## PSM
Reference Number | UTM X (Nad83) | UTM Y (Nad83) | Completion Date | Ground Elevation (feet msl) | Well Depth (feet bgs) | Static Level (feet bgs) | Static Elevation (feet msl) | Aquifer Top (feet bgs) | Aquifer Bottom1 (feet bgs) | Aquifer Top (feet msl) | Aquifer Bottom1 (feet msl) | Aquifer Type | Hydraulic Conductivity (K)2 (feet/day) | Saturated Thickness (feet) | Transmissivity (T)3 (feet2/day)
743 | 641813.9823 | 4595293.0424 | 1991-10-07 | 958.8037 | 103 | 18 | 940.8037 | 80 | 103 | 878.8037 | 855.8037 | O | 250 | 23 | 5750
747 | 644820.2338 | 4582364.8226 | 1991-11-18 | 1008.3113 | 151 | 112 | 896.3113 | 55 | 151 | 953.3113 | 857.3113 | U | 250 | 96 | 24000
854 | 616605.4565 | 4574368.0806 | 1991-09-06 | 883.456 | 85 | 1 | 882.456 | 70 | 85 | 813.456 | 798.456 | O | 500 | 15 | 7500
855 | 615701.4082 | 4590187.8728 | 1991-09-26 | 914.6255 | 142 | 44 | 870.6255 | 128 | 142 | 786.6255 | 772.6255 | O | 500 | 14 | 7000
868 | 618882.5058 | 4597870.8004 | 1991-11-18 | 927.0216 | 90 | 24 | 903.0216 | 54 | 90 | 873.0216 | 837.0216 | O | 250 | 36 | 9000
2197 | 633589.3559 | 4575508.2786 | 1992-01-28 | 962.4778 | 112 | 60 | 902.4778 | 74 | 112 | 888.4778 | 850.4778 | O | 40 | 38 | 1520
2235 | 618712.8298 | 4574705.9135 | 1992-05-11 | 904.4063 | 59 | 5 | 899.4063 | 49 | 59 | 855.4063 | 845.4063 | O | 250 | 10 | 2500
3903 | 635300.9827 | 4596288.2974 | 1992-06-05 | 940.4746 | 75 | 40 | 900.4746 | 70 | 75 | 870.4746 | 865.4746 | U | 500 | 5 | 2500
6015 | 616381.57 | 4585994.5365 | 1992-04-20 | 895.489 | 133 | 41 | 854.489 | 113 | 133 | 782.489 | 762.489 | O | 40 | 20 | 800
6017 | 647797.1416 | 4595656.1701 | 1992-02-03 | 999.1146 | 114 | 44 | 955.1146 | 97 | 114 | 902.1146 | 885.1146 | O | 500 | 17 | 8500
6075 | 618888.955 | 4594965.2411 | 1992-06-09 | 952.0709 | 140 | 50 | 902.0709 | 84 | 140 | 868.0709 | 812.0709 | O | 500 | 56 | 28000
6091 | 630367.9741 | 4597444.3122 | 1992-05-15 | 912.3906 | 63 | 11 | 901.3906 | 56 | 63 | 856.3906 | 849.3906 | O | 150 | 7 | 1050
6307 | 644489.9952 | 4596469.3129 | 1992-06-16 | 947.7507 | 78 | 7 | 940.7507 | 60 | 78 | 887.7507 | 869.7507 | O | 500 | 18 | 9000
6742 | 625746.0488 | 4572668.5082 | 1992-12-23 | 916.044 | 72 | 25 | 891.044 | 69 | 72 | 847.044 | 844.044 | O | 250 | 3 | 750
6744 | 646717.3884 | 4579016.4411 | 1992-05-14 | 941.6981 | 78 | 36 | 905.6981 | 67 | 78 | 874.6981 | 863.6981 | O | 250 | 11 | 2750
6745 | 645657.9816 | 4591430.6813 | 1992-07-02 | 966.0888 | 125 | 45 | 921.0888 | 105 | 125 | 861.0888 | 841.0888 | O | 250 | 20 | 5000
6977 | 631485.9752 | 4598058.3246 | 1992-11-23 | 945.7249 | 193 | 59 | 886.7249 | 183 | 193 | 762.7249 | 752.7249 | O | 40 | 10 | 400
14480 | 635757.9835 | 4595610.2861 | 1993-04-13 | 907.9571 | 40.4 | 20.5 | 887.4571 | 36 | 40 | 871.9571 | 867.9571 | U | 500 | 4 | 2000
14481 | 635650.9837 | 4595427.2819 | 1993-04-13 | 906.6575 | 40.8 | 24.8 | 881.8575 | 28.5 | 31 | 878.1575 | 875.6575 | U | 250 | 15 | 3750
14483 | 635548.9839 | 4595325.2792 | 1993-04-07 | 911.271 | 40 | 8.3 | 902.971 | 23.5 | 38.5 | 887.771 | 872.771 | U | 40 | 14 | 560
14484 | 635482.9837 | 4595361.28 | 1993-04-07 | 912.4337 | 40 | 21.2 | 891.2337 | 37 | 40 | 875.4337 | 872.4337 | U | 250 | 11 | 2750
14485 | 635558.9839 | 4595336.2795 | 1993-04-08 | 909.0586 | 43 | 17.2 | 891.8586 | 18.5 | 38 | 890.5586 | 871.0586 | U | 40 | 20 | 800
15061 | 620935.3321 | 4576602.7368 | 1992-09-21 | 949.3234 | 130 | 60 | 889.3234 | 115 | 130 | 834.3234 | 819.3234 | O | 500 | 15 | 7500
17989 | 618973.4561 | 4582844.8266 | 0 | 901.5911 | 83 | 13 | 888.5911 | 60 | 83 | 841.5911 | 818.5911 | O | 500 | 23 | 11500
17990 | 636874.6955 | 4573782.2806 | 1992-08-13 | 967.049 | 134 | 74 | 893.049 | 130 | 134 | 837.049 | 833.049 | O | 500 | 4 | 2000
17993 | 612763.024 | 4581242.8017 | 1992-09-12 | 885.0728 | 43 | 16 | 869.0728 | 21 | 43 | 864.0728 | 842.0728 | U | 350 | 22 | 7700
18126 | 645712.0113 | 4580870.9763 | 1992-11-30 | 999.1654 | 148 | 109 | 890.1654 | 73 | 148 | 926.1654 | 851.1654 | U | 250 | 75 | 18750
18128 | 647687.0166 | 4582450.0212 | 1992-12-14 | 992.3309 | 132 | 102 | 890.3309 | 100 | 132 | 892.3309 | 860.3309 | O | 250 | 32 | 8000
19151 | 631757.7541 | 4574177.9325 | 1992-10-23 | 949.3903 | 53 | 10 | 939.3903 | 45 | 53 | 904.3903 | 896.3903 | O | 150 | 8 | 1200
19939 | 645772.5742 | 4580878.9769 | 1992-07-20 | 994.3447 | 150 | 111 | 883.3447 | 95 | 150 | 899.3447 | 844.3447 | U | 250 | 55 | 13750
19940 | 647212.8126 | 4597262.3307 | 1992-10-28 | 1030.1528 | 139 | 82 | 948.1528 | 123 | 139 | 907.1528 | 891.1528 | O | 250 | 16 | 4000
19941 | 647595.4459 | 4596023.0451 | 1992-08-27 | 988.574 | 99 | 37 | 951.574 | 75 | 99 | 913.574 | 889.574 | O | 250 | 24 | 6000
19943 | 647612.9579 | 4571177.2312 | 1992-10-15 | 878.5097 | 100 | 32 | 846.5097 | 86 | 100 | 792.5097 | 778.5097 | O | 250 | 14 | 3500
21048 | 637201.7431 | 4570441.4591 | 1992-09-22 | 920.4337 | 180 | 55 | 865.4337 | 170 | 180 | 750.4337 | 740.4337 | O | 40 | 10 | 400
21053 | 649592.878 | 4585257.2601 | 1992-09-04 | 980.7907 | 198 | 110 | 870.7907 | 172 | 198 | 808.7907 | 782.7907 | O | 250 | 26 | 6500
32960 | 647905.2678 | 4582606.0256 | 1945-06-01 | 984.6218 | 112 | 106 | 878.6218 | 107 | 112 | 877.6218 | 872.6218 | U | 250 | 5 | 1250
32972 | 647648.0172 | 4580008.4678 | 1952-08-18 | 950.7887 | 131 | 60.7 | 890.0887 | 116 | 131 | 834.7887 | 819.7887 | O | 250 | 15 | 3750
32977 | 649558.0257 | 4578704.95 | 1936-01-01 | 917.436 | 32 | 30 | 887.436 | 29 | 32 | 888.436 | 885.436 | O | 40 | 3 | 120
32978 | 648161.145 | 4577629.9189 | 1967-06-03 | 927.1784 | 79 | 42 | 885.1784 | 72 | 79 | 855.1784 | 848.1784 | O | 500 | 7 | 3500
32979 | 648278.0203 | 4579227.9543 | 1947-04-01 | 932.5772 | 60 | 49 | 883.5772 | 54 | 60 | 878.5772 | 872.5772 | O | 250 | 6 | 1500
32981 | 649523.9005 | 4578428.9439 | 1946-06-01 | 916.069 | 47 | 40 | 876.069 | 40 | 47 | 876.069 | 869.069 | O | 500 | 7 | 3500
32982 | 647678.0176 | 4579044.947 | 1946-06-01 | 919.6134 | 51 | 20 | 899.6134 | 43 | 51 | 876.6134 | 868.6134 | U | 500 | 8 | 4000
32983 | 646346.887 | 4579150.942 | 1946-09-01 | 951.6083 | 106 | 71 | 880.6083 | 65 | 106 | 886.6083 | 845.6083 | U | 250 | 41 | 10250
32984 | 646313.0766 | 4577677.4093 | 1961-08-01 | 945.6368 | 100 | 66 | 879.6368 | 90 | 100 | 855.6368 | 845.6368 | O | 500 | 10 | 5000
32986 | 643903.0192 | 4577599.8918 | 1936-01-01 | 955.3515 | 128 | 63 | 892.3515 | 116 | 128 | 839.3515 | 827.3515 | O | 500 | 12 | 6000
32990 | 646905.0164 | 4575968.8752 | 1943-01-01 | 932.8876 | 80 | 50 | 882.8876 | 72 | 80 | 860.8876 | 852.8876 | O | 500 | 8 | 4000
32992 | 645106.5792 | 4577807.9043 | 1959-09-23 | 946.5972 | 92 | 51 | 895.5972 | 86 | 92 | 860.5972 | 854.5972 | O | 40 | 6 | 240
32993 | 648476.3962 | 4577535.9187 | 1960-10-04 | 913.6057 | 69 | 40 | 873.6057 | 65 | 69 | 848.6057 | 844.6057 | O | 500 | 4 | 2000
32994 | 649198.0236 | 4576256.8952 | 1945-07-01 | 900.0872 | 62 | 18 | 882.0872 | 57 | 62 | 843.0872 | 838.0872 | O | 40 | 5 | 200
32995 | 649171.0235 | 4576402.8982 | 1946-09-01 | 901.2636 | 73 | 30 | 871.2636 | 70 | 73 | 831.2636 | 828.2636 | O | 40 | 3 | 120
32996 | 650378.0283 | 4577577.9305 | 1910-01-01 | 889.4627 | 48 | 15 | 874.4627 | 44 | 48 | 845.4627 | 841.4627 | O | 250 | 4 | 1000
32998 | 643103.2 | 4583129.0134 | 1990-08-02 | 1006.7103 | 180 | 111 | 895.7103 | 172 | 180 | 834.7103 | 826.7103 | O | 250 | 8 | 2000
33001 | 646210.1344 | 4581864.001 | 1987-03-17 | 1010.4677 | 167 | 118 | 892.4677 | 144 | 167 | 866.4677 | 843.4677 | O | 500 | 23 | 11500
33004 | 646242.4503 | 4579003.9381 | 1988-07-05 | 944.0004 | 106 | 57 | 887.0004 | 81 | 110 | 863.0004 | 834.0004 | O | 500 | 29 | 14500
33007 | 644286.7066 | 4577413.8901 | 1988-03-01 | 952.08 | 133 | 67 | 885.08 | 103 | 133 | 849.08 | 819.08 | O | 250 | 30 | 7500
33008 | 643233.5188 | 4578816.9154 | 1989-07-12 | 999.0171 | 189 | 115 | 884.0171 | 158 | 193 | 841.0171 | 806.0171 | O | 500 | 35 | 17500
33009 | 645331.1411 | 4577501.3989 | 1988-05-20 | 936.987 | 125 | 56 | 880.987 | 111 | 125 | 825.987 | 811.987 | O | 250 | 14 | 3500
33010 | 643333.5844 | 4577052.3755 | 1988-02-22 | 968.8272 | 146 | 83 | 885.8272 | 85 | 146 | 883.8272 | 822.8272 | O | 250 | 61 | 15250
33014 | 646153.3849 | 4581501.9927 | 1989-07-10 | 970.0216 | 145 | 88 | 882.0216 | 72 | 145 | 898.0216 | 825.0216 | U | 250 | 73 | 18250
33016 | 646379.0139 | 4577222.8997 | 1991-05-13 | 937.7315 | 109 | 50 | 887.7315 | 75 | 109 | 862.7315 | 828.7315 | O | 250 | 34 | 8500
33017 | 648138.0821 | 4584060.5582 | 1987-08-19 | 1010.114 | 142 | 104 | 906.114 | 115 | 142 | 895.114 | 868.114 | O | 40 | 27 | 1080
33021 | 647913.2057 | 4583688.0491 | 1987-08-17 | 995.74 | 125 | 76 | 919.74 | 106 | 125 | 889.74 | 870.74 | O | 150 | 19 | 2850
33022 | 649666.7161 | 4582417.5301 | 1988-09-19 | 948.3876 | 107 | 75 | 873.3876 | 50 | 107 | 898.3876 | 841.3876 | O | 250 | 57 | 14250
33024 | 647134.0125 | 4584034.053 | 1990-04-16 | 1030.1301 | 153 | 118 | 912.1301 | 130 | 160 | 900.1301 | 870.1301 | O | 500 | 30 | 15000
33025 | 649644.6518 | 4580030.9789 | 1991-02-28 | 920.2431 | 83 | 45 | 875.2431 | 72 | 83 | 848.2431 | 837.2431 | O | 250 | 11 | 2750
33027 | 651160.6546 | 4576097.4035 | 1987-07-05 | 879.1999 | 102 | 22 | 857.1999 | 92 | 102 | 787.1999 | 777.1999 | O | 250 | 10 | 2500
33028 | 648689.96 | 4577186.9123 | 1987-05-21 | 918.4435 | 110 | 43 | 875.4435 | 61 | 110 | 857.4435 | 808.4435 | O | 40 | 49 | 1960
33029 | 646749.4516 | 4578938.9396 | 1989-06-22 | 919.4817 | 105 | 43 | 876.4817 | 88 | 105 | 831.4817 | 814.4817 | O | 250 | 17 | 4250
33030 | 650673.9045 | 4577695.4347 | 1989-08-15 | 883.5542 | 88 | 14 | 869.5542 | 79 | 88 | 804.5542 | 795.5542 | O | 250 | 9 | 2250
33032 | 647152.5137 | 4581943.0075 | 1990-10-02 | 1007.4784 | 175 | 118 | 889.4784 | 166 | 175 | 841.4784 | 832.4784 | O | 250 | 9 | 2250
33033 | 650363.2822 | 4582466.0346 | 1990-10-31 | 930.0645 | 92 | 41 | 889.0645 | 40 | 92 | 890.0645 | 838.0645 | O | 250 | 52 | 13000
33035 | 650305.3412 | 4577757.9339 | 1990-09-25 | 886.1385 | 82 | 19 | 867.1385 | 73 | 82 | 813.1385 | 804.1385 | O | 250 | 9 | 2250
33036 | 648535.2714 | 4579202.4551 | 1990-04-24 | 920.5553 | 105 | 55 | 865.5553 | 93 | 107 | 827.5553 | 813.5553 | O | 500 | 14 | 7000
33037 | 647681.1426 | 4579197.9504 | 1990-05-01 | 918.6371 | 100 | 38 | 880.6371 | 90 | 100 | 828.6371 | 818.6371 | O | 250 | 10 | 2500
33038 | 647801.0192 | 4575979.3808 | 1991-02-04 | 917.4388 | 95 | 44 | 873.4388 | 68 | 95 | 849.4388 | 822.4388 | O | 250 | 27 | 6750
33039 | 648011.1441 | 4579230.4529 | 1991-03-04 | 929.8313 | 108 | 43 | 886.8313 | 94 | 108 | 835.8313 | 821.8313 | O | 250 | 14 | 3500
33040 | 647741.7679 | 4579181.4503 | 1989-03-24 | 914.897 | 60 | 40 | 874.897 | 40 | 61 | 874.897 | 853.897 | U | 500 | 21 | 10500
33041 | 650540.5289 | 4577505.9299 | 1988-07-05 | 880.3933 | 108 | 15 | 865.3933 | 94 | 108 | 786.3933 | 772.3933 | O | 250 | 14 | 3500
33042 | 649153.5865 | 4576477.3997 | 1988-07-01 | 898.5179 | 110 | 28 | 870.5179 | 88 | 110 | 810.5179 | 788.5179 | O | 250 | 22 | 5500
33043 | 651076.5294 | 4576095.403 | 1988-08-10 | 877.9342 | 100 | 20 | 857.9342 | 45 | 48 | 832.9342 | 829.9342 | O | 250 | 3 | 750
33044 | 649590.1504 | 4577733.4293 | 1989-05-23 | 897.4709 | 87 | 22 | 875.4709 | 51 | 81 | 846.4709 | 816.4709 | O | 250 | 30 | 7500
33045 | 651015.8473 | 4580968.5061 | 1989-05-16 | 909.0664 | 104 | 52 | 857.0664 | 95 | 104 | 814.0664 | 805.0664 | O | 250 | 9 | 2250
33047 | 649273.7122 | 4577640.9255 | 1987-09-11 | 895.9821 | 82 | 23 | 872.9821 | 44 | 82 | 851.9821 | 813.9821 | O | 250 | 38 | 9500
33048 | 648711.5222 | 4579363.4595 | 1990-12-12 | 917.9852 | 127 | 40 | 877.9852 | 105 | 127 | 812.9852 | 790.9852 | O | 250 | 22 | 5500
33054 | 643914.3253 | 4582242.9974 | 1971-12-30 | 1003.0768 | 137 | 107 | 896.0768 | 119 | 137 | 884.0768 | 866.0768 | O | 250 | 18 | 4500
33055 | 644708.3858 | 4582474.0067 | 1977-08-18 | 996.6409 | 144 | 104 | 892.6409 | 104 | 144 | 892.6409 | 852.6409 | O | 250 | 40 | 10000
33056 | 643963.7626 | 4581961.4912 | 1986-07-16 | 1005.4057 | 152 | 111 | 894.4057 | 65 | 152 | 940.4057 | 853.4057 | U | 250 | 87 | 21750
33060 | 643918.7622 | 4582302.9988 | 1988-10-09 | 1004.8227 | 40 | 15 | 989.8227 | 35 | 42 | 969.8227 | 962.8227 | O | 250 | 7 | 1750
33214 | 639857.9894 | 4597048.3164 | 1979-09-04 | 973.1338 | 39 | 19 | 954.1338 | 34 | 36 | 939.1338 | 937.1338 | U | 150 | 2 | 300
33222 | 641627.9938 | 4598530.3432 | 1975-06-24 | 974.9573 | 43 | 27 | 947.9573 | 39 | 45 | 935.9573 | 929.9573 | O | 40 | 6 | 240
33224 | 634038.7309 | 4596404.2978 | 1978-09-03 | 929.497 | 70 | 50 | 879.497 | 65 | 70 | 864.497 | 859.497 | O | 500 | 5 | 2500
33262 | 639429.9892 | 4597667.3264 | 1964-10-23 | 970.4605 | 44 | 33 | 937.4605 | 41 | 44 | 929.4605 | 926.4605 | O | 500 | 3 | 1500
33265 | 636672.9846 | 4598364.3354 | 1964-05-18 | 936.5423 | 32 | 16 | 920.5423 | 28 | 32 | 908.5423 | 904.5423 | U | 500 | 4 | 2000
33266 | 636660.9846 | 4597573.3216 | 1961-02-09 | 952.1141 | 53 | 23 | 929.1141 | 47 | 53 | 905.1141 | 899.1141 | O | 500 | 6 | 3000
33267 | 636273.9839 | 4597573.3211 | 1974-02-12 | 950.9035 | 80 | 27 | 923.9035 | 77 | 80 | 873.9035 | 870.9035 | O | 500 | 3 | 1500
33268 | 636339.984 | 4597571.3212 | 1977-03-31 | 950.4752 | 35 | 23 | 927.4752 | 32 | 35 | 918.4752 | 915.4752 | U | 500 | 3 | 1500
33269 | 636274.9839 | 4597625.322 | 1978-04-17 | 947.7276 | 190 | 27 | 920.7276 | 168 | 198 | 779.7276 | 749.7276 | O | 150 | 30 | 4500
33270 | 636348.984 | 4597630.3222 | 1967-01-15 | 947.1007 | 100 | 15 | 932.1007 | 84 | 100 | 863.1007 | 847.1007 | O | 40 | 16 | 640
33271 | 636439.9841 | 4598425.3362 | 1980-06-29 | 939.1249 | 99 | 21 | 918.1249 | 90 | 99 | 849.1249 | 840.1249 | O | 250 | 9 | 2250
33272 | 636447.9842 | 4598419.3361 | 1979-09-12 | 939.1837 | 107 | 28 | 911.1837 | 102 | 107 | 837.1837 | 832.1837 | O | 40 | 5 | 200
33273 | 634376.1687 | 4597629.32 | 1960-05-09 | 933.0627 | 131 | 42 | 891.0627 | 128 | 131 | 805.0627 | 802.0627 | O | 500 | 3 | 1500
33274 | 634196.4804 | 4597605.3194 | 1976-04-07 | 932.3299 | 44 | 28 | 904.3299 | 28 | 44 | 904.3299 | 888.3299 | O | 40 | 16 | 640
33275 | 633600.3539 | 4598323.3315 | 1963-09-13 | 930.9684 | 92 | 20 | 910.9684 | 88 | 92 | 842.9684 | 838.9684 | O | 500 | 4 | 2000
33276 | 634630.9818 | 4596216.2952 | 1964-04-25 | 924.3451 | 85 | 20 | 904.3451 | 80 | 85 | 844.3451 | 839.3451 | O | 500 | 5 | 2500
33277 | 634565.7317 | 4596332.7972 | 1963-08-23 | 919.5711 | 74 | 34 | 885.5711 | 70 | 74 | 849.5711 | 845.5711 | O | 500 | 4 | 2000
33279 | 633695.2935 | 4596380.2969 | 1960-07-19 | 924.0579 | 129 | 25 | 899.0579 | 126 | 129 | 798.0579 | 795.0579 | O | 40 | 3 | 120
33280 | 633694.6684 | 4596380.2969 | 1973-03-23 | 924.0379 | 126 | 36 | 888.0379 | 108 | 126 | 816.0379 | 798.0379 | O | 40 | 18 | 720
33281 | 634631.0448 | 4596269.7962 | 1966-10-06 | 921.3488 | 90 | 30 | 891.3488 | 80 | 90 | 841.3488 | 831.3488 | O | 500 | 10 | 5000
33282 | 634357.4195 | 4596089.7926 | 1972-03-10 | 927.6447 | 130 | 60 | 867.6447 | 126 | 130 | 801.6447 | 797.6447 | O | 500 | 4 | 2000
33283 | 633901.7311 | 4595801.7868 | 1975-08-27 | 904.6705 | 135 | 3 | 901.6705 | 135 | 139 | 769.6705 | 765.6705 | O | 150 | 4 | 600
33289 | 636208.9839 | 4596499.3023 | 1964-05-01 | 966.1038 | 50 | 36 | 930.1038 | 36 | 50 | 930.1038 | 916.1038 | O | 500 | 14 | 7000
33290 | 636139.9839 | 4595950.2926 | 1981-04-16 | 949.9497 | 56 | 32 | 917.9497 | 35 | 52 | 914.9497 | 897.9497 | U | 250 | 17 | 4250
33291 | 635995.9838 | 4595798.2897 | 1983-09-26 | 922.7748 | 25 | 12 | 910.7748 | 22 | 25 | 900.7748 | 897.7748 | U | 500 | 3 | 1500
33292 | 636022.9838 | 4595893.2914 | 1978-09-21 | 937.366 | 45 | 15 | 922.366 | 21 | 45 | 916.366 | 892.366 | O | 500 | 24 | 12000
33293 | 635001.9833 | 4595325.2785 | 1982-11-18 | 911.825 | 68 | 11 | 900.825 | 56 | 68 | 855.825 | 843.825 | O | 250 | 12 | 3000
33294 | 634997.9833 | 4595328.2785 | 1982-09-01 | 910.8538 | 81 | 10 | 900.8538 | 72 | 81 | 838.8538 | 829.8538 | O | 250 | 9 | 2250
33295 | 637294.9853 | 4595598.2881 | 1979-06-07 | 977.6991 | 34 | 14 | 963.6991 | 18 | 34 | 959.6991 | 943.6991 | O | 500 | 16 | 8000
33297 | 638894.9875 | 4596241.3014 | 1964-02-18 | 954.2763 | 53 | 33 | 921.2763 | 36 | 50 | 918.2763 | 904.2763 | O | 500 | 14 | 7000
35062 | 635150.3576 | 4596188.2954 | 1986-03-28 | 912.1352 | 42 | -1 | 913.1352 | 38 | 42 | 874.1352 | 870.1352 | O | 500 | 4 | 2000
53321 | 644163.514 | 4580758.4651 | 1991-06-19 | 1014.8838 | 170 | 120 | 894.8838 | 110 | 180 | 904.8838 | 834.8838 | U | 500 | 70 | 35000
53323 | 643857.4397 | 4584712.848 | 1992-09-04 | 1034.3594 | 171 | 10.5 | 1023.8594 | 166 | 171 | 868.3594 | 863.3594 | O | 250 | 5 | 1250
53324 | 643809.0603 | 4584525.8112 | 1992-08-17 | 1046.0478 | 194 | 118 | 928.0478 | 193 | 198 | 853.0478 | 848.0478 | O | 500 | 5 | 2500
53326 | 646172.0748 | 4579626.9515 | 1991-09-03 | 949.9994 | 105 | 63 | 886.9994 | 78 | 110 | 871.9994 | 839.9994 | O | 500 | 32 | 16000
53327 | 646016.5074 | 4583987.0468 | 1992-01-10 | 981.5442 | 137 | 65 | 916.5442 | 121 | 140 | 860.5442 | 841.5442 | O | 500 | 19 | 9500
53328 | 643213.6392 | 4581659.4804 | 1992-03-02 | 992.6291 | 129 | 100 | 892.6291 | 66 | 130 | 926.6291 | 862.6291 | O | 500 | 64 | 32000
53330 | 643955.6416 | 4579268.4301 | 1993-01-13 | 997.5477 | 179 | 118 | 879.5477 | 164 | 179 | 833.5477 | 818.5477 | O | 250 | 15 | 3750
53334 | 645887.8253 | 4579685.9511 | 1993-05-06 | 956.7717 | 128 | 55 | 901.7717 | 105 | 129 | 851.7717 | 827.7717 | O | 500 | 24 | 12000
53335 | 626595.3378 | 4590923.4785 | 1993-01-07 | 901.6287 | 70 | 11 | 890.6287 | 26 | 75 | 875.6287 | 826.6287 | O | 500 | 49 | 24500
53341 | 623074.5162 | 4590286.1111 | 1993-08-27 | 901.4841 | 145 | 14 | 887.4841 | 140 | 146 | 761.4841 | 755.4841 | O | 500 | 6 | 3000
53343 | 628197.0968 | 4593340.7888 | 1993-10-22 | 903.664 | 46 | 16 | 887.664 | 33 | 45 | 870.664 | 858.664 | U | 500 | 12 | 6000
53345 | 637584.771 | 4570288.3817 | 1993-05-27 | 894.3879 | 48 | 20 | 874.3879 | 34 | 48 | 860.3879 | 846.3879 | U | 250 | 14 | 3500
53347 | 647393.368 | 4580417.2396 | 1993-06-04 | 963.3897 | 113 | 80 | 883.3897 | 94 | 113 | 869.3897 | 850.3897 | O | 500 | 19 | 9500
53349 | 635076.3144 | 4578772.1773 | 1991-07-31 | 941.7178 | 97 | 52 | 889.7178 | 77 | 100 | 864.7178 | 841.7178 | O | 500 | 23 | 11500
53353 | 647393.368 | 4580417.2396 | 1993-07-14 | 963.3897 | 164 | 65 | 898.3897 | 150 | 164 | 813.3897 | 799.3897 | O | 250 | 14 | 3500
53354 | 632506.9218 | 4578676.7587 | 1993-07-07 | 916.6761 | 95 | 10 | 906.6761 | 76 | 95 | 840.6761 | 821.6761 | O | 500 | 19 | 9500
53356 | 632130.7672 | 4570900.3261 | 1993-11-23 | 954.1473 | 134 | 72 | 882.1473 | 114 | 134 | 840.1473 | 820.1473 | O | 500 | 20 | 10000
53359 | 635008.631 | 4581507.327 | 1991-09-17 | 939.4817 | 110 | 42 | 897.4817 | 91 | 113 | 848.4817 | 826.4817 | O | 500 | 22 | 11000
53361 | 637371.3865 | 4584831.9132 | 1991-10-10 | 993.6698 | 115 | 67 | 926.6698 | 104 | 115 | 889.6698 | 878.6698 | O | 500 | 11 | 5500
53363 | 634148.3028 | 4584407.8725 | 1992-11-14 | 983.9916 | 125 | 72 | 911.9916 | 108 | 125 | 875.9916 | 858.9916 | O | 500 | 17 | 8500
53369 | 632980.9995 | 4580782.3203 | 1991-07-11 | 979.3318 | 130 | 75 | 904.3318 | 96 | 140 | 883.3318 | 839.3318 | O | 500 | 44 | 22000
53370 | 632897.3681 | 4580318.2964 | 1991-07-26 | 950.9502 | 110 | 10 | 940.9502 | 93 | 120 | 857.9502 | 830.9502 | O | 500 | 27 | 13500
53372 | 636515.3425 | 4582351.7566 | 1992-07-21 | 969.9926 | 50 | 35 | 934.9926 | 27 | 50 | 942.9926 | 919.9926 | U | 500 | 23 | 11500
53374 | 636173.6938 | 4582845.3893 | 1992-07-27 | 955.51 | 166 | 52 | 903.51 | 177 | 190 | 778.51 | 765.51 | O | 500 | 13 | 6500
53379 | 633338.0668 | 4588488.975 | 1992-02-21 | 987.2858 | 92 | 70 | 917.2858 | 85 | 94 | 902.2858 | 893.2858 | U | 500 | 9 | 4500
53380 | 639804.8234 | 4580983.3241 | 1993-07-07 | 1010.7302 | 132 | 101 | 909.7302 | 102 | 132 | 908.7302 | 878.7302 | O | 500 | 30 | 15000
53383 | 625314.4294 | 4570344.0649 | 1993-02-08 | 901.253 | 170 | 65 | 836.253 | 165 | 170 | 736.253 | 731.253 | O | 500 | 5 | 2500
53385 | 625114.3237 | 4577506.7658 | 1992-12-02 | 910.3064 | 64 | 1 | 909.3064 | 18 | 70 | 892.3064 | 840.3064 | O | 500 | 52 | 26000
53386 | 628944.532 | 4577073.1981 | 1993-03-05 | 893.069 | 51 | 6 | 887.069 | 12 | 51 | 881.069 | 842.069 | U | 500 | 39 | 19500
53387 | 626361.0579 | 4570158.2246 | 1993-04-06 | 907.2144 | 138 | 50 | 857.2144 | 131 | 138 | 776.2144 | 769.2144 | O | 500 | 7 | 3500
53389 | 625885.7812 | 4569843.3064 | 1993-05-12 | 908.8274 | 181 | 24 | 884.8274 | 176 | 181 | 732.8274 | 727.8274 | O | 40 | 5 | 200
53395 | 629890.9463 | 4577507.7318 | 1991-10-29 | 922.6351 | 45 | 34 | 888.6351 | 24 | 45 | 898.6351 | 877.6351 | U | 500 | 21 | 10500
53399 | 626520.6981 | 4574199.1343 | 1993-09-08 | 911.2076 | 155 | 18 | 893.2076 | 130 | 138 | 781.2076 | 773.2076 | O | 40 | 8 | 320
53401 | 625180.4602 | 4577507.2522 | 1993-07-20 | 906.9243 | 95 | 38 | 868.9243 | 50 | 95 | 856.9243 | 811.9243 | O | 500 | 45 | 22500
53402 | 624357.2666 | 4575992.3001 | 1993-10-26 | 902.2258 | 93 | 4 | 898.2258 | 82 | 93 | 820.2258 | 809.2258 | O | 250 | 11 | 2750
53406 | 633330.2823 | 4590662.0131 | 1993-01-16 | 943.8064 | 65 | 20 | 923.8064 | 19 | 70 | 924.8064 | 873.8064 | O | 500 | 51 | 25500
53409 | 632092.2891 | 4598241.8286 | 1993-04-29 | 947.4336 | 153 | 41 | 906.4336 | 146 | 153 | 801.4336 | 794.4336 | O | 250 | 7 | 1750
53410 | 636587.9863 | 4594898.2703 | 1993-06-30 | 927.4931 | 36 | 21 | 906.4931 | 21 | 36 | 906.4931 | 891.4931 | U | 500 | 15 | 7500
53424 | 640053.7902 | 4597648.3268 | 1993-04-30 | 965.1559 | 84 | 18 | 947.1559 | 68 | 84 | 897.1559 | 881.1559 | O | 500 | 16 | 8000
53432 | 618698.1947 | 4597263.7882 | 1993-05-19 | 926.5953 | 97 | 17 | 909.5953 | 90 | 102 | 836.5953 | 824.5953 | O | 250 | 12 | 3000
54278 | 615055.9268 | 4592971.3659 | 1992-10-02 | 871.5056 | 64 | 16 | 855.5056 | 55 | 66 | 816.5056 | 805.5056 | O | 250 | 11 | 2750
54281 | 618941.3869 | 4593152.1577 | 1993-09-17 | 960.2092 | 123 | 75 | 885.2092 | 115 | 130 | 845.2092 | 830.2092 | O | 250 | 15 | 3750
54282 | 613935.9333 | 4596415.2606 | 1993-12-04 | 883.9244 | 100 | 15 | 868.9244 | 80 | 110 | 803.9244 | 773.9244 | O | 250 | 30 | 7500
54284 | 619780.7609 | 4588850.0799 | 1993-08-02 | 929.1881 | 86 | 44 | 885.1881 | 70 | 90 | 859.1881 | 839.1881 | U | 250 | 20 | 5000
54294 | 617983.4041 | 4587672.4243 | 1992-04-28 | 939.16 | 108 | 61 | 878.16 | 92 | 120 | 847.16 | 819.16 | O | 500 | 28 | 14000
54298 | 621065.3095 | 4583749.1359 | 1992-02-14 | 913.192 | 47 | 22 | 891.192 | 6 | 47 | 907.192 | 866.192 | U | 500 | 41 | 20500
54301 | 615722.127 | 4580525.3028 | 1993-10-15 | 935.8843 | 80 | 52 | 883.8843 | 69 | 80 | 866.8843 | 855.8843 | O | 500 | 11 | 5500
54303 | 650551.1708 | 4570369.8932 | 1992-08-07 | 872.4911 | 92 | 37 | 835.4911 | 85 | 92 | 787.4911 | 780.4911 | O | 250 | 7 | 1750
54306 | 646108.6069 | 4575105.2949 | 1992-05-18 | 913.0909 | 112 | 36 | 877.0909 | 33 | 112 | 880.0909 | 801.0909 | U | 250 | 79 | 19750
54309 | 648334.3467 | 4571926.1111 | 1993-05-25 | 876.0473 | 155 | 30 | 846.0473 | 108 | 155 | 768.0473 | 721.0473 | O | 40 | 47 | 1880
54311 | 645030.7097 | 4572269.527 | 1993-06-10 | 897.4185 | 90 | 50 | 847.4185 | 70 | 90 | 827.4185 | 807.4185 | O | 250 | 20 | 5000
54315 | 647241.0684 | 4574383.5474 | 1993-04-14 | 889.3836 | 69 | 32 | 857.3836 | 56 | 69 | 833.3836 | 820.3836 | O | 500 | 13 | 6500
54317 | 646796.9041 | 4571020.0112 | 1993-10-06 | 883.8023 | 56 | 30 | 853.8023 | 35 | 56 | 848.8023 | 827.8023 | O | 500 | 21 | 10500
54318 | 644851.7005 | 4570932.6712 | 1993-10-25 | 889.9464 | 62 | 35 | 854.9464 | 33 | 62 | 856.9464 | 827.9464 | O | 250 | 29 | 7250
54320 | 649549.3871 | 4575638.9163 | 1992-05-05 | 878.5194 | 90 | 24 | 854.5194 | 50 | 90 | 828.5194 | 788.5194 | O | 40 | 40 | 1600
54323 | 614166.869 | 4573702.097 | 1992-05-01 | 895.3372 | 77 | 15 | 880.3372 | 30 | 77 | 865.3372 | 818.3372 | O | 500 | 47 | 23500
54326 | 616218.5335 | 4578709.1075 | 1991-12-10 | 937.6028 | 70 | 45 | 892.6028 | 31 | 80 | 906.6028 | 857.6028 | U | 500 | 49 | 24500
54327 | 617698.325 | 4577906.3574 | 1993-03-02 | 922.1113 | 60 | 35 | 887.1113 | 49 | 60 | 873.1113 | 862.1113 | O | 500 | 11 | 5500
54330 | 643873.9938 | 4596153.307 | 1992-08-31 | 950.5805 | 65 | 8 | 942.5805 | 55 | 65 | 895.5805 | 885.5805 | O | 250 | 10 | 2500
54336 | 645953.5833 | 4591271.465 | 1992-06-01 | 979.4913 | 135 | 47 | 932.4913 | 102 | 135 | 877.4913 | 844.4913 | O | 250 | 33 | 8250
54337 | 645297.789 | 4591390.8092 | 1992-07-07 | 975.8558 | 112 | 45 | 930.8558 | 92 | 112 | 883.8558 | 863.8558 | O | 250 | 20 | 5000
54340 | 650832.6946 | 4590292.6014 | 1993-01-08 | 993.9821 | 142 | 70 | 923.9821 | 131 | 142 | 862.9821 | 851.9821 | O | 500 | 11 | 5500
54342 | 644373.3345 | 4592282.6709 | 1992-11-17 | 986.2908 | 131 | 58 | 928.2908 | 113 | 140 | 873.2908 | 846.2908 | O | 250 | 27 | 6750
54346 | 644121.9935 | 4595804.3016 | 1991-06-07 | 966.1276 | 50 | 20 | 946.1276 | 37 | 50 | 929.1276 | 916.1276 | U | 500 | 13 | 6500
54347 | 644172.9934 | 4595732.3005 | 1991-07-03 | 969.2758 | 70 | 20 | 949.2758 | 53 | 80 | 916.2758 | 889.2758 | O | 500 | 27 | 13500
54348 | 644165.9934 | 4595728.3005 | 1991-07-02 | 965.9411 | 50 | 25 | 940.9411 | 40 | 60 | 925.9411 | 905.9411 | U | 500 | 20 | 10000
54353 | 644041.586 | 4595375.0116 | 1993-03-31 | 974.8808 | 75 | 29 | 945.8808 | 44 | 75 | 930.8808 | 899.8808 | O | 250 | 31 | 7750
54354 | 644427.9978 | 4597889.3358 | 1993-08-20 | 950.4939 | 60 | 15 | 935.4939 | 38 | 60 | 912.4939 | 890.4939 | O | 500 | 22 | 11000
54355 | 626827.6459 | 4581943.2757 | 1993-02-03 | 947.8802 | 82 | 60 | 887.8802 | 38 | 90 | 909.8802 | 857.8802 | U | 500 | 52 | 26000
54357 | 626091.7777 | 4581886.8574 | 1991-08-14 | 908.3258 | 89 | 12 | 896.3258 | 68 | 90 | 840.3258 | 818.3258 | O | 500 | 22 | 11000
54358 | 628578.4491 | 4586805.4382 | 1992-03-24 | 934.3988 | 60 | 30 | 904.3988 | 29 | 63 | 905.3988 | 871.3988 | U | 500 | 34 | 17000
54359 | 624556.2805 | 4584984.1031 | 1992-05-06 | 888.2447 | 143 | -1 | 889.2447 | 138 | 144 | 750.2447 | 744.2447 | O | 500 | 6 | 3000
54361 | 628911.0443 | 4584895.415 | 1992-06-30 | 909.392 | 49 | 7 | 902.392 | 38 | 60 | 871.392 | 849.392 | O | 500 | 22 | 11000
54368 | 626111.6439 | 4580886.4148 | 1993-06-15 | 928.3518 | 99 | 44 | 884.3518 | 91 | 99 | 837.3518 | 829.3518 | O | 250 | 8 | 2000
54375 | 645453.1219 | 4585770.7111 | 1993-07-02 | 1036.2401 | 150 | 110 | 926.2401 | 62 | 150 | 974.2401 | 886.2401 | U | 250 | 88 | 22000
54386 | 614611.9995 | 4583576.3296 | 1993-07-23 | 929.9892 | 130 | 55 | 874.9892 | 120 | 130 | 809.9892 | 799.9892 | O | 500 | 10 | 5000
54389 | 650124.3993 | 4585570.9453 | 1992-06-17 | 971.6496 | 127 | 72 | 899.6496 | 109 | 127 | 862.6496 | 844.6496 | O | 500 | 18 | 9000
54391 | 648416.646 | 4576824.9029 | 1993-05-14 | 925.1869 | 95 | 40 | 885.1869 | 80 | 95 | 845.1869 | 830.1869 | O | 500 | 15 | 7500
54392 | 649840.6817 | 4570080.6118 | 1993-04-02 | 873.607 | 135 | 40 | 833.607 | 110 | 135 | 763.607 | 738.607 | O | 250 | 25 | 6250
54399 | 637357.9879 | 4594638.2652 | 1993-06-29 | 919.3722 | 33 | 21 | 898.3722 | 21 | 33 | 898.3722 | 886.3722 | O | 500 | 12 | 6000
54404 | 647735.9392 | 4590145.2569 | 1992-03-19 | 1017.5881 | 105 | 85 | 932.5881 | 79 | 105 | 938.5881 | 912.5881 | U | 500 | 26 | 13000
65705 | 626008.7164 | 4584123.1124 | 1993-03-29 | 913.6067 | 129 | 17 | 896.6067 | 119 | 129 | 794.6067 | 784.6067 | O | 500 | 10 | 5000
65707 | 636427.9855 | 4595128.2756 | 1992-03-25 | 943.2061 | 98 | 12 | 931.2061 | 92 | 98 | 851.2061 | 845.2061 | O | 250 | 6 | 1500
65708 | 640587.9901 | 4595168.2827 | 1992-06-09 | 974.4217 | 112 | 38 | 936.4217 | 36 | 112 | 938.4217 | 862.4217 | U | 250 | 76 | 19000
65718 | 643180.0871 | 4592183.2341 | 1993-04-27 | 1003.5662 | 112 | 75 | 928.5662 | 97 | 140 | 906.5662 | 863.5662 | O | 500 | 43 | 21500
65726 | 646966.9128 | 4591467.2051 | 1993-10-07 | 994.2969 | 127 | 55 | 939.2969 | 108 | 130 | 886.2969 | 864.2969 | O | 500 | 22 | 11000
65736 | 636270.2684 | 4585762.0861 | 1994-02-25 | 970.0131 | 99 | 55 | 915.0131 | 77 | 101 | 893.0131 | 869.0131 | O | 500 | 24 | 12000
65738 | 645907.996 | 4596003.3075 | 1993-08-23 | 1016.158 | 110 | 27 | 989.158 | 95 | 110 | 921.158 | 906.158 | O | 500 | 15 | 7500
65743 | 627369.872 | 4593240.6225 | 1994-04-05 | 901.0984 | 60 | 16 | 885.0984 | 51 | 60 | 850.0984 | 841.0984 | U | 500 | 9 | 4500
65745 | 638839.8835 | 4590651.8971 | 1993-06-22 | 1002.2135 | 90 | 43 | 959.2135 | 76 | 90 | 926.2135 | 912.2135 | O | 500 | 14 | 7000
65746 | 646033.2977 | 4575087.4938 | 1993-06-21 | 913.7354 | 100 | 42 | 871.7354 | 88 | 100 | 825.7354 | 813.7354 | O | 500 | 12 | 6000
65747 | 645339.8883 | 4589902.4714 | 1993-09-03 | 986.6578 | 90 | 3 | 983.6578 | 76 | 90 | 910.6578 | 896.6578 | O | 500 | 14 | 7000
65750 | 647041.811 | 4597436.333 | 1993-07-08 | 1020.9688 | 130 | 58 | 962.9688 | 118 | 130 | 902.9688 | 890.9688 | O | 500 | 12 | 6000
65754 | 635400.8986 | 4594806.2417 | 1993-08-05 | 935.7881 | 65 | 20 | 915.7881 | 59 | 67 | 876.7881 | 868.7881 | O | 500 | 8 | 4000
65755 | 638065.8661 | 4587847.7435 | 1993-09-01 | 998.6855 | 70 | 55 | 943.6855 | 32 | 80 | 966.6855 | 918.6855 | O | 500 | 48 | 24000
65762 | 640337.1538 | 4574253.5188 | 1994-02-17 | 930.3719 | 92 | 35 | 895.3719 | 30 | 92 | 900.3719 | 838.3719 | U | 500 | 62 | 31000
65766 | 645129.3905 | 4575304.3634 | 1992-05-22 | 912.7088 | 82 | 33 | 879.7088 | 72 | 82 | 840.7088 | 830.7088 | O | 250 | 10 | 2500
65768 | 641166.6292 | 4594355.6897 | 1994-03-25 | 962.8787 | 68 | 44 | 918.8787 | 62 | 68 | 900.8787 | 894.8787 | O | 500 | 6 | 3000
65769 | 636209.9839 | 4596683.3055 | 1994-03-19 | 965.246 | 48 | 40 | 925.246 | 40 | 48 | 925.246 | 917.246 | U | 500 | 8 | 4000
65772 | 636476.3338 | 4582584.3712 | 1993-12-31 | 973.7957 | 195 | 60 | 913.7957 | 177 | 200 | 796.7957 | 773.7957 | O | 500 | 23 | 11500
65773 | 649185.506 | 4575851.9741 | 1993-12-14 | 901.0686 | 88 | 30 | 871.0686 | 66 | 90 | 835.0686 | 811.0686 | O | 500 | 24 | 12000
65778 | 651072.7845 | 4580861.5041 | 1993-11-03 | 923.3306 | 48 | 40 | 883.3306 | 44 | 48 | 879.3306 | 875.3306 | O | 500 | 4 | 2000
65782 | 615033.5878 | 4597434.3131 | 1993-08-30 | 899.123 | 46 | 26 | 873.123 | 36 | 46 | 863.123 | 853.123 | O | 500 | 10 | 5000
65783 | 645082.3275 | 4579201.9354 | 1993-08-18 | 972.172 | 139 | 70 | 902.172 | 120 | 150 | 852.172 | 822.172 | O | 500 | 30 | 15000
65784 | 644618.5739 | 4591344.3073 | 1993-08-11 | 959.9952 | 101 | 30 | 929.9952 | 88 | 110 | 871.9952 | 849.9952 | O | 500 | 22 | 11000
65785 | 629024.9657 | 4575848.9809 | 1993-08-10 | 929.3285 | 42 | 2 | 927.3285 | 36 | 48 | 893.3285 | 881.3285 | U | 500 | 12 | 6000
65789 | 647763.3918 | 4583203.0379 | 1993-08-03 | 994.5404 | 82 | 66 | 928.5404 | 73 | 82 | 921.5404 | 912.5404 | O | 500 | 9 | 4500
65790 | 634311.5385 | 4585547.7147 | 1993-07-27 | 974.5269 | 115 | 60 | 914.5269 | 82 | 110 | 892.5269 | 864.5269 | O | 500 | 28 | 14000
65791 | 641120.0389 | 4588777.2608 | 1994-02-18 | 993.4888 | 87 | 70 | 923.4888 | 41 | 100 | 952.4888 | 893.4888 | U | 500 | 59 | 29500
65792 | 645801.9268 | 4591431.26 | 1994-02-15 | 964.9122 | 150 | 35 | 929.9122 | 144 | 150 | 820.9122 | 814.9122 | O | 500 | 6 | 3000
65794 | 633902.4086 | 4582156.6429 | 1994-01-29 | 956.3722 | 110 | 60 | 896.3722 | 91 | 120 | 865.3722 | 836.3722 | O | 500 | 29 | 14500
65795 | 633857.9873 | 4582485.721 | 1994-01-12 | 953.9797 | 136 | 25 | 928.9797 | 125 | 140 | 828.9797 | 813.9797 | O | 500 | 15 | 7500
72448 | 628465.943 | 4583987.8538 | 1994-05-17 | 945.5465 | 105 | 37 | 908.5465 | 57 | 110 | 888.5465 | 835.5465 | O | 500 | 53 | 26500
72451 | 631943.6342 | 4584679.1598 | 1994-06-15 | 957.847 | 93 | 62 | 895.847 | 34 | 100 | 923.847 | 857.847 | U | 500 | 66 | 33000
72452 | 623830.0837 | 4584812.2949 | 1994-06-15 | 926.3844 | 92 | 62 | 864.3844 | 32 | 100 | 894.3844 | 826.3844 | U | 500 | 68 | 34000
72457 | 641993.7614 | 4592322.128 | 1993-10-10 | 958.1612 | 119 | 18 | 940.1612 | 79 | 119 | 879.1612 | 839.1612 | O | 40 | 40 | 1600
72458 | 644390.2083 | 4591502.3738 | 1994-04-05 | 964.5118 | 109 | 31 | 933.5118 | 85 | 109 | 879.5118 | 855.5118 | O | 250 | 24 | 6000
72459 | 646824.8826 | 4591451.3122 | 1993-07-27 | 1001.2023 | 134 | 52 | 949.2023 | 111 | 134 | 890.2023 | 867.2023 | O | 250 | 23 | 5750
72460 | 646329.8105 | 4592817.5895 | 1993-07-28 | 997.6777 | 124 | 46 | 951.6777 | 111 | 124 | 886.6777 | 873.6777 | O | 250 | 13 | 3250
72462 | 650292.8262 | 4593782.7513 | 1994-07-13 | 1023.4461 | 122 | 80 | 943.4461 | 107 | 130 | 916.4461 | 893.4461 | O | 500 | 23 | 11500
72463 | 642151.0523 | 4593187.2699 | 1994-07-19 | 962.0215 | 32 | 8 | 954.0215 | 8 | 32 | 954.0215 | 930.0215 | U | 500 | 24 | 12000
72467 | 620328.4302 | 4582102.326 | 1994-06-27 | 904.3559 | 90 | 15 | 889.3559 | 68 | 90 | 836.3559 | 814.3559 | U | 500 | 22 | 11000
72470 | 646154.8361 | 4573942.0423 | 1994-07-30 | 880.6083 | 52 | 12 | 868.6083 | 34 | 52 | 846.6083 | 828.6083 | U | 500 | 18 | 9000
72476 | 615775.5051 | 4580469.2437 | 1994-07-22 | 944.9738 | 88 | 60 | 884.9738 | 56 | 88 | 888.9738 | 856.9738 | U | 250 | 32 | 8000
72477 | 615818.5273 | 4580596.2317 | 1994-07-28 | 927.6991 | 69 | 42 | 885.6991 | 59 | 69 | 868.6991 | 858.6991 | O | 500 | 10 | 5000
72479 | 620678.4166 | 4592308.6305 | 1994-08-16 | 964.3475 | 85 | 57 | 907.3475 | 60 | 85 | 904.3475 | 879.3475 | O | 150 | 25 | 3750
72485 | 616829.6034 | 4593093.9559 | 1994-05-06 | 922.9086 | 76 | 50 | 872.9086 | 63 | 76 | 859.9086 | 846.9086 | O | 150 | 13 | 1950
72486 | 632051.7265 | 4591861.4805 | 1994-08-05 | 943.1032 | 50 | 42 | 901.1032 | 42 | 50 | 901.1032 | 893.1032 | U | 500 | 8 | 4000
72487 | 638471.896 | 4595624.81 | 1994-08-17 | 971.4621 | 46 | 34 | 937.4621 | 37 | 46 | 934.4621 | 925.4621 | O | 500 | 9 | 4500
72488 | 639006.6372 | 4590445.1674 | 1994-06-15 | 973.5969 | 140 | 42 | 931.5969 | 80 | 140 | 893.5969 | 833.5969 | O | 250 | 60 | 15000
72489 | 633661.2304 | 4596405.7973 | 1994-06-08 | 923.4879 | 121 | 25 | 898.4879 | 115 | 121 | 808.4879 | 802.4879 | O | 500 | 6 | 3000
72490 | 633339.493 | 4590448.8022 | 1994-06-10 | 961.7604 | 84 | 40 | 921.7604 | 44 | 90 | 917.7604 | 871.7604 | O | 500 | 46 | 23000
72492 | 636176.1107 | 4595308.1506 | 1994-07-18 | 929.8095 | 90 | 35 | 894.8095 | 79 | 90 | 850.8095 | 839.8095 | O | 500 | 11 | 5500
72493 | 640424.7914 | 4598238.3371 | 1994-07-19 | 956.4353 | 80 | 2 | 954.4353 | 6 | 90 | 950.4353 | 866.4353 | O | 250 | 84 | 21000
72498 | 635193.4201 | 4597618.8207 | 1994-05-13 | 935.8765 | 116 | 40 | 895.8765 | 110 | 116 | 825.8765 | 819.8765 | O | 500 | 6 | 3000
72500 | 624611.4394 | 4575618.5357 | 1994-04-15 | 903.4196 | 68 | 5 | 898.4196 | 60 | 68 | 843.4196 | 835.4196 | O | 250 | 8 | 2000
72503 | 625039.6684 | 4577509.8514 | 1994-05-04 | 912.6539 | 80 | 13 | 899.6539 | 21 | 80 | 891.6539 | 832.6539 | O | 250 | 59 | 14750
72506 | 626184.9909 | 4574293.1435 | 1994-07-19 | 916.5978 | 90 | 40 | 876.5978 | 85 | 90 | 831.5978 | 826.5978 | O | 500 | 5 | 2500
72513 | 637265.944 | 4584213.5573 | 1994-07-18 | 971.8888 | 104 | 50 | 921.8888 | 90 | 105 | 881.8888 | 866.8888 | O | 500 | 15 | 7500
72514 | 635348.6893 | 4585879.1912 | 1994-06-17 | 984.2776 | 110 | 77 | 907.2776 | 76 | 110 | 908.2776 | 874.2776 | U | 500 | 34 | 17000
72515 | 638080.4409 | 4587047.8751 | 1994-05-26 | 1007.2692 | 117 | 82 | 925.2692 | 85 | 117 | 922.2692 | 890.2692 | O | 250 | 32 | 8000
72517 | 639574.1551 | 4582924.1698 | 1994-05-11 | 987.2209 | 105 | 64 | 923.2209 | 75 | 106 | 912.2209 | 881.2209 | O | 500 | 31 | 15500
72525 | 631116.9743 | 4598250.3278 | 1994-08-08 | 929.1457 | 46 | 24 | 905.1457 | 39 | 46 | 890.1457 | 883.1457 | U | 250 | 7 | 1750
72528 | 623354.959 | 4597549.3044 | 1994-05-25 | 958.1575 | 90 | 37 | 921.1575 | 75 | 90 | 883.1575 | 868.1575 | O | 150 | 15 | 2250
72529 | 649536.9608 | 4587335.8961 | 1994-06-21 | 1009.5017 | 62 | 45 | 964.5017 | 50 | 62 | 959.5017 | 947.5017 | O | 250 | 12 | 3000
72532 | 649621.5317 | 4587339.6029 | 1994-06-14 | 1009.1898 | 61 | 42 | 967.1898 | 48 | 61 | 961.1898 | 948.1898 | O | 250 | 13 | 3250
72533 | 649483.627 | 4587333.6818 | 1994-06-06 | 1005.1164 | 52 | 41 | 964.1164 | 41 | 52 | 964.1164 | 953.1164 | O | 250 | 11 | 2750
72534 | 649478.6511 | 4580398.9859 | 1994-06-08 | 931.5457 | 105 | 52 | 879.5457 | 67 | 105 | 864.5457 | 826.5457 | O | 250 | 38 | 9500
72537 | 648058.8976 | 4587179.2381 | 1994-04-04 | 1027.6849 | 173 | 127 | 900.6849 | 153 | 173 | 874.6849 | 854.6849 | O | 250 | 20 | 5000
72540 | 641421.2164 | 4583237.5768 | 1994-04-18 | 1030.1046 | 149 | 105 | 925.1046 | 129 | 149 | 901.1046 | 881.1046 | O | 250 | 20 | 5000
72541 | 641997.5542 | 4580679.3224 | 1994-05-13 | 989.8889 | 133 | 70 | 919.8889 | 72 | 133 | 917.8889 | 856.8889 | O | 500 | 61 | 30500
75040 | 628187.9835 | 4593386.2174 | 1966-08-25 | 903.6526 | 40 | 15 | 888.6526 | 36 | 40 | 867.6526 | 863.6526 | O | 500 | 4 | 2000
75045 | 627446.9832 | 4593321.2142 | 1966-09-26 | 897.7111 | 40 | 20 | 877.7111 | 36 | 40 | 861.7111 | 857.7111 | O | 500 | 4 | 2000
75085 | 630878.9919 | 4591845.1822 | 1964-04-15 | 917.1909 | 33 | 10 | 907.1909 | 28 | 33 | 889.1909 | 884.1909 | U | 500 | 5 | 2500
75095 | 631055.9978 | 4590338.1434 | 1962-08-20 | 933.3783 | 41 | 26 | 907.3783 | 33 | 41 | 900.3783 | 892.3783 | O | 500 | 8 | 4000
75105 | 628509.9945 | 4590927.1522 | 1984-08-19 | 917.509 | 66 | 22 | 895.509 | 62 | 66 | 855.509 | 851.509 | O | 500 | 4 | 2000
75109 | 624752.985 | 4592319.1809 | 1961-09-09 | 893.5983 | 38 | -1 | 894.5983 | 30 | 38 | 863.5983 | 855.5983 | O | 500 | 8 | 4000
75110 | 629317.9976 | 4590268.1367 | 1979-11-03 | 931.7237 | 70 | 40 | 891.7237 | 50 | 70 | 881.7237 | 861.7237 | O | 500 | 20 | 10000
75114 | 624322.9791 | 4593265.2061 | 1970-07-06 | 914.1158 | 39 | 16 | 898.1158 | 35 | 39 | 879.1158 | 875.1158 | U | 500 | 4 | 2000
75119 | 624053.9845 | 4592056.1715 | 1968-06-06 | 875.3063 | 50 | -1 | 876.3063 | 47 | 50 | 828.3063 | 825.3063 | O | 500 | 3 | 1500
75120 | 627297.9974 | 4590208.1295 | 1960-10-30 | 909.8204 | 26 | 15 | 894.8204 | 24 | 26 | 885.8204 | 883.8204 | U | 500 | 2 | 1000
75124 | 625556.9828 | 4593071.2038 | 1976-03-16 | 905.5225 | 82 | 30 | 875.5225 | 79 | 82 | 826.5225 | 823.5225 | O | 40 | 3 | 120
75129 | 625538.9876 | 4592091.1767 | 1962-02-08 | 900.7058 | 60 | 10 | 890.7058 | 55 | 60 | 845.7058 | 840.7058 | O | 500 | 5 | 2500
75149 | 625577.627 | 4592106.866 | 1975-06-23 | 904.6771 | 46 | 6 | 898.6771 | 42 | 46 | 862.6771 | 858.6771 | U | 500 | 4 | 2000
75636 | 626772.9953 | 4590618.1393 | 1981-02-27 | 900.4783 | 48 | 6 | 894.4783 | 42 | 48 | 858.4783 | 852.4783 | U | 350 | 6 | 2100
75641 | 626141.9949 | 4590652.1386 | 1968-09-19 | 900.0628 | 86 | -1 | 901.0628 | 72 | 86 | 828.0628 | 814.0628 | O | 40 | 14 | 560
75644 | 647048.0071 | 4595208.2945 | 1983-08-24 | 1022.0899 | 95 | 75 | 947.0899 | 77 | 95 | 945.0899 | 927.0899 | O | 500 | 18 | 9000
75646 | 626517.995 | 4590661.1398 | 1964-10-14 | 899.0105 | 72 | 20 | 879.0105 | 69 | 72 | 830.0105 | 827.0105 | O | 500 | 3 | 1500
75648 | 635983.99 | 4593399.2325 | 1963-01-03 | 946.9422 | 44 | 28 | 918.9422 | 40 | 44 | 906.9422 | 902.9422 | U | 500 | 4 | 2000
75651 | 626642.9955 | 4590559.1373 | 1971-05-27 | 896.1054 | 64 | 13 | 883.1054 | 61 | 64 | 835.1054 | 832.1054 | O | 500 | 3 | 1500
75653 | 635924.9903 | 4593286.2296 | 1969-09-30 | 951.4207 | 65 | 40 | 911.4207 | 27 | 65 | 924.4207 | 886.4207 | U | 500 | 38 | 19000
75654 | 646041.9976 | 4593686.2589 | 1962-08-18 | 983.0345 | 43 | 33 | 950.0345 | 40 | 48 | 943.0345 | 935.0345 | O | 500 | 8 | 4000
75656 | 626778.9925 | 4591208.1554 | 1969-10-23 | 894.9379 | 57 | 8 | 886.9379 | 52 | 57 | 842.9379 | 837.9379 | O | 500 | 5 | 2500
75658 | 635985.9899 | 4593452.2338 | 1973-10-06 | 946.2652 | 68 | 30 | 916.2652 | 54 | 68 | 892.2652 | 878.2652 | O | 40 | 14 | 560
75661 | 626787.9948 | 4590733.1425 | 1965-10-16 | 901.0777 | 44 | 15 | 886.0777 | 36 | 44 | 865.0777 | 857.0777 | O | 500 | 8 | 4000
75664 | 647028.0074 | 4593693.2619 | 1983-05-25 | 1015.5441 | 136 | 67 | 948.5441 | 131 | 136 | 884.5441 | 879.5441 | O | 500 | 5 | 2500
75669 | 647030.0075 | 4593720.2624 | 0 | 1015.7542 | 81 | 72 | 943.7542 | 78 | 85 | 937.7542 | 930.7542 | O | 500 | 7 | 3500
75671 | 626743.9947 | 4590745.1427 | 1961-04-17 | 901.5678 | 30 | 15 | 886.5678 | 28 | 30 | 873.5678 | 871.5678 | O | 500 | 2 | 1000
75673 | 637263.9949 | 4591976.2005 | 1971-05-27 | 958.6002 | 65 | 35 | 923.6002 | 60 | 72 | 898.6002 | 886.6002 | O | 250 | 12 | 3000
75674 | 646970.0068 | 4593704.2619 | 1983-05-09 | 1014.9187 | 127 | 65 | 949.9187 | 120 | 127 | 894.9187 | 887.9187 | O | 500 | 7 | 3500
75676 | 626734.9927 | 4591175.1544 | 1945-01-01 | 896.3157 | 24 | 17 | 879.3157 | 0 | 24 | 896.3157 | 872.3157 | U | 350 | 24 | 8400
75678 | 637192.9949 | 4591957.1999 | 1970-12-28 | 961.104 | 60 | 48 | 913.104 | 50 | 69 | 911.104 | 892.104 | U | 500 | 19 | 9500
75686 | 625448.9947 | 4590652.1368 | 1964-08-12 | 905.7001 | 52 | 20 | 885.7001 | 48 | 52 | 857.7001 | 853.7001 | U | 500 | 4 | 2000
75688 | 644397.9955 | 4596718.3168 | 1967-05-29 | 944.9637 | 52 | 5 | 939.9637 | 48 | 52 | 896.9637 | 892.9637 | U | 500 | 4 | 2000
75689 | 645799.9963 | 4594786.2824 | 1964-07-21 | 988.6338 | 50 | 44 | 944.6338 | 44 | 50 | 944.6338 | 938.6338 | U | 500 | 6 | 3000
75690 | 641442.9955 | 4592818.2299 | 0 | 980.0998 | 100 | 45 | 935.0998 | 96 | 100 | 884.0998 | 880.0998 | O | 500 | 4 | 2000
75692 | 631704.9819 | 4594627.256 | 1970-05-04 | 885.4319 | 92 | -1 | 886.4319 | 88 | 92 | 797.4319 | 793.4319 | O | 500 | 4 | 2000
75693 | 644497.995 | 4596393.3117 | 1990-02-13 | 943.5667 | 93 | 18 | 925.5667 | 80 | 93 | 863.5667 | 850.5667 | O | 500 | 13 | 6500
75694 | 645875.996 | 4595071.2887 | 1969-03-18 | 962.6741 | 76 | 20 | 942.6741 | 70 | 76 | 892.6741 | 886.6741 | O | 500 | 6 | 3000
75695 | 642532.9949 | 4593584.2497 | 1971-02-05 | 973.9805 | 40 | 34 | 939.9805 | 28 | 40 | 945.9805 | 933.9805 | U | 150 | 12 | 1800
75696 | 626516.9949 | 4590683.1404 | 1971-04-26 | 898.9866 | 96 | -1 | 899.9866 | 90 | 96 | 808.9866 | 802.9866 | O | 40 | 6 | 240
75697 | 631704.9819 | 4594622.2559 | 1963-08-26 | 888.0103 | 25 | 10 | 878.0103 | 20 | 25 | 868.0103 | 863.0103 | O | 250 | 4 | 1000
75698 | 644562.9945 | 4596082.3068 | 1981-07-13 | 954.4554 | 96 | 10 | 944.4554 | 78 | 96 | 876.4554 | 858.4554 | O | 250 | 18 | 4500
75699 | 645693.9965 | 4594481.2755 | 1982-06-15 | 990.1569 | 65 | 38 | 952.1569 | 60 | 65 | 930.1569 | 925.1569 | O | 500 | 5 | 2500
75701 | 626615.993 | 4591099.152 | 1966-10-03 | 904.4881 | 80 | 20 | 884.4881 | 72 | 80 | 832.4881 | 824.4881 | O | 500 | 8 | 4000
75703 | 645902.9963 | 4596153.3099 | 1989-06-22 | 994.5774 | 90 | 50 | 944.5774 | 78 | 91 | 916.5774 | 903.5774 | O | 150 | 13 | 1950
75705 | 642060.9952 | 4593223.2405 | 1966-02-15 | 967.7555 | 23 | 8 | 959.7555 | 19 | 23 | 948.7555 | 944.7555 | O | 250 | 4 | 1000
75707 | 632153.9851 | 4593884.2376 | 1959-10-24 | 893.0264 | 47 | -1 | 894.0264 | 43 | 47 | 850.0264 | 846.0264 | O | 500 | 4 | 2000
75708 | 645902.9961 | 4596035.308 | 1967-12-15 | 1003.4627 | 102 | 45 | 958.4627 | 98 | 102 | 905.4627 | 901.4627 | O | 500 | 4 | 2000
75709 | 645772.996 | 4595055.2882 | 1962-05-16 | 958.677 | 71 | 18 | 940.677 | 67 | 75 | 891.677 | 883.677 | O | 40 | 8 | 320
75710 | 641691.9967 | 4592232.217 | 1963-05-24 | 951.119 | 100 | 28 | 923.119 | 92 | 100 | 859.119 | 851.119 | O | 250 | 8 | 2000
75712 | 633181.7195 | 4592033.3264 | 1974-05-28 | 933.6809 | 82 | 15 | 918.6809 | 72 | 82 | 861.6809 | 851.6809 | O | 40 | 10 | 400
75715 | 641957.9967 | 4592317.2195 | 1970-12-31 | 955.7548 | 28 | 12 | 943.7548 | 18 | 30 | 937.7548 | 925.7548 | O | 500 | 12 | 6000
75718 | 644454.994 | 4595466.2952 | 1963-07-18 | 992.7989 | 81 | 47 | 945.7989 | 67 | 81 | 925.7989 | 911.7989 | U | 40 | 14 | 560
75720 | 642738.997 | 4592411.2235 | 1960-07-14 | 962.7504 | 28 | 5 | 957.7504 | 5 | 28 | 957.7504 | 934.7504 | U | 500 | 23 | 11500
75723 | 644432.994 | 4595483.2955 | 1927-01-01 | 985.9339 | 50 | 47 | 938.9339 | 48 | 50 | 937.9339 | 935.9339 | O | 500 | 2 | 1000
75724 | 643884.9958 | 4593707.2551 | 1971-04-16 | 984.2396 | 128 | 42 | 942.2396 | 124 | 129 | 860.2396 | 855.2396 | O | 500 | 5 | 2500
75727 | 631718.9872 | 4593220.2197 | 1974-06-19 | 918.5503 | 105 | 36 | 882.5503 | 90 | 105 | 828.5503 | 813.5503 | O | 40 | 15 | 600
75728 | 645895.9963 | 4596147.3098 | 1962-11-19 | 995.1171 | 65 | 52 | 943.1171 | 60 | 70 | 935.1171 | 925.1171 | O | 500 | 10 | 5000
75729 | 643521.9956 | 4593675.2537 | 1969-12-30 | 977.191 | 118 | 50 | 927.191 | 98 | 118 | 879.191 | 859.191 | O | 250 | 20 | 5000
75732 | 632297.9923 | 4591938.1879 | 1979-06-15 | 947.9883 | 84 | 30 | 917.9883 | 76 | 84 | 871.9883 | 863.9883 | O | 500 | 8 | 4000
75734 | 644314.9944 | 4595073.2863 | 1963-05-25 | 982.6891 | 54 | 47 | 935.6891 | 50 | 60 | 932.6891 | 922.6891 | O | 40 | 10 | 400
75739 | 644367.9952 | 4594459.2727 | 1963-03-25 | 979.045 | 57 | 32 | 947.045 | 44 | 58 | 935.045 | 921.045 | U | 500 | 14 | 7000
75742 | 633923.9905 | 4592743.212 | 1944-01-01 | 924.6039 | 64 | 18 | 906.6039 | 59 | 64 | 865.6039 | 860.6039 | O | 500 | 5 | 2500
75744 | 642945.9946 | 4594004.26 | 1961-06-10 | 944.7539 | 112 | 4 | 940.7539 | 108 | 112 | 836.7539 | 832.7539 | O | 500 | 4 | 2000
75747 | 634723.9888 | 4593478.232 | 1946-04-01 | 901.698 | 65 | 14 | 887.698 | 58 | 65 | 843.698 | 836.698 | O | 500 | 7 | 3500
75749 | 642617.9923 | 4595242.2874 | 1971-10-15 | 958.3973 | 43 | 12 | 946.3973 | 39 | 44 | 919.3973 | 914.3973 | O | 500 | 5 | 2500
75752 | 634195.9884 | 4593457.2305 | 1962-09-10 | 899.476 | 48 | 16 | 883.476 | 44 | 48 | 855.476 | 851.476 | U | 500 | 4 | 2000
75753 | 647596.0139 | 4596021.312 | 1965-05-28 | 988.7169 | 63 | 40 | 948.7169 | 60 | 63 | 928.7169 | 925.7169 | O | 250 | 3 | 750
76270 | 631091.9758 | 4597129.3072 | 1961-12-07 | 916.4413 | 90 | 20 | 896.4413 | 85 | 90 | 831.4413 | 826.4413 | O | 500 | 5 | 2500
76275 | 629103.9712 | 4597863.3186 | 1979-11-20 | 906.5313 | 43 | 10 | 896.5313 | 30 | 43 | 876.5313 | 863.5313 | O | 40 | 13 | 520
76290 | 627465.9708 | 4596712.2952 | 1964-09-28 | 901.2103 | 62 | 2 | 899.2103 | 59 | 60 | 842.2103 | 841.2103 | O | 40 | 13 | 520
76320 | 623476.9625 | 4596550.2853 | 1979-09-08 | 947.7348 | 49 | 36 | 911.7348 | 36 | 49 | 911.7348 | 898.7348 | U | 350 | 13 | 4550
76325 | 624427.9653 | 4596593.2884 | 1970-07-06 | 965.1365 | 50 | 33 | 932.1365 | 40 | 50 | 925.1365 | 915.1365 | O | 250 | 10 | 2500
76330 | 621907.9527 | 4597983.3094 | 1968-04-01 | 947.8628 | 65 | 40 | 907.8628 | 60 | 65 | 887.8628 | 882.8628 | U | 500 | 5 | 2500
76335 | 623403.9618 | 4596704.2881 | 1980-07-24 | 952.3282 | 129 | 40 | 912.3282 | 120 | 126 | 832.3282 | 826.3282 | O | 40 | 6 | 240
76340 | 622976.3316 | 4597898.3102 | 1970-07-08 | 954.0954 | 63 | 37 | 917.0954 | 54 | 63 | 900.0954 | 891.0954 | O | 40 | 9 | 360
76350 | 623440.9659 | 4595398.263 | 1963-06-11 | 954.8908 | 69 | 53 | 901.8908 | 60 | 69 | 894.8908 | 885.8908 | U | 250 | 0 | 0
76479 | 624650.9937 | 4590526.1306 | 1975-01-04 | 882.5923 | 111 | 16 | 866.5923 | 106 | 111 | 776.5923 | 771.5923 | O | 500 | 5 | 2500
76482 | 626745.9807 | 4593718.2237 | 1966-09-17 | 918.0528 | 61 | 30 | 888.0528 | 57 | 61 | 861.0528 | 857.0528 | O | 40 | 4 | 160
76485 | 632167.8529 | 4596733.3013 | 1975-10-11 | 904.2949 | 44 | 12 | 892.2949 | 36 | 44 | 868.2949 | 860.2949 | O | 250 | 8 | 2000
76489 | 623432.9888 | 4590928.1378 | 1944-01-01 | 887.46 | 135 | -1 | 888.46 | 133 | 135 | 754.46 | 752.46 | O | 500 | 2 | 1000
76490 | 632185.1036 | 4596147.2907 | 1989-11-08 | 895.057 | 185 | -1 | 896.057 | 175 | 185 | 720.057 | 710.057 | O | 250 | 10 | 2500
76492 | 626013.9815 | 4593419.2143 | 1964-11-11 | 903.6147 | 39 | 11 | 892.6147 | 32 | 39 | 871.6147 | 864.6147 | O | 500 | 7 | 3500
76493 | 631657.9983 | 4590247.1427 | 1969-02-07 | 943.648 | 57 | 33 | 910.648 | 30 | 57 | 913.648 | 886.648 | U | 500 | 27 | 13500
76495 | 632025.8535 | 4596025.7883 | 1988-11-01 | 889.9733 | 50 | 4 | 885.9733 | 22 | 50 | 867.9733 | 839.9733 | O | 500 | 3 | 1500
76498 | 630773.0043 | 4588668.0989 | 1982-03-23 | 936.6481 | 115 | 60 | 876.6481 | 100 | 115 | 836.6481 | 821.6481 | O | 500 | 15 | 7500
76499 | 622147.9921 | 4589720.099 | 1970-09-30 | 909.3716 | 70 | 22 | 887.3716 | 65 | 70 | 844.3716 | 839.3716 | O | 500 | 5 | 2500
76504 | 623241.9976 | 4589132.0864 | 1967-04-18 | 982.9812 | 94 | 75 | 907.9812 | 85 | 94 | 897.9812 | 888.9812 | U | 40 | 9 | 360
76507 | 627276.9787 | 4594267.2395 | 1947-10-22 | 886.8974 | 115 | -4 | 890.8974 | 50 | 60 | 836.8974 | 826.8974 | O | 250 | 10 | 2500
76509 | 623092.9986 | 4588882.0787 | 1970-06-19 | 916.637 | 49 | 30 | 886.637 | 46 | 49 | 870.637 | 867.637 | O | 500 | 3 | 1500
76510 | 631899.9798 | 4595255.2724 | 1959-09-18 | 887.4954 | 30 | 4 | 883.4954 | 25 | 30 | 862.4954 | 857.4954 | U | 500 | 5 | 2500
76512 | 627178.9787 | 4594239.2386 | 1964-03-24 | 903.7033 | 63 | 9 | 894.7033 | 57 | 63 | 846.7033 | 840.7033 | O | 500 | 6 | 3000
76515 | 632717.3523 | 4598248.8293 | 1984-06-27 | 954.8646 | 56 | 40 | 914.8646 | 52 | 56 | 902.8646 | 898.8646 | U | 500 | 4 | 2000
76517 | 627137.9815 | 4593623.2219 | 1976-09-25 | 911.021 | 45 | 8 | 903.021 | 40 | 45 | 871.021 | 866.021 | O | 40 | 5 | 200
76518 | 628378.9988 | 4589949.1256 | 1978-12-18 | 909.9954 | 85 | 9 | 900.9954 | 80 | 85 | 829.9954 | 824.9954 | O | 250 | 5 | 1250
76520 | 640478.9912 | 4597980.3328 | 1944-01-01 | 943.4461 | 32 | 8 | 935.4461 | 18 | 32 | 925.4461 | 911.4461 | O | 250 | 14 | 3500
76523 | 628385.999 | 4589901.1243 | 1967-02-13 | 909.025 | 70 | 14 | 895.025 | 44 | 70 | 865.025 | 839.025 | U | 40 | 26 | 1040
76525 | 639859.9892 | 4596827.3127 | 1963-06-25 | 977.2922 | 63 | 53 | 924.2922 | 56 | 63 | 921.2922 | 914.2922 | U | 250 | 7 | 1750
76528 | 628312.9982 | 4590074.1288 | 1971-09-13 | 913.2165 | 45 | 8 | 905.2165 | 15 | 45 | 898.2165 | 868.2165 | U | 500 | 30 | 15000
76530 | 639836.9899 | 4597774.3286 | 1984-07-13 | 957.3518 | 58 | 35 | 922.3518 | 54 | 58 | 903.3518 | 899.3518 | U | 500 | 4 | 2000
76535 | 639857.9893 | 4596833.3128 | 1978-09-28 | 977.555 | 72 | 30 | 947.555 | 62 | 73 | 915.555 | 904.555 | U | 500 | 11 | 5500
76539 | 623271.9995 | 4588780.0765 | 1970-05-18 | 877.9079 | 33 | 2 | 875.9079 | 30 | 33 | 847.9079 | 844.9079 | O | 40 | 3 | 120
76540 | 634721.9877 | 4593820.2406 | 1967-06-06 | 912.1372 | 32 | 18 | 894.1372 | 28 | 32 | 884.1372 | 880.1372 | O | 40 | 4 | 160
76542 | 629556.9804 | 4594428.2474 | 1970-05-15 | 888.9647 | 112 | 6 | 882.9647 | 109 | 112 | 779.9647 | 776.9647 | O | 150 | 3 | 450
76543 | 627010.002 | 4589204.1014 | 1966-11-15 | 906.9045 | 36 | 20 | 886.9045 | 28 | 36 | 878.9045 | 870.9045 | O | 40 | 8 | 320
76545 | 633890.9842 | 4594652.26 | 1966-10-20 | 929.6461 | 62 | 30 | 899.6461 | 54 | 60 | 875.6461 | 869.6461 | O | 250 | 6 | 1500
76553 | 626026.0005 | 4589487.1062 | 1965-01-28 | 883.5123 | 53 | 7 | 876.5123 | 35 | 53 | 848.5123 | 830.5123 | O | 500 | 18 | 9000
76555 | 633921.9865 | 4593949.2424 | 1972-02-01 | 927.8361 | 44 | 30 | 897.8361 | 36 | 44 | 891.8361 | 883.8361 | U | 250 | 8 | 2000
76556 | 622485.9731 | 4593480.2071 | 0 | 904.9428 | 46 | 26 | 878.9428 | 26 | 46 | 878.9428 | 858.9428 | U | 500 | 20 | 10000
76572 | 631113.9856 | 4593506.226 | 1966-06-21 | 912.7607 | 27 | 15 | 897.7607 | 18 | 27 | 894.7607 | 885.7607 | O | 250 | 9 | 2250
76574 | 622616.9951 | 4589351.0902 | 1947-03-01 | 962.7374 | 95 | 45 | 917.7374 | 87 | 95 | 875.7374 | 867.7374 | O | 500 | 8 | 4000
76580 | 634755.9838 | 4595059.2715 | 1972-11-06 | 906.5264 | 63 | 20 | 886.5264 | 45 | 56 | 861.5264 | 850.5264 | O | 500 | 11 | 5500
76585 | 634856.9844 | 4594903.2678 | 0 | 929.7854 | 78 | 12 | 917.7854 | 71 | 78 | 858.7854 | 851.7854 | O | 500 | 7 | 3500
76586 | 625049.977 | 4594081.2307 | 1968-10-03 | 913.7083 | 45 | 10 | 903.7083 | 18 | 45 | 895.7083 | 868.7083 | U | 250 | 27 | 6750
76590 | 635490.9858 | 4594666.2629 | 1960-06-01 | 934.3692 | 40 | 16 | 918.3692 | 36 | 40 | 898.3692 | 894.3692 | U | 500 | 4 | 2000
76595 | 635125.9846 | 4594939.2691 | 1968-10-25 | 936.4212 | 137 | 28 | 908.4212 | 118 | 137 | 818.4212 | 799.4212 | O | 500 | 19 | 9500
76945 | 620242.1367 | 4597543.2971 | 1976-03-18 | 943.6116 | 126 | 39 | 904.6116 | 39 | 126 | 904.6116 | 817.6116 | U | 250 | 87 | 21750
76950 | 614259.9293 | 4597417.281 | 1988-09-12 | 891.8676 | 183 | 21 | 870.8676 | 162 | 170 | 729.8676 | 721.8676 | O | 500 | 8 | 4000
76955 | 625037.9676 | 4596448.287 | 1941-01-01 | 947.2504 | 111 | 40 | 907.2504 | 106 | 111 | 841.2504 | 836.2504 | O | 500 | 5 | 2500
76956 | 615247.5007 | 4596341.2622 | 1978-10-19 | 899.5369 | 157 | 10 | 889.5369 | 154 | 157 | 745.5369 | 742.5369 | O | 250 | 3 | 750
76957 | 620339.9582 | 4595145.2495 | 1966-09-01 | 975.4848 | 106 | 74 | 901.4848 | 0 | 106 | 975.4848 | 869.4848 | U | 500 | 106 | 53000
76959 | 618585.9645 | 4593137.1867 | 1978-09-02 | 947.9444 | 116 | 55 | 892.9444 | 111 | 116 | 836.9444 | 831.9444 | O | 40 | 5 | 200
76960 | 616785.9781 | 4590008.0882 | 1990-12-13 | 921.836 | 185 | 47 | 874.836 | 143 | 185 | 778.836 | 736.836 | O | 250 | 42 | 10500
76961 | 616030.8083 | 4597826.7931 | 1977-06-30 | 905.5774 | 135 | 35 | 870.5774 | 132 | 135 | 773.5774 | 770.5774 | O | 40 | 3 | 120
76962 | 620104.3282 | 4596241.2715 | 1976-03-10 | 951.1991 | 135 | 46 | 905.1991 | 115 | 135 | 836.1991 | 816.1991 | O | 250 | 20 | 5000
76963 | 612537.9469 | 4593371.1776 | 1977-05-01 | 889.2168 | 101 | 31 | 858.2168 | 67 | 101 | 822.2168 | 788.2168 | O | 250 | 34 | 8500
76966 | 618389.8179 | 4597449.7911 | 1970-11-04 | 926.2438 | 59 | 24 | 902.2438 | 0 | 59 | 926.2438 | 867.2438 | U | 500 | 59 | 29500
76968 | 614010.9481 | 4593815.195 | 1946-01-10 | 866.85 | 23.5 | 16 | 850.85 | 16 | 19.5 | 850.85 | 847.35 | U | 250 | 4 | 1000
76970 | 615779.9672 | 4591423.1274 | 1977-05-17 | 904.4418 | 67 | 40 | 864.4418 | 55 | 70 | 849.4418 | 834.4418 | O | 500 | 15 | 7500
76975 | 616410.9719 | 4590904.1138 | 1968-04-16 | 917.6007 | 67 | 50 | 867.6007 | 62 | 67 | 855.6007 | 850.6007 | U | 40 | 5 | 200
76977 | 617777.3236 | 4595641.7544 | 1981-05-29 | 928.8099 | 137 | 26 | 902.8099 | 101 | 137 | 827.8099 | 791.8099 | O | 40 | 36 | 1440
76979 | 617981.9629 | 4593135.185 | 1974-02-21 | 949.6684 | 135 | 70 | 879.6684 | 110 | 135 | 839.6684 | 814.6684 | O | 500 | 25 | 12500
76980 | 616989.9743 | 4590727.1104 | 1959-07-29 | 921.5926 | 57 | 40 | 881.5926 | 53 | 57 | 868.5926 | 864.5926 | U | 500 | 4 | 2000
76981 | 617482.8784 | 4590914.2316 | 1982-05-24 | 914.7089 | 115 | 57 | 857.7089 | 111 | 115 | 803.7089 | 799.7089 | O | 250 | 4 | 1000
76984 | 618179.9634 | 4593135.1855 | 1973-11-05 | 960.3447 | 111 | 64 | 896.3447 | 106 | 111 | 854.3447 | 849.3447 | O | 500 | 5 | 2500
76985 | 615722.9745 | 4590179.0897 | 1956-12-10 | 914.9454 | 87 | 46 | 868.9454 | 70 | 87 | 844.9454 | 827.9454 | O | 40 | 17 | 680
76991 | 619136.9489 | 4596577.2758 | 1990-12-01 | 939.5253 | 91 | 32 | 907.5253 | 56 | 93 | 883.5253 | 846.5253 | U | 150 | 37 | 5550
76993 | 617150.9548 | 4594143.2127 | 1979-04-01 | 913.6519 | 90 | 30 | 883.6519 | 85 | 90 | 828.6519 | 823.6519 | O | 40 | 5 | 200
76998 | 616358.9578 | 4593273.1847 | 1959-07-15 | 920.793 | 67 | 40 | 880.793 | 63 | 67 | 857.793 | 853.793 | O | 500 | 4 | 2000
77003 | 617333.9594 | 4593439.1922 | 1978-10-07 | 934.4736 | 175 | 95 | 839.4736 | 150 | 175 | 784.4736 | 759.4736 | O | 500 | 25 | 12500
77006 | 619752.9456 | 4597925.3034 | 1964-02-07 | 934.8292 | 57 | 38 | 896.8292 | 36 | 57 | 898.8292 | 877.8292 | U | 500 | 21 | 10500
77007 | 614969.691 | 4595499.2451 | 1979-07-18 | 890.8938 | 48 | 20 | 870.8938 | 29 | 48 | 861.8938 | 842.8938 | O | 500 | 19 | 9500
77009 | 618017.9701 | 4591893.1484 | 1966-09-07 | 908.6803 | 120 | 37 | 871.6803 | 120 | 140 | 788.6803 | 768.6803 | O | 250 | 20 | 5000
77011 | 618885.9429 | 4597864.3003 | 1964-05-01 | 926.8492 | 57 | 33 | 893.8492 | 45 | 54 | 881.8492 | 872.8492 | U | 500 | 9 | 4500
77012 | 615064.9411 | 4595530.2459 | 1980-02-16 | 898.9356 | 160 | 8 | 890.9356 | 126 | 160 | 772.9356 | 738.9356 | O | 40 | 34 | 1360
77014 | 618019.9702 | 4591889.1482 | 1966-10-09 | 908.6269 | 130 | 37 | 871.6269 | 120 | 130 | 788.6269 | 778.6269 | O | 250 | 10 | 2500
77016 | 619037.949 | 4596456.7732 | 1975-11-25 | 936.7474 | 116 | 35 | 901.7474 | 110 | 116 | 826.7474 | 820.7474 | O | 500 | 6 | 3000
77017 | 615249.9434 | 4595170.2391 | 1947-09-01 | 889.5332 | 31 | 18.3 | 871.2332 | 29 | 32 | 860.5332 | 857.5332 | O | 500 | 3 | 1500
77021 | 618908.6931 | 4597835.2998 | 1983-04-11 | 926.7507 | 32 | 22 | 904.7507 | 22 | 32 | 904.7507 | 894.7507 | U | 350 | 10 | 3500
77022 | 613892.9389 | 4595272.2381 | 1963-09-03 | 876.6125 | 35 | 11 | 865.6125 | 22 | 35 | 854.6125 | 841.6125 | U | 500 | 13 | 6500
77027 | 613910.9388 | 4595301.2387 | 1980-05-27 | 881.1466 | 25 | 12 | 869.1466 | 0 | 25 | 881.1466 | 856.1466 | U | 350 | 25 | 8750
77031 | 621503.9513 | 4597993.3087 | 1964-05-14 | 949.1819 | 62 | 45 | 904.1819 | 0 | 62 | 949.1819 | 887.1819 | U | 500 | 62 | 31000
77037 | 612680.9244 | 4597353.2762 | 1977-06-10 | 880.2237 | 153 | 6 | 874.2237 | 118 | 153 | 762.2237 | 727.2237 | O | 150 | 35 | 5250
77038 | 618726.962 | 4593652.2022 | 1964-04-04 | 950.7856 | 104 | 66 | 884.7856 | 98 | 105 | 852.7856 | 845.7856 | O | 500 | 7 | 3500
77040 | 617105.9697 | 4591577.1362 | 1940-01-01 | 873.4169 | 35 | 8 | 865.4169 | 0 | 35 | 873.4169 | 838.4169 | U | 350 | 35 | 12250
77041 | 620996.455 | 4596490.2784 | 1964-08-18 | 958.3052 | 75 | 59 | 899.3052 | 0 | 75 | 958.3052 | 883.3052 | U | 500 | 75 | 37500
77042 | 613107.9296 | 4596628.2629 | 1976-03-25 | 875.8307 | 182 | 5 | 870.8307 | 152 | 182 | 723.8307 | 693.8307 | O | 40 | 30 | 1200
77043 | 619008.9587 | 4594367.2238 | 1977-03-04 | 958.6179 | 166 | 68 | 890.6179 | 127 | 166 | 831.6179 | 792.6179 | O | 250 | 39 | 9750
77047 | 612326.9235 | 4597301.2744 | 1977-03-21 | 880.1875 | 141 | 11 | 869.1875 | 138 | 141 | 742.1875 | 739.1875 | O | 250 | 3 | 750
77054 | 617835.9631 | 4593043.1818 | 1971-10-18 | 944.8894 | 100 | 60 | 884.8894 | 86 | 106 | 858.8894 | 838.8894 | O | 500 | 20 | 10000
77059 | 616374.9589 | 4593087.1792 | 1977-10-04 | 914.2274 | 112 | 64 | 850.2274 | 90 | 115 | 824.2274 | 799.2274 | O | 500 | 25 | 12500
77061 | 620389.5794 | 4596130.27 | 1975-07-07 | 959.3985 | 95.3 | 55 | 904.3985 | 55 | 95 | 904.3985 | 864.3985 | U | 500 | 40 | 20000
77065 | 616868.9677 | 4591809.1424 | 1959-11-20 | 875.077 | 99.5 | 9 | 866.077 | 84 | 101 | 791.077 | 774.077 | O | 500 | 17 | 8500
77066 | 620560.3295 | 4596256.7729 | 1976-04-09 | 959.5022 | 141 | 52 | 907.5022 | 120 | 142 | 839.5022 | 817.5022 | O | 250 | 22 | 5500
77070 | 616792.9677 | 4591783.1413 | 1965-03-16 | 871.3085 | 113 | 10 | 861.3085 | 95 | 115 | 776.3085 | 756.3085 | O | 250 | 20 | 5000
77074 | 621992.9729 | 4593274.1999 | 1969-06-16 | 943.2092 | 95 | 41 | 902.2092 | 0 | 95 | 943.2092 | 848.2092 | U | 500 | 95 | 47500
77075 | 616838.9669 | 4591941.1462 | 1972-10-05 | 872.9667 | 98.5 | 7 | 865.9667 | 77 | 98 | 795.9667 | 774.9667 | O | 250 | 21 | 5250
77196 | 623865.9639 | 4596480.2849 | 1983-11-01 | 945.8646 | 44 | 20 | 925.8646 | 20 | 44 | 925.8646 | 901.8646 | U | 250 | 24 | 6000
77199 | 640510.9942 | 4593147.2356 | 1959-07-28 | 955.5717 | 26 | 12 | 943.5717 | 21 | 30 | 934.5717 | 925.5717 | O | 500 | 9 | 4500
77200 | 633685.9975 | 4590641.1584 | 1975-06-10 | 941.0075 | 46 | 26 | 915.0075 | 32 | 46 | 909.0075 | 895.0075 | U | 500 | 14 | 7000
77201 | 624577.5291 | 4596485.2866 | 1974-01-31 | 971.5677 | 189 | 52 | 919.5677 | 106 | 189 | 865.5677 | 782.5677 | O | 150 | 83 | 12450
77204 | 641136.9952 | 4592866.2303 | 1971-04-15 | 975.3912 | 90 | 32 | 943.3912 | 86 | 90 | 889.3912 | 885.3912 | O | 500 | 4 | 2000
77206 | 623199.4618 | 4596484.2834 | 1984-03-02 | 955.1048 | 53 | 42 | 913.1048 | 42 | 53 | 913.1048 | 902.1048 | U | 350 | 11 | 3850
77209 | 640491.9939 | 4593285.2387 | 1959-07-28 | 929.5312 | 24 | 12 | 917.5312 | 21 | 30 | 908.5312 | 899.5312 | O | 500 | 9 | 4500
77214 | 640131.9946 | 4592811.2269 | 1972-09-22 | 952.0665 | 61 | 20 | 932.0665 | 57 | 61 | 895.0665 | 891.0665 | O | 500 | 4 | 2000
77218 | 640329.989 | 4595779.2956 | 1965-12-27 | 963.4726 | 45 | 30 | 933.4726 | 36 | 45 | 927.4726 | 918.4726 | U | 250 | 9 | 2250
77219 | 640475.9934 | 4593489.2435 | 1963-06-05 | 965.6059 | 56 | 46 | 919.6059 | 52 | 57 | 913.6059 | 908.6059 | U | 250 | 5 | 1250
77220 | 647438.0182 | 4598478.3505 | 1930-01-01 | 1002.7539 | 34 | 4 | 998.7539 | 30 | 34 | 972.7539 | 968.7539 | O | 500 | 4 | 2000
77223 | 639729.9888 | 4595359.2859 | 1964-07-01 | 938.631 | 45 | 30 | 908.631 | 38 | 50 | 900.631 | 888.631 | U | 500 | 12 | 6000
77224 | 640409.9933 | 4593555.2449 | 1961-07-17 | 963.1935 | 52 | 41 | 922.1935 | 48 | 52 | 915.1935 | 911.1935 | U | 500 | 4 | 2000
77225 | 646562.0052 | 4597312.3299 | 1967-05-29 | 997.4441 | 90 | 50 | 947.4441 | 80 | 90 | 917.4441 | 907.4441 | O | 500 | 10 | 5000
77226 | 626734.9708 | 4596249.2855 | 1966-08-26 | 911.7299 | 79 | 9 | 902.7299 | 73 | 79 | 838.7299 | 832.7299 | O | 500 | 6 | 3000
77228 | 640252.9889 | 4595561.2914 | 1968-04-20 | 966.8337 | 42 | 30 | 936.8337 | 36 | 42 | 930.8337 | 924.8337 | U | 500 | 6 | 3000
77230 | 646439.0071 | 4598645.3507 | 1969-10-16 | 1017.6532 | 81 | 60 | 957.6532 | 78 | 90 | 939.6532 | 927.6532 | O | 250 | 12 | 3000
77231 | 627445.9719 | 4596215.2857 | 1963-11-30 | 909.6384 | 50 | 13 | 896.6384 | 45 | 50 | 864.6384 | 859.6384 | U | 500 | 5 | 2500
77233 | 639943.9885 | 4595600.2919 | 1972-12-28 | 945.9192 | 88 | 10 | 935.9192 | 46 | 88 | 899.9192 | 857.9192 | O | 500 | 42 | 21000
77234 | 641192.9997 | 4590518.1761 | 1987-03-05 | 983.7336 | 148 | 53 | 930.7336 | 112 | 148 | 871.7336 | 835.7336 | O | 500 | 36 | 18000
77238 | 641171.9923 | 4594357.2649 | 1961-06-22 | 962.7909 | 36 | 15 | 947.7909 | 22 | 28 | 940.7909 | 934.7909 | O | 500 | 6 | 3000
77239 | 640617.9967 | 4591932.2075 | 1947-04-01 | 954.0631 | 34 | 26 | 928.0631 | 3 | 34 | 951.0631 | 920.0631 | U | 350 | 21 | 7350
77240 | 644766.9997 | 4598611.3478 | 1965-06-19 | 983.5136 | 53 | 31 | 952.5136 | 45 | 54 | 938.5136 | 929.5136 | U | 500 | 9 | 4500
77241 | 628481.9743 | 4595749.2784 | 1933-01-01 | 903.2307 | 67 | 14 | 889.2307 | 62 | 67 | 841.2307 | 836.2307 | O | 250 | 5 | 1250
77243 | 641181.9919 | 4594591.2703 | 1970-12-15 | 989.7611 | 71 | 50 | 939.7611 | 55 | 71 | 934.7611 | 918.7611 | U | 250 | 16 | 4000
77244 | 638932.9996 | 4590361.166 | 1964-04-18 | 980.2149 | 86 | 70 | 910.2149 | 78 | 86 | 902.2149 | 894.2149 | O | 500 | 8 | 4000
77245 | 645153.9982 | 4597514.3306 | 1970-02-07 | 1003.1773 | 118 | 65 | 938.1773 | 110 | 120 | 893.1773 | 883.1773 | O | 500 | 10 | 5000
77248 | 640421.9892 | 4595554.2915 | 1966-03-29 | 966.2794 | 39 | 26 | 940.2794 | 35 | 40 | 931.2794 | 926.2794 | O | 500 | 5 | 2500
77249 | 641259 | 4590379.1731 | 1972-04-18 | 994.8682 | 111 | 75 | 919.8682 | 104 | 111 | 890.8682 | 883.8682 | O | 500 | 7 | 3500
77250 | 643587.9975 | 4598585.3462 | 1973-08-22 | 976.7613 | 62 | 36 | 940.7613 | 55 | 64 | 921.7613 | 912.7613 | O | 500 | 9 | 4500
77251 | 628329.9739 | 4595828.2796 | 1965-11-13 | 902.0384 | 45 | 12 | 890.0384 | 40 | 45 | 862.0384 | 857.0384 | U | 500 | 5 | 2500
77254 | 640874.9998 | 4590452.1737 | 1972-06-05 | 988.7749 | 87 | 65 | 923.7749 | 82 | 87 | 906.7749 | 901.7749 | O | 500 | 5 | 2500
77255 | 644183.9972 | 4597816.3344 | 1974-05-22 | 951.6842 | 104 | 15 | 936.6842 | 90 | 104 | 861.6842 | 847.6842 | O | 40 | 14 | 560
77260 | 644833.9973 | 4597305.3269 | 0 | 962.2185 | 30 | 10 | 952.2185 | 0 | 30 | 962.2185 | 932.2185 | U | 350 | 30 | 10500
77263 | 641172.9923 | 4594355.2648 | 1959-12-14 | 962.3144 | 44 | 31 | 931.3144 | 39 | 46 | 923.3144 | 916.3144 | O | 500 | 7 | 3500
77264 | 636910.9949 | 4591907.198 | 1964-08-20 | 976.5377 | 83 | 60 | 916.5377 | 70 | 83 | 906.5377 | 893.5377 | O | 500 | 13 | 6500
77265 | 644111.997 | 4597755.3333 | 1975-09-29 | 948.9983 | 58 | 22 | 926.9983 | 54 | 58 | 894.9983 | 890.9983 | O | 500 | 4 | 2000
77266 | 629776.9759 | 4595802.2811 | 1939-01-01 | 902.372 | 103 | 8 | 894.372 | 100 | 103 | 802.372 | 799.372 | O | 250 | 3 | 750
77268 | 638824.9949 | 4592323.2125 | 1975-11-08 | 992.3315 | 96 | 60 | 932.3315 | 90 | 96 | 902.3315 | 896.3315 | O | 500 | 6 | 3000
77269 | 639628.9963 | 4591919.2048 | 1963-05-15 | 939.3331 | 67 | 36 | 903.3331 | 64 | 67 | 875.3331 | 872.3331 | O | 500 | 3 | 1500
77270 | 644219.9986 | 4598539.3461 | 1990-05-10 | 966.5596 | 63 | 18 | 948.5596 | 48 | 63 | 918.5596 | 903.5596 | O | 500 | 15 | 7500
77273 | 637403.9905 | 4593652.2414 | 1972-11-23 | 944.6516 | 40 | 12 | 932.6516 | 18 | 40 | 926.6516 | 904.6516 | U | 500 | 22 | 11000
77275 | 644254.9978 | 4598052.3383 | 1990-12-13 | 951.458 | 60 | 8 | 943.458 | 38 | 60 | 913.458 | 891.458 | O | 250 | 22 | 5500
77276 | 630998.9792 | 4595124.2678 | 1969-08-16 | 899.6245 | 120 | 10 | 889.6245 | 108 | 120 | 791.6245 | 779.6245 | O | 40 | 12 | 480
77278 | 636459.9896 | 4593707.241 | 1968-08-02 | 940.7628 | 25 | 10 | 930.7628 | 18 | 25 | 922.7628 | 915.7628 | O | 500 | 7 | 3500
77279 | 635965.9944 | 4591913.1959 | 1980-03-18 | 934.9076 | 90 | 18 | 916.9076 | 57 | 96 | 877.9076 | 838.9076 | O | 500 | 39 | 19500
77280 | 643948.9952 | 4596912.3194 | 1966-09-29 | 956.8877 | 97 | 38 | 918.8877 | 94 | 97 | 862.8877 | 859.8877 | O | 500 | 3 | 1500
77285 | 643282.997 | 4598574.3457 | 1991-04-02 | 964.49 | 70 | 32 | 932.49 | 62 | 70 | 902.49 | 894.49 | O | 500 | 8 | 4000
77286 | 636631.986 | 4595046.2739 | 1972-08-04 | 942.1536 | 94 | 40 | 902.1536 | 72 | 94 | 870.1536 | 848.1536 | O | 250 | 22 | 5500
77289 | 633827.9968 | 4590858.1642 | 1969-07-16 | 935.2823 | 50 | 30 | 905.2823 | 36 | 50 | 899.2823 | 885.2823 | U | 500 | 14 | 7000
77290 | 643958.9958 | 4597229.3246 | 1968-11-21 | 969.6575 | 44 | 18 | 951.6575 | 41 | 44 | 928.6575 | 925.6575 | U | 500 | 3 | 1500
77293 | 638091.9918 | 4593380.2362 | 1977-02-22 | 932.8866 | 51 | 14 | 918.8866 | 45 | 51 | 887.8866 | 881.8866 | U | 500 | 6 | 3000
77294 | 633399.9975 | 4590593.1563 | 1971-06-14 | 947.4859 | 40 | 34 | 913.4859 | 36 | 40 | 911.4859 | 907.4859 | U | 500 | 4 | 2000
77295 | 641629.9939 | 4598542.3434 | 1990-05-24 | 975.6597 | 63 | 20 | 955.6597 | 40 | 63 | 935.6597 | 912.6597 | O | 500 | 23 | 11500
77296 | 630866.9789 | 4595171.2688 | 1959-08-15 | 884.8461 | 96 | 4 | 880.8461 | 88 | 96 | 796.8461 | 788.8461 | O | 500 | 8 | 4000
77298 | 640475.9933 | 4593543.2447 | 1961-04-13 | 968.585 | 61 | 46 | 922.585 | 46 | 61 | 922.585 | 907.585 | U | 500 | 15 | 7500
77299 | 634474.9969 | 4590870.1662 | 1947-04-01 | 947.0923 | 44 | 32 | 915.0923 | 30 | 44 | 917.0923 | 903.0923 | U | 500 | 14 | 7000
77300 | 643094.9941 | 4596941.3187 | 1964-02-24 | 979.2794 | 53 | 38 | 941.2794 | 44 | 53 | 935.2794 | 926.2794 | U | 500 | 9 | 4500
77303 | 640979.9948 | 4592989.2329 | 1968-07-09 | 961.8253 | 62 | 30 | 931.8253 | 59 | 69 | 902.8253 | 892.8253 | O | 250 | 10 | 2500
77304 | 633333.9977 | 4590528.1545 | 1975-09-13 | 964.8002 | 76 | 34 | 930.8002 | 72 | 76 | 892.8002 | 888.8002 | O | 500 | 4 | 2000
77305 | 643741.995 | 4596941.3196 | 1960-01-15 | 963.256 | 80 | 35 | 928.256 | 76 | 84 | 887.256 | 879.256 | O | 150 | 8 | 1200
77308 | 640482.9936 | 4593416.2418 | 1972-06-15 | 961.9061 | 54 | 38 | 923.9061 | 50 | 54 | 911.9061 | 907.9061 | O | 500 | 4 | 2000
77309 | 633345.9981 | 4590412.1516 | 1977-06-24 | 962.5778 | 64 | 55 | 907.5778 | 55 | 65 | 907.5778 | 897.5778 | U | 500 | 10 | 5000
77310 | 641427.9914 | 4596730.3131 | 1978-08-16 | 972.2108 | 39 | 15 | 957.2108 | 30 | 39 | 942.2108 | 933.2108 | U | 250 | 9 | 2250
77314 | 633922.9984 | 4590368.1521 | 1979-11-23 | 946.8081 | 64 | 46 | 900.8081 | 50 | 64 | 896.8081 | 882.8081 | U | 500 | 14 | 7000
77315 | 642319.9922 | 4596407.3089 | 1980-02-20 | 959.2227 | 90 | 15 | 944.2227 | 50 | 90 | 909.2227 | 869.2227 | O | 500 | 40 | 20000
77316 | 635409.9843 | 4595135.2743 | 1960-05-31 | 935.6775 | 41 | 16 | 919.6775 | 36 | 41 | 899.6775 | 894.6775 | U | 500 | 5 | 2500
77318 | 638103.9996 | 4590292.162 | 1984-08-29 | 979.0729 | 125 | 50 | 929.0729 | 70 | 125 | 909.0729 | 854.0729 | O | 500 | 55 | 27500
77321 | 635481.9847 | 4595046.2722 | 1960-05-26 | 937.1265 | 40 | 15 | 922.1265 | 36 | 40 | 901.1265 | 897.1265 | U | 500 | 4 | 2000
77323 | 638097.9996 | 4590293.162 | 1984-08-20 | 979.6437 | 115 | 50 | 929.6437 | 50 | 115 | 929.6437 | 864.6437 | U | 500 | 65 | 32500
77326 | 635858.9882 | 4593994.2469 | 1959-09-10 | 968.618 | 84 | 52 | 916.618 | 60 | 84 | 908.618 | 884.618 | U | 250 | 24 | 6000
77331 | 635861.9889 | 4593757.2411 | 1966-06-12 | 955.9064 | 62 | 20 | 935.9064 | 55 | 62 | 900.9064 | 893.9064 | O | 500 | 7 | 3500
77333 | 637356.0037 | 4588725.1218 | 1961-04-13 | 971.7388 | 84 | 40 | 931.7388 | 68 | 74 | 903.7388 | 897.7388 | O | 500 | 6 | 3000
77336 | 635968.9892 | 4593691.2397 | 1962-11-02 | 953.8178 | 49 | 38 | 915.8178 | 42 | 49 | 911.8178 | 904.8178 | U | 500 | 7 | 3500
77338 | 638082.0017 | 4589463.142 | 1972-06-13 | 945.2133 | 57 | 30 | 915.2133 | 45 | 57 | 900.2133 | 888.2133 | U | 500 | 12 | 6000
77343 | 636837.9994 | 4590278.158 | 1971-07-04 | 920.7125 | 88 | 40 | 880.7125 | 72 | 88 | 848.7125 | 832.7125 | O | 250 | 16 | 4000
77346 | 634949.987 | 4594109.2482 | 1967-04-12 | 942.4356 | 48 | 15 | 927.4356 | 36 | 48 | 906.4356 | 894.4356 | O | 250 | 12 | 3000
77348 | 635007.9989 | 4590293.1533 | 1963-10-12 | 970.1185 | 72 | 60 | 910.1185 | 60 | 74 | 910.1185 | 896.1185 | U | 500 | 14 | 7000
77351 | 635222.9871 | 4594168.2501 | 1987-10-14 | 935.4399 | 54 | 12 | 923.4399 | 34 | 54 | 901.4399 | 881.4399 | U | 250 | 20 | 5000
77353 | 635015.9989 | 4590293.1533 | 1968-11-18 | 970.4869 | 76 | 60 | 910.4869 | 60 | 76 | 910.4869 | 894.4869 | U | 250 | 16 | 4000
77356 | 635208.987 | 4594180.2504 | 1987-08-24 | 935.8132 | 69 | 13 | 922.3132 | 48 | 69 | 887.8132 | 866.8132 | U | 250 | 21 | 5250
77358 | 635146.0038 | 4588730.1146 | 1964-01-20 | 957.9236 | 56 | 40 | 917.9236 | 50 | 57 | 907.9236 | 900.9236 | U | 500 | 7 | 3500
77361 | 635551.9861 | 4594613.2617 | 0 | 933 | 58 | 30 | 903 | 45 | 48 | 888 | 885 | U | 500 | 3 | 1500
77373 | 634296.9988 | 4590291.1512 | 1966-07-06 | 936.1752 | 44 | 19 | 917.1752 | 36 | 44 | 900.1752 | 892.1752 | U | 250 | 8 | 2000
77378 | 634141.9987 | 4590291.1508 | 1967-07-10 | 938.4831 | 45 | 40 | 898.4831 | 41 | 45 | 897.4831 | 893.4831 | U | 40 | 4 | 160
77383 | 633345.0006 | 4589686.1331 | 1979-12-20 | 963.3126 | 89 | 45 | 918.3126 | 45 | 100 | 918.3126 | 863.3126 | U | 500 | 55 | 27500
77387 | 641372.9999 | 4590443.1749 | 1980-06-12 | 988.8102 | 86 | 74 | 914.8102 | 75 | 86 | 913.8102 | 902.8102 | O | 40 | 11 | 440
77388 | 634008.9989 | 4590244.1492 | 1966-06-11 | 949.0881 | 81 | 41 | 908.0881 | 41 | 81 | 908.0881 | 868.0881 | U | 40 | 40 | 1600
77392 | 641184.0001 | 4590331.1717 | 1966-02-11 | 997.7242 | 80 | 73 | 924.7242 | 78 | 83 | 919.7242 | 914.7242 | O | 40 | 5 | 200
77393 | 633340.0007 | 4589658.1324 | 1966-03-05 | 962.3429 | 84 | 42 | 920.3429 | 80 | 84 | 882.3429 | 878.3429 | U | 500 | 4 | 2000
77398 | 634715.0036 | 4588817.1154 | 1983-09-23 | 967.8901 | 95 | 62 | 905.8901 | 75 | 95 | 892.8901 | 872.8901 | O | 500 | 20 | 10000
77402 | 640273.0032 | 4588793.133 | 1983-05-04 | 980.5113 | 75 | 60 | 920.5113 | 55 | 75 | 925.5113 | 905.5113 | U | 500 | 20 | 10000
77412 | 638147.9996 | 4590288.162 | 1980-10-28 | 976.2929 | 135 | 75 | 901.2929 | 70 | 135 | 906.2929 | 841.2929 | U | 500 | 65 | 32500
77413 | 633242.9978 | 4590502.1536 | 1966-10-05 | 962.3833 | 82 | 55 | 907.3833 | 72 | 82 | 890.3833 | 880.3833 | U | 500 | 10 | 5000
77417 | 638142.0002 | 4590040.156 | 1972-12-21 | 971.9585 | 105 | 50 | 921.9585 | 34 | 105 | 937.9585 | 866.9585 | U | 500 | 71 | 35500
77418 | 632512.9982 | 4590346.1476 | 1969-04-05 | 942.3309 | 95 | 29 | 913.3309 | 87 | 95 | 855.3309 | 847.3309 | U | 250 | 8 | 2000
77422 | 638118.0002 | 4590043.156 | 1973-11-30 | 972.5397 | 125 | 50 | 922.5397 | 62 | 125 | 910.5397 | 847.5397 | O | 500 | 63 | 31500
77423 | 633090.9929 | 4591892.1886 | 1969-06-14 | 929.8215 | 45 | 28 | 901.8215 | 36 | 45 | 893.8215 | 884.8215 | U | 250 | 9 | 2250
77427 | 638106.9996 | 4590289.1619 | 1977-09-08 | 979.3769 | 117 | 70 | 909.3769 | 95 | 120 | 884.3769 | 859.3769 | O | 500 | 25 | 12500
77428 | 633189.993 | 4591883.1886 | 1966-05-20 | 928.5996 | 115 | 16 | 912.5996 | 100 | 115 | 828.5996 | 813.5996 | O | 500 | 15 | 7500
77432 | 639674.0034 | 4588750.13 | 1965-04-02 | 979.8085 | 155 | 60 | 919.8085 | 151 | 155 | 828.8085 | 824.8085 | O | 40 | 4 | 160
77441 | 644366.9986 | 4591902.216 | 1961-08-25 | 973.8557 | 82 | 46 | 927.8557 | 76 | 86 | 897.8557 | 887.8557 | O | 40 | 10 | 400
77446 | 644359.9984 | 4591997.218 | 1972-10-17 | 972.9168 | 122 | 50 | 922.9168 | 120 | 122 | 852.9168 | 850.9168 | O | 500 | 2 | 1000
77451 | 643432.9985 | 4591661.2082 | 1970-11-20 | 986.5696 | 119 | 60 | 926.5696 | 117 | 125 | 869.5696 | 861.5696 | O | 40 | 8 | 320
77452 | 644538.3117 | 4589385.308 | 1961-09-29 | 985.1328 | 40 | 22 | 963.1328 | 38 | 41 | 947.1328 | 944.1328 | O | 40 | 3 | 120
77461 | 644393.9992 | 4591403.2049 | 1970-10-09 | 962.8039 | 119 | 33 | 929.8039 | 87 | 119 | 875.8039 | 843.8039 | O | 40 | 32 | 1280
77466 | 643299.0002 | 4590504.1818 | 1960-11-26 | 964.6632 | 135 | 47 | 917.6632 | 129 | 136 | 835.6632 | 828.6632 | O | 150 | 7 | 1050
77469 | 643723.0006 | 4590258.1775 | 1960-10-18 | 959.6153 | 59 | 13 | 946.6153 | 56 | 60 | 903.6153 | 899.6153 | O | 40 | 4 | 160
77474 | 643460.0026 | 4588942.147 | 1963-10-16 | 989.2399 | 84 | 57 | 932.2399 | 82 | 86 | 907.2399 | 903.2399 | O | 500 | 4 | 2000
77476 | 645854.9999 | 4591281.2061 | 1972-06-20 | 986.7434 | 118 | 63 | 923.7434 | 107 | 118 | 879.7434 | 868.7434 | O | 250 | 11 | 2750
77479 | 643518.0027 | 4588869.1455 | 1960-10-22 | 983.9264 | 94 | 56 | 927.9264 | 91 | 98 | 892.9264 | 885.9264 | O | 40 | 7 | 280
77481 | 644571.9989 | 4591724.2125 | 1962-12-04 | 959.5612 | 95 | 36 | 923.5612 | 87 | 95 | 872.5612 | 864.5612 | O | 500 | 8 | 4000
77489 | 642568.0007 | 4590093.1703 | 1965-05-14 | 969.423 | 54 | 35 | 934.423 | 54 | 80 | 915.423 | 889.423 | O | 500 | 26 | 13000
77499 | 642447.0003 | 4590359.176 | 1964-10-28 | 974.3106 | 76 | 50 | 924.3106 | 66 | 76 | 908.3106 | 898.3106 | O | 500 | 10 | 5000
77501 | 645987.9998 | 4591368.2083 | 1965-11-03 | 967.7332 | 182 | 40 | 927.7332 | 178 | 183 | 789.7332 | 784.7332 | O | 150 | 5 | 750
77506 | 645472.9992 | 4591768.2158 | 1975-04-04 | 959.2454 | 175 | 48 | 911.2454 | 170 | 175 | 789.2454 | 784.2454 | O | 40 | 5 | 200
77509 | 641663.0006 | 4590118.1682 | 1963-04-06 | 987.8104 | 107 | 56 | 931.8104 | 100 | 107 | 887.8104 | 880.8104 | O | 500 | 7 | 3500
77511 | 645122.9987 | 4592038.2208 | 1967-05-03 | 962.282 | 197 | 36 | 926.282 | 193 | 197 | 769.282 | 765.282 | O | 500 | 4 | 2000
77514 | 641748.0026 | 4589043.1437 | 1978-08-01 | 996.0024 | 105 | 64 | 932.0024 | 64 | 105 | 932.0024 | 891.0024 | U | 500 | 41 | 20500
77516 | 645512.9993 | 4591693.2142 | 1961-09-27 | 955.6182 | 154 | 30 | 925.6182 | 148 | 154 | 807.6182 | 801.6182 | O | 40 | 6 | 240
77518 | 644248.0014 | 4589744.1675 | 1939-01-01 | 956.2592 | 44 | 4 | 952.2592 | 0 | 44 | 956.2592 | 912.2592 | U | 350 | 44 | 15400
77519 | 641661.0007 | 4590030.1662 | 1983-06-08 | 990.5064 | 108 | 63 | 927.5064 | 81 | 108 | 909.5064 | 882.5064 | O | 500 | 27 | 13500
77521 | 645773 | 4591118.2023 | 1969-03-31 | 992.1179 | 63 | 50 | 942.1179 | 61 | 65 | 931.1179 | 927.1179 | O | 250 | 4 | 1000
77523 | 643401.0004 | 4590356.1787 | 1964-08-26 | 960.5471 | 32 | 17 | 943.5471 | 28 | 35 | 932.5471 | 925.5471 | U | 250 | 7 | 1750
77528 | 643184.0004 | 4590352.178 | 1972-07-27 | 964.2619 | 41 | 22 | 942.2619 | 39 | 41 | 925.2619 | 923.2619 | O | 500 | 2 | 1000
77533 | 643562.0025 | 4589017.149 | 1965-04-01 | 976.1393 | 83 | 48 | 928.1393 | 75 | 85 | 901.1393 | 891.1393 | U | 500 | 10 | 5000
77534 | 641831.9973 | 4591960.2111 | 1973-01-19 | 982.4501 | 47 | 20 | 962.4501 | 36 | 47 | 946.4501 | 935.4501 | O | 40 | 11 | 440
77539 | 642402.9999 | 4590580.1809 | 1983-05-18 | 972.2226 | 118 | 47 | 925.2226 | 105 | 118 | 867.2226 | 854.2226 | O | 500 | 13 | 6500
77541 | 645288.9989 | 4591980.2199 | 1961-12-11 | 962.9913 | 190 | 29 | 933.9913 | 186 | 190 | 776.9913 | 772.9913 | O | 150 | 4 | 600
77543 | 643540.0023 | 4589095.1507 | 1964-06-06 | 971.236 | 83 | 51 | 920.236 | 78 | 84 | 893.236 | 887.236 | O | 40 | 6 | 240
77544 | 641780.9974 | 4591880.2091 | 1960-06-06 | 983.9242 | 50 | 40 | 943.9242 | 47 | 50 | 936.9242 | 933.9242 | U | 250 | 3 | 750
77548 | 643541.0024 | 4589091.1506 | 1959-07-28 | 972.0265 | 60 | 48 | 924.0265 | 48 | 60 | 924.0265 | 912.0265 | U | 500 | 12 | 6000
77553 | 643480.0021 | 4589287.1548 | 1961-04-18 | 972.9954 | 62 | 48 | 924.9954 | 54 | 62 | 918.9954 | 910.9954 | O | 500 | 8 | 4000
77555 | 644692.0007 | 4590311.1815 | 1977-11-22 | 984.1926 | 187 | 32 | 952.1926 | 161 | 187 | 823.1926 | 797.1926 | O | 250 | 26 | 6500
77562 | 621278.9926 | 4589252.0824 | 1969-02-10 | 912.9815 | 59 | 36 | 876.9815 | 5 | 59 | 907.9815 | 853.9815 | U | 500 | 54 | 27000
77565 | 644377.9982 | 4592160.2217 | 1963-07-17 | 979.7768 | 103 | 55 | 924.7768 | 79 | 110 | 900.7768 | 869.7768 | O | 40 | 32 | 1280
77568 | 618683.985 | 4589574.0821 | 1972-09-08 | 915.9876 | 115 | 50 | 865.9876 | 107 | 115 | 808.9876 | 800.9876 | O | 500 | 8 | 4000
77570 | 643364.9956 | 4593570.251 | 1959-10-01 | 982.6507 | 78 | 58 | 924.6507 | 73 | 81 | 909.6507 | 901.6507 | O | 40 | 8 | 320
77574 | 615132.9706 | 4590603.1005 | 1973-01-16 | 904.8144 | 62 | 35 | 869.8144 | 58 | 62 | 846.8144 | 842.8144 | O | 250 | 4 | 1000
77575 | 643364.9956 | 4593570.251 | 1920-07-16 | 982.6507 | 28 | 5 | 977.6507 | 18 | 28 | 964.6507 | 954.6507 | O | 500 | 10 | 5000
77579 | 614972.9704 | 4590568.0989 | 1978-06-20 | 904.0228 | 75 | 50 | 854.0228 | 50 | 75 | 854.0228 | 829.0228 | O | 500 | 25 | 12500
77580 | 644150.9961 | 4593618.2537 | 1960-08-29 | 988.4625 | 127 | 45 | 943.4625 | 120 | 127 | 868.4625 | 861.4625 | O | 500 | 7 | 3500
77581 | 617433.9801 | 4589924.088 | 1961-03-17 | 919.4049 | 61 | 48 | 871.4049 | 56 | 61 | 863.4049 | 858.4049 | U | 500 | 5 | 2500
77589 | 646390.0017 | 4592036.2241 | 1965-06-03 | 1004.7959 | 116 | 65 | 939.7959 | 112 | 118 | 892.7959 | 886.7959 | O | 250 | 6 | 1500
77594 | 646329.0016 | 4591407.2102 | 1970-07-01 | 956.8912 | 165 | 30 | 926.8912 | 160 | 170 | 796.8912 | 786.8912 | O | 40 | 10 | 400
77597 | 619410.9891 | 4589136.072 | 1966-06-22 | 931.8671 | 72 | 50 | 881.8671 | 0 | 72 | 931.8671 | 859.8671 | U | 500 | 72 | 36000
77599 | 646122.9992 | 4592025.223 | 1962-06-01 | 994.042 | 98 | 61 | 933.042 | 95 | 99 | 899.042 | 895.042 | O | 40 | 4 | 160
77604 | 646199.0002 | 4591602.214 | 1966-04-30 | 961.0457 | 32 | 7 | 954.0457 | 30 | 35 | 931.0457 | 926.0457 | O | 40 | 5 | 200
77606 | 619582.9846 | 4590005.098 | 1968-09-11 | 887.0411 | 43 | 9 | 878.0411 | 36 | 43 | 851.0411 | 844.0411 | O | 250 | 7 | 1750
77607 | 618648.9862 | 4589335.075 | 1972-10-13 | 916.8752 | 144 | 55 | 861.8752 | 140 | 144 | 776.8752 | 772.8752 | O | 500 | 4 | 2000
77612 | 618645.9854 | 4589475.0791 | 1973-08-24 | 921.139 | 120 | 36 | 885.139 | 107 | 120 | 814.139 | 801.139 | O | 500 | 13 | 6500
77614 | 646340.0013 | 4591986.2228 | 1946-06-20 | 997.4705 | 163 | 100 | 897.4705 | 160 | 163 | 837.4705 | 834.4705 | O | 500 | 3 | 1500
77617 | 620335.9689 | 4593182.1928 | 1973-03-02 | 971.2789 | 106 | 75 | 896.2789 | 100 | 106 | 871.2789 | 865.2789 | O | 500 | 6 | 3000
77619 | 647669.0147 | 4590590.1971 | 1964-02-01 | 972.2247 | 108 | 60 | 912.2247 | 100 | 108 | 872.2247 | 864.2247 | O | 40 | 8 | 320
77620 | 646092.9977 | 4593584.2568 | 1972-06-19 | 992.2297 | 121 | 45 | 947.2297 | 98 | 121 | 894.2297 | 871.2297 | O | 500 | 23 | 11500
77621 | 619001.9834 | 4589979.0952 | 1974-06-06 | 912.1939 | 105 | 35 | 877.1939 | 74 | 105 | 838.1939 | 807.1939 | O | 500 | 31 | 15500
77622 | 619547.9756 | 4591613.1448 | 1967-08-22 | 890.3767 | 57 | 28 | 862.3767 | 52 | 57 | 838.3767 | 833.3767 | U | 40 | 5 | 200
77624 | 647519.0132 | 4591085.2072 | 1945-07-01 | 967.5299 | 88 | 18 | 949.5299 | 82 | 88 | 885.5299 | 879.5299 | O | 40 | 6 | 240
77625 | 647098.0088 | 4592018.2259 | 1976-04-27 | 1022.5917 | 116 | 75 | 947.5917 | 111 | 118 | 911.5917 | 904.5917 | O | 500 | 7 | 3500
77626 | 619070.9833 | 4590019.0966 | 1975-05-20 | 917.2209 | 108 | 35 | 882.2209 | 35 | 108 | 882.2209 | 809.2209 | U | 500 | 73 | 36500
77627 | 621768.9777 | 4592261.1704 | 1965-04-01 | 936.5131 | 83 | 37 | 899.5131 | 64 | 83 | 872.5131 | 853.5131 | O | 150 | 19 | 2850
77629 | 646661.005 | 4591003.2025 | 1971-05-20 | 957.123 | 90 | 18 | 939.123 | 85 | 92 | 872.123 | 865.123 | O | 40 | 7 | 280
77630 | 646356.0003 | 4593635.2586 | 0 | 988.151 | 52 | 18 | 970.151 | 35 | 52 | 953.151 | 936.151 | O | 250 | 17 | 4250
77631 | 619667.9829 | 4590351.1084 | 1971-06-18 | 873.2022 | 91 | 5 | 868.2022 | 85 | 91 | 788.2022 | 782.2022 | O | 40 | 6 | 240
77632 | 621158.9711 | 4593196.1954 | 1969-11-28 | 971.3585 | 126 | 65 | 906.3585 | 120 | 126 | 851.3585 | 845.3585 | O | 250 | 6 | 1500
77633 | 615095.9839 | 4588391.0331 | 1981-04-03 | 876.555 | 55 | 5 | 871.555 | 18 | 55 | 858.555 | 821.555 | O | 250 | 37 | 9250
77634 | 647120.009 | 4592030.2263 | 1960-01-09 | 1023.3228 | 111 | 70 | 953.3228 | 106 | 112 | 917.3228 | 911.3228 | O | 500 | 6 | 3000
77635 | 646047.9985 | 4592722.238 | 1971-02-26 | 1000.1894 | 101 | 55 | 945.1894 | 82 | 101 | 918.1894 | 899.1894 | O | 250 | 19 | 4750
77636 | 618998.9834 | 4589977.0951 | 1972-04-27 | 911.6877 | 75 | 45 | 866.6877 | 43 | 75 | 868.6877 | 836.6877 | U | 500 | 32 | 16000
77638 | 614537.9763 | 4589431.0627 | 0 | 899.755 | 51 | 35 | 864.755 | 45 | 51 | 854.755 | 848.755 | O | 500 | 6 | 3000
77639 | 648152.0192 | 4591213.2121 | 1964-07-28 | 1001.7828 | 44 | 35 | 966.7828 | 40 | 44 | 961.7828 | 957.7828 | U | 500 | 4 | 2000
77642 | 620446.9769 | 4591772.1523 | 1971-09-01 | 917.2059 | 53 | 21 | 896.2059 | 46 | 53 | 871.2059 | 864.2059 | O | 500 | 7 | 3500
77643 | 614816.9748 | 4589788.0746 | 1967-04-12 | 897.5796 | 40 | 22 | 875.5796 | 36 | 40 | 861.5796 | 857.5796 | O | 500 | 4 | 2000
77644 | 648473.0221 | 4590518.1983 | 1974-07-23 | 1019.8149 | 67 | 32 | 987.8149 | 56 | 67 | 963.8149 | 952.8149 | O | 500 | 11 | 5500
77649 | 647757.0155 | 4590620.198 | 1970-08-01 | 1004.7044 | 161 | 104 | 900.7044 | 158 | 162 | 846.7044 | 842.7044 | O | 150 | 4 | 600
77650 | 644442.9977 | 4592630.2323 | 1927-01-01 | 992.1384 | 85 | 8 | 984.1384 | 65 | 85 | 927.1384 | 907.1384 | O | 500 | 20 | 10000
77654 | 647887.0167 | 4591221.2114 | 1965-07-06 | 987.7602 | 82 | 49 | 938.7602 | 77 | 82 | 910.7602 | 905.7602 | O | 500 | 5 | 2500
77655 | 646008.999 | 4592166.2258 | 1964-01-13 | 1006.5147 | 100 | 57 | 949.5147 | 92 | 101 | 914.5147 | 905.5147 | O | 250 | 9 | 2250
77658 | 613321.9701 | 4589978.0751 | 1963-05-01 | 895.1248 | 57 | 37 | 858.1248 | 50 | 57 | 845.1248 | 838.1248 | U | 500 | 7 | 3500
77659 | 649003.0274 | 4591323.2173 | 1930-01-01 | 1021.7734 | 190 | 100 | 921.7734 | 185 | 190 | 836.7734 | 831.7734 | O | 500 | 5 | 2500
77663 | 613240.9663 | 4590560.0928 | 1983-07-08 | 894.9855 | 65 | 35 | 859.9855 | 33 | 65 | 861.9855 | 829.9855 | O | 500 | 32 | 16000
77665 | 644382.9977 | 4592561.2306 | 1972-06-03 | 986.115 | 111 | 63 | 923.115 | 108 | 111 | 878.115 | 875.115 | O | 150 | 3 | 450
77670 | 644372.9981 | 4592268.2241 | 1978-07-11 | 986.4169 | 95 | 50 | 936.4169 | 73 | 95 | 913.4169 | 891.4169 | O | 250 | 22 | 5500
77671 | 621770.9777 | 4592260.1704 | 1969-04-04 | 936.5636 | 90 | 3 | 933.5636 | 70 | 90 | 866.5636 | 846.5636 | O | 500 | 20 | 10000
77672 | 619975.968 | 4593176.1916 | 1965-05-20 | 963.4567 | 110 | 70 | 893.4567 | 100 | 110 | 863.4567 | 853.4567 | O | 500 | 10 | 5000
77674 | 647840.0161 | 4593425.2585 | 1946-01-01 | 1003.341 | 43 | 41 | 962.341 | 6 | 43 | 997.341 | 960.341 | U | 250 | 37 | 9250
77675 | 644372.998 | 4592308.225 | 1963-05-04 | 985.1199 | 106 | 58 | 927.1199 | 102 | 106 | 883.1199 | 879.1199 | U | 40 | 4 | 160
77916 | 641289.9906 | 4595334.2876 | 1971-06-18 | 989.8028 | 71 | 38 | 951.8028 | 45 | 70 | 944.8028 | 919.8028 | O | 250 | 25 | 6250
77921 | 641302.9906 | 4595363.2883 | 0 | 990.7104 | 65 | 50 | 940.7104 | 50 | 60 | 940.7104 | 930.7104 | O | 500 | 10 | 5000
77926 | 641425.9914 | 4596733.3131 | 1979-02-16 | 972.2918 | 62 | 45 | 927.2918 | 57 | 62 | 915.2918 | 910.2918 | U | 250 | 5 | 1250
77932 | 643872.9951 | 4596878.3187 | 1976-04-22 | 961.3958 | 83 | 40 | 921.3958 | 72 | 83 | 889.3958 | 878.3958 | O | 40 | 11 | 440
77936 | 642548.992 | 4595393.2908 | 1937-01-01 | 969.2986 | 79 | 20 | 949.2986 | 20 | 35 | 949.2986 | 934.2986 | O | 500 | 15 | 7500
77937 | 643181.9935 | 4596476.3113 | 1988-07-25 | 960.6965 | 89 | 19 | 941.6965 | 81 | 89 | 879.6965 | 871.6965 | O | 250 | 8 | 2000
77941 | 641420.9914 | 4596770.3137 | 1962-10-19 | 968.0341 | 81 | 33 | 935.0341 | 75 | 82 | 893.0341 | 886.0341 | O | 500 | 7 | 3500
77942 | 643185.9934 | 4596432.3105 | 1988-01-20 | 951.7673 | 91 | 7 | 944.7673 | 85 | 91 | 866.7673 | 860.7673 | O | 250 | 6 | 1500
77946 | 642957.9926 | 4595305.2894 | 1964-01-27 | 975.9017 | 35 | 33 | 942.9017 | 30 | 38 | 945.9017 | 937.9017 | U | 250 | 8 | 2000
77947 | 643617.9939 | 4596393.3105 | 1988-07-13 | 971.345 | 85 | 24 | 947.345 | 74 | 85 | 897.345 | 886.345 | O | 250 | 11 | 2750
77951 | 643568.9938 | 4596361.3099 | 1972-09-21 | 968.8553 | 83 | 25 | 943.8553 | 75 | 83 | 893.8553 | 885.8553 | O | 250 | 8 | 2000
77952 | 643857.9943 | 4596468.312 | 1981-11-18 | 949.02 | 53 | 3 | 946.02 | 44 | 53 | 905.02 | 896.02 | O | 250 | 9 | 2250
77956 | 644110.9938 | 4595320.2914 | 1981-07-13 | 967.1656 | 65 | 35 | 932.1656 | 51 | 65 | 916.1656 | 902.1656 | O | 500 | 14 | 7000
77961 | 643954.994 | 4596174.3074 | 1983-08-08 | 946.4542 | 90 | 4 | 942.4542 | 78 | 90 | 868.4542 | 856.4542 | O | 500 | 12 | 6000
77962 | 644210.9941 | 4596053.3058 | 1987-08-13 | 948.9456 | 74 | 9 | 939.9456 | 68 | 74 | 880.9456 | 874.9456 | O | 250 | 6 | 1500
77966 | 644208.9951 | 4596627.3151 | 1964-02-22 | 946.7719 | 63 | 20 | 926.7719 | 56 | 63 | 890.7719 | 883.7719 | O | 500 | 7 | 3500
77967 | 644002.9938 | 4596058.3056 | 1987-11-23 | 953.3772 | 85 | 13 | 940.3772 | 83 | 100 | 870.3772 | 853.3772 | O | 40 | 17 | 680
77972 | 643935.9939 | 4596183.3075 | 1963-05-02 | 946.5303 | 63 | 30 | 916.5303 | 45 | 63 | 901.5303 | 883.5303 | O | 500 | 18 | 9000
77981 | 643709.994 | 4596357.31 | 1967-08-03 | 971.4609 | 63 | 23 | 948.4609 | 60 | 63 | 911.4609 | 908.4609 | O | 500 | 3 | 1500
77982 | 644173.9939 | 4596017.3052 | 1977-04-14 | 953.7123 | 47 | 12 | 941.7123 | 28 | 47 | 925.7123 | 906.7123 | U | 500 | 19 | 9500
77987 | 644132.994 | 4596068.3059 | 1978-04-04 | 943.5667 | 52 | 10 | 933.5667 | 40 | 47 | 903.5667 | 896.5667 | O | 40 | 7 | 280
77997 | 643459.9938 | 4596437.311 | 1968-11-25 | 962.6252 | 54 | 24 | 938.6252 | 49 | 60 | 913.6252 | 902.6252 | O | 250 | 11 | 2750
78001 | 643073.9932 | 4596432.3104 | 1970-09-01 | 951.4046 | 85 | 10 | 941.4046 | 81 | 85 | 870.4046 | 866.4046 | O | 250 | 4 | 1000
78002 | 644318.9953 | 4596650.3156 | 1976-08-04 | 956.3677 | 63 | 13 | 943.3677 | 58 | 66 | 898.3677 | 890.3677 | O | 500 | 8 | 4000
78046 | 646544.0048 | 4589560.1708 | 1969-07-01 | 966.9069 | 92 | 37 | 929.9069 | 76 | 92 | 890.9069 | 874.9069 | O | 250 | 16 | 4000
78056 | 647578.014 | 4589611.1756 | 1945-11-30 | 1017.1273 | 132 | 120 | 897.1273 | 124 | 132 | 893.1273 | 885.1273 | O | 500 | 8 | 4000
78061 | 647284.0114 | 4589667.1758 | 1971-09-18 | 1011.2991 | 114 | 90 | 921.2991 | 100 | 117 | 911.2991 | 894.2991 | O | 500 | 17 | 8500
78066 | 646640.0061 | 4588938.1576 | 1972-04-15 | 975.6813 | 116 | 62 | 913.6813 | 112 | 118 | 863.6813 | 857.6813 | O | 150 | 6 | 900
78071 | 647190.0105 | 4589688.1759 | 1969-12-04 | 1004.5355 | 101 | 70 | 934.5355 | 99 | 108 | 905.5355 | 896.5355 | O | 250 | 9 | 2250
78076 | 647193.0105 | 4589686.1759 | 1968-09-23 | 1004.711 | 113 | 75 | 929.711 | 110 | 120 | 894.711 | 884.711 | O | 250 | 10 | 2500
78086 | 647118.0099 | 4589675.1754 | 1962-01-29 | 1009.0351 | 118 | 80 | 929.0351 | 114 | 119 | 895.0351 | 890.0351 | O | 500 | 5 | 2500
78091 | 647742.0154 | 4590057.1859 | 1960-01-29 | 1031.1894 | 111 | 86 | 945.1894 | 106 | 111 | 925.1894 | 920.1894 | O | 40 | 5 | 200
78096 | 648245.02 | 4590413.1953 | 1965-05-20 | 1027.6392 | 167 | 100 | 927.6392 | 160 | 167 | 867.6392 | 860.6392 | O | 40 | 7 | 280
78101 | 647733.0153 | 4590306.1912 | 1959-07-08 | 997.4718 | 130 | 82 | 915.4718 | 127 | 135 | 870.4718 | 862.4718 | O | 40 | 8 | 320
78106 | 650883.043 | 4589300.1812 | 1944-01-01 | 998.8644 | 170 | 150 | 848.8644 | 160 | 170 | 838.8644 | 828.8644 | O | 500 | 10 | 5000
78121 | 644925.0022 | 4589140.1562 | 1964-08-06 | 990.5024 | 113 | 45 | 945.5024 | 111 | 113 | 879.5024 | 877.5024 | O | 500 | 2 | 1000
79718 | 614987.0128 | 4583593.8864 | 1982-12-14 | 945.918 | 100 | 80 | 865.918 | 75 | 100 | 870.918 | 845.918 | U | 500 | 25 | 12500
79719 | 620207.0298 | 4582083.8692 | 1980-04-01 | 897.682 | 90 | 12 | 885.682 | 76 | 95 | 821.682 | 802.682 | O | 40 | 19 | 760
79720 | 621264.0228 | 4583666.921 | 1961-06-16 | 913.7293 | 36 | 24 | 889.7293 | 15 | 36 | 898.7293 | 877.7293 | U | 250 | 21 | 5250
79723 | 615292.0074 | 4584563.9175 | 1967-04-27 | 936.8355 | 72 | 57 | 879.8355 | 67 | 72 | 869.8355 | 864.8355 | O | 500 | 5 | 2500
79724 | 620369.0256 | 4582894.8938 | 1968-07-11 | 904.151 | 45 | 12 | 892.151 | 20 | 45 | 884.151 | 859.151 | U | 500 | 25 | 12500
79725 | 619393.0344 | 4581062.8346 | 1965-07-05 | 918.3169 | 82 | 30 | 888.3169 | 77 | 82 | 841.3169 | 836.3169 | O | 500 | 5 | 2500
79728 | 615255.0076 | 4584530.9163 | 1980-04-21 | 939.3031 | 105 | 75 | 864.3031 | 70 | 105 | 869.3031 | 834.3031 | O | 150 | 17 | 2550
79729 | 618961.023 | 4582957.8881 | 1962-10-04 | 900.4833 | 32 | 10 | 890.4833 | 27 | 32 | 873.4833 | 868.4833 | O | 500 | 5 | 2500
79730 | 619399.0295 | 4581932.8603 | 1965-06-17 | 904.2934 | 77 | 30 | 874.2934 | 70 | 77 | 834.2934 | 827.2934 | O | 500 | 7 | 3500
79733 | 615053.0074 | 4584505.9146 | 0 | 941.9628 | 75 | 60 | 881.9628 | 71 | 75 | 870.9628 | 866.9628 | O | 500 | 4 | 2000
79734 | 619536.0244 | 4582869.8886 | 1963-11-06 | 899.6173 | 26 | 14 | 885.6173 | 23 | 26 | 876.6173 | 873.6173 | O | 40 | 3 | 120
79735 | 619344.032 | 4581476.8465 | 1944-03-18 | 912.0626 | 32 | 18 | 894.0626 | 24 | 32 | 888.0626 | 880.0626 | O | 250 | 8 | 2000
79738 | 614063.01 | 4583795.8878 | 1987-06-24 | 932.0447 | 125 | 60 | 872.0447 | 108 | 125 | 824.0447 | 807.0447 | O | 150 | 17 | 2550
79740 | 631828.0393 | 4579442.8621 | 1987-05-28 | 947.9554 | 90 | 50 | 897.9554 | 79 | 90 | 868.9554 | 857.9554 | O | 500 | 11 | 5500
79745 | 632448.0338 | 4580617.8963 | 1988-07-12 | 916.2201 | 78 | 30 | 886.2201 | 79 | 90 | 837.2201 | 826.2201 | O | 500 | 11 | 5500
79750 | 632998.0342 | 4580242.8896 | 1987-11-30 | 956.3083 | 140 | 61 | 895.3083 | 119 | 140 | 837.3083 | 816.3083 | O | 500 | 21 | 10500
79758 | 613888.0213 | 4581936.8296 | 1960-06-22 | 924.0882 | 69 | 44 | 880.0882 | 60 | 69 | 864.0882 | 855.0882 | O | 500 | 9 | 4500
79760 | 633763.0335 | 4580074.8897 | 1963-12-31 | 977.9632 | 105 | 78 | 899.9632 | 100 | 105 | 877.9632 | 872.9632 | O | 500 | 5 | 2500
79763 | 612621.0198 | 4581865.8203 | 1966-08-11 | 896.2144 | 42 | 18 | 878.2144 | 24 | 42 | 872.2144 | 854.2144 | U | 500 | 18 | 9000
79765 | 633748.0336 | 4580047.8889 | 1972-08-15 | 970.8181 | 112 | 84 | 886.8181 | 101 | 112 | 869.8181 | 858.8181 | O | 500 | 11 | 5500
79768 | 612758.0199 | 4581875.8214 | 1966-03-29 | 897.3809 | 42 | 15 | 882.3809 | 22 | 42 | 875.3809 | 855.3809 | U | 500 | 20 | 10000
79773 | 615187.0156 | 4583184.8749 | 1971-08-03 | 956.4392 | 90 | 72 | 884.4392 | 78 | 90 | 878.4392 | 866.4392 | O | 500 | 12 | 6000
79775 | 635015.0298 | 4580553.9089 | 1928-04-01 | 997.2002 | 139 | 90 | 907.2002 | 130 | 139 | 867.2002 | 858.2002 | O | 500 | 9 | 4500
79778 | 614264.0219 | 4581930.8315 | 1973-03-01 | 950.3854 | 160 | 70 | 880.3854 | 148 | 160 | 802.3854 | 790.3854 | O | 500 | 12 | 6000
79783 | 614262.0219 | 4581920.8312 | 1960-05-05 | 948.7539 | 85 | 50 | 898.7539 | 65 | 85 | 883.7539 | 863.7539 | O | 500 | 20 | 10000
79785 | 635023.03 | 4580492.9074 | 1973-09-26 | 996.2408 | 195 | 95 | 901.2408 | 162 | 195 | 834.2408 | 801.2408 | O | 500 | 33 | 16500
79788 | 615187.0156 | 4583184.8749 | 1975-05-30 | 956.4392 | 100 | 82 | 874.4392 | 72 | 100 | 884.4392 | 856.4392 | U | 500 | 28 | 14000
79790 | 636597.0302 | 4579509.8919 | 1966-10-12 | 974.7168 | 108 | 85 | 889.7168 | 109 | 112 | 865.7168 | 862.7168 | O | 500 | 3 | 1500
79794 | 621542.0261 | 4583137.9072 | 1959-12-07 | 917.0716 | 43 | 26 | 891.0716 | 6 | 43 | 911.0716 | 874.0716 | U | 500 | 37 | 18500
79795 | 635032.0334 | 4579424.8805 | 1961-08-11 | 981.3262 | 88 | 70 | 911.3262 | 84 | 88 | 897.3262 | 893.3262 | O | 150 | 4 | 600
79797 | 615673.0099 | 4584272.9105 | 1959-10-17 | 952.3201 | 150 | 72.9 | 879.4201 | 135 | 150 | 817.3201 | 802.3201 | O | 250 | 15 | 3750
79798 | 614337.0123 | 4583496.88 | 1942-01-01 | 923.1377 | 62 | 52 | 871.1377 | 58 | 62 | 865.1377 | 861.1377 | O | 250 | 4 | 1000
79799 | 621542.0261 | 4583136.9072 | 1969-10-01 | 917.075 | 54 | 27 | 890.075 | 27 | 54 | 890.075 | 863.075 | U | 500 | 27 | 13500
79800 | 636597.0302 | 4579508.8918 | 1970-07-07 | 974.7005 | 105 | 63 | 911.7005 | 90 | 105 | 884.7005 | 869.7005 | O | 40 | 15 | 600
79803 | 614264.0218 | 4581931.8315 | 1969-09-03 | 950.4649 | 157 | 55 | 895.4649 | 144 | 157 | 806.4649 | 793.4649 | O | 500 | 13 | 6500
79805 | 636174.0281 | 4580490.9138 | 1970-03-23 | 964.4051 | 115 | 60 | 904.4051 | 112 | 118 | 852.4051 | 846.4051 | O | 250 | 6 | 1500
79807 | 615713.0098 | 4584297.9115 | 1931-01-01 | 951.3148 | 118 | 70 | 881.3148 | 80 | 118 | 871.3148 | 833.3148 | O | 500 | 38 | 19000
79808 | 614337.0123 | 4583496.88 | 1968-07-25 | 923.1377 | 176 | 15 | 908.1377 | 168 | 176 | 755.1377 | 747.1377 | O | 500 | 8 | 4000
79812 | 615678.0097 | 4584292.9112 | 1926-01-01 | 952.2402 | 112 | 60 | 892.2402 | 97 | 112 | 855.2402 | 840.2402 | O | 250 | 15 | 3750
79814 | 621163.0268 | 4582892.898 | 1969-10-02 | 913.6011 | 46 | 27 | 886.6011 | 27 | 46 | 886.6011 | 867.6011 | U | 500 | 19 | 9500
79815 | 636641.0295 | 4579745.898 | 1961-09-07 | 964.1379 | 102 | 70 | 894.1379 | 89 | 106 | 875.1379 | 858.1379 | O | 250 | 17 | 4250
79819 | 620620.0304 | 4582091.8718 | 1971-03-30 | 902.8465 | 86 | 16 | 886.8465 | 80 | 86 | 822.8465 | 816.8465 | O | 500 | 6 | 3000
79820 | 637408.0286 | 4579560.8979 | 1979-12-19 | 987.9059 | 135 | 100 | 887.9059 | 110 | 135 | 877.9059 | 852.9059 | O | 500 | 25 | 12500
79823 | 615735.0212 | 4582397.8539 | 1979-06-08 | 973.7772 | 125 | 100 | 873.7772 | 90 | 125 | 883.7772 | 848.7772 | U | 500 | 35 | 17500
79824 | 621698.0285 | 4582734.8964 | 1964-10-15 | 912.7948 | 52 | 23 | 889.7948 | 30 | 52 | 882.7948 | 860.7948 | U | 500 | 22 | 11000
79825 | 637673.0291 | 4579192.8905 | 1979-04-06 | 984.6136 | 140 | 90 | 894.6136 | 91 | 140 | 893.6136 | 844.6136 | U | 500 | 49 | 24500
79828 | 617260.0218 | 4582709.8716 | 1963-08-17 | 973.2101 | 117 | 90 | 883.2101 | 90 | 117 | 883.2101 | 856.2101 | U | 500 | 27 | 13500
79833 | 617300.0171 | 4583514.8959 | 1960-08-18 | 955.6179 | 87 | 69 | 886.6179 | 83 | 87 | 872.6179 | 868.6179 | O | 40 | 4 | 160
79834 | 621716.0287 | 4582701.8955 | 1963-06-21 | 910.6817 | 48 | 25 | 885.6817 | 35 | 48 | 875.6817 | 862.6817 | U | 500 | 13 | 6500
80002 | 625508.0113 | 4587301.0441 | 1959-12-28 | 899.1063 | 185 | 3 | 896.1063 | 179 | 185 | 720.1063 | 714.1063 | O | 500 | 6 | 3000
80003 | 625486.0109 | 4587379.0462 | 1946-01-01 | 896.5103 | 180 | 4 | 892.5103 | 175 | 180 | 721.5103 | 716.5103 | O | 500 | 5 | 2500
80004 | 624896.0201 | 4585381.9879 | 1963-06-18 | 879.6035 | 30 | 21 | 858.6035 | 15 | 30 | 864.6035 | 849.6035 | U | 500 | 15 | 7500
80007 | 628201.0091 | 4587633.0627 | 1947-08-28 | 924.3609 | 43 | 4 | 920.3609 | 35 | 43 | 889.3609 | 881.3609 | O | 40 | 8 | 320
80012 | 628432.009 | 4587638.0636 | 1963-09-03 | 933.5039 | 65 | 25 | 908.5039 | 32 | 65 | 901.5039 | 868.5039 | O | 500 | 33 | 16500
80017 | 629619.0109 | 4587107.0537 | 1959-09-15 | 933.1112 | 111 | 30 | 903.1112 | 106 | 111 | 827.1112 | 822.1112 | O | 500 | 5 | 2500
80022 | 630731.0105 | 4587130.0584 | 1966-03-23 | 952.9736 | 82 | 50 | 902.9736 | 75 | 82 | 877.9736 | 870.9736 | O | 40 | 7 | 280
80023 | 622529.0161 | 4585336.9754 | 1981-11-04 | 946.8629 | 97 | 70 | 876.8629 | 80 | 97 | 866.8629 | 849.8629 | O | 500 | 17 | 8500
80024 | 626110.0168 | 4586145.0143 | 1980-07-10 | 893.5419 | 100 | 2 | 891.5419 | 93 | 108 | 800.5419 | 785.5419 | O | 40 | 15 | 600
80027 | 631674.006 | 4588213.09 | 1979-10-04 | 943.3601 | 105 | 30 | 913.3601 | 57 | 110 | 886.3601 | 833.3601 | O | 500 | 53 | 26500
80029 | 627041.0132 | 4586811.0362 | 1971-05-26 | 923.6546 | 57 | 30 | 893.6546 | 50 | 57 | 873.6546 | 866.6546 | U | 500 | 7 | 3500
80034 | 627073.014 | 4586643.0317 | 1970-06-09 | 926.2861 | 64 | 28 | 898.2861 | 57 | 64 | 869.2861 | 862.2861 | O | 500 | 7 | 3500
80039 | 628473.0186 | 4585468.0053 | 1980-06-19 | 918.406 | 101 | 20 | 898.406 | 89 | 105 | 829.406 | 813.406 | O | 500 | 16 | 8000
80043 | 624950.0183 | 4585771.9991 | 1968-10-14 | 895.5128 | 30 | 18 | 877.5128 | 26 | 30 | 869.5128 | 865.5128 | U | 500 | 4 | 2000
80044 | 630080.0157 | 4585899.0234 | 1964-02-18 | 942.1373 | 116 | 40 | 902.1373 | 104 | 116 | 838.1373 | 826.1373 | O | 500 | 12 | 6000
80048 | 632998.0216 | 4583777.9807 | 1967-01-03 | 966.0643 | 154 | 65 | 901.0643 | 142 | 155 | 824.0643 | 811.0643 | O | 250 | 13 | 3250
80049 | 631669.0119 | 4586671.0499 | 1969-08-08 | 962.9798 | 82 | 40 | 922.9798 | 78 | 82 | 884.9798 | 880.9798 | O | 500 | 4 | 2000
80054 | 630160.0137 | 4586393.0368 | 1965-09-13 | 965.4018 | 131 | 56 | 909.4018 | 127 | 131 | 838.4018 | 834.4018 | O | 500 | 4 | 2000
80058 | 633261.017 | 4585006.0134 | 1978-11-16 | 984.7784 | 130 | 70 | 914.7784 | 73 | 130 | 911.7784 | 854.7784 | O | 500 | 57 | 28500
80069 | 631666.0166 | 4585439.0178 | 1982-09-29 | 950.3806 | 167 | 33.67 | 916.7106 | 124 | 167 | 826.3806 | 783.3806 | O | 250 | 43 | 10750
80073 | 634173.0195 | 4584042.9929 | 1981-07-24 | 981.2366 | 135 | 80 | 901.2366 | 98 | 135 | 883.2366 | 846.2366 | O | 500 | 37 | 18500
80078 | 633768.0158 | 4585241.0215 | 1941-01-01 | 990.6515 | 110 | 80 | 910.6515 | 102 | 103 | 888.6515 | 887.6515 | O | 500 | 1 | 500
80079 | 630194.0207 | 4584676.9915 | 1965-11-01 | 946.2456 | 123 | 50 | 896.2456 | 114 | 123 | 832.2456 | 823.2456 | O | 500 | 9 | 4500
80083 | 634028.0172 | 4584768.0106 | 1979-10-20 | 972.8422 | 100 | 60 | 912.8422 | 77 | 110 | 895.8422 | 862.8422 | O | 500 | 33 | 16500
80084 | 628698.0251 | 4583953.9655 | 1980-06-18 | 939.0413 | 75 | 53 | 886.0413 | 65 | 80 | 874.0413 | 859.0413 | O | 500 | 15 | 7500
80088 | 634148.0183 | 4584399.0018 | 1960-05-13 | 984.8204 | 23 | 4 | 980.8204 | 18 | 23 | 966.8204 | 961.8204 | O | 500 | 5 | 2500
80089 | 631160.0218 | 4584196.9831 | 1968-09-16 | 949.1642 | 47 | 41 | 908.1642 | 41 | 42 | 908.1642 | 907.1642 | U | 500 | 1 | 500
80093 | 634772.0152 | 4585178.0242 | 1961-11-29 | 971.8718 | 74 | 60 | 911.8718 | 67 | 79 | 904.8718 | 892.8718 | O | 500 | 12 | 6000
80094 | 629511.0225 | 4584381.9807 | 1971-05-26 | 926.4585 | 45 | 23 | 903.4585 | 40 | 46 | 886.4585 | 880.4585 | O | 500 | 6 | 3000
80098 | 633898.0176 | 4584663.0074 | 1976-12-08 | 965.8372 | 82 | 65 | 900.8372 | 79 | 82 | 886.8372 | 883.8372 | O | 500 | 3 | 1500
80099 | 629432.021 | 4584749.9901 | 1962-06-20 | 947.3151 | 102 | 60 | 887.3151 | 98 | 102 | 849.3151 | 845.3151 | O | 500 | 4 | 2000
80108 | 622411.0074 | 4586938.0206 | 1971-05-27 | 904.4004 | 25 | 14 | 890.4004 | 21 | 25 | 883.4004 | 879.4004 | O | 500 | 4 | 2000
80119 | 631228.0221 | 4584086.9806 | 1971-11-20 | 951.1506 | 61 | 36 | 915.1506 | 54 | 61 | 897.1506 | 890.1506 | O | 250 | 7 | 1750
80241 | 618970.0459 | 4578925.7688 | 1970-09-08 | 935.7459 | 76 | 40 | 895.7459 | 72 | 76 | 863.7459 | 859.7459 | O | 500 | 4 | 2000
80244 | 618522.9986 | 4587118.009 | 1982-05-24 | 922.3443 | 115 | 57 | 865.3443 | 111 | 115 | 811.3443 | 807.3443 | O | 250 | 4 | 1000
80247 | 612607.9965 | 4585532.9345 | 1991-10-22 | 889.2698 | 89 | 23 | 866.2698 | 75 | 90 | 814.2698 | 799.2698 | O | 250 | 15 | 3750
80248 | 616584.0043 | 4585472.9512 | 1968-05-13 | 924.5808 | 68 | 54 | 870.5808 | 58 | 68 | 866.5808 | 856.5808 | O | 500 | 10 | 5000
80249 | 618252.9969 | 4587318.0138 | 1975-05-14 | 919.3605 | 127 | 48 | 871.3605 | 152 | 160 | 767.3605 | 759.3605 | O | 250 | 8 | 2000
80251 | 617493.0387 | 4579865.7876 | 1987-05-29 | 926.7968 | 89 | 40 | 886.7968 | 73 | 89 | 853.7968 | 837.7968 | O | 250 | 16 | 4000
80254 | 618227.997 | 4587293.0129 | 1975-05-14 | 916.4055 | 132 | 49 | 867.4055 | 120 | 140 | 796.4055 | 776.4055 | O | 250 | 20 | 5000
80256 | 617434.0441 | 4578938.7594 | 1970-04-27 | 914.2252 | 74 | 30 | 884.2252 | 50 | 74 | 864.2252 | 840.2252 | O | 500 | 24 | 12000
80257 | 612654.9991 | 4585142.9226 | 1980-11-01 | 889.8793 | 90 | 26 | 863.8793 | 63 | 90 | 826.8793 | 799.8793 | O | 150 | 27 | 4050
80259 | 618467.9957 | 4587603.0231 | 1981-06-08 | 933.3283 | 116 | 56 | 877.3283 | 116 | 129 | 817.3283 | 804.3283 | O | 40 | 13 | 520
80261 | 617347.0438 | 4578973.7599 | 1970-08-04 | 914.8809 | 59 | 36 | 878.8809 | 52 | 59 | 862.8809 | 855.8809 | O | 500 | 7 | 3500
80262 | 612552.9991 | 4585109.9211 | 1980-10-29 | 886.4293 | 83 | 20 | 866.4293 | 55 | 83 | 831.4293 | 803.4293 | O | 150 | 28 | 4200
80263 | 617148.0034 | 4585817.9642 | 1979-06-28 | 891.7317 | 86 | 8 | 883.7317 | 74 | 86 | 817.7317 | 805.7317 | O | 500 | 12 | 6000
80264 | 618585.9989 | 4587087.0084 | 1969-06-27 | 920.3864 | 89 | 42 | 878.3864 | 80 | 89 | 840.3864 | 831.3864 | O | 40 | 9 | 360
80266 | 616153.0408 | 4579241.7604 | 0 | 954.1552 | 60 | 60 | 894.1552 | 30 | 60 | 924.1552 | 894.1552 | U | 40 | 30 | 1200
80267 | 612911.9951 | 4585844.9456 | 1989-09-11 | 892.7983 | 100 | 27 | 865.7983 | 89 | 101 | 803.7983 | 791.7983 | O | 500 | 12 | 6000
80268 | 621166.0175 | 4584617.948 | 1976-01-30 | 928.8473 | 106 | 40 | 888.8473 | 95 | 106 | 833.8473 | 822.8473 | O | 500 | 11 | 5500
80273 | 621242.0185 | 4584460.9439 | 1969-12-13 | 930.5841 | 103 | 65 | 865.5841 | 95 | 103 | 835.5841 | 827.5841 | O | 500 | 8 | 4000
80274 | 618006.9946 | 4587617.0216 | 1982-07-14 | 937.201 | 93 | 65 | 872.201 | 81 | 93 | 856.201 | 844.201 | O | 150 | 12 | 1800
80277 | 613399.9855 | 4587529.9999 | 1988-10-24 | 875.3962 | 83 | 7 | 868.3962 | 39 | 83 | 836.3962 | 792.3962 | O | 500 | 44 | 22000
80278 | 621185.0178 | 4584558.9464 | 1976-04-16 | 929.6512 | 125 | 38 | 891.6512 | 92 | 125 | 837.6512 | 804.6512 | O | 500 | 33 | 16500
80281 | 617356.0404 | 4579551.7773 | 1968-05-01 | 927.2415 | 80 | 36 | 891.2415 | 65 | 81 | 862.2415 | 846.2415 | O | 40 | 16 | 640
80283 | 621188.0178 | 4584558.9464 | 1964-04-24 | 929.4177 | 102 | 45 | 884.4177 | 98 | 102 | 831.4177 | 827.4177 | O | 500 | 4 | 2000
80284 | 618587.9992 | 4587027.0066 | 1967-03-06 | 927.3918 | 72 | 30 | 897.3918 | 69 | 72 | 858.3918 | 855.3918 | O | 500 | 3 | 1500
80286 | 616047.0365 | 4579925.7806 | 1974-08-17 | 944.0129 | 72 | 42 | 902.0129 | 70 | 76 | 874.0129 | 868.0129 | O | 500 | 6 | 3000
80291 | 615297.0333 | 4580302.7875 | 1936-01-01 | 969.6753 | 99 | 95 | 874.6753 | 96 | 99 | 873.6753 | 870.6753 | O | 500 | 3 | 1500
80292 | 614735.9859 | 4587937.0179 | 1967-02-21 | 877.799 | 75 | 7 | 870.799 | 68 | 75 | 809.799 | 802.799 | O | 250 | 7 | 1750
80293 | 620544.0074 | 4586259.9927 | 1974-05-01 | 950.8772 | 110 | 65 | 885.8772 | 1 | 110 | 949.8772 | 840.8772 | U | 500 | 109 | 54500
80296 | 613803.0341 | 4579860.7649 | 1969-04-07 | 904.7492 | 80 | 40 | 864.7492 | 65 | 80 | 839.7492 | 824.7492 | O | 500 | 15 | 7500
80297 | 615248.9914 | 4587201.9976 | 1942-01-01 | 881.2491 | 25 | 3 | 878.2491 | 6 | 25 | 875.2491 | 856.2491 | O | 250 | 19 | 4750
80298 | 621989.0105 | 4586186.9972 | 1964-02-11 | 918.4103 | 90 | 35 | 883.4103 | 78 | 90 | 840.4103 | 828.4103 | O | 500 | 12 | 6000
80301 | 613328.0242 | 4581328.8076 | 1960-05-06 | 901.4576 | 47 | 25 | 876.4576 | 40 | 47 | 861.4576 | 854.4576 | U | 500 | 7 | 3500
80303 | 619985.0094 | 4585697.9738 | 1940-01-01 | 913.5731 | 55 | 45 | 868.5731 | 50 | 55 | 863.5731 | 858.5731 | U | 500 | 5 | 2500
80307 | 615525.9988 | 4586057.964 | 1978-06-23 | 910.0153 | 95 | 45 | 865.0153 | 45 | 95 | 865.0153 | 815.0153 | O | 500 | 50 | 25000
80309 | 618609.9921 | 4588294.0441 | 1973-02-28 | 881.1548 | 59 | 20 | 861.1548 | 40 | 59 | 841.1548 | 822.1548 | O | 250 | 19 | 4750
80311 | 613328.0229 | 4581547.8144 | 1973-11-12 | 903.8641 | 90 | 35 | 868.8641 | 84 | 90 | 819.8641 | 813.8641 | O | 500 | 6 | 3000
80316 | 613272.97 | 4589983.0751 | 1990-03-21 | 895.5745 | 65 | 27 | 868.5745 | 50 | 65 | 845.5745 | 830.5745 | O | 250 | 15 | 3750
80318 | 620138.0093 | 4585761.9764 | 1966-08-03 | 921.2758 | 59 | 33 | 888.2758 | 56 | 59 | 865.2758 | 862.2758 | U | 500 | 3 | 1500
80319 | 618052.9945 | 4587661.0231 | 1970-04-07 | 935.3662 | 67 | 40 | 895.3662 | 62 | 67 | 873.3662 | 868.3662 | O | 500 | 5 | 2500
80320 | 621989.9998 | 4588203.055 | 1913-01-01 | 880.9485 | 83 | 5 | 875.9485 | 80 | 83 | 800.9485 | 797.9485 | O | 250 | 3 | 750
80321 | 612631.0205 | 4581756.8169 | 1990-12-11 | 891.6015 | 45 | 25 | 866.6015 | 24 | 45 | 867.6015 | 846.6015 | U | 500 | 21 | 10500
80322 | 615222.987 | 4587918.0193 | 1976-04-02 | 876.2088 | 148 | 3 | 873.2088 | 100 | 148 | 776.2088 | 728.2088 | O | 250 | 48 | 12000
80323 | 620028.005 | 4586505.9976 | 1963-08-26 | 947.9413 | 117 | 66 | 881.9413 | 66 | 118 | 881.9413 | 829.9413 | O | 500 | 52 | 26000
80325 | 622113.0018 | 4587881.0463 | 1959-09-18 | 890.0501 | 116 | 8 | 882.0501 | 113 | 116 | 777.0501 | 774.0501 | O | 500 | 3 | 1500
80328 | 619523.0069 | 4585992.9803 | 1974-07-02 | 906.2066 | 39 | 20 | 886.2066 | 22 | 39 | 884.2066 | 867.2066 | O | 250 | 17 | 4250
80329 | 621163.0183 | 4584458.9434 | 1959-07-21 | 914.1311 | 34 | 21 | 893.1311 | 21 | 34 | 893.1311 | 880.1311 | U | 500 | 13 | 6500
80330 | 618872.999 | 4587163.0118 | 1983-05-16 | 920.0328 | 120 | 50 | 870.0328 | 60 | 120 | 860.0328 | 800.0328 | U | 500 | 60 | 30000
80331 | 615435.0236 | 4581925.8379 | 1965-06-10 | 959.2135 | 100 | 75 | 884.2135 | 83 | 100 | 876.2135 | 859.2135 | O | 500 | 17 | 8500
80332 | 621568.0448 | 4579692.8076 | 1982-08-05 | 933.7343 | 61 | 25 | 908.7343 | 32 | 61 | 901.7343 | 872.7343 | O | 150 | 29 | 4350
80333 | 618996.0097 | 4585311.9578 | 1978-11-17 | 894.9049 | 64 | 22 | 872.9049 | 18 | 64 | 876.9049 | 830.9049 | U | 500 | 46 | 23000
80335 | 619757.9944 | 4588314.0493 | 1979-10-24 | 935.2734 | 90 | 80 | 855.2734 | 65 | 90 | 870.2734 | 845.2734 | U | 500 | 25 | 12500
80336 | 614587.023 | 4581820.8299 | 1973-05-14 | 928.1621 | 145 | 50 | 878.1621 | 135 | 145 | 793.1621 | 783.1621 | O | 150 | 10 | 1500
80338 | 619042.0092 | 4585416.9611 | 1976-07-02 | 896.8754 | 55 | 15 | 881.8754 | 6 | 55 | 890.8754 | 841.8754 | U | 500 | 49 | 24500
80346 | 614862.0229 | 4581898.8338 | 1945-03-01 | 940.8294 | 65 | 45 | 895.8294 | 65 | 70 | 875.8294 | 870.8294 | O | 250 | 5 | 1250
80347 | 618580.0371 | 4580389.8098 | 1959-09-09 | 909.0797 | 54 | 18 | 891.0797 | 48 | 54 | 861.0797 | 855.0797 | U | 500 | 6 | 3000
80348 | 618479.7659 | 4586694.1723 | 1981-06-09 | 903.6459 | 80 | 28 | 875.6459 | 12 | 80 | 891.6459 | 823.6459 | O | 500 | 68 | 34000
80350 | 618594.9919 | 4588316.0447 | 1968-04-23 | 888.454 | 58 | 20 | 868.454 | 54 | 58 | 834.454 | 830.454 | O | 40 | 4 | 160
80355 | 618555.992 | 4588289.0437 | 1970-06-15 | 898.1891 | 48 | 14 | 884.1891 | 38 | 48 | 860.1891 | 850.1891 | O | 500 | 10 | 5000
80356 | 617255.0294 | 4581407.8325 | 1968-09-24 | 923.7526 | 110 | 45 | 878.7526 | 95 | 110 | 828.7526 | 813.7526 | O | 500 | 15 | 7500
80358 | 617160.0034 | 4585820.9644 | 1979-06-28 | 890.6491 | 86 | 8 | 882.6491 | 75 | 86 | 815.6491 | 804.6491 | O | 500 | 11 | 5500
80365 | 630900.0363 | 4580599.8872 | 1962-04-14 | 911.8135 | 36 | 18 | 893.8135 | 27 | 36 | 884.8135 | 875.8135 | U | 500 | 9 | 4500
80400 | 639782.0038 | 4588540.1254 | 1973-03-20 | 978.9749 | 126 | 50 | 928.9749 | 124 | 126 | 854.9749 | 852.9749 | O | 500 | 2 | 1000
80404 | 627043.0502 | 4578977.8213 | 1967-08-14 | 915.538 | 45 | 18 | 897.538 | 32 | 45 | 883.538 | 870.538 | O | 500 | 13 | 6500
80405 | 641302.0033 | 4588654.1332 | 1982-10-25 | 1014.4647 | 110 | 98 | 916.4647 | 98 | 110 | 916.4647 | 904.4647 | U | 500 | 12 | 6000
80409 | 627398.0491 | 4579067.8259 | 1990-10-16 | 929.5005 | 54 | 40 | 889.5005 | 27 | 54 | 902.5005 | 875.5005 | U | 500 | 27 | 13500
80410 | 639803.0052 | 4587893.1102 | 1981-07-16 | 967.9453 | 75 | 45 | 922.9453 | 69 | 75 | 898.9453 | 892.9453 | U | 40 | 6 | 240
80414 | 627558.0462 | 4579627.8422 | 1988-06-28 | 921.0643 | 61 | 30 | 891.0643 | 34 | 70 | 887.0643 | 851.0643 | O | 500 | 36 | 18000
80415 | 638264.0038 | 4588649.1229 | 1984-07-19 | 934.6992 | 41 | 17 | 917.6992 | 5 | 41 | 929.6992 | 893.6992 | U | 250 | 36 | 9000
80420 | 640574.0039 | 4588414.1251 | 1977-08-12 | 960.0754 | 64 | 45 | 915.0754 | 30 | 58 | 930.0754 | 902.0754 | U | 500 | 28 | 14000
80425 | 641306.0058 | 4587363.1032 | 1964-07-29 | 1000.882 | 97 | 73 | 927.882 | 75 | 97 | 925.882 | 903.882 | O | 500 | 22 | 11000
80434 | 630398.0393 | 4580067.8703 | 1962-04-06 | 913.9832 | 81 | 23 | 890.9832 | 78 | 81 | 835.9832 | 832.9832 | O | 500 | 3 | 1500
80435 | 636961.0041 | 4588589.1172 | 1965-06-13 | 996.8063 | 88 | 77 | 919.8063 | 85 | 89 | 911.8063 | 907.8063 | O | 500 | 4 | 2000
80440 | 638067.0058 | 4587841.1028 | 1979-09-13 | 996.8358 | 115 | 75 | 921.8358 | 101 | 118 | 895.8358 | 878.8358 | O | 500 | 17 | 8500
80444 | 629569.0412 | 4579963.8628 | 1990-08-30 | 930.9236 | 77 | 38 | 892.9236 | 51 | 80 | 879.9236 | 850.9236 | O | 500 | 29 | 14500
80445 | 636401.0067 | 4587682.093 | 1964-04-11 | 951.4025 | 63 | 35 | 916.4025 | 53 | 63 | 898.4025 | 888.4025 | O | 500 | 10 | 5000
80450 | 635126.0085 | 4587234.0772 | 1959-09-23 | 978.5612 | 74 | 55 | 923.5612 | 66 | 74 | 912.5612 | 904.5612 | O | 500 | 8 | 4000
80454 | 631724.0399 | 4579335.8587 | 1968-07-12 | 945.5503 | 57 | 40 | 905.5503 | 48 | 57 | 897.5503 | 888.5503 | U | 500 | 9 | 4500
80455 | 635892.004 | 4588638.1148 | 1971-05-04 | 976.7907 | 86 | 60 | 916.7907 | 75 | 86 | 901.7907 | 890.7907 | O | 500 | 11 | 5500
80459 | 630586.0384 | 4580213.8752 | 1980-04-17 | 897.6407 | 110 | 15 | 882.6407 | 97 | 110 | 800.6407 | 787.6407 | O | 500 | 13 | 6500
80460 | 631752.0143 | 4586013.0331 | 1962-08-27 | 941.3312 | 85 | 60 | 881.3312 | 80 | 85 | 861.3312 | 856.3312 | U | 150 | 5 | 750
80470 | 632136.0089 | 4587407.0707 | 1964-02-02 | 955.8555 | 126 | 60 | 895.8555 | 120 | 126 | 835.8555 | 829.8555 | O | 500 | 6 | 3000
80475 | 631800.016 | 4585573.0218 | 1967-05-16 | 939.2019 | 111 | 40 | 899.2019 | 104 | 112 | 835.2019 | 827.2019 | O | 500 | 8 | 4000
80482 | 623101.0355 | 4581822.878 | 1963-09-06 | 918.4712 | 80 | 45 | 873.4712 | 45 | 80 | 873.4712 | 838.4712 | U | 500 | 35 | 17500
80484 | 628285.0271 | 4583576.9534 | 1964-11-20 | 918.9722 | 50 | 35 | 883.9722 | 45 | 50 | 873.9722 | 868.9722 | O | 500 | 5 | 2500
80485 | 615767.0329 | 4580468.7954 | 1967-08-08 | 940.934 | 73 | 65 | 875.934 | 60 | 73 | 880.934 | 867.934 | U | 500 | 13 | 6500
80486 | 635255.019 | 4583872.9936 | 1962-08-20 | 973.1301 | 120 | 60 | 913.1301 | 115 | 120 | 858.1301 | 853.1301 | O | 500 | 5 | 2500
80488 | 625798.0512 | 4579237.8212 | 1987-06-03 | 917.0493 | 64 | 22 | 895.0493 | 38 | 70 | 879.0493 | 847.0493 | U | 500 | 32 | 16000
80489 | 627098.0347 | 4582227.9109 | 1977-10-07 | 949.489 | 117 | 70 | 879.489 | 55 | 120 | 894.489 | 829.489 | U | 500 | 65 | 32500
80492 | 623767.0407 | 4581000.8585 | 1960-06-10 | 951.5682 | 75 | 54 | 897.5682 | 66 | 75 | 885.5682 | 876.5682 | O | 500 | 9 | 4500
80493 | 625741.0494 | 4579630.8318 | 1945-01-01 | 929.6451 | 40 | 25 | 904.6451 | 30 | 40 | 899.6451 | 889.6451 | O | 500 | 10 | 5000
80494 | 626998.0348 | 4582242.9108 | 1979-06-26 | 937.9362 | 87 | 55 | 882.9362 | 55 | 90 | 882.9362 | 847.9362 | U | 500 | 35 | 17500
80495 | 616348.0249 | 4581938.8434 | 1960-07-16 | 980.3444 | 115 | 91 | 889.3444 | 112 | 115 | 868.3444 | 865.3444 | O | 500 | 3 | 1500
80496 | 638909.0158 | 4583641.0051 | 1965-10-21 | 977.875 | 80 | 40 | 937.875 | 76 | 80 | 901.875 | 897.875 | O | 500 | 4 | 2000
80498 | 625998.0503 | 4579342.8252 | 1970-01-23 | 905.6796 | 66 | 24 | 881.6796 | 52 | 66 | 853.6796 | 839.6796 | O | 500 | 14 | 7000
80499 | 625509.031 | 4583360.9345 | 1978-09-14 | 903.0714 | 145 | 10 | 893.0714 | 133 | 150 | 770.0714 | 753.0714 | O | 500 | 17 | 8500
80500 | 615754.0328 | 4580488.7959 | 1945-01-01 | 937.6721 | 83 | 60 | 877.6721 | 75 | 83 | 862.6721 | 854.6721 | O | 500 | 8 | 4000
80501 | 639584.0167 | 4582926.9912 | 1963-04-01 | 985.8187 | 91 | 64 | 921.8187 | 85 | 91 | 900.8187 | 894.8187 | O | 500 | 6 | 3000
80503 | 625820.0473 | 4580020.8431 | 1968-08-15 | 929.33 | 50 | 38 | 891.33 | 47 | 50 | 882.33 | 879.33 | O | 500 | 3 | 1500
80504 | 626589.0353 | 4582230.9085 | 1959-09-16 | 922.9368 | 39 | 29 | 893.9368 | 31 | 39 | 891.9368 | 883.9368 | U | 500 | 8 | 4000
80506 | 638127.0188 | 4582789.9807 | 1961-10-31 | 980.038 | 162 | 55 | 925.038 | 156 | 162 | 824.038 | 818.038 | O | 500 | 6 | 3000
80508 | 626769.0475 | 4579640.838 | 1960-04-08 | 894.4939 | 44 | 1 | 893.4939 | 34 | 44 | 860.4939 | 850.4939 | O | 250 | 10 | 2500
80509 | 624525.0296 | 4583380.9299 | 1947-01-01 | 904.4155 | 22 | 14 | 890.4155 | 3 | 22 | 901.4155 | 882.4155 | U | 250 | 19 | 4750
80511 | 638086.0178 | 4583198.9904 | 1967-05-18 | 970.2683 | 64 | 19 | 951.2683 | 60 | 65 | 910.2683 | 905.2683 | O | 150 | 5 | 750
80514 | 624539.0332 | 4582673.9101 | 1968-12-09 | 921.6124 | 153 | 27 | 894.6124 | 144 | 153 | 777.6124 | 768.6124 | O | 500 | 9 | 4500
80516 | 637266.0166 | 4583967.0053 | 1960-05-13 | 971.3473 | 92 | 40 | 931.3473 | 87 | 90 | 884.3473 | 881.3473 | O | 500 | 3 | 1500
80518 | 624016.05 | 4579268.8109 | 1964-02-19 | 918.8458 | 70 | 43 | 875.8458 | 48 | 70 | 870.8458 | 848.8458 | U | 500 | 22 | 11000
80520 | 617463.0291 | 4581503.8366 | 1977-05-11 | 923.7245 | 144 | 40 | 883.7245 | 135 | 147 | 788.7245 | 776.7245 | O | 500 | 12 | 6000
80523 | 623759.0458 | 4580006.8302 | 1979-07-27 | 925.7863 | 68 | 30 | 895.7863 | 30 | 80 | 895.7863 | 845.7863 | U | 500 | 50 | 25000
80525 | 617366.0341 | 4580626.8097 | 1972-06-01 | 939.3496 | 99 | 60 | 879.3496 | 91 | 99 | 848.3496 | 840.3496 | O | 40 | 8 | 320
80526 | 635223.0235 | 4582437.9574 | 1980-04-16 | 969.4064 | 125 | 67 | 902.4064 | 114 | 125 | 855.4064 | 844.4064 | O | 500 | 11 | 5500
80528 | 622335.046 | 4579642.811 | 1968-02-24 | 933.0217 | 64 | 40 | 893.0217 | 45 | 65 | 888.0217 | 868.0217 | O | 500 | 20 | 10000
80531 | 635398.0187 | 4583917.9954 | 1966-12-22 | 969.4517 | 133 | 55 | 914.4517 | 122 | 125 | 847.4517 | 844.4517 | O | 250 | 3 | 750
80537 | 625716.0446 | 4580587.8583 | 1965-08-12 | 918.8284 | 45 | 25 | 893.8284 | 42 | 45 | 876.8284 | 873.8284 | O | 500 | 3 | 1500
80545 | 631723.0241 | 4583447.9662 | 1927-01-01 | 921.641 | 110 | 3 | 918.641 | 60 | 110 | 861.641 | 811.641 | O | 250 | 50 | 12500
80546 | 635268.0188 | 4583917.9948 | 1978-09-21 | 970.0873 | 138 | 70 | 900.0873 | 120 | 150 | 850.0873 | 820.0873 | O | 500 | 30 | 15000
80547 | 626168.0422 | 4580932.8704 | 1989-06-24 | 917.4458 | 54 | 32 | 885.4458 | 30 | 54 | 887.4458 | 863.4458 | U | 40 | 24 | 960
80552 | 626123.0438 | 4580617.8614 | 1980-05-14 | 932.6562 | 65 | 50 | 882.6562 | 35 | 65 | 897.6562 | 867.6562 | U | 500 | 30 | 15000
80553 | 626075.0241 | 4584658.9731 | 1975-11-04 | 891.0477 | 140 | 6 | 885.0477 | 137 | 140 | 754.0477 | 751.0477 | O | 40 | 3 | 120
80555 | 631119.0264 | 4583027.9523 | 1962-04-24 | 924.836 | 51 | 41 | 883.836 | 48 | 51 | 876.836 | 873.836 | U | 500 | 3 | 1500
80556 | 635910.0181 | 4583941.9984 | 1971-04-15 | 952.5601 | 82 | 19 | 933.5601 | 77 | 82 | 875.5601 | 870.5601 | O | 500 | 5 | 2500
80557 | 626099.037 | 4582010.8999 | 1964-05-20 | 919.3761 | 60 | 0.5 | 918.8761 | 54 | 60 | 865.3761 | 859.3761 | O | 500 | 6 | 3000
80558 | 628030.025 | 4584116.9669 | 1963-10-14 | 944.4933 | 63 | 50 | 894.4933 | 54 | 63 | 890.4933 | 881.4933 | U | 500 | 9 | 4500
80561 | 634174.0229 | 4583030.9672 | 1959-10-22 | 961.4094 | 77 | 62 | 899.4094 | 72 | 82 | 889.4094 | 879.4094 | O | 500 | 10 | 5000
80562 | 626437.036 | 4582128.9049 | 1972-08-23 | 947.7075 | 64 | 28 | 919.7075 | 58 | 64 | 889.7075 | 883.7075 | U | 250 | 6 | 1500
80563 | 628501.025 | 4584009.9661 | 1970-04-17 | 944.3244 | 57 | 49 | 895.3244 | 49 | 57 | 895.3244 | 887.3244 | U | 500 | 8 | 4000
80564 | 622406.0328 | 4582135.883 | 1977-05-13 | 921.8308 | 147 | 35 | 886.8308 | 130 | 150 | 791.8308 | 771.8308 | O | 500 | 20 | 10000
80566 | 634220.0218 | 4583320.9748 | 1968-08-26 | 931.8131 | 77 | 54 | 877.8131 | 70 | 80 | 861.8131 | 851.8131 | O | 40 | 10 | 400
80567 | 627781.0354 | 4581880.9049 | 1969-10-21 | 917.942 | 68 | 23 | 894.942 | 60 | 68 | 857.942 | 849.942 | O | 500 | 8 | 4000
80569 | 622599.0165 | 4585281.9741 | 1970-07-02 | 949.0284 | 72 | 55 | 894.0284 | 36 | 72 | 913.0284 | 877.0284 | U | 500 | 36 | 18000
80571 | 634913.0196 | 4583778.9896 | 1965-06-30 | 967.1923 | 136 | 57 | 910.1923 | 124 | 136 | 843.1923 | 831.1923 | O | 500 | 12 | 6000
80573 | 625823.0523 | 4579017.8152 | 1987-06-04 | 926.0967 | 67 | 34 | 892.0967 | 9 | 70 | 917.0967 | 856.0967 | U | 500 | 61 | 30500
80574 | 622259.0242 | 4583718.9277 | 1968-10-15 | 929.8061 | 65 | 41 | 888.8061 | 41 | 65 | 888.8061 | 864.8061 | U | 500 | 24 | 12000
80575 | 629489.0309 | 4582398.9276 | 1979-06-12 | 917.9792 | 85 | 20 | 897.9792 | 50 | 90 | 867.9792 | 827.9792 | O | 500 | 40 | 20000
80576 | 634092.0217 | 4583396.9761 | 1969-09-23 | 941.6914 | 81 | 30 | 911.6914 | 60 | 81 | 881.6914 | 860.6914 | O | 500 | 21 | 10500
80577 | 627723.0412 | 4580642.8708 | 1975-06-19 | 927.124 | 83 | 45 | 882.124 | 45 | 83 | 882.124 | 844.124 | U | 500 | 38 | 19000
80580 | 629323.025 | 4583827.965 | 1967-09-14 | 904.1735 | 45 | 18 | 886.1735 | 19 | 45 | 885.1735 | 859.1735 | U | 500 | 26 | 13000
80581 | 633922.0252 | 4582443.951 | 1980-08-26 | 950.6212 | 150 | 43 | 907.6212 | 141 | 158 | 809.6212 | 792.6212 | O | 500 | 17 | 8500
80582 | 628014.0408 | 4580639.8724 | 1979-05-02 | 927.8985 | 106 | 36 | 891.8985 | 85 | 110 | 842.8985 | 817.8985 | O | 500 | 25 | 12500
80584 | 623839.0187 | 4585291.9803 | 1969-09-22 | 930.1346 | 62 | 45 | 885.1346 | 0 | 62 | 930.1346 | 868.1346 | U | 250 | 62 | 15500
80589 | 623795.0211 | 4584806.9664 | 1979-08-24 | 926.7273 | 66 | 36 | 890.7273 | 36 | 70 | 890.7273 | 856.7273 | U | 500 | 34 | 17000
80592 | 631150.0356 | 4580686.8909 | 0 | 899.9919 | 42 | 15 | 884.9919 | 32 | 42 | 867.9919 | 857.9919 | U | 500 | 10 | 5000
80595 | 630559.0274 | 4582941.9473 | 1963-04-19 | 944.6868 | 61 | 42 | 902.6868 | 42 | 61 | 902.6868 | 883.6868 | O | 500 | 19 | 9500
80596 | 631848.0263 | 4582842.951 | 1983-06-09 | 938.9776 | 105 | 40 | 898.9776 | 93 | 105 | 845.9776 | 833.9776 | O | 500 | 12 | 6000
80599 | 626118.0241 | 4584655.9732 | 1947-08-26 | 902.9858 | 91 | 10 | 892.9858 | 83 | 91 | 819.9858 | 811.9858 | O | 40 | 8 | 320
80600 | 630523.0268 | 4583092.9511 | 1979-12-05 | 948.4896 | 84 | 50 | 898.4896 | 24 | 90 | 924.4896 | 858.4896 | U | 500 | 66 | 33000
80601 | 632868.0255 | 4582717.9528 | 1979-11-06 | 947.7091 | 103 | 50 | 897.7091 | 88 | 115 | 859.7091 | 832.7091 | O | 500 | 27 | 13500
80606 | 631798.026 | 4582917.9527 | 1978-10-18 | 953.7182 | 88 | 55 | 898.7182 | 55 | 90 | 898.7182 | 863.7182 | O | 150 | 35 | 5250
80611 | 631808.0237 | 4583517.9684 | 1986-06-16 | 944.8585 | 112 | 57 | 887.8585 | 125 | 138 | 819.8585 | 806.8585 | O | 150 | 13 | 1950
80722 | 644545.0045 | 4587387.1159 | 1964-07-06 | 1004.7793 | 109 | 73 | 931.7793 | 71 | 109 | 933.7793 | 895.7793 | U | 250 | 38 | 9500
80727 | 643297.0029 | 4588736.1418 | 1961-05-01 | 1004.2152 | 90 | 74 | 930.2152 | 86 | 90 | 918.2152 | 914.2152 | U | 500 | 4 | 2000
80728 | 643073.0128 | 4582657.0025 | 1971-06-11 | 1013.9469 | 158 | 114 | 899.9469 | 150 | 160 | 863.9469 | 853.9469 | O | 250 | 10 | 2500
80731 | 641403.0187 | 4580731.949 | 1961-07-20 | 985.1124 | 118 | 90 | 895.1124 | 90 | 118 | 895.1124 | 867.1124 | U | 500 | 28 | 14000
80732 | 643023.003 | 4588731.1407 | 1972-10-11 | 1006.1603 | 96 | 75 | 931.1603 | 90 | 96 | 916.1603 | 910.1603 | O | 40 | 6 | 240
80733 | 642338.0117 | 4583812.0254 | 1962-08-08 | 1044.7109 | 198 | 106 | 938.7109 | 195 | 198 | 849.7109 | 846.7109 | O | 500 | 3 | 1500
80736 | 640363.0204 | 4580741.9434 | 1964-11-30 | 989.1169 | 124 | 94 | 895.1169 | 77 | 124 | 912.1169 | 865.1169 | U | 500 | 47 | 23500
80738 | 642057.0118 | 4583932.0268 | 1965-05-15 | 1037.2172 | 83 | 55 | 982.2172 | 78 | 83 | 959.2172 | 954.2172 | O | 500 | 5 | 2500
80741 | 639838.0222 | 4580359.9314 | 1963-04-15 | 993.6535 | 42 | 32 | 961.6535 | 32 | 42 | 961.6535 | 951.6535 | U | 250 | 10 | 2500
80746 | 650823.0403 | 4587418.1414 | 1905-01-01 | 998.8255 | 70 | 60 | 938.8255 | 65 | 70 | 933.8255 | 928.8255 | O | 500 | 5 | 2500
80751 | 649148.027 | 4587384.1339 | 1942-01-01 | 975.2407 | 98 | 85 | 890.2407 | 92 | 98 | 883.2407 | 877.2407 | O | 40 | 6 | 240
80752 | 643607.0052 | 4587166.1074 | 1961-06-15 | 1044.0363 | 128 | 116 | 928.0363 | 116 | 128 | 928.0363 | 916.0363 | U | 500 | 12 | 6000
80757 | 643037.0068 | 4586346.0865 | 1966-11-03 | 1042.0885 | 137 | 103 | 939.0885 | 92 | 137 | 950.0885 | 905.0885 | U | 250 | 45 | 11250
80762 | 643680.007 | 4585942.08 | 1961-09-23 | 1030.9097 | 120 | 108 | 922.9097 | 108 | 120 | 922.9097 | 910.9097 | U | 500 | 12 | 6000
80767 | 644594.0061 | 4586134.0881 | 1976-04-15 | 1018.089 | 112 | 90 | 928.089 | 108 | 112 | 910.089 | 906.089 | O | 500 | 4 | 2000
80772 | 643919.0051 | 4587167.1086 | 1964-03-12 | 1030.8166 | 122 | 103 | 927.8166 | 103 | 122 | 927.8166 | 908.8166 | U | 500 | 19 | 9500
80781 | 644968.0044 | 4587336.1163 | 1968-12-20 | 983.2872 | 73 | 60 | 923.2872 | 53 | 75 | 930.2872 | 908.2872 | U | 500 | 22 | 11000
80791 | 646008.0024 | 4588858.1536 | 1985-06-11 | 964.8411 | 99 | 40 | 924.8411 | 86 | 99 | 878.8411 | 865.8411 | O | 250 | 13 | 3250
80792 | 645428.0059 | 4585866.0856 | 1945-10-01 | 1036.1142 | 125 | 115 | 921.1142 | 50 | 115 | 986.1142 | 921.1142 | U | 500 | 65 | 32500
80797 | 647163.0113 | 4587216.1223 | 1945-11-29 | 1016.5023 | 154 | 80 | 936.5023 | 150 | 154 | 866.5023 | 862.5023 | O | 500 | 4 | 2000
80801 | 645258.004 | 4587575.1227 | 1964-10-02 | 986.1257 | 81 | 56 | 930.1257 | 56 | 81 | 930.1257 | 905.1257 | O | 500 | 25 | 12500
80802 | 647845.0168 | 4586168.1024 | 1936-08-01 | 1028.148 | 141 | 110 | 918.148 | 137 | 141 | 891.148 | 887.148 | O | 500 | 4 | 2000
80806 | 644976.0045 | 4587221.1138 | 1968-01-01 | 989.313 | 70 | 58 | 931.313 | 60 | 75 | 929.313 | 914.313 | U | 250 | 15 | 3750
80807 | 650288.0345 | 4585698.1028 | 1945-01-01 | 968.8727 | 40 | 4 | 964.8727 | 36 | 40 | 932.8727 | 928.8727 | O | 500 | 4 | 2000
80812 | 649468.0286 | 4585602.0972 | 1932-01-01 | 995.3587 | 198 | 80 | 915.3587 | 193 | 198 | 802.3587 | 797.3587 | O | 250 | 5 | 1250
80827 | 646973.0114 | 4584123.0542 | 1945-06-01 | 1037.6049 | 118 | 110 | 927.6049 | 80 | 118 | 957.6049 | 919.6049 | U | 500 | 38 | 19000
80836 | 643899.005 | 4587237.1101 | 1967-10-30 | 1027.7464 | 117 | 100 | 927.7464 | 100 | 117 | 927.7464 | 910.7464 | U | 500 | 17 | 8500
80841 | 634872.0132 | 4585778.0397 | 1979-03-01 | 949.7645 | 120 | 100 | 849.7645 | 100 | 120 | 849.7645 | 829.7645 | U | 500 | 20 | 10000
80843 | 636203.0176 | 4584018.0016 | 1967-08-29 | 931.0471 | 150 | 12 | 919.0471 | 147 | 151 | 784.0471 | 780.0471 | O | 40 | 4 | 160
80851 | 632957.0096 | 4587145.0669 | 1966-07-23 | 971.7152 | 146 | 90 | 881.7152 | 138 | 146 | 833.7152 | 825.7152 | O | 500 | 8 | 4000
80852 | 636590.0171 | 4584062.0045 | 1964-10-12 | 935.016 | 47 | 7 | 928.016 | 41 | 47 | 894.016 | 888.016 | O | 500 | 6 | 3000
80853 | 635823.0165 | 4584493.0117 | 1983-05-20 | 959.264 | 80 | 35 | 924.264 | 70 | 80 | 889.264 | 879.264 | O | 500 | 10 | 5000
80856 | 634123.0094 | 4587078.0696 | 1979-11-14 | 1009.9147 | 126 | 96 | 913.9147 | 108 | 140 | 901.9147 | 869.9147 | O | 500 | 32 | 16000
80868 | 635612.0182 | 4583997.9984 | 1972-08-07 | 940.9967 | 101 | 45 | 895.9967 | 95 | 101 | 845.9967 | 839.9967 | O | 500 | 6 | 3000
80871 | 638040.0088 | 4586688.0748 | 1980-04-23 | 995.9437 | 160 | 26 | 969.9437 | 146 | 165 | 849.9437 | 830.9437 | O | 150 | 19 | 2850
80876 | 636470.009 | 4586880.0735 | 1978-09-19 | 985.5831 | 110 | 68 | 917.5831 | 75 | 110 | 910.5831 | 875.5831 | O | 500 | 35 | 17500
80881 | 634037.0101 | 4586879.0642 | 1962-11-24 | 991.9717 | 145 | 88 | 903.9717 | 140 | 145 | 851.9717 | 846.9717 | O | 500 | 5 | 2500
80891 | 639717.0081 | 4586627.0799 | 1959-08-29 | 1008.4219 | 115 | 85 | 923.4219 | 106 | 115 | 902.4219 | 893.4219 | O | 500 | 9 | 4500
80901 | 640294.0097 | 4585727.0609 | 1944-01-01 | 1017.5831 | 102 | 87 | 930.5831 | 95 | 102 | 922.5831 | 915.5831 | O | 500 | 7 | 3500
80906 | 639674.0082 | 4586586.0787 | 1960-12-29 | 1024.9897 | 114 | 97 | 927.9897 | 108 | 114 | 916.9897 | 910.9897 | O | 500 | 7 | 3500
80911 | 638132.0104 | 4586050.0597 | 1979-06-28 | 990.9308 | 128 | 80 | 910.9308 | 118 | 128 | 872.9308 | 862.9308 | O | 500 | 10 | 5000
80921 | 640810.0093 | 4585788.0645 | 1961-07-29 | 1013.7642 | 178 | 90 | 923.7642 | 173 | 178 | 840.7642 | 835.7642 | O | 500 | 5 | 2500
80926 | 640295.0097 | 4585725.0609 | 1968-01-18 | 1017.6962 | 102 | 87 | 930.6962 | 96 | 104 | 921.6962 | 913.6962 | O | 500 | 8 | 4000
80931 | 639669.0139 | 4584093.0194 | 1979-05-17 | 994.8663 | 127 | 70 | 924.8663 | 106 | 130 | 888.8663 | 864.8663 | O | 150 | 24 | 3600
80946 | 637389.0127 | 4585383.0404 | 1980-09-10 | 975.947 | 114 | 45 | 930.947 | 97 | 114 | 878.947 | 861.947 | O | 500 | 17 | 8500
80947 | 635406.0185 | 4583982.9971 | 1962-09-17 | 960.5051 | 115 | 55 | 905.5051 | 109 | 115 | 851.5051 | 845.5051 | O | 500 | 6 | 3000
80951 | 637238.0128 | 4585393.04 | 1980-06-27 | 966.9959 | 87 | 30 | 936.9959 | 82 | 89 | 884.9959 | 877.9959 | O | 500 | 7 | 3500
80952 | 636273.0175 | 4584018.0019 | 1960-09-24 | 929.8061 | 126 | 20 | 909.8061 | 123 | 126 | 806.8061 | 803.8061 | O | 500 | 3 | 1500
80956 | 637865.0159 | 4584016.0092 | 1963-02-14 | 981.8508 | 105 | 56 | 925.8508 | 99 | 105 | 882.8508 | 876.8508 | O | 500 | 6 | 3000
82220 | 619172.0722 | 4574341.6341 | 1991-03-20 | 909.9956 | 98 | 20 | 889.9956 | 89 | 98 | 820.9956 | 811.9956 | O | 500 | 9 | 4500
82225 | 619291.0722 | 4574356.6354 | 1979-12-11 | 907.0554 | 90 | 20 | 887.0554 | 80 | 90 | 827.0554 | 817.0554 | O | 500 | 10 | 5000
82235 | 619200.0714 | 4574496.6389 | 1988-03-03 | 894.4763 | 80 | 1 | 893.4763 | 57 | 80 | 837.4763 | 814.4763 | O | 500 | 23 | 11500
82240 | 619276.0731 | 4574203.6307 | 1978-05-10 | 887.454 | 97 | 5 | 882.454 | 75 | 100 | 812.454 | 787.454 | O | 500 | 25 | 12500
82250 | 618285.0658 | 4575344.6574 | 1973-03-08 | 915.1505 | 115 | 45 | 870.1505 | 100 | 115 | 815.1505 | 800.1505 | O | 500 | 15 | 7500
82260 | 618539.0725 | 4574219.6256 | 1969-10-16 | 923.8887 | 77 | 36 | 887.8887 | 70 | 77 | 853.8887 | 846.8887 | U | 500 | 7 | 3500
82879 | 621658.0572 | 4577419.7423 | 1986-07-14 | 952.1032 | 100 | 57 | 895.1032 | 92 | 100 | 860.1032 | 852.1032 | O | 500 | 8 | 4000
82894 | 620456.0513 | 4578266.759 | 1976-08-10 | 938.669 | 80 | 30 | 908.669 | 75 | 80 | 863.669 | 858.669 | O | 250 | 5 | 1250
82909 | 619086.047 | 4578761.7647 | 1976-02-19 | 946.4119 | 90 | 60 | 886.4119 | 72 | 90 | 874.4119 | 856.4119 | O | 500 | 18 | 9000
82914 | 619005.0507 | 4578087.7441 | 1976-11-10 | 922.6353 | 80 | 35 | 887.6353 | 74 | 80 | 848.6353 | 842.6353 | O | 500 | 6 | 3000
82919 | 619010.0512 | 4578008.7418 | 1978-05-08 | 916.9191 | 97 | 40 | 876.9191 | 72 | 100 | 844.9191 | 816.9191 | O | 500 | 28 | 14000
82924 | 616484.0473 | 4578208.7312 | 1973-02-17 | 889.516 | 88 | -1 | 890.516 | 63 | 88 | 826.516 | 801.516 | O | 500 | 25 | 12500
82929 | 616912.0511 | 4577640.7168 | 1988-04-19 | 881.5029 | 97 | -1 | 882.5029 | 89 | 97 | 792.5029 | 784.5029 | O | 500 | 8 | 4000
82934 | 616768.0519 | 4577481.7111 | 1978-08-11 | 881.1808 | 70 | -1 | 882.1808 | 55 | 70 | 826.1808 | 811.1808 | O | 500 | 15 | 7500
82944 | 616951.0515 | 4577594.7157 | 1989-09-01 | 881.3641 | 70 | -1 | 882.3641 | 59 | 70 | 822.3641 | 811.3641 | O | 250 | 11 | 2750
82949 | 616820.0523 | 4577424.7097 | 1985-09-18 | 882.8518 | 78 | -1 | 883.8518 | 55 | 78 | 827.8518 | 804.8518 | O | 500 | 23 | 11500
82954 | 616688.0521 | 4577448.7095 | 1976-09-30 | 882.7226 | 90 | -1 | 883.7226 | 80 | 90 | 802.7226 | 792.7226 | O | 250 | 10 | 2500
82959 | 616617.0519 | 4577469.7097 | 1980-10-22 | 882.0124 | 42 | 5 | 877.0124 | 33 | 42 | 849.0124 | 840.0124 | O | 250 | 9 | 2250
82964 | 616680.0514 | 4577553.7127 | 1986-04-08 | 880.7124 | 43 | -1 | 881.7124 | 34 | 40 | 846.7124 | 840.7124 | O | 250 | 6 | 1500
82969 | 617372.049 | 4578081.7332 | 1986-04-03 | 896.8609 | 70 | 8 | 888.8609 | 45 | 70 | 851.8609 | 826.8609 | O | 500 | 25 | 12500
82974 | 616767.052 | 4577468.7107 | 1983-11-01 | 881.3777 | 70 | -1 | 882.3777 | 53 | 70 | 828.3777 | 811.3777 | O | 500 | 17 | 8500
82977 | 621352.0568 | 4577426.7405 | 1964-09-29 | 953.7319 | 101 | 60 | 893.7319 | 84 | 101 | 869.7319 | 852.7319 | U | 500 | 17 | 8500
82982 | 621721.0526 | 4578283.7678 | 1975-05-14 | 939.3269 | 100 | 45 | 894.3269 | 73 | 100 | 866.3269 | 839.3269 | O | 500 | 27 | 13500
82987 | 621662.05 | 4578739.7806 | 1965-05-18 | 940.335 | 75 | 45 | 895.335 | 68 | 75 | 872.335 | 865.335 | U | 500 | 7 | 3500
82989 | 616937.0528 | 4577366.7087 | 1976-09-01 | 881.8104 | 75 | -1 | 882.8104 | 60 | 75 | 821.8104 | 806.8104 | O | 500 | 15 | 7500
82994 | 619656.0537 | 4577679.7364 | 1988-05-31 | 923.9723 | 80 | 36 | 887.9723 | 69 | 90 | 854.9723 | 833.9723 | O | 250 | 21 | 5250
83116 | 619483.0645 | 4575742.6779 | 1980-03-19 | 939.2383 | 100 | 60 | 879.2383 | 90 | 100 | 849.2383 | 839.2383 | O | 500 | 10 | 5000
83118 | 613523.0713 | 4573864.5766 | 1988-04-09 | 891.8621 | 65 | 20 | 871.8621 | 30 | 65 | 861.8621 | 826.8621 | O | 500 | 35 | 17500
83123 | 613093.075 | 4573252.5542 | 1988-08-18 | 883.561 | 86 | 30 | 853.561 | 77 | 86 | 806.561 | 797.561 | U | 500 | 9 | 4500
83131 | 620956.0676 | 4575392.6783 | 1960-11-18 | 936.3963 | 97 | 42 | 894.3963 | 89 | 97 | 847.3963 | 839.3963 | O | 500 | 8 | 4000
83133 | 613495.0748 | 4573319.5594 | 1986-09-25 | 902.9983 | 54 | 33 | 869.9983 | 50 | 54 | 852.9983 | 848.9983 | U | 500 | 4 | 2000
83135 | 617072.0476 | 4578274.737 | 1960-11-14 | 920.563 | 50 | 10 | 910.563 | 44 | 50 | 876.563 | 870.563 | O | 500 | 6 | 3000
83136 | 621705.0705 | 4574973.6716 | 1960-08-04 | 928.6174 | 93 | 53 | 875.6174 | 85 | 93 | 843.6174 | 835.6174 | O | 500 | 8 | 4000
83156 | 620946.0609 | 4576616.714 | 1974-09-09 | 948.1748 | 126 | 54 | 894.1748 | 110 | 123 | 838.1748 | 825.1748 | O | 500 | 13 | 6500
83161 | 621755.0645 | 4576086.7043 | 1959-08-20 | 927.5705 | 40 | 23 | 904.5705 | 35 | 40 | 892.5705 | 887.5705 | O | 500 | 5 | 2500
83163 | 615463.0765 | 4573218.5716 | 1970-10-12 | 911.2968 | 80 | 30 | 881.2968 | 70 | 80 | 841.2968 | 831.2968 | O | 500 | 10 | 5000
83166 | 620948.0622 | 4576372.7069 | 1965-10-21 | 954.1759 | 110 | 60 | 894.1759 | 101 | 110 | 853.1759 | 844.1759 | O | 500 | 9 | 4500
83168 | 614452.0787 | 4572778.5501 | 1990-09-04 | 906.1857 | 75 | 31 | 875.1857 | 48 | 75 | 858.1857 | 831.1857 | U | 250 | 27 | 6750
83171 | 620456.0563 | 4577363.7325 | 1900-10-01 | 942.8926 | 110 | 48 | 894.8926 | 89 | 110 | 853.8926 | 832.8926 | O | 500 | 21 | 10500
83173 | 615167.0755 | 4573357.5736 | 1947-04-22 | 900.454 | 42 | 22 | 878.454 | 4 | 42 | 896.454 | 858.454 | U | 250 | 38 | 9500
83176 | 619148.0577 | 4576883.7094 | 1986-04-18 | 933.0778 | 83 | 48 | 885.0778 | 77 | 83 | 856.0778 | 850.0778 | O | 500 | 6 | 3000
83188 | 616058.0737 | 4573737.5921 | 1987-10-21 | 916.6573 | 100 | 38 | 878.6573 | 51 | 100 | 865.6573 | 816.6573 | O | 500 | 49 | 24500
83197 | 614773.0511 | 4577280.6914 | 1978-11-07 | 907.7197 | 115 | 45 | 862.7197 | 90 | 115 | 817.7197 | 792.7197 | O | 500 | 25 | 12500
83202 | 613986.0541 | 4576683.6676 | 1986-10-31 | 916.6006 | 126 | 35 | 881.6006 | 109 | 126 | 807.6006 | 790.6006 | O | 500 | 17 | 8500
83208 | 617881.0776 | 4573264.5919 | 1974-07-18 | 919.9933 | 47 | 8 | 911.9933 | 40 | 47 | 879.9933 | 872.9933 | O | 500 | 7 | 3500
83213 | 618841.0747 | 4573872.6176 | 1977-08-03 | 911.1864 | 44 | 15 | 896.1864 | 35 | 47 | 876.1864 | 864.1864 | O | 500 | 12 | 6000
83216 | 617226.0549 | 4577064.7016 | 1965-05-07 | 893.4965 | 140 | -1 | 894.4965 | 125 | 140 | 768.4965 | 753.4965 | O | 500 | 15 | 7500
83217 | 616900.0536 | 4577215.7039 | 1989-09-07 | 882.2663 | 73 | 2 | 880.2663 | 53 | 80 | 829.2663 | 802.2663 | O | 500 | 27 | 13500
83218 | 617843.0772 | 4573327.5935 | 1981-10-17 | 923.556 | 97 | 50 | 873.556 | 60 | 100 | 863.556 | 823.556 | O | 500 | 40 | 20000
83221 | 617584.0554 | 4577023.7028 | 1976-10-13 | 921.7479 | 75 | 50 | 871.7479 | 60 | 75 | 861.7479 | 846.7479 | O | 500 | 15 | 7500
83222 | 617369.0553 | 4577006.7008 | 1960-07-23 | 880.7811 | 180 | -1 | 881.7811 | 170 | 180 | 710.7811 | 700.7811 | O | 500 | 10 | 5000
83223 | 618695.076 | 4573620.6089 | 1970-10-21 | 933.9304 | 95 | 50 | 883.9304 | 88 | 95 | 845.9304 | 838.9304 | O | 500 | 7 | 3500
83227 | 617223.0547 | 4577095.7025 | 1975-03-05 | 884.5465 | 200 | -1 | 885.5465 | 190 | 200 | 694.5465 | 684.5465 | O | 500 | 10 | 5000
83231 | 616395.0608 | 4575932.6615 | 1971-09-21 | 919.6727 | 71 | 35 | 884.6727 | 67 | 71 | 852.6727 | 848.6727 | O | 500 | 4 | 2000
83232 | 616998.0544 | 4577100.7011 | 1973-06-22 | 891.9955 | 80 | 3.5 | 888.4955 | 72 | 80 | 819.9955 | 811.9955 | O | 500 | 8 | 4000
83237 | 613820.0609 | 4575565.6317 | 1976-05-18 | 936.4591 | 85 | 70 | 866.4591 | 75 | 85 | 861.4591 | 851.4591 | O | 500 | 10 | 5000
83238 | 626557.054 | 4578375.8017 | 1989-07-13 | 936.9613 | 130 | 40 | 896.9613 | 116 | 130 | 820.9613 | 806.9613 | O | 500 | 14 | 7000
83242 | 613170.0604 | 4575560.6269 | 1981-08-21 | 936.1049 | 84 | 73 | 863.1049 | 72 | 84 | 864.1049 | 852.1049 | U | 500 | 12 | 6000
83243 | 626754.0508 | 4578952.8189 | 1988-08-09 | 901.3021 | 45 | 6 | 895.3021 | 22 | 45 | 879.3021 | 856.3021 | O | 250 | 23 | 5750
83245 | 629226.0572 | 4576411.7652 | 1982-07-27 | 889.2332 | 117 | 61 | 828.2332 | 74 | 117 | 815.2332 | 772.2332 | O | 500 | 43 | 21500
83248 | 625836.0566 | 4578136.7907 | 1986-08-06 | 923.0468 | 177 | 28 | 895.0468 | 160 | 177 | 763.0468 | 746.0468 | O | 500 | 17 | 8500
83253 | 626434.0524 | 4578765.8118 | 1988-06-02 | 892.4574 | 60 | -1 | 893.4574 | 35 | 60 | 857.4574 | 832.4574 | O | 250 | 25 | 6250
83255 | 630326.05 | 4577510.8019 | 1961-07-07 | 925.5011 | 46 | 39 | 886.5011 | 39 | 46 | 886.5011 | 879.5011 | U | 500 | 7 | 3500
83260 | 630113.0574 | 4575845.756 | 1970-03-27 | 892.8811 | 75 | 8 | 884.8811 | 71 | 75 | 821.8811 | 817.8811 | O | 500 | 4 | 2000
83261 | 616204.0701 | 4574355.6121 | 1970-11-04 | 893.82 | 44 | 18 | 875.82 | 37 | 44 | 856.82 | 849.82 | O | 500 | 7 | 3500
83262 | 631170.0468 | 4577850.8162 | 1982-08-18 | 933.4017 | 110 | 45 | 888.4017 | 104 | 110 | 829.4017 | 823.4017 | O | 500 | 6 | 3000
83265 | 629168.0559 | 4576728.7733 | 1959-09-05 | 900.5467 | 49 | 15 | 885.5467 | 45 | 49 | 855.5467 | 851.5467 | O | 500 | 4 | 2000
83270 | 631351.0511 | 4576667.7862 | 1947-11-03 | 934.0945 | 45 | 40.9 | 893.1945 | 0 | 45 | 934.0945 | 889.0945 | U | 350 | 45 | 15750
83272 | 631797.0419 | 4578776.8445 | 1937-01-01 | 892.1044 | 42 | 9 | 883.1044 | 40 | 42 | 852.1044 | 850.1044 | O | 500 | 2 | 1000
83278 | 625859.0547 | 4578509.8012 | 1987-08-21 | 934.8608 | 82 | 40 | 894.8608 | 23 | 82 | 911.8608 | 852.8608 | U | 250 | 59 | 14750
83280 | 630598.0494 | 4577509.8036 | 0 | 929.4827 | 32 | 5 | 924.4827 | 28 | 32 | 901.4827 | 897.4827 | O | 500 | 4 | 2000
83281 | 616356.0679 | 4574750.6252 | 1983-04-21 | 884.0032 | 50 | 4 | 880.0032 | 39 | 50 | 845.0032 | 834.0032 | O | 500 | 11 | 5500
83282 | 631170.0468 | 4577845.8161 | 1960-05-25 | 934.1325 | 102 | 45 | 889.1325 | 98 | 102 | 836.1325 | 832.1325 | O | 500 | 4 | 2000
83283 | 625928.0591 | 4577596.7762 | 1965-11-05 | 923.7883 | 50 | 40 | 883.7883 | 35 | 50 | 888.7883 | 873.7883 | U | 250 | 15 | 3750
83285 | 630854.0556 | 4575836.7608 | 1989-08-23 | 914.7349 | 47 | 25 | 889.7349 | 37 | 46 | 877.7349 | 868.7349 | O | 500 | 9 | 4500
83286 | 616465.0673 | 4574857.6293 | 1976-07-30 | 879.0711 | 62 | 6 | 873.0711 | 50 | 62 | 829.0711 | 817.0711 | O | 500 | 12 | 6000
83288 | 625869.0536 | 4578738.8077 | 1965-08-12 | 928.0258 | 45 | 36 | 892.0258 | 36 | 45 | 892.0258 | 883.0258 | U | 500 | 9 | 4500
83290 | 631952.0484 | 4577001.7989 | 1964-07-08 | 931.429 | 69 | 44 | 887.429 | 63 | 69 | 868.429 | 862.429 | U | 500 | 6 | 3000
83291 | 616408.0675 | 4574819.6277 | 1975-05-07 | 879.3337 | 45 | 1 | 878.3337 | 40 | 45 | 839.3337 | 834.3337 | O | 500 | 5 | 2500
83295 | 630363.0499 | 4577516.8022 | 1964-10-27 | 927.6281 | 56 | 33 | 894.6281 | 50 | 58 | 877.6281 | 869.6281 | U | 500 | 8 | 4000
83300 | 631140.0506 | 4576914.7913 | 1968-04-06 | 919.1243 | 48 | 36 | 883.1243 | 44 | 48 | 875.1243 | 871.1243 | U | 500 | 4 | 2000
83302 | 627570.0556 | 4577592.7865 | 1936-01-01 | 893.7136 | 42 | 0.5 | 893.2136 | 35 | 42 | 858.7136 | 851.7136 | O | 500 | 7 | 3500
83305 | 630891.0594 | 4574868.7354 | 1988-03-31 | 929.7802 | 172 | 58 | 871.7802 | 168 | 172 | 761.7802 | 757.7802 | O | 500 | 4 | 2000
83307 | 628491.0496 | 4578497.8169 | 1959-07-24 | 967.0622 | 84 | 75 | 892.0622 | 70 | 84 | 897.0622 | 883.0622 | U | 500 | 14 | 7000
83310 | 631074.0552 | 4575785.761 | 1962-03-02 | 917.3429 | 39 | 25 | 892.3429 | 30 | 39 | 887.3429 | 878.3429 | U | 500 | 9 | 4500
83311 | 615974.0629 | 4575523.646 | 1990-10-04 | 916.9588 | 102 | 5 | 911.9588 | 69 | 102 | 847.9588 | 814.9588 | O | 500 | 33 | 16500
83312 | 627172.0543 | 4578053.7966 | 1979-08-17 | 935.4887 | 176 | 43 | 892.4887 | 166 | 176 | 769.4887 | 759.4887 | O | 500 | 10 | 5000
83317 | 627806.0488 | 4578962.8255 | 1969-09-12 | 927.8058 | 59 | 26 | 901.8058 | 55 | 59 | 872.8058 | 868.8058 | O | 250 | 4 | 1000
83318 | 625118.0602 | 4577501.7682 | 1960-08-09 | 910.1156 | 30 | 5 | 905.1156 | 22 | 30 | 888.1156 | 880.1156 | O | 500 | 8 | 4000
83322 | 627179.056 | 4577683.7865 | 1946-01-01 | 925.4133 | 60 | 35 | 890.4133 | 55 | 60 | 870.4133 | 865.4133 | O | 500 | 5 | 2500
83323 | 625040.0536 | 4578773.8034 | 1966-07-30 | 943.2739 | 69 | 48 | 895.2739 | 48 | 69 | 895.2739 | 874.2739 | U | 500 | 21 | 10500
83333 | 625376.0602 | 4577544.7712 | 1962-11-10 | 920.733 | 54 | 22 | 898.733 | 38 | 54 | 882.733 | 866.733 | U | 500 | 16 | 8000
83337 | 626489.053 | 4578613.8079 | 1986-12-06 | 900.4574 | 50 | 18 | 882.4574 | 16 | 60 | 884.4574 | 840.4574 | U | 500 | 44 | 22000
83340 | 630422.0609 | 4574825.7309 | 1972-05-07 | 931.3203 | 184 | 50 | 881.3203 | 175 | 184 | 756.3203 | 747.3203 | O | 500 | 9 | 4500
83342 | 626514.0531 | 4578588.8074 | 1988-04-18 | 898.263 | 60 | 6 | 892.263 | 44 | 70 | 854.263 | 828.263 | O | 500 | 26 | 13000
83345 | 631224.0592 | 4574707.7335 | 1982-05-11 | 936.4372 | 190 | 45 | 891.4372 | 176 | 190 | 760.4372 | 746.4372 | O | 500 | 14 | 7000
83347 | 625827.0527 | 4578921.8125 | 0 | 919.5442 | 75 | 20 | 899.5442 | 64 | 85 | 855.5442 | 834.5442 | U | 500 | 21 | 10500
83349 | 622554.0599 | 4577067.7383 | 1960-11-18 | 943.074 | 98 | 78 | 865.074 | 85 | 98 | 858.074 | 845.074 | O | 500 | 13 | 6500
83350 | 628923.0675 | 4574232.7041 | 1942-10-01 | 925.1592 | 109 | 28 | 897.1592 | 105 | 109 | 820.1592 | 816.1592 | O | 40 | 4 | 160
83351 | 617123.0629 | 4575689.6593 | 1961-01-06 | 907.3698 | 100 | 22 | 885.3698 | 90 | 100 | 817.3698 | 807.3698 | O | 500 | 10 | 5000
83354 | 623631.0589 | 4577456.7568 | 1960-05-19 | 957.0821 | 95 | 60 | 897.0821 | 88 | 95 | 869.0821 | 862.0821 | O | 500 | 7 | 3500
83356 | 629734.0586 | 4575785.7518 | 1989-02-15 | 924.3991 | 155 | 38 | 886.3991 | 127 | 160 | 797.3991 | 764.3991 | O | 500 | 33 | 16500
83357 | 624653.0688 | 4575707.7143 | 1988-06-18 | 902.7327 | 80 | 15 | 887.7327 | 64 | 85 | 838.7327 | 817.7327 | O | 500 | 21 | 10500
83362 | 624511.0687 | 4575711.7134 | 1991-04-23 | 901.1552 | 70 | 4 | 897.1552 | 67 | 70 | 834.1552 | 831.1552 | O | 150 | 3 | 450
83364 | 624874.077 | 4574135.6715 | 1991-12-26 | 903.4248 | 150 | 15 | 888.4248 | 141 | 150 | 762.4248 | 753.4248 | O | 500 | 9 | 4500
83366 | 630248.0582 | 4575587.75 | 1968-07-11 | 916.5565 | 31 | 5 | 911.5565 | 20 | 36 | 896.5565 | 880.5565 | O | 500 | 16 | 8000
83367 | 624511.0687 | 4575710.7134 | 1968-09-24 | 901.1317 | 76 | 8 | 893.1317 | 68 | 76 | 833.1317 | 825.1317 | O | 500 | 8 | 4000
83369 | 625110.0807 | 4573442.6538 | 1982-06-05 | 913.1747 | 145 | 18 | 895.1747 | 137 | 145 | 776.1747 | 768.1747 | O | 500 | 8 | 4000
83371 | 628265.0663 | 4574905.7176 | 1962-09-20 | 927.3587 | 47 | 30 | 897.3587 | 0 | 47 | 927.3587 | 880.3587 | U | 350 | 47 | 16450
83372 | 624634.0691 | 4575652.7126 | 1965-06-19 | 901.7305 | 67 | 7 | 894.7305 | 61 | 67 | 840.7305 | 834.7305 | O | 40 | 6 | 240
83376 | 628497.0672 | 4574585.7106 | 1964-09-02 | 920.2215 | 48 | 28 | 892.2215 | 36 | 48 | 884.2215 | 872.2215 | U | 500 | 12 | 6000
83377 | 624510.069 | 4575653.7118 | 1963-06-08 | 901.4973 | 71 | 10 | 891.4973 | 62 | 71 | 839.4973 | 830.4973 | O | 500 | 9 | 4500
83379 | 624173.0809 | 4573297.6423 | 1969-11-11 | 914.3644 | 96 | 27 | 887.3644 | 88 | 96 | 826.3644 | 818.3644 | O | 500 | 8 | 4000
83382 | 624639.0704 | 4575410.7058 | 1989-07-06 | 901.5199 | 68 | 6 | 895.5199 | 38 | 68 | 863.5199 | 833.5199 | O | 40 | 30 | 1200
83384 | 624821.0768 | 4574166.672 | 1987-11-17 | 910.5681 | 156 | 25 | 885.5681 | 145 | 156 | 765.5681 | 754.5681 | O | 500 | 11 | 5500
83386 | 628022.0676 | 4574762.712 | 1966-09-24 | 916.4977 | 39 | 25 | 891.4977 | 34 | 39 | 882.4977 | 877.4977 | U | 500 | 5 | 2500
83387 | 625306.0703 | 4575516.7137 | 1988-04-19 | 906.5804 | 60 | 21 | 885.5804 | 51 | 65 | 855.5804 | 841.5804 | O | 250 | 14 | 3500
83389 | 626322.0748 | 4574240.6853 | 1971-04-01 | 917.3995 | 176 | 55 | 862.3995 | 170 | 176 | 747.3995 | 741.3995 | O | 500 | 6 | 3000
83392 | 624585.0705 | 4575382.7046 | 1984-05-25 | 900.6815 | 70 | 8 | 892.6815 | 65 | 70 | 835.6815 | 830.6815 | O | 500 | 5 | 2500
83396 | 627217.0658 | 4575607.7296 | 1964-11-18 | 889.2795 | 59 | 15 | 874.2795 | 45 | 59 | 844.2795 | 830.2795 | U | 500 | 14 | 7000
83401 | 625763.076 | 4574316.6833 | 1990-06-01 | 913.1933 | 65 | 30 | 883.1933 | 51 | 65 | 862.1933 | 848.1933 | O | 40 | 14 | 560
83403 | 622904.0732 | 4574624.6705 | 1977-06-13 | 902.4975 | 37 | 8 | 894.4975 | 35 | 40 | 867.4975 | 862.4975 | O | 500 | 5 | 2500
83408 | 623148.0723 | 4574819.6779 | 1979-09-19 | 905.4187 | 57 | 10 | 895.4187 | 52 | 57 | 853.4187 | 848.4187 | O | 500 | 5 | 2500
83411 | 624409.0715 | 4575160.697 | 1963-05-06 | 901.9222 | 177 | 65 | 836.9222 | 173 | 177 | 728.9222 | 724.9222 | O | 500 | 4 | 2000
83413 | 623014.0735 | 4574581.6701 | 1976-06-18 | 897.335 | 44 | 15 | 882.335 | 35 | 44 | 862.335 | 853.335 | O | 500 | 9 | 4500
83416 | 625515.0697 | 4575664.7194 | 1964-09-21 | 901.384 | 152 | 40 | 861.384 | 144 | 152 | 757.384 | 749.384 | O | 500 | 8 | 4000
83423 | 622975.0735 | 4574572.6695 | 1977-06-03 | 902.3212 | 49 | 12 | 890.3212 | 45 | 52 | 857.3212 | 850.3212 | O | 250 | 7 | 1750
83428 | 622631.0797 | 4573359.6319 | 1977-06-07 | 937.8767 | 132 | 65 | 872.8767 | 95 | 135 | 842.8767 | 802.8767 | O | 500 | 40 | 20000
83431 | 624635.0691 | 4575654.7127 | 1972-08-29 | 901.6694 | 63 | 18 | 883.6694 | 50 | 63 | 851.6694 | 838.6694 | O | 500 | 13 | 6500
83436 | 624556.0696 | 4575543.709 | 1984-07-31 | 901.9446 | 75 | 15 | 886.9446 | 48 | 75 | 853.9446 | 826.9446 | O | 250 | 27 | 6750
83438 | 623964.0827 | 4572935.6303 | 1946-01-01 | 912.1267 | 30 | 20 | 892.1267 | 27 | 30 | 885.1267 | 882.1267 | O | 500 | 3 | 1500
83441 | 624596.0694 | 4575588.7105 | 1983-09-12 | 902.2569 | 80 | 6 | 896.2569 | 70 | 80 | 832.2569 | 822.2569 | O | 500 | 10 | 5000
83443 | 622732.0795 | 4573414.6343 | 1962-07-10 | 930.4134 | 81 | 31 | 899.4134 | 76 | 81 | 854.4134 | 849.4134 | O | 500 | 5 | 2500
83446 | 624550.0694 | 4575580.71 | 1965-05-20 | 901.6916 | 71 | 7 | 894.6916 | 68 | 71 | 833.6916 | 830.6916 | O | 500 | 3 | 1500
83453 | 623950.0764 | 4574139.6645 | 1990-10-24 | 916.2169 | 155 | 68 | 848.2169 | 137 | 155 | 779.2169 | 761.2169 | O | 250 | 18 | 4500
83458 | 624532.0827 | 4572990.6364 | 1965-03-24 | 916.204 | 163 | 50 | 866.204 | 157 | 163 | 759.204 | 753.204 | O | 250 | 6 | 1500
83461 | 625518.0741 | 4574790.6949 | 1965-06-23 | 906.735 | 58 | 17 | 889.735 | 29 | 34 | 877.735 | 872.735 | O | 500 | 5 | 2500
83463 | 624760.081 | 4573349.6484 | 1980-06-18 | 914.4845 | 150 | 35 | 879.4845 | 135 | 150 | 779.4845 | 764.4845 | O | 500 | 15 | 7500
83468 | 624847.0783 | 4573888.6643 | 1979-05-10 | 911.596 | 155 | 25 | 886.596 | 148 | 155 | 763.596 | 756.596 | O | 500 | 7 | 3500
83473 | 625358.0817 | 4573267.6508 | 1960-10-10 | 915.4859 | 32 | 10 | 905.4859 | 24 | 32 | 891.4859 | 883.4859 | O | 500 | 8 | 4000
83495 | 620911.0794 | 4573253.6154 | 1981-06-12 | 905.6812 | 125 | 40 | 865.6812 | 90 | 125 | 815.6812 | 780.6812 | O | 500 | 35 | 17500
83500 | 619459.0779 | 4573376.6076 | 1973-11-02 | 928.8823 | 98 | 73 | 855.8823 | 88 | 98 | 840.8823 | 830.8823 | O | 500 | 10 | 5000
83510 | 620997.077 | 4573699.6291 | 1966-05-06 | 921.0086 | 88 | 60 | 861.0086 | 72 | 88 | 849.0086 | 833.0086 | O | 500 | 16 | 8000
83515 | 621719.0791 | 4573384.6255 | 1968-08-31 | 918.7783 | 96 | 15 | 903.7783 | 90 | 96 | 828.7783 | 822.7783 | O | 500 | 6 | 3000
83520 | 622168.0836 | 4572589.606 | 1975-07-28 | 920.8681 | 100 | 30 | 890.8681 | 75 | 100 | 845.8681 | 820.8681 | O | 500 | 25 | 12500
83525 | 621727.0821 | 4572837.6097 | 1974-02-20 | 918.1297 | 105 | 45 | 873.1297 | 85 | 105 | 833.1297 | 813.1297 | O | 500 | 20 | 10000
83597 | 625077.0619 | 4577138.7577 | 1964-10-19 | 916.012 | 65 | 20 | 896.012 | 52 | 65 | 864.012 | 851.012 | O | 500 | 13 | 6500
83598 | 627423.064 | 4575881.7385 | 1964-07-13 | 914.0605 | 85 | 45 | 869.0605 | 45 | 85 | 869.0605 | 829.0605 | U | 500 | 40 | 20000
83599 | 624496.0667 | 4576099.7243 | 1963-05-31 | 906.873 | 86 | 18 | 888.873 | 70 | 86 | 836.873 | 820.873 | O | 500 | 16 | 8000
83602 | 624902.0602 | 4577452.7654 | 1964-02-15 | 913.934 | 58 | 22 | 891.934 | 43 | 58 | 870.934 | 855.934 | O | 500 | 15 | 7500
83603 | 626159.062 | 4576924.7589 | 0 | 919.4209 | 68 | 35 | 884.4209 | 52 | 68 | 867.4209 | 851.4209 | O | 500 | 16 | 8000
83604 | 627051.0638 | 4576121.7426 | 1972-11-24 | 923.7083 | 75 | 27 | 896.7083 | 65 | 72 | 858.7083 | 851.7083 | O | 500 | 7 | 3500
83605 | 627295.0776 | 4573078.6603 | 1982-09-22 | 924.5961 | 95 | 45 | 879.5961 | 89 | 95 | 835.5961 | 829.5961 | O | 500 | 6 | 3000
83608 | 625785.0619 | 4577115.7618 | 1960-09-08 | 920.0618 | 36 | 16 | 904.0618 | 25 | 36 | 895.0618 | 884.0618 | U | 500 | 11 | 5500
83609 | 626044.0625 | 4576877.7569 | 1988-08-05 | 919.7147 | 87 | 30 | 889.7147 | 87 | 100 | 832.7147 | 819.7147 | O | 250 | 13 | 3250
83613 | 625741.0616 | 4577178.7633 | 1964-10-16 | 919.9357 | 48 | 22 | 897.9357 | 32 | 48 | 887.9357 | 871.9357 | U | 500 | 16 | 8000
83614 | 626044.0625 | 4576876.7568 | 1986-03-11 | 919.2897 | 58 | 20 | 899.2897 | 45 | 58 | 874.2897 | 861.2897 | U | 500 | 13 | 6500
83615 | 627271.0777 | 4573065.6598 | 1964-06-17 | 923.7616 | 103 | 70 | 853.7616 | 70 | 103 | 853.7616 | 820.7616 | U | 150 | 6 | 900
83618 | 626234.0624 | 4576805.7561 | 1960-05-14 | 915.6496 | 36 | 13 | 902.6496 | 32 | 36 | 883.6496 | 879.6496 | O | 500 | 4 | 2000
83619 | 625675.0615 | 4577243.7647 | 1989-05-16 | 919.4188 | 55 | 18 | 901.4188 | 16 | 60 | 903.4188 | 859.4188 | U | 500 | 44 | 22000
83623 | 625933.063 | 4576820.7546 | 1964-12-12 | 916.045 | 43 | 16 | 900.045 | 37 | 43 | 879.045 | 873.045 | U | 500 | 6 | 3000
83624 | 625795.0617 | 4577134.7624 | 1990-01-16 | 920.4324 | 53 | 26 | 894.4324 | 11 | 60 | 909.4324 | 860.4324 | U | 500 | 49 | 24500
83628 | 626364.062 | 4576830.7577 | 1970-06-03 | 914.3721 | 80 | 20 | 894.3721 | 3 | 80 | 911.3721 | 834.3721 | U | 250 | 77 | 19250
83629 | 625831.0609 | 4577280.7667 | 1988-12-20 | 919.9462 | 85 | 21 | 898.9462 | 7 | 85 | 912.9462 | 834.9462 | U | 250 | 78 | 19500
83632 | 624391.0674 | 4575944.7191 | 1973-08-20 | 900.5736 | 118 | 4 | 896.5736 | 108 | 118 | 792.5736 | 782.5736 | O | 500 | 10 | 5000
83633 | 625729.0614 | 4577235.7648 | 1970-09-11 | 918.34 | 80 | 50 | 868.34 | 35 | 80 | 883.34 | 838.34 | U | 500 | 45 | 22500
83634 | 625565.0612 | 4577338.7666 | 1982-10-19 | 909.0165 | 80 | 15 | 894.0165 | 11 | 80 | 898.0165 | 829.0165 | U | 250 | 69 | 17250
83635 | 628925.0733 | 4572927.6687 | 1989-04-13 | 922.6078 | 175 | 35 | 887.6078 | 160 | 175 | 762.6078 | 747.6078 | O | 500 | 15 | 7500
83637 | 624499.0667 | 4576098.7243 | 1987-05-22 | 906.7419 | 85 | 10 | 896.7419 | 66 | 85 | 840.7419 | 821.7419 | O | 500 | 19 | 9500
83638 | 625965.0628 | 4576844.7554 | 1970-01-02 | 919.1552 | 32 | 23 | 896.1552 | 12 | 32 | 907.1552 | 887.1552 | U | 500 | 20 | 10000
83639 | 625820.0621 | 4577054.7604 | 1985-02-19 | 916.1254 | 125 | 50 | 866.1254 | 80 | 125 | 836.1254 | 791.1254 | O | 500 | 45 | 22500
83640 | 628872.0741 | 4572795.6647 | 1981-01-28 | 934.9713 | 175 | 65 | 869.9713 | 169 | 175 | 765.9713 | 759.9713 | O | 500 | 6 | 3000
83642 | 624165.0666 | 4576071.7211 | 1987-12-08 | 916.9802 | 88 | 15 | 901.9802 | 45 | 88 | 871.9802 | 828.9802 | O | 500 | 43 | 21500
83643 | 627222.0642 | 4575935.7386 | 1990-04-24 | 925.346 | 80 | 38 | 887.346 | 69 | 80 | 856.346 | 845.346 | O | 500 | 11 | 5500
83644 | 625704.0674 | 4576046.7314 | 1980-11-10 | 924.3271 | 100 | 28 | 896.3271 | 75 | 100 | 849.3271 | 824.3271 | O | 500 | 25 | 12500
83647 | 624200.0666 | 4576071.7214 | 1982-07-08 | 919.0644 | 77 | 10 | 909.0644 | 62 | 80 | 857.0644 | 839.0644 | O | 500 | 18 | 9000
83648 | 628009.0609 | 4576232.7521 | 1979-05-18 | 898.544 | 120 | 45 | 853.544 | 110 | 120 | 788.544 | 778.544 | O | 500 | 10 | 5000
83649 | 625844.0656 | 4576339.7405 | 1985-07-18 | 918.1142 | 111 | 35 | 883.1142 | 85 | 111 | 833.1142 | 807.1142 | O | 500 | 26 | 13000
83650 | 629649.0724 | 4572617.6659 | 1967-07-07 | 932.0885 | 180 | 55 | 877.0885 | 173 | 180 | 759.0885 | 752.0885 | O | 500 | 7 | 3500
83652 | 624340.0669 | 4576031.7212 | 1970-12-13 | 903.4671 | 78 | 12 | 891.4671 | 72 | 78 | 831.4671 | 825.4671 | O | 500 | 6 | 3000
83654 | 625632.0617 | 4577223.7639 | 1988-04-26 | 912.2311 | 58 | 18 | 894.2311 | 21 | 58 | 891.2311 | 854.2311 | U | 500 | 37 | 18500
83655 | 629498.0729 | 4572612.6646 | 1967-05-05 | 942.9723 | 47 | 30 | 912.9723 | 40 | 46 | 902.9723 | 896.9723 | O | 500 | 6 | 3000
83657 | 624477.0674 | 4575956.7201 | 1970-09-27 | 901.6655 | 120 | 8 | 893.6655 | 116 | 120 | 785.6655 | 781.6655 | O | 500 | 4 | 2000
83659 | 625561.0686 | 4575880.7258 | 1971-08-02 | 920.9575 | 90 | 35 | 885.9575 | 75 | 90 | 845.9575 | 830.9575 | O | 500 | 15 | 7500
83662 | 624706.0679 | 4575892.7199 | 1990-09-12 | 902.3446 | 75 | 5 | 897.3446 | 59 | 75 | 843.3446 | 827.3446 | O | 250 | 16 | 4000
83667 | 623998.0662 | 4576128.7215 | 1977-10-14 | 926.4481 | 77 | 5 | 921.4481 | 55 | 80 | 871.4481 | 846.4481 | O | 500 | 25 | 12500
83669 | 625948.0634 | 4576736.7523 | 1964-09-26 | 919.9881 | 68 | 25 | 894.9881 | 64 | 68 | 855.9881 | 851.9881 | O | 500 | 4 | 2000
83672 | 624003.0594 | 4577444.759 | 1990-06-06 | 931.2921 | 90 | 21 | 910.2921 | 71 | 90 | 860.2921 | 841.2921 | O | 250 | 19 | 4750
83674 | 625760.0659 | 4576312.7392 | 1966-05-10 | 915.7551 | 65 | 21 | 894.7551 | 48 | 65 | 867.7551 | 850.7551 | O | 500 | 17 | 8500
83675 | 629567.0685 | 4573589.6915 | 1987-06-08 | 918.443 | 170 | 30 | 888.443 | 161 | 170 | 757.443 | 748.443 | O | 500 | 9 | 4500
83677 | 625007.0602 | 4577461.7663 | 1973-06-01 | 915.5489 | 54 | 16 | 899.5489 | 45 | 54 | 870.5489 | 861.5489 | O | 500 | 9 | 4500
83679 | 626016.0624 | 4576903.7574 | 1966-02-07 | 921.7076 | 69 | 25 | 896.7076 | 20 | 69 | 901.7076 | 852.7076 | U | 500 | 49 | 24500
83680 | 630137.0693 | 4572992.6797 | 1987-04-21 | 932.8357 | 125 | 20 | 912.8357 | 112 | 125 | 820.8357 | 807.8357 | O | 500 | 13 | 6500
83682 | 626176.0617 | 4576961.7601 | 1984-11-06 | 920.5029 | 90 | 40 | 880.5029 | 60 | 90 | 860.5029 | 830.5029 | O | 500 | 30 | 15000
83684 | 625812.0621 | 4577053.7603 | 1938-05-01 | 916.5087 | 122 | 18 | 898.5087 | 119 | 122 | 797.5087 | 794.5087 | O | 250 | 3 | 750
83685 | 629962.0689 | 4573231.6848 | 1970-06-10 | 935.0803 | 100 | 50 | 885.0803 | 95 | 100 | 840.0803 | 835.0803 | O | 500 | 5 | 2500
83690 | 629962.0689 | 4573229.6848 | 1982-06-15 | 935.039 | 95 | 25 | 910.039 | 82 | 95 | 853.039 | 840.039 | O | 40 | 13 | 520
83695 | 630320.0703 | 4572629.6714 | 1964-05-25 | 939.4769 | 122 | 42 | 897.4769 | 116 | 122 | 823.4769 | 817.4769 | O | 500 | 6 | 3000
83696 | 625120.0613 | 4577264.7615 | 1963-09-24 | 916.5061 | 72 | 30 | 886.5061 | 52 | 72 | 864.5061 | 844.5061 | O | 500 | 20 | 10000
83706 | 625469.0612 | 4577353.7664 | 1962-11-09 | 907.2158 | 50 | 14 | 893.2158 | 35 | 50 | 872.2158 | 857.2158 | U | 500 | 15 | 7500
83710 | 630419.0701 | 4572612.6717 | 1963-06-29 | 937.6786 | 191 | 50 | 887.6786 | 186 | 191 | 751.6786 | 746.6786 | O | 500 | 5 | 2500
83714 | 625750.062 | 4577113.7615 | 1961-05-03 | 921.8634 | 44 | 24 | 897.8634 | 39 | 44 | 882.8634 | 877.8634 | U | 500 | 5 | 2500
83715 | 631025.0681 | 4572629.6769 | 1990-03-13 | 946.9986 | 178 | 60 | 886.9986 | 166 | 178 | 780.9986 | 768.9986 | O | 40 | 12 | 480
83716 | 625642.0924 | 4571140.5932 | 1959-09-03 | 901.2245 | 46 | 15 | 886.2245 | 40 | 46 | 861.2245 | 855.2245 | O | 500 | 6 | 3000
83717 | 625457.0921 | 4571211.5936 | 1983-06-02 | 904.7625 | 80 | 15 | 889.7625 | 60 | 80 | 844.7625 | 824.7625 | O | 250 | 20 | 5000
83721 | 625705.0926 | 4571070.5917 | 1959-09-03 | 902.2347 | 54.5 | 10 | 892.2347 | 43 | 54 | 859.2347 | 848.2347 | O | 250 | 11 | 2750
83726 | 626393.0826 | 4572622.6407 | 1963-10-26 | 912.5787 | 195 | 40 | 872.5787 | 190 | 195 | 722.5787 | 717.5787 | O | 150 | 5 | 750
83736 | 627169.0853 | 4571548.617 | 1964-05-01 | 920.1411 | 148 | 60 | 860.1411 | 144 | 148 | 776.1411 | 772.1411 | O | 500 | 4 | 2000
83738 | 622746.0968 | 4570167.5407 | 1980-05-01 | 899.5397 | 85 | 25 | 874.5397 | 50 | 85 | 849.5397 | 814.5397 | O | 500 | 35 | 17500
83741 | 625698.0926 | 4571058.5913 | 1959-09-03 | 901.8861 | 74.75 | 15 | 886.8861 | 70 | 74 | 831.8861 | 827.8861 | O | 40 | 4 | 160
83743 | 622687.0995 | 4569670.5258 | 1990-05-23 | 893.5341 | 121 | 17 | 876.5341 | 113 | 121 | 780.5341 | 772.5341 | O | 500 | 8 | 4000
83757 | 623433.0993 | 4569717.5337 | 1947-04-15 | 929.9887 | 93 | 58 | 871.9887 | 80 | 95 | 849.9887 | 834.9887 | U | 250 | 15 | 3750
83761 | 630388.0729 | 4571955.6539 | 1964-03-16 | 952.9169 | 74 | 40 | 912.9169 | 70 | 74 | 882.9169 | 878.9169 | O | 500 | 4 | 2000
83762 | 623728.1008 | 4569453.5287 | 1972-01-02 | 920.4657 | 63 | 36 | 884.4657 | 55 | 63 | 865.4657 | 857.4657 | O | 500 | 8 | 4000
83772 | 623105.0864 | 4572142.6007 | 1963-02-15 | 936.0076 | 68 | 25 | 911.0076 | 55 | 68 | 881.0076 | 868.0076 | U | 500 | 13 | 6500
83777 | 623795.0929 | 4570961.5725 | 1969-02-17 | 910.0911 | 138 | 30 | 880.0911 | 130 | 138 | 780.0911 | 772.0911 | O | 500 | 8 | 4000
83792 | 625551.0921 | 4571214.5945 | 1991-09-11 | 903.712 | 145 | 70 | 833.712 | 135 | 145 | 768.712 | 758.712 | O | 500 | 10 | 5000
83797 | 625554.0927 | 4571096.5912 | 1989-04-03 | 900.0398 | 195 | 63 | 837.0398 | 191 | 195 | 709.0398 | 705.0398 | O | 250 | 4 | 1000
83802 | 625516.0925 | 4571144.5922 | 1977-12-23 | 901.729 | 92 | 30 | 871.729 | 170 | 185 | 731.729 | 716.729 | O | 500 | 15 | 7500
83812 | 624439.0891 | 4571740.6001 | 1960-11-02 | 909.6092 | 170 | 40 | 869.6092 | 140 | 170 | 769.6092 | 739.6092 | O | 500 | 30 | 15000
83813 | 622700.1007 | 4569446.5194 | 1980-04-18 | 898.2005 | 140 | 10 | 888.2005 | 130 | 140 | 768.2005 | 758.2005 | O | 500 | 10 | 5000
83817 | 624594.0891 | 4571744.6015 | 1985-05-09 | 907.1053 | 193 | 50 | 857.1053 | 187 | 193 | 720.1053 | 714.1053 | O | 500 | 6 | 3000
83818 | 622698.0958 | 4570360.5458 | 1982-06-25 | 901.4405 | 68 | 15 | 886.4405 | 43 | 68 | 858.4405 | 833.4405 | O | 500 | 25 | 12500
83822 | 625333.0927 | 4571088.5891 | 1978-06-23 | 900.1126 | 187 | 15 | 885.1126 | 180 | 190 | 720.1126 | 710.1126 | O | 500 | 10 | 5000
83827 | 625456.0921 | 4571207.5935 | 1987-05-27 | 904.8844 | 148 | 14 | 890.8844 | 140 | 148 | 764.8844 | 756.8844 | O | 500 | 8 | 4000
83832 | 624522.0931 | 4570961.5786 | 1966-06-03 | 918.3477 | 61 | 25 | 893.3477 | 52 | 61 | 866.3477 | 857.3477 | U | 500 | 9 | 4500
83959 | 625059.1015 | 4569338.5372 | 1968-06-20 | 921.7992 | 190 | 50 | 871.7992 | 175 | 190 | 746.7992 | 731.7992 | O | 500 | 15 | 7500
83964 | 624326.0984 | 4569929.5476 | 1965-06-19 | 931.0797 | 190 | 85 | 846.0797 | 175 | 190 | 756.0797 | 741.0797 | O | 500 | 15 | 7500
83968 | 625931.0934 | 4570753.5847 | 1986-04-11 | 901.0583 | 40 | 30 | 871.0583 | 33 | 40 | 868.0583 | 861.0583 | U | 250 | 7 | 1750
83973 | 626218.0934 | 4570553.5815 | 1990-09-14 | 909.2731 | 95 | 21 | 888.2731 | 79 | 95 | 830.2731 | 814.2731 | O | 250 | 16 | 4000
83975 | 636358.0387 | 4576811.8232 | 1966-07-15 | 969.94 | 175 | 77.5 | 892.44 | 164 | 175 | 805.94 | 794.94 | O | 500 | 11 | 5500
83978 | 626212.0951 | 4570214.5719 | 1987-05-04 | 901.6852 | 141 | 15 | 886.6852 | 135 | 141 | 766.6852 | 760.6852 | O | 500 | 6 | 3000
83980 | 636498.0381 | 4576904.8265 | 1966-09-15 | 973.5532 | 175 | 77.5 | 896.0532 | 161 | 175 | 812.5532 | 798.5532 | O | 500 | 14 | 7000
83985 | 635447.0417 | 4576542.8104 | 1961-12-15 | 916.4692 | 42 | 26 | 890.4692 | 38 | 42 | 878.4692 | 874.4692 | U | 500 | 4 | 2000
83989 | 625776.0968 | 4570178.5672 | 1989-03-07 | 900.9051 | 167 | 20 | 880.9051 | 38 | 167 | 862.9051 | 733.9051 | O | 10 | 129 | 1290
83990 | 636205.0419 | 4575851.7982 | NA | 929.163 | 148.7 | 32 | 897.163 | 150 | 167 | 779.163 | 762.163 | O | 40 | 17 | 680
83993 | 624598.0959 | 4570425.5641 | 1979-09-25 | 896.1282 | 130 | 40 | 856.1282 | 120 | 130 | 776.1282 | 766.1282 | O | 500 | 10 | 5000
83994 | 625798.0976 | 4570017.5629 | 1986-03-07 | 902.2023 | 188 | 40 | 862.2023 | 183 | 188 | 719.2023 | 714.2023 | O | 500 | 5 | 2500
83995 | 636259.0405 | 4576283.8094 | 1934-01-01 | 966.8912 | 154 | 80 | 886.8912 | 146 | 154 | 820.8912 | 812.8912 | O | 250 | 8 | 2000
84000 | 636162.0384 | 4577057.8281 | 1972-06-08 | 907.9617 | 68 | 24 | 883.9617 | 68 | 75 | 839.9617 | 832.9617 | U | 40 | 7 | 280
84010 | 635147.0437 | 4576149.7984 | 1988-07-09 | 957.6172 | 113 | 61 | 896.6172 | 98 | 113 | 859.6172 | 844.6172 | O | 250 | 15 | 3750
84015 | 633469.045 | 4576966.808 | 1942-05-01 | 949.5444 | 80 | 50 | 899.5444 | 18 | 80 | 931.5444 | 869.5444 | U | 250 | 62 | 15500
84018 | 626677.0958 | 4569738.5626 | 1985-07-23 | 912.6662 | 195 | 35 | 877.6662 | 175 | 195 | 737.6662 | 717.6662 | O | 500 | 20 | 10000
84020 | 632529.0512 | 4575890.7738 | 1976-12-20 | 950.1262 | 100 | 60 | 890.1262 | 74 | 100 | 876.1262 | 850.1262 | O | 40 | 26 | 1040
84023 | 626785.0946 | 4569901.568 | 1985-03-20 | 906.2357 | 175 | 21 | 885.2357 | 167 | 175 | 739.2357 | 731.2357 | O | 500 | 8 | 4000
84024 | 625749.0972 | 4570123.5654 | 1989-06-27 | 900.6982 | 129 | 14 | 886.6982 | 119 | 129 | 781.6982 | 771.6982 | O | 250 | 10 | 2500
84025 | 633516.0472 | 4576298.7911 | 1970-03-07 | 944.9099 | 157 | 60 | 884.9099 | 153 | 157 | 791.9099 | 787.9099 | O | 500 | 4 | 2000
84028 | 626787.0946 | 4569901.568 | 1985-07-20 | 906.2329 | 183 | 30 | 876.2329 | 168 | 183 | 738.2329 | 723.2329 | O | 500 | 15 | 7500
84030 | 631999.0421 | 4578628.8418 | 1973-01-13 | 904.247 | 58 | -1 | 905.247 | 46 | 58 | 858.247 | 846.247 | O | 40 | 12 | 480
84033 | 626855.0945 | 4569864.5676 | 1983-05-26 | 908.4647 | 95 | 80 | 828.4647 | 91 | 95 | 817.4647 | 813.4647 | O | 500 | 4 | 2000
84035 | 631861.0408 | 4579017.8512 | 1960-05-05 | 933.6614 | 84 | 40 | 893.6614 | 79 | 84 | 854.6614 | 849.6614 | O | 500 | 5 | 2500
84037 | 625801.0976 | 4570007.5626 | 1959-07-24 | 902.5103 | 78 | 40 | 862.5103 | 70 | 78 | 832.5103 | 824.5103 | O | 500 | 8 | 4000
84040 | 633021.0386 | 4579019.8582 | 1974-06-07 | 927.0101 | 65 | 3 | 924.0101 | 58 | 65 | 869.0101 | 862.0101 | O | 500 | 7 | 3500
84042 | 625788.0975 | 4570043.5635 | 1959-07-23 | 901.3588 | 74 | 30 | 871.3588 | 68 | 74 | 833.3588 | 827.3588 | U | 500 | 6 | 3000
84043 | 624677.0963 | 4570342.5624 | 1987-08-20 | 908.001 | 136 | 25 | 883.001 | 129 | 136 | 779.001 | 772.001 | O | 500 | 7 | 3500
84044 | 626014.0918 | 4571015.5927 | 1974-07-26 | 918.3278 | 198 | 60 | 858.3278 | 185 | 198 | 733.3278 | 720.3278 | O | 500 | 13 | 6500
84045 | 631966.043 | 4578408.8359 | 1968-07-12 | 905.5762 | 44 | 1 | 904.5762 | 38 | 44 | 867.5762 | 861.5762 | O | 500 | 6 | 3000
84048 | 624491.0953 | 4570526.566 | 1991-09-25 | 902.8263 | 85 | 15 | 887.8263 | 52 | 85 | 850.8263 | 817.8263 | O | 500 | 33 | 16500
84052 | 624324.0984 | 4569924.5474 | 1984-08-13 | 931.8086 | 188 | 46 | 885.8086 | 144 | 188 | 787.8086 | 743.8086 | O | 500 | 44 | 22000
84053 | 625284.0944 | 4570754.5793 | 1991-09-05 | 906.1266 | 91 | 16 | 890.1266 | 84 | 91 | 822.1266 | 815.1266 | O | 500 | 7 | 3500
84054 | 627199.0914 | 4570262.5816 | 1986-07-22 | 922.1562 | 122 | 50 | 872.1562 | 112 | 122 | 810.1562 | 800.1562 | O | 500 | 10 | 5000
84055 | 635093.0363 | 4578489.8573 | 1978-04-13 | 920.4299 | 107 | 40 | 880.4299 | 100 | 110 | 820.4299 | 810.4299 | O | 500 | 10 | 5000
84058 | 624667.0933 | 4570928.5789 | 1990-07-16 | 912.8266 | 84 | 29 | 883.8266 | 69 | 84 | 843.8266 | 828.8266 | U | 250 | 15 | 3750
84059 | 627893.0901 | 4570008.5804 | 1984-01-24 | 944.2432 | 140 | 75 | 869.2432 | 118 | 140 | 826.2432 | 804.2432 | O | 500 | 22 | 11000
84060 | 633720.0413 | 4577855.8325 | 1981-06-30 | 963.7913 | 161 | 65 | 898.7913 | 152 | 161 | 811.7913 | 802.7913 | O | 250 | 9 | 2250
84063 | 625176.0939 | 4570833.5806 | 1987-08-04 | 905.8885 | 80 | 35 | 870.8885 | 57 | 80 | 848.8885 | 825.8885 | U | 500 | 23 | 11500
84064 | 631199.0784 | 4569925.6064 | 1964-09-04 | 995.5186 | 167 | 126 | 869.5186 | 160 | 167 | 835.5186 | 828.5186 | O | 500 | 7 | 3500
84067 | 626248.0942 | 4570375.5767 | 1983-09-22 | 905.6165 | 75 | 18 | 887.6165 | 50 | 75 | 855.6165 | 830.6165 | O | 500 | 25 | 12500
84070 | 637458.0322 | 4578192.8646 | 1945-01-01 | 971.4049 | 96 | 60 | 911.4049 | 76 | 96 | 895.4049 | 875.4049 | O | 40 | 20 | 800
84075 | 632457.045 | 4577600.8179 | 1969-08-01 | 925.2719 | 98 | 40 | 885.2719 | 92 | 98 | 833.2719 | 827.2719 | O | 500 | 6 | 3000
84076 | 630540.0696 | 4572622.6729 | 1990-04-13 | 938.5631 | 75 | 21 | 917.5631 | 63 | 75 | 875.5631 | 863.5631 | O | 500 | 12 | 6000
84085 | 641752.0337 | 4572703.7629 | 1964-07-10 | 902.319 | 62 | 30 | 872.319 | 56 | 62 | 846.319 | 840.319 | O | 500 | 6 | 3000
84090 | 643360.03 | 4571847.7558 | 1969-04-24 | 900.3384 | 52 | 38 | 862.3384 | 48 | 52 | 852.3384 | 848.3384 | O | 250 | 4 | 1000
84094 | 650812.0254 | 4572562.8259 | 1946-01-01 | 869.4832 | 65 | 60 | 809.4832 | 55 | 65 | 814.4832 | 804.4832 | U | 40 | 10 | 400
84098 | 644523.022 | 4574658.8292 | 1939-01-01 | 910.8772 | 40 | 25 | 885.8772 | 30 | 40 | 880.8772 | 870.8772 | U | 40 | 10 | 400
84100 | 644051.0288 | 4571071.7437 | 1977-09-23 | 889.7838 | 83 | 33 | 856.7838 | 76 | 83 | 813.7838 | 806.7838 | O | 250 | 7 | 1750
84105 | 645299.0246 | 4570901.7503 | 1970-09-29 | 884.0781 | 50 | 30 | 854.0781 | 36 | 50 | 848.0781 | 834.0781 | U | 500 | 14 | 7000
84107 | 631024.0711 | 4571893.6573 | 1963-07-09 | 935.9507 | 198 | 45 | 890.9507 | 193 | 198 | 742.9507 | 737.9507 | O | 500 | 5 | 2500
84110 | 645058.0265 | 4570090.7299 | 1972-08-28 | 888.0282 | 64 | 36 | 852.0282 | 44 | 64 | 844.0282 | 824.0282 | O | 250 | 20 | 5000
84112 | 631247.0677 | 4572551.6766 | 1986-06-18 | 947.727 | 42 | 18 | 929.727 | 16 | 43 | 931.727 | 904.727 | U | 500 | 27 | 13500
84115 | 646310.0208 | 4570967.7603 | 0 | 888.6575 | 49 | 36 | 852.6575 | 39 | 49 | 849.6575 | 839.6575 | U | 500 | 10 | 5000
84117 | 631537.0668 | 4572548.6788 | 1990-06-21 | 944.2876 | 41 | 20 | 924.2876 | 18 | 44 | 926.2876 | 900.2876 | U | 500 | 26 | 13000
84120 | 645022.0257 | 4570809.7459 | 1965-10-04 | 888.5315 | 46 | 35 | 853.5315 | 34 | 46 | 854.5315 | 842.5315 | U | 250 | 12 | 3000
84122 | 631231.0712 | 4571677.6533 | 1964-03-01 | 945.3403 | 121 | 60 | 885.3403 | 110 | 121 | 835.3403 | 824.3403 | O | 500 | 11 | 5500
84127 | 630545.0699 | 4572560.6713 | 1965-10-19 | 934.2047 | 69 | 18 | 916.2047 | 60 | 69 | 874.2047 | 865.2047 | O | 500 | 9 | 4500
84135 | 651277.0239 | 4570407.7829 | 1947-11-18 | 869.2238 | 130 | 30 | 839.2238 | 122 | 130 | 747.2238 | 739.2238 | O | 500 | 8 | 4000
84137 | 642341.02 | 4579154.9177 | 1984-06-06 | 1007.7917 | 145 | 4 | 1003.7917 | 85 | 120 | 922.7917 | 887.7917 | O | 500 | 35 | 17500
84140 | 651349.0172 | 4570686.2674 | 1961-07-15 | 865.9299 | 100 | 32 | 833.9299 | 90 | 100 | 775.9299 | 765.9299 | O | 500 | 10 | 5000
84144 | 649542.023 | 4571445.7933 | 1944-03-01 | 876.9802 | 101 | 30 | 846.9802 | 96 | 101 | 780.9802 | 775.9802 | O | 500 | 5 | 2500
84145 | 650069.0228 | 4569922.764 | 1973-04-11 | 873.2696 | 138 | 22 | 851.2696 | 130 | 138 | 743.2696 | 735.2696 | O | 250 | 8 | 2000
84148 | 651091.0249 | 4571635.8079 | 1969-06-26 | 864.3975 | 51 | 37 | 827.3975 | 45 | 51 | 819.3975 | 813.3975 | O | 250 | 6 | 1500
84152 | 650520.0272 | 4575578.8886 | 1991-05-13 | 850.9817 | 80 | 14 | 836.9817 | 76 | 80 | 774.9817 | 770.9817 | O | 500 | 4 | 2000
84159 | 647848.0208 | 4571926.7923 | 1940-01-01 | 875.9021 | 51 | 17 | 858.9021 | 10 | 51 | 865.9021 | 824.9021 | O | 150 | 41 | 6150
84161 | 630883.0701 | 4572237.6654 | 1965-10-18 | 936.905 | 187 | 55 | 881.905 | 180 | 187 | 756.905 | 749.905 | O | 500 | 7 | 3500
84174 | 646246.0208 | 4571218.7654 | 1972-04-01 | 886.2149 | 75 | 35 | 851.2149 | 60 | 75 | 826.2149 | 811.2149 | O | 40 | 15 | 600
84179 | 644998.0249 | 4571421.7595 | 1939-01-01 | 889.0063 | 64 | 46 | 843.0063 | 61 | 64 | 828.0063 | 825.0063 | O | 500 | 3 | 1500
84181 | 631105.0703 | 4572014.6612 | 1962-08-07 | 943.434 | 30 | 24 | 919.434 | 20 | 30 | 923.434 | 913.434 | U | 500 | 10 | 5000
84182 | 649319.0236 | 4575182.8727 | 1967-07-14 | 888.405 | 52 | 24 | 864.405 | 48 | 52 | 840.405 | 836.405 | O | 250 | 4 | 1000
84184 | 644587.0246 | 4572676.7847 | 1967-08-23 | 905.8151 | 73 | 46 | 859.8151 | 68 | 73 | 837.8151 | 832.8151 | O | 250 | 5 | 1250
84186 | 631075.0711 | 4571835.6562 | 1962-07-31 | 937.1295 | 31 | 12 | 925.1295 | 28 | 31 | 909.1295 | 906.1295 | U | 500 | 3 | 1500
84187 | 649258.0235 | 4575245.8737 | 1962-07-30 | 886.5295 | 56 | 45 | 841.5295 | 45 | 56 | 841.5295 | 830.5295 | U | 500 | 11 | 5500
84189 | 643426.0284 | 4572661.7752 | 1972-09-19 | 917.3664 | 106 | 54 | 863.3664 | 88 | 106 | 829.3664 | 811.3664 | O | 500 | 18 | 9000
84676 | 637403.0304 | 4578906.8818 | 1980-06-25 | 982.1134 | 137 | 80 | 902.1134 | 84 | 140 | 898.1134 | 842.1134 | O | 500 | 56 | 28000
84677 | 634636.0465 | 4575687.7832 | 1964-09-16 | 983.9862 | 185 | 85 | 898.9862 | 160 | 185 | 823.9862 | 798.9862 | O | 500 | 25 | 12500
84681 | 636668.0321 | 4578816.8751 | 1964-04-11 | 989.6994 | 108 | 96 | 893.6994 | 100 | 108 | 889.6994 | 881.6994 | U | 500 | 8 | 4000
84682 | 635226.0453 | 4575577.7845 | 1914-01-01 | 998.6312 | 165 | 65 | 933.6312 | 160 | 165 | 838.6312 | 833.6312 | O | 500 | 5 | 2500
84683 | 635246.0281 | 4580979.9209 | 1961-08-04 | 981.1283 | 116 | 80 | 901.1283 | 105 | 116 | 876.1283 | 865.1283 | O | 500 | 11 | 5500
84684 | 635299.063 | 4570023.6441 | 1960-06-10 | 916.1111 | 178 | 26 | 890.1111 | 165 | 178 | 751.1111 | 738.1111 | O | 150 | 13 | 1950
84687 | 636755.0439 | 4574702.7734 | 1943-01-01 | 965.5691 | 190 | 37 | 928.5691 | 70 | 75 | 895.5691 | 890.5691 | O | 40 | 5 | 200
84688 | 635604.0268 | 4581214.9287 | 1987-05-05 | 937.5949 | 120 | 65 | 872.5949 | 105 | 124 | 832.5949 | 813.5949 | O | 500 | 19 | 9500
84689 | 634304.0683 | 4569551.6234 | 1976-10-25 | 928.8786 | 167 | 75 | 853.8786 | 160 | 167 | 768.8786 | 761.8786 | O | 40 | 7 | 280
84691 | 635067.0384 | 4577845.8408 | 1964-09-29 | 934.096 | 84 | 57 | 877.096 | 72 | 84 | 862.096 | 850.096 | U | 250 | 12 | 3000
84692 | 636836.0427 | 4575012.7817 | 1980-12-15 | 952.2659 | 165 | 100 | 852.2659 | 155 | 165 | 797.2659 | 787.2659 | O | 500 | 10 | 5000
84693 | 636558.0254 | 4581205.9337 | 1979-08-01 | 975.4583 | 150 | 75 | 900.4583 | 135 | 150 | 840.4583 | 825.4583 | O | 500 | 15 | 7500
84694 | 633941.0681 | 4569993.6317 | 1974-05-07 | 907.7425 | 135 | 25 | 882.7425 | 118 | 135 | 789.7425 | 772.7425 | O | 250 | 17 | 4250
84696 | 638329.0289 | 4578776.8843 | 1947-04-01 | 987.2903 | 98 | 90 | 897.2903 | 80 | 98 | 907.2903 | 889.2903 | U | 250 | 18 | 4500
84698 | 635198.0252 | 4581917.9442 | 1978-09-20 | 966.1869 | 111 | 65 | 901.1869 | 95 | 113 | 871.1869 | 853.1869 | O | 500 | 18 | 9000
84699 | 635196.0615 | 4570599.6579 | 1980-09-19 | 918.7986 | 145 | 60 | 858.7986 | 130 | 145 | 788.7986 | 773.7986 | O | 500 | 15 | 7500
84701 | 639790.026 | 4578733.8922 | 1939-01-01 | 969.9761 | 70 | 50 | 919.9761 | 62 | 70 | 907.9761 | 899.9761 | O | 250 | 8 | 2000
84702 | 636826.0418 | 4575362.7904 | 1944-01-01 | 937.774 | 44 | 34 | 903.774 | 38 | 44 | 899.774 | 893.774 | U | 250 | 6 | 1500
84703 | 635040.0255 | 4581886.9426 | 1962-11-15 | 959.9026 | 96 | 70 | 889.9026 | 91 | 96 | 868.9026 | 863.9026 | O | 500 | 5 | 2500
84706 | 636175.0518 | 4572619.717 | 1972-12-01 | 961.7011 | 98 | 70 | 891.7011 | 72 | 98 | 889.7011 | 863.7011 | O | 40 | 26 | 1040
84707 | 636852.0446 | 4574373.766 | 1960-12-20 | 991.8839 | 136 | 106 | 885.8839 | 131 | 136 | 860.8839 | 855.8839 | O | 500 | 5 | 2500
84708 | 636021.0261 | 4581241.9317 | 1960-03-28 | 976.9036 | 138 | 72 | 904.9036 | 130 | 138 | 846.9036 | 838.9036 | O | 500 | 8 | 4000
84713 | 636125.0249 | 4581573.9405 | 1970-10-27 | 974.0023 | 149 | 65 | 909.0023 | 140 | 149 | 834.0023 | 825.0023 | O | 500 | 9 | 4500
84716 | 640153.0407 | 4571922.7315 | 1945-01-01 | 916.2295 | 62 | 54 | 862.2295 | 56 | 62 | 860.2295 | 854.2295 | O | 500 | 6 | 3000
84717 | 640348.0328 | 4575134.8099 | 1942-01-01 | 959.0014 | 120 | 50 | 909.0014 | 115 | 120 | 844.0014 | 839.0014 | O | 10 | 5 | 50
84719 | 635239.0649 | 4569488.63 | 1976-09-28 | 913.4894 | 130 | 40 | 873.4894 | 115 | 130 | 798.4894 | 783.4894 | O | 500 | 15 | 7500
84721 | 639728.0366 | 4574263.7845 | 1931-01-01 | 938.6514 | 108 | 73 | 865.6514 | 105 | 108 | 833.6514 | 830.6514 | O | 500 | 3 | 1500
84722 | 641478.027 | 4576478.8497 | 1943-01-01 | 966.154 | 134 | 100 | 866.154 | 130 | 134 | 836.154 | 832.154 | O | 500 | 4 | 2000
84724 | 634187.0639 | 4570948.6584 | 1987-08-10 | 940.431 | 156 | 110 | 830.431 | 145 | 156 | 795.431 | 784.431 | O | 500 | 11 | 5500
84726 | 639908.0386 | 4573171.7596 | 1947-01-01 | 923.1148 | 70 | 35 | 888.1148 | 60 | 70 | 863.1148 | 853.1148 | O | 250 | 10 | 2500
84727 | 638130.034 | 4576980.8392 | 1946-11-01 | 965.6341 | 96 | 65 | 900.6341 | 84 | 96 | 881.6341 | 869.6341 | O | 250 | 12 | 3000
84729 | 634619.0622 | 4570994.6632 | 1976-11-05 | 910.3967 | 85 | 38 | 872.3967 | 75 | 85 | 835.3967 | 825.3967 | O | 250 | 10 | 2500
84732 | 637161.0355 | 4577243.8393 | 1962-05-08 | 913.8554 | 63 | 13 | 900.8554 | 58 | 63 | 855.8554 | 850.8554 | O | 500 | 5 | 2500
84734 | 634273.0635 | 4570985.6601 | 1986-06-08 | 937.9708 | 65 | 45 | 892.9708 | 55 | 67 | 882.9708 | 870.9708 | O | 40 | 12 | 480
84736 | 638248.0409 | 4574229.7727 | 1967-10-13 | 940.8422 | 65 | 42 | 898.8422 | 56 | 65 | 884.8422 | 875.8422 | O | 500 | 9 | 4500
84738 | 640888.0172 | 4581863.9727 | 1972-05-06 | 1004.4743 | 162 | 110 | 894.4743 | 152 | 162 | 852.4743 | 842.4743 | O | 500 | 10 | 5000
84739 | 633595.0669 | 4570691.6468 | 1962-04-05 | 986.0034 | 170 | 100 | 886.0034 | 165 | 170 | 821.0034 | 816.0034 | O | 500 | 5 | 2500
84741 | 636862.0449 | 4574240.7627 | 1943-01-01 | 979.0903 | 108 | 80 | 899.0903 | 104 | 108 | 875.0903 | 871.0903 | O | 40 | 4 | 160
84742 | 631801.0312 | 4581555.9172 | 1959-08-27 | 904.6104 | 32 | 27 | 877.6104 | 27 | 32 | 877.6104 | 872.6104 | U | 500 | 5 | 2500
84743 | 640941.0169 | 4582007.9764 | 1969-02-06 | 989.7376 | 100 | 90 | 899.7376 | 90 | 100 | 899.7376 | 889.7376 | O | 500 | 10 | 5000
84744 | 632945.0702 | 4570412.6341 | 1960-04-27 | 992.4141 | 155 | 108 | 884.4141 | 130 | 155 | 862.4141 | 837.4141 | O | 500 | 25 | 12500
84747 | 632923.0317 | 4580967.9079 | 1981-05-29 | 970.3532 | 107 | 85 | 885.3532 | 94 | 107 | 876.3532 | 863.3532 | O | 500 | 13 | 6500
84748 | 640615.0173 | 4582009.9748 | 1969-01-20 | 987.7539 | 96 | 90 | 897.7539 | 90 | 96 | 897.7539 | 891.7539 | U | 500 | 6 | 3000
84749 | 633377.0696 | 4570147.6309 | 1946-06-24 | 985.5918 | 154 | 70 | 915.5918 | 134 | 154 | 851.5918 | 831.5918 | O | 500 | 20 | 10000
84753 | 641268.0168 | 4581792.9731 | 1983-05-26 | 1020.4152 | 148 | 120 | 900.4152 | 105 | 148 | 915.4152 | 872.4152 | U | 250 | 43 | 10750
84754 | 633482.0692 | 4570146.6317 | 1983-03-04 | 980.332 | 148 | 80 | 900.332 | 140 | 148 | 840.332 | 832.332 | O | 500 | 8 | 4000
84756 | 635207.0504 | 4574021.7449 | 1971-02-08 | 983.6294 | 195 | 110 | 873.6294 | 190 | 195 | 793.6294 | 788.6294 | O | 500 | 5 | 2500
84757 | 633123.0312 | 4581042.9109 | 1986-12-15 | 975.0488 | 140 | 85 | 890.0488 | 97 | 140 | 878.0488 | 835.0488 | O | 500 | 43 | 21500
84758 | 640088.0459 | 4569745.6786 | 1947-01-01 | 901.8969 | 53 | 45 | 856.8969 | 50 | 53 | 851.8969 | 848.8969 | O | 250 | 3 | 750
84761 | 633622.0561 | 4573694.7247 | 1979-03-16 | 970.1953 | 158 | 75 | 895.1953 | 152 | 158 | 818.1953 | 812.1953 | O | 250 | 6 | 1500
84762 | 634291.0265 | 4581900.9391 | 1963-11-20 | 949.2367 | 108 | 50 | 899.2367 | 88 | 108 | 861.2367 | 841.2367 | O | 500 | 20 | 10000
84763 | 638536.0508 | 4570127.6745 | 1944-01-01 | 894.6419 | 53 | 38 | 856.6419 | 47 | 53 | 847.6419 | 841.6419 | O | 250 | 6 | 1500
84766 | 632554.0574 | 4574192.7297 | 1937-01-01 | 965.9909 | 191 | 41 | 924.9909 | 188 | 191 | 777.9909 | 774.9909 | O | 500 | 3 | 1500
84767 | 633973.0308 | 4580767.9085 | 1983-03-29 | 976.9814 | 184 | 75 | 901.9814 | 164 | 184 | 812.9814 | 792.9814 | O | 250 | 20 | 5000
84768 | 637249.0529 | 4571025.6858 | 1967-05-17 | 908.2262 | 55 | 22 | 886.2262 | 50 | 55 | 858.2262 | 853.2262 | O | 40 | 5 | 200
84769 | 632031.0651 | 4572579.6835 | 1990-06-13 | 950.6704 | 162 | 35 | 915.6704 | 158 | 162 | 792.6704 | 788.6704 | O | 40 | 4 | 160
84772 | 634054.0255 | 4582295.9479 | 1966-09-27 | 940.4318 | 100 | 80 | 860.4318 | 90 | 100 | 850.4318 | 840.4318 | O | 500 | 10 | 5000
84774 | 634743.057 | 4572434.701 | 1972-11-17 | 971.4705 | 92 | 68 | 903.4705 | 87 | 92 | 884.4705 | 879.4705 | O | 40 | 5 | 200
84776 | 632386.0638 | 4572628.6875 | 1970-03-24 | 951.7398 | 39 | 32 | 919.7398 | 36 | 39 | 915.7398 | 912.7398 | U | 500 | 3 | 1500
84777 | 634152.0279 | 4581529.9289 | 1974-07-22 | 929.3821 | 110 | 30 | 899.3821 | 90 | 110 | 839.3821 | 819.3821 | O | 500 | 20 | 10000
84778 | 637997.0523 | 4570283.6737 | 1972-06-21 | 892.6362 | 134 | 50 | 842.6362 | 122 | 134 | 770.6362 | 758.6362 | O | 150 | 12 | 1800
84781 | 633550.0507 | 4575293.7654 | 1970-08-25 | 968.9975 | 153 | 45 | 923.9975 | 143 | 153 | 825.9975 | 815.9975 | O | 40 | 10 | 400
84787 | 634663.0255 | 4582039.9445 | 1943-01-01 | 964.1672 | 99 | 65 | 899.1672 | 91 | 99 | 873.1672 | 865.1672 | O | 40 | 8 | 320
84791 | 635048.0502 | 4574232.7491 | 1929-01-01 | 981.5005 | 144 | 38 | 943.5005 | 132 | 144 | 849.5005 | 837.5005 | O | 500 | 12 | 6000
84793 | 635687.0588 | 4570883.6692 | 1947-02-01 | 910.9958 | 137 | 80 | 830.9958 | 130 | 137 | 780.9958 | 773.9958 | O | 40 | 7 | 280
84799 | 637038.0491 | 4572624.7239 | 1965-08-12 | 952.663 | 74 | 60 | 892.663 | 68 | 74 | 884.663 | 878.663 | O | 500 | 6 | 3000
84800 | 636894.052 | 4571777.7016 | 1964-10-22 | 929.0598 | 72 | 57 | 872.0598 | 58 | 73 | 871.0598 | 856.0598 | O | 500 | 15 | 7500
87803 | 640886.0365 | 4572706.7561 | 1977-09-02 | 894.5771 | 102 | 35 | 859.5771 | 83 | 102 | 811.5771 | 792.5771 | O | 250 | 19 | 4750
87904 | 645955.0237 | 4569616.727 | 1981-01-26 | 882.0757 | 150 | 40 | 842.0757 | 144 | 150 | 738.0757 | 732.0757 | O | 500 | 6 | 3000
87909 | 650937.0255 | 4572508.8256 | 1986-02-18 | 875.3635 | 190 | 43 | 832.3635 | 180 | 190 | 695.3635 | 685.3635 | O | 250 | 10 | 2500
87914 | 645303.0186 | 4575542.8548 | 1982-05-18 | 921.8475 | 75 | 40 | 881.8475 | 60 | 75 | 861.8475 | 846.8475 | O | 500 | 15 | 7500
93427 | 613796.0317 | 4580240.7766 | 1988-07-11 | 884.0603 | 79 | 15 | 869.0603 | 63 | 90 | 821.0603 | 794.0603 | O | 500 | 27 | 13500
93432 | 613888.0321 | 4580196.7758 | 1986-10-28 | 882.5601 | 91 | 30 | 852.5601 | 98 | 101 | 784.5601 | 781.5601 | O | 500 | 3 | 1500
93437 | 613089.027 | 4580834.7908 | 1990-02-28 | 898.6336 | 99 | 10 | 888.6336 | 94 | 99 | 804.6336 | 799.6336 | O | 500 | 5 | 2500
97565 | 635111.9837 | 4595235.2764 | 1993-08-11 | 920.8495 | 128 | 15 | 905.8495 | 118 | 128 | 802.8495 | 792.8495 | O | 500 | 10 | 5000
106835 | 650287.0367 | 4588163.155 | 1964-05-07 | 1020.3732 | 173 | 102 | 918.3732 | 170 | 174 | 850.3732 | 846.3732 | O | 250 | 4 | 1000
106840 | 649970.034 | 4588077.1519 | 1973-01-30 | 1015.0775 | 168 | 96 | 919.0775 | 164 | 169 | 851.0775 | 846.0775 | O | 250 | 5 | 1250
106843 | 637572.0512 | 4571246.694 | 1978-11-07 | 904.0655 | 85 | 20 | 884.0655 | 67 | 85 | 837.0655 | 819.0655 | O | 250 | 18 | 4500
106847 | 641364.0232 | 4578545.8975 | 1960-02-15 | 981.77 | 139 | 99 | 882.77 | 135 | 139 | 846.77 | 842.77 | O | 500 | 4 | 2000
106848 | 639052.0426 | 4572634.74 | 1986-05-13 | 928.7575 | 80 | 40 | 888.7575 | 67 | 90 | 861.7575 | 838.7575 | O | 500 | 23 | 11500
106852 | 639981.0267 | 4578248.8818 | 1976-11-18 | 941.0339 | 101 | 45 | 896.0339 | 72 | 101 | 869.0339 | 840.0339 | O | 250 | 29 | 7250
106853 | 639054.0426 | 4572633.74 | 1966-02-18 | 928.4767 | 112 | 55 | 873.4767 | 100 | 112 | 828.4767 | 816.4767 | O | 500 | 12 | 6000
106857 | 640013.0272 | 4578012.8764 | 1964-09-19 | 936.2486 | 92 | 44 | 892.2486 | 84 | 92 | 852.2486 | 844.2486 | O | 500 | 8 | 4000
106858 | 641699.0356 | 4571852.7424 | 1972-12-01 | 903.0416 | 44 | 28 | 875.0416 | 35 | 44 | 868.0416 | 859.0416 | O | 40 | 9 | 360
106862 | 640139.0261 | 4578362.8855 | 1977-09-20 | 950.4332 | 95 | 55 | 895.4332 | 73 | 95 | 877.4332 | 855.4332 | O | 250 | 22 | 5500
106863 | 640840.0367 | 4572710.7559 | 1976-08-27 | 903.9196 | 112 | 35 | 868.9196 | 106 | 112 | 797.9196 | 791.9196 | O | 250 | 6 | 1500
106868 | 636839.0525 | 4571647.6979 | 1975-10-23 | 931.593 | 128 | 60 | 871.593 | 98 | 128 | 833.593 | 803.593 | O | 250 | 30 | 7500
106872 | 641412.023 | 4578592.8989 | 1969-06-18 | 993.522 | 154 | 100 | 893.522 | 144 | 154 | 849.522 | 839.522 | O | 250 | 10 | 2500
106873 | 636845.056 | 4570464.6684 | 1982-09-23 | 898.9063 | 144 | 45 | 853.9063 | 129 | 144 | 769.9063 | 754.9063 | O | 40 | 15 | 600
106877 | 636478.0316 | 4579103.8811 | 1978-11-23 | 988.9464 | 114.5 | 80 | 908.9464 | 100 | 116 | 888.9464 | 872.9464 | O | 150 | 16 | 2400
106882 | 640015.0303 | 4576645.8437 | 1963-09-04 | 964.1627 | 60 | 42 | 922.1627 | 56 | 61 | 908.1627 | 903.1627 | O | 500 | 5 | 2500
106883 | 636514.0578 | 4570266.6607 | 1984-11-30 | 892.5362 | 199 | 35 | 857.5362 | 186 | 199 | 706.5362 | 693.5362 | O | 250 | 13 | 3250
106887 | 639968.0285 | 4577485.8635 | 1977-06-03 | 943.0333 | 72 | 28 | 915.0333 | 70 | 71 | 873.0333 | 872.0333 | O | 500 | 1 | 500
106888 | 638536.0518 | 4569724.6646 | 1979-05-13 | 902.7368 | 115 | 40 | 862.7368 | 105 | 115 | 797.7368 | 787.7368 | O | 150 | 10 | 1500
106892 | 641403.0251 | 4577506.8733 | 1978-02-20 | 980.1779 | 151 | 85 | 895.1779 | 143 | 151 | 837.1779 | 829.1779 | O | 250 | 8 | 2000
106893 | 640116.0458 | 4569747.6789 | 1983-04-25 | 894.8964 | 131 | 40 | 854.8964 | 118 | 131 | 776.8964 | 763.8964 | O | 250 | 13 | 3250
106897 | 640843.0272 | 4577122.8606 | 1970-07-31 | 982.7587 | 120 | 98 | 884.7587 | 98 | 120 | 884.7587 | 862.7587 | U | 40 | 22 | 880
106898 | 641207.0394 | 4570819.7139 | 1972-05-26 | 899.0531 | 121 | 40 | 859.0531 | 100 | 121 | 799.0531 | 778.0531 | O | 500 | 21 | 10500
106902 | 640738.0276 | 4577065.8586 | 1963-04-26 | 976.0167 | 102 | 85 | 891.0167 | 98 | 102 | 878.0167 | 874.0167 | O | 500 | 4 | 2000
106907 | 640066.0289 | 4577203.8574 | 1980-05-28 | 958.2892 | 108 | 49 | 909.2892 | 91 | 108 | 867.2892 | 850.2892 | O | 250 | 17 | 4250
106912 | 640499.0282 | 4577043.8564 | 1963-07-13 | 972.2565 | 114 | 70 | 902.2565 | 105 | 114 | 867.2565 | 858.2565 | O | 500 | 9 | 4500
106917 | 639796.0336 | 4575441.8134 | 1962-07-26 | 954.9263 | 134 | 77 | 877.9263 | 119 | 134 | 835.9263 | 820.9263 | O | 500 | 15 | 7500
106922 | 638117.0372 | 4575791.81 | 1974-04-04 | 981.4978 | 125 | 90 | 891.4978 | 117 | 125 | 864.4978 | 856.4978 | O | 250 | 8 | 2000
106927 | 637014.049 | 4572668.7248 | 1978-05-16 | 956.6356 | 132 | 15 | 941.6356 | 115 | 135 | 841.6356 | 821.6356 | O | 500 | 20 | 10000
106932 | 636889.0493 | 4572702.7246 | 1987-03-20 | 939.452 | 135 | 70 | 869.452 | 107 | 135 | 832.452 | 804.452 | O | 250 | 28 | 7000
106937 | 637936.0418 | 4574250.7709 | 1978-04-26 | 965.2534 | 153 | 75 | 890.2534 | 113 | 153 | 852.2534 | 812.2534 | O | 250 | 40 | 10000
106942 | 636880.0488 | 4572897.7294 | 1973-04-28 | 950.0355 | 150 | 80 | 870.0355 | 132 | 150 | 818.0355 | 800.0355 | O | 500 | 18 | 9000
106947 | 637994.0432 | 4573669.7571 | 1984-04-25 | 937.7593 | 100 | 50 | 887.7593 | 45 | 100 | 892.7593 | 837.7593 | U | 250 | 55 | 13750
106952 | 638482.043 | 4573162.7484 | 1972-05-30 | 950.1167 | 116 | 60 | 890.1167 | 97 | 116 | 853.1167 | 834.1167 | O | 40 | 19 | 760
106957 | 640278.0384 | 4572717.7516 | 1973-08-20 | 930.7595 | 167 | 50 | 880.7595 | 155 | 167 | 775.7595 | 763.7595 | O | 250 | 12 | 3000
106963 | 650847.0251 | 4572172.8178 | 1963-03-20 | 874.2985 | 58 | 36 | 838.2985 | 53 | 58 | 821.2985 | 816.2985 | O | 500 | 5 | 2500
106964 | 642850.0274 | 4574317.809 | 1965-07-12 | 923.2717 | 64 | 42 | 881.2717 | 45 | 64 | 878.2717 | 859.2717 | O | 40 | 19 | 760
106965 | 643189.0192 | 4578619.9106 | 1970-10-14 | 995.4295 | 153 | 109 | 886.4295 | 148 | 153 | 847.4295 | 842.4295 | O | 500 | 5 | 2500
106968 | 650603.025 | 4572481.8228 | 1963-11-25 | 871.6866 | 104 | 31 | 840.6866 | 82 | 104 | 789.6866 | 767.6866 | O | 250 | 22 | 5500
106969 | 644241.0216 | 4575435.8448 | 1961-08-09 | 906.3638 | 46 | 33 | 873.3638 | 40 | 46 | 866.3638 | 860.3638 | O | 500 | 6 | 3000
106972 | 649972.0227 | 4569913.7631 | 1977-09-27 | 870.9876 | 156 | 35 | 835.9876 | 138 | 156 | 732.9876 | 714.9876 | O | 250 | 18 | 4500
106973 | 650420.0246 | 4572303.8177 | 1970-11-05 | 862.9932 | 105 | 16 | 846.9932 | 90 | 105 | 772.9932 | 757.9932 | O | 40 | 15 | 600
106974 | 644621.0199 | 4575904.8582 | 1986-11-06 | 911.1989 | 80 | 35 | 876.1989 | 65 | 80 | 846.1989 | 831.1989 | O | 250 | 15 | 3750
106977 | 650569.0228 | 4569653.7617 | 1983-07-21 | 863.6963 | 123 | 40 | 823.6963 | 118 | 123 | 745.6963 | 740.6963 | O | 500 | 5 | 2500
106978 | 650446.0246 | 4572310.818 | 1970-11-20 | 864.2356 | 106 | 21 | 843.2356 | 99 | 106 | 765.2356 | 758.2356 | O | 250 | 7 | 1750
106979 | 644169.0235 | 4574326.8191 | 1980-08-19 | 925.8927 | 90 | 45 | 880.8927 | 73 | 90 | 852.8927 | 835.8927 | O | 500 | 17 | 8500
106982 | 651360.0239 | 4570418.7837 | 1983-08-12 | 874.8573 | 155 | 43 | 831.8573 | 132 | 145 | 742.8573 | 729.8573 | O | 500 | 13 | 6500
106983 | 651182.0262 | 4572816.8338 | 1987-07-30 | 874.5196 | 67 | 35 | 839.5196 | 60 | 67 | 814.5196 | 807.5196 | O | 500 | 7 | 3500
106984 | 644768.0216 | 4574386.8249 | 1985-05-24 | 921.3073 | 85 | 40 | 881.3073 | 58 | 85 | 863.3073 | 836.3073 | O | 250 | 27 | 6750
106985 | 643282.0201 | 4577939.8956 | 1962-10-02 | 979.3837 | 100 | 93 | 886.3837 | 93 | 100 | 886.3837 | 879.3837 | O | 500 | 7 | 3500
106987 | 649745.0228 | 4570466.7735 | 1966-03-17 | 870.6611 | 46 | 34 | 836.6611 | 27 | 46 | 843.6611 | 824.6611 | U | 250 | 19 | 4750
106988 | 651278.0256 | 4572094.819 | 1986-08-27 | 868.7333 | 90 | 40 | 828.7333 | 51 | 90 | 817.7333 | 778.7333 | O | 500 | 39 | 19500
106989 | 643733.0247 | 4574355.8165 | 1979-10-09 | 909.6053 | 94 | 33 | 876.6053 | 68 | 100 | 841.6053 | 809.6053 | O | 500 | 32 | 16000
106990 | 644915.0149 | 4579151.9333 | 1970-11-05 | 981.4181 | 120 | 92 | 889.4181 | 102 | 119 | 879.4181 | 862.4181 | O | 40 | 17 | 680
106992 | 649176.0223 | 4569632.7513 | 1968-11-21 | 854.2789 | 92 | 14 | 840.2789 | 85 | 92 | 769.2789 | 762.2789 | O | 250 | 7 | 1750
106993 | 650903.0251 | 4572141.8175 | 1967-08-30 | 875.6796 | 58 | 35 | 840.6796 | 33 | 58 | 842.6796 | 817.6796 | U | 250 | 25 | 6250
106994 | 645144.0193 | 4575310.8485 | 1982-08-09 | 910.0453 | 112 | 36 | 874.0453 | 52 | 112 | 858.0453 | 798.0453 | O | 250 | 60 | 15000
106995 | 645609.015 | 4577826.908 | 1981-04-27 | 936.8363 | 90 | 60 | 876.8363 | 82 | 90 | 854.8363 | 846.8363 | O | 500 | 8 | 4000
106997 | 648193.0216 | 4570824.7705 | 1986-12-04 | 875.7418 | 200 | 40 | 835.7418 | 180 | 200 | 695.7418 | 675.7418 | O | 150 | 20 | 3000
106998 | 651057.0254 | 4572235.8205 | 1959-07-24 | 872.2303 | 52 | 34 | 838.2303 | 37 | 52 | 835.2303 | 820.2303 | O | 40 | 15 | 600
106999 | 647901.0195 | 4575930.8803 | 1981-08-24 | 923.7962 | 96 | 40 | 883.7962 | 80 | 96 | 843.7962 | 827.7962 | O | 500 | 16 | 8000
107000 | 646811.0137 | 4579217.9461 | 1972-10-16 | 939.6174 | 73 | 45 | 894.6174 | 65 | 73 | 874.6174 | 866.6174 | U | 250 | 8 | 2000
107002 | 648508.0219 | 4570846.7732 | 1984-08-18 | 859.6578 | 188 | 35 | 824.6578 | 175 | 188 | 684.6578 | 671.6578 | O | 250 | 13 | 3250
107003 | 650475.0254 | 4573299.8395 | 1986-11-07 | 862.2118 | 145 | 20 | 842.2118 | 138 | 145 | 724.2118 | 717.2118 | O | 250 | 7 | 1750
107005 | 647450.0173 | 4577623.9147 | 1986-08-01 | 927.9797 | 93 | 56 | 871.9797 | 75 | 93 | 852.9797 | 834.9797 | O | 250 | 18 | 4500
107007 | 649747.0228 | 4570468.7735 | 1971-03-02 | 870.5249 | 46 | 26 | 844.5249 | 36 | 46 | 834.5249 | 824.5249 | O | 250 | 10 | 2500
107008 | 651194.0279 | 4574429.8682 | 1986-12-06 | 854.7525 | 110 | 8 | 846.7525 | 93 | 110 | 761.7525 | 744.7525 | O | 250 | 17 | 4250
107009 | 649338.0237 | 4575162.8724 | 1978-10-12 | 877.0866 | 75 | 60 | 817.0866 | 68 | 75 | 809.0866 | 802.0866 | U | 250 | 7 | 1750
107010 | 648054.0193 | 4579229.9531 | 1974-09-05 | 935.0062 | 60 | 35 | 900.0062 | 35 | 60 | 900.0062 | 875.0062 | O | 250 | 25 | 6250
107013 | 650787.0257 | 4572961.8343 | 1963-06-03 | 855.7265 | 98 | 58 | 797.7265 | 57 | 98 | 798.7265 | 757.7265 | U | 500 | 41 | 20500
107014 | 649546.0244 | 4575601.8831 | 1978-05-26 | 887.1808 | 64 | 14 | 873.1808 | 47 | 64 | 840.1808 | 823.1808 | O | 40 | 17 | 680
107015 | 648109.0198 | 4577623.9185 | 1979-01-29 | 925.6318 | 121 | 50 | 875.6318 | 75 | 121 | 850.6318 | 804.6318 | O | 250 | 46 | 11500
107017 | 647277.0216 | 4569591.7369 | 1973-08-22 | 884.0657 | 60 | 41 | 843.0657 | 41 | 60 | 843.0657 | 824.0657 | O | 250 | 19 | 4750
107018 | 650499.0254 | 4573245.8385 | 1972-08-14 | 867.6742 | 83 | 30 | 837.6742 | 62 | 83 | 805.6742 | 784.6742 | O | 40 | 21 | 840
107019 | 649638.0245 | 4575186.8748 | 1960-02-03 | 871.7349 | 36 | 10 | 861.7349 | 30 | 36 | 841.7349 | 835.7349 | O | 500 | 6 | 3000
107020 | 648969.0233 | 4579205.9576 | 1965-06-01 | 929.8898 | 84 | 66 | 863.8898 | 70 | 84 | 859.8898 | 845.8898 | O | 250 | 14 | 3500
107022 | 645853.0223 | 4571099.7594 | 1986-08-25 | 885.5255 | 60 | 32 | 853.5255 | 30 | 60 | 855.5255 | 825.5255 | O | 250 | 30 | 7500
107023 | 650661.0263 | 4573955.8547 | 1978-10-19 | 866.5473 | 48 | 21 | 845.5473 | 40 | 48 | 826.5473 | 818.5473 | O | 250 | 8 | 2000
107024 | 649672.0243 | 4574472.8596 | 1970-06-17 | 882.0001 | 46 | 25 | 857.0001 | 42 | 46 | 840.0001 | 836.0001 | O | 500 | 4 | 2000
107025 | 648969.0233 | 4579205.9576 | 1977-09-19 | 929.8898 | 99 | 55 | 874.8898 | 78 | 99 | 851.8898 | 830.8898 | O | 250 | 21 | 5250
107027 | 644664.0243 | 4572684.7855 | 1984-07-16 | 902.0565 | 97 | 47 | 855.0565 | 69 | 97 | 833.0565 | 805.0565 | O | 250 | 28 | 7000
107028 | 650855.0271 | 4574422.8659 | 1978-04-25 | 855.1313 | 98 | 8 | 847.1313 | 87 | 98 | 768.1313 | 757.1313 | O | 250 | 11 | 2750
107029 | 650068.0255 | 4574837.8699 | 1978-09-08 | 884.0482 | 61 | 30 | 854.0482 | 35 | 61 | 849.0482 | 823.0482 | O | 250 | 26 | 6500
107030 | 648056.0193 | 4579229.9531 | 1963-10-25 | 935.3873 | 52 | 29 | 906.3873 | 45 | 52 | 890.3873 | 883.3873 | O | 500 | 7 | 3500
107032 | 643443.0298 | 4571799.7554 | 1986-08-27 | 904.6483 | 145 | 37 | 867.6483 | 135 | 145 | 769.6483 | 759.6483 | O | 250 | 10 | 2500
107033 | 648408.0214 | 4573233.8246 | 1985-07-23 | 879.5578 | 110 | 40 | 839.5578 | 103 | 110 | 776.5578 | 769.5578 | O | 250 | 7 | 1750
107034 | 649008.023 | 4576632.9022 | 1977-06-01 | 912.2624 | 74 | 42 | 870.2624 | 63 | 74 | 849.2624 | 838.2624 | O | 250 | 11 | 2750
107035 | 648055.0193 | 4579229.9531 | 1986-05-15 | 935.2153 | 100 | 40 | 895.2153 | 74 | 100 | 861.2153 | 835.2153 | O | 250 | 26 | 6500
107038 | 647100.0192 | 4572744.8054 | 1980-08-19 | 874.7358 | 80 | 25 | 849.7358 | 72 | 80 | 802.7358 | 794.7358 | O | 500 | 8 | 4000
107039 | 649200.0236 | 4576251.8951 | 1986-04-03 | 899.727 | 90 | 26 | 873.727 | 65 | 90 | 834.727 | 809.727 | O | 250 | 25 | 6250
107040 | 649876.0274 | 4579267.9638 | 1977-11-09 | 923.5131 | 104 | 44 | 879.5131 | 77 | 101 | 846.5131 | 822.5131 | O | 250 | 24 | 6000
107042 | 649011.0224 | 4571946.8006 | 1982-08-11 | 881.7561 | 100 | 30 | 851.7561 | 86 | 100 | 795.7561 | 781.7561 | O | 40 | 14 | 560
107043 | 646161.0181 | 4573861.8236 | 1972-04-26 | 880.745 | 45 | 9 | 871.745 | 34 | 45 | 846.745 | 835.745 | O | 250 | 11 | 2750
107044 | 645212.0166 | 4577275.8931 | 1970-12-15 | 938.5992 | 74 | 62 | 876.5992 | 50 | 74 | 888.5992 | 864.5992 | U | 250 | 24 | 6000
107047 | 649341.0228 | 4571540.794 | 1986-09-10 | 878.6341 | 180 | 36 | 842.6341 | 175 | 180 | 703.6341 | 698.6341 | O | 40 | 5 | 200
107048 | 646599.0183 | 4572761.8025 | 1986-10-23 | 879.5674 | 112 | 30 | 849.5674 | 82 | 112 | 797.5674 | 767.5674 | O | 250 | 30 | 7500
107049 | 645446.0167 | 4576767.8833 | 1986-09-05 | 930.0246 | 105 | 52 | 878.0246 | 73 | 105 | 857.0246 | 825.0246 | O | 250 | 32 | 8000
107052 | 649071.0225 | 4572025.8027 | 1979-07-12 | 884.0554 | 116 | 30 | 854.0554 | 90 | 116 | 794.0554 | 768.0554 | O | 250 | 26 | 6500
107053 | 644494.0248 | 4572740.7854 | 1977-09-30 | 901.4801 | 108 | 45 | 856.4801 | 97 | 108 | 804.4801 | 793.4801 | O | 40 | 11 | 440
107054 | 646459.0149 | 4576109.8756 | 1978-11-14 | 926.1181 | 129 | 33 | 893.1181 | 75 | 129 | 851.1181 | 797.1181 | O | 250 | 54 | 13500
107057 | 649097.0225 | 4571939.801 | 1984-08-16 | 882.3459 | 128 | 35 | 847.3459 | 84 | 128 | 798.3459 | 754.3459 | O | 250 | 44 | 11000
107059 | 645218.0176 | 4576505.8759 | 1987-03-26 | 931.9087 | 102 | 51 | 880.9087 | 78 | 102 | 853.9087 | 829.9087 | O | 250 | 24 | 6000
107062 | 650936.0255 | 4572527.826 | 1967-05-24 | 874.3233 | 199 | 32 | 842.3233 | 192 | 199 | 682.3233 | 675.3233 | O | 250 | 7 | 1750
107063 | 643082.0279 | 4573601.7942 | 1966-07-09 | 916.8963 | 94 | 42 | 874.8963 | 72 | 94 | 844.8963 | 822.8963 | O | 250 | 22 | 5500
107064 | 646368.014 | 4577167.8984 | 1979-07-03 | 940.2699 | 98 | 58 | 882.2699 | 75 | 98 | 865.2699 | 842.2699 | O | 250 | 23 | 5750
107067 | 650971.0254 | 4572365.8227 | 1967-03-31 | 874.5014 | 126 | 35 | 839.5014 | 120 | 126 | 754.5014 | 748.5014 | O | 40 | 6 | 240
107068 | 643357.0281 | 4572966.7816 | 1974-09-26 | 918.8332 | 101 | 41 | 877.8332 | 88 | 101 | 830.8332 | 817.8332 | O | 250 | 13 | 3250
107069 | 643562.0203 | 4577400.885 | 1963-06-05 | 976.2725 | 136 | 85 | 891.2725 | 124 | 136 | 852.2725 | 840.2725 | O | 500 | 12 | 6000
107072 | 650524.0248 | 4572409.8207 | 1965-05-11 | 871.8769 | 100 | 25 | 846.8769 | 93 | 100 | 778.8769 | 771.8769 | O | 500 | 7 | 3500
107073 | 642548.0298 | 4573475.7872 | 1985-06-25 | 913.6406 | 55 | 26 | 887.6406 | 40 | 55 | 873.6406 | 858.6406 | O | 250 | 15 | 3750
107074 | 643333.0219 | 4576798.8697 | 1986-09-24 | 962.5045 | 131 | 76 | 886.5045 | 121 | 131 | 841.5045 | 831.5045 | O | 500 | 10 | 5000
107077 | 650525.0248 | 4572373.8199 | 1965-05-14 | 869.3951 | 108 | 30 | 839.3951 | 80 | 108 | 789.3951 | 761.3951 | O | 250 | 28 | 7000
107078 | 642780.0276 | 4574268.8074 | 1976-04-08 | 904.1562 | 90 | 40 | 864.1562 | 75 | 90 | 829.1562 | 814.1562 | O | 500 | 15 | 7500
107079 | 642659.0241 | 4576473.8576 | 1971-06-16 | 945.9172 | 65 | 53 | 892.9172 | 53 | 65 | 892.9172 | 880.9172 | O | 250 | 12 | 3000
108041 | 650938.0412 | 4587383.1411 | 1961-02-14 | 993.7552 | 58 | 31 | 962.7552 | 50 | 58 | 943.7552 | 935.7552 | U | 250 | 8 | 2000
108043 | 645427.0057 | 4585997.0885 | 1979-04-24 | 1030.0043 | 132 | 115 | 915.0043 | 63 | 132 | 967.0043 | 898.0043 | U | 250 | 69 | 17250
108044 | 647767.0164 | 4585188.0809 | 1969-11-14 | 1031.7513 | 139 | 113 | 918.7513 | 121 | 142 | 910.7513 | 889.7513 | O | 250 | 21 | 5250
108048 | 645035.0062 | 4585870.084 | 1965-08-29 | 1036.0929 | 140 | 130 | 906.0929 | 134 | 140 | 902.0929 | 896.0929 | U | 40 | 6 | 240
108050 | 642915.0108 | 4583951.0313 | 1961-04-10 | 1033.6382 | 190 | 80 | 953.6382 | 183 | 190 | 850.6382 | 843.6382 | O | 500 | 7 | 3500
108051 | 650316.0369 | 4588066.153 | 1961-12-28 | 1022.6143 | 181 | 111 | 911.6143 | 179 | 190 | 843.6143 | 832.6143 | O | 500 | 11 | 5500
108052 | 646727.007 | 4588637.1514 | 1974-06-10 | 975.1002 | 91 | 45 | 930.1002 | 84 | 91 | 891.1002 | 884.1002 | O | 500 | 7 | 3500
108053 | 645323.0052 | 4586493.099 | 1969-08-28 | 1000.4419 | 92 | 79 | 921.4419 | 64 | 92 | 936.4419 | 908.4419 | U | 250 | 28 | 7000
108054 | 648813.0235 | 4584175.0637 | 1970-03-11 | 987.3022 | 102 | 80 | 907.3022 | 96 | 102 | 891.3022 | 885.3022 | O | 500 | 6 | 3000
108055 | 643803.0091 | 4584459.047 | 1964-03-30 | 1046.7356 | 199 | 118 | 928.7356 | 196 | 199 | 850.7356 | 847.7356 | O | 500 | 3 | 1500
108056 | 650918.041 | 4587389.1412 | 1961-02-14 | 997.8526 | 58 | 31 | 966.8526 | 50 | 58 | 947.8526 | 939.8526 | U | 250 | 8 | 2000
108058 | 647699.0157 | 4586490.1087 | 1970-05-09 | 1029.0176 | 147 | 110 | 919.0176 | 140 | 147 | 889.0176 | 882.0176 | O | 40 | 7 | 280
108059 | 646792.0102 | 4584106.053 | 1965-10-04 | 1028.4939 | 118 | 106 | 922.4939 | 106 | 118 | 922.4939 | 910.4939 | U | 500 | 12 | 6000
108060 | 643126.0124 | 4582850.0071 | 1972-07-14 | 1003.3429 | 107 | 63 | 940.3429 | 90 | 107 | 913.3429 | 896.3429 | O | 250 | 17 | 4250
108062 | 645478.0029 | 4588441.1426 | 1928-07-02 | 973.5657 | 105 | 22 | 951.5657 | 74 | 100 | 899.5657 | 873.5657 | O | 250 | 26 | 6500
108063 | 645321.0053 | 4586468.0985 | 1963-10-15 | 1007.2593 | 81 | 70 | 937.2593 | 75 | 81 | 932.2593 | 926.2593 | O | 500 | 6 | 3000
108064 | 646930.0111 | 4584125.054 | 1965-02-10 | 1033.9934 | 155 | 140 | 893.9934 | 140 | 155 | 893.9934 | 878.9934 | U | 500 | 15 | 7500
108066 | 649580.0304 | 4587359.1351 | 1967-08-25 | 1007.9763 | 60 | 44 | 963.9763 | 44 | 60 | 963.9763 | 947.9763 | O | 250 | 16 | 4000
108068 | 645088.005 | 4586792.1047 | 1969-07-19 | 1005.7514 | 108 | 80 | 925.7514 | 100 | 108 | 905.7514 | 897.7514 | O | 40 | 8 | 320
108069 | 647766.0164 | 4585181.0807 | 1978-11-08 | 1033.2978 | 158 | 115 | 918.2978 | 139 | 160 | 894.2978 | 873.2978 | U | 500 | 21 | 10500
108070 | 643845.0112 | 4583052.0153 | 1974-07-09 | 1022.4896 | 157 | 120 | 902.4896 | 152 | 156 | 870.4896 | 866.4896 | O | 500 | 4 | 2000
108072 | 646022.0022 | 4589037.1575 | 1979-03-20 | 968.1564 | 71 | 24 | 944.0564 | 61 | 67 | 907.1564 | 901.1564 | U | 250 | 6 | 1500
108074 | 645654.0064 | 4585289.0738 | 1962-08-18 | 1034.5556 | 123 | 110 | 924.5556 | 110 | 123 | 924.5556 | 911.5556 | U | 500 | 13 | 6500
108075 | 644644.0105 | 4582793.0135 | 1967-10-23 | 989.3462 | 25 | 17 | 972.3462 | 21 | 25 | 968.3462 | 964.3462 | O | 500 | 4 | 2000
108076 | 648199.0195 | 4588396.1518 | 1976-07-16 | 1006.1171 | 100 | 80 | 926.1171 | 97 | 100 | 909.1171 | 906.1171 | O | 500 | 3 | 1500
108077 | 646008.0018 | 4589433.1661 | 1975-06-25 | 967.1322 | 61 | 15 | 952.1322 | 41 | 61 | 926.1322 | 906.1322 | O | 250 | 20 | 5000
108078 | 647701.0157 | 4586356.1058 | 1977-08-25 | 1021.1188 | 40 | 20 | 1001.1188 | 35 | 40 | 986.1188 | 981.1188 | O | 250 | 5 | 1250
108079 | 645037.0069 | 4585300.0714 | 1969-07-25 | 1036.109 | 118 | 110 | 926.109 | 110 | 118 | 926.109 | 918.109 | U | 500 | 8 | 4000
108080 | 643645.0108 | 4583430.0229 | 1979-10-22 | 1005.1425 | 120 | 103 | 902.1425 | 96 | 120 | 909.1425 | 885.1425 | U | 500 | 24 | 12000
108081 | 648800.0242 | 4587375.1323 | 1975-05-27 | 995.147 | 172 | 100 | 895.147 | 90 | 172 | 905.147 | 823.147 | U | 40 | 82 | 3280
108083 | 647675.0154 | 4586969.119 | 1979-11-15 | 1020.0674 | 182 | 110 | 910.0674 | 168 | 182 | 852.0674 | 838.0674 | O | 40 | 14 | 560
108084 | 646791.0102 | 4584104.0529 | 1986-03-06 | 1028.822 | 150 | 101 | 927.822 | 140 | 150 | 888.822 | 878.822 | O | 250 | 10 | 2500
108086 | 648383.021 | 4587794.1396 | 1970-01-14 | 987.0942 | 150 | 75 | 912.0942 | 141 | 160 | 846.0942 | 827.0942 | O | 250 | 19 | 4750
108087 | 644582.0045 | 4587390.1161 | 1985-09-06 | 1000.2286 | 108 | 85 | 915.2286 | 85 | 108 | 915.2286 | 892.2286 | U | 500 | 23 | 11500
108089 | 645201.0068 | 4585201.0699 | 1986-08-06 | 1036.6894 | 127 | 41 | 995.6894 | 121 | 127 | 915.6894 | 909.6894 | O | 250 | 6 | 1500
108091 | 648476.0217 | 4587441.1324 | 1976-05-26 | 1000.8152 | 162 | 115 | 885.8152 | 152 | 168 | 848.8152 | 832.8152 | O | 500 | 16 | 8000
108093 | 647033.0108 | 4586083.0971 | 1978-11-29 | 1028.4909 | 121 | 112 | 916.4909 | 115 | 121 | 913.4909 | 907.4909 | O | 500 | 6 | 3000
108094 | 644924.0077 | 4584687.0572 | 1978-04-13 | 1020.0209 | 132 | 100 | 920.0209 | 130 | 132 | 890.0209 | 888.0209 | U | 500 | 2 | 1000
108095 | 645718.0078 | 4583990.0454 | 1971-07-23 | 1018.4507 | 100 | 87 | 931.4507 | 153 | 163 | 865.4507 | 855.4507 | O | 500 | 10 | 5000
108097 | 646023.0022 | 4589036.1575 | 1978-07-25 | 968.0723 | 76 | 17 | 951.0723 | 56 | 76 | 912.0723 | 892.0723 | O | 250 | 20 | 5000
108099 | 646079.0064 | 4584901.0671 | 1986-12-23 | 1039.3455 | 170 | 123 | 916.3455 | 85 | 170 | 954.3455 | 869.3455 | U | 250 | 85 | 21250
108101 | 648087.0185 | 4588123.1455 | 1963-04-12 | 997.9513 | 86 | 63 | 934.9513 | 84 | 86 | 913.9513 | 911.9513 | O | 500 | 2 | 1000
108102 | 643523.0035 | 4588355.1339 | 1973-01-16 | 992.8987 | 89 | 76 | 916.8987 | 76 | 89 | 916.8987 | 903.8987 | U | 250 | 13 | 3250
108104 | 645697.0063 | 4585345.0752 | 1986-08-28 | 1034.4801 | 167 | 115 | 919.4801 | 109 | 190 | 925.4801 | 844.4801 | U | 250 | 81 | 20250
108106 | 648566.0225 | 4588022.1452 | 1964-02-18 | 998.7477 | 72 | 64 | 934.7477 | 70 | 73 | 928.7477 | 925.7477 | O | 250 | 3 | 750
108109 | 645622.0065 | 4585221.0722 | 1970-05-04 | 1033.5707 | 123 | 110 | 923.5707 | 67 | 123 | 966.5707 | 910.5707 | U | 250 | 56 | 14000
108110 | 646934.0121 | 4582487.0183 | 1981-01-23 | 991.2975 | 127 | 110 | 881.2975 | 100 | 127 | 891.2975 | 864.2975 | U | 500 | 27 | 13500
108111 | 647746.0157 | 4588023.142 | 1964-10-30 | 1027.6646 | 99 | 73 | 954.6646 | 96 | 100 | 931.6646 | 927.6646 | O | 500 | 4 | 2000
108112 | 642973.0044 | 4587876.1211 | 1979-04-18 | 1012.7196 | 103 | 75 | 937.7196 | 80 | 103 | 932.7196 | 909.7196 | O | 250 | 23 | 5750
108114 | 645741.0063 | 4585293.0743 | 1966-08-04 | 1034.7473 | 127 | 100 | 934.7473 | 116 | 127 | 918.7473 | 907.7473 | U | 500 | 11 | 5500
108115 | 647025.0124 | 4583000.0299 | 1980-03-27 | 1002.3295 | 148 | 105 | 897.3295 | 126 | 148 | 876.3295 | 854.3295 | O | 250 | 22 | 5500
108117 | 641787.0032 | 4588707.136 | 1973-06-16 | 997.7395 | 100 | 80 | 917.7395 | 95 | 100 | 902.7395 | 897.7395 | O | 40 | 5 | 200
108119 | 644816.0076 | 4584844.0602 | 1976-11-29 | 1040.8058 | 133 | 105 | 935.8058 | 130 | 133 | 910.8058 | 907.8058 | O | 500 | 3 | 1500
108120 | 647151.0133 | 4582801.0262 | 1971-08-04 | 1006.5484 | 147 | 108 | 898.5484 | 121 | 147 | 885.5484 | 859.5484 | O | 250 | 26 | 6500
108122 | 642872.0031 | 4588689.1393 | 1973-07-27 | 993.5881 | 114 | 85 | 908.5881 | 107 | 114 | 886.5881 | 879.5881 | O | 250 | 7 | 1750
108123 | 649946.0323 | 4586007.1079 | 1978-09-19 | 988.1979 | 162 | 95 | 893.1979 | 150 | 162 | 838.1979 | 826.1979 | O | 250 | 12 | 3000
108124 | 645675.0061 | 4585548.0796 | 1970-03-26 | 1036.7037 | 122 | 106 | 930.7037 | 60 | 122 | 976.7037 | 914.7037 | U | 250 | 62 | 15500
108125 | 646892.0112 | 4583564.0416 | 1971-06-10 | 994.6885 | 95 | 76 | 918.6885 | 91 | 95 | 903.6885 | 899.6885 | O | 500 | 4 | 2000
108126 | 647658.0192 | 4597868.3414 | 1967-05-17 | 1041.9651 | 89 | 79 | 962.9651 | 86 | 89 | 955.9651 | 952.9651 | U | 250 | 3 | 750
108127 | 641357.0059 | 4587336.1028 | 1978-08-22 | 993.2143 | 79 | 65 | 928.2143 | 75 | 86 | 918.2143 | 907.2143 | O | 500 | 11 | 5500
108129 | 645656.0062 | 4585450.0774 | 1981-06-04 | 1033.1023 | 125 | 100 | 933.1023 | 120 | 125 | 913.1023 | 908.1023 | U | 500 | 5 | 2500
108130 | 646852.0107 | 4584050.052 | 1980-04-10 | 1031.7599 | 160 | 125 | 906.7599 | 95 | 160 | 936.7599 | 871.7599 | U | 40 | 65 | 2600
108132 | 645403.006 | 4585794.0839 | 1987-03-09 | 1035.9943 | 132 | 112 | 923.9943 | 62 | 132 | 973.9943 | 903.9943 | U | 250 | 70 | 17500
108134 | 645364.0079 | 4584218.0488 | 1975-11-29 | 1025.1747 | 116 | 90 | 935.1747 | 95 | 116 | 930.1747 | 909.1747 | O | 40 | 21 | 840
108137 | 643272.0054 | 4587152.1058 | 1984-06-15 | 1040.2053 | 147 | 115 | 925.2053 | 127 | 147 | 913.2053 | 893.2053 | O | 250 | 20 | 5000
108139 | 645285.0067 | 4585259.0715 | 1963-10-04 | 1032.6818 | 116 | 110 | 922.6818 | 112 | 116 | 920.6818 | 916.6818 | U | 500 | 4 | 2000
108140 | 647662.0164 | 4582528.0227 | 1969-12-19 | 993.1135 | 124 | 102 | 891.1135 | 102 | 124 | 891.1135 | 869.1135 | U | 250 | 22 | 5500
108142 | 643919.0051 | 4587167.1086 | 1974-08-11 | 1030.8166 | 137 | 105 | 925.8166 | 122 | 137 | 908.8166 | 893.8166 | O | 250 | 15 | 3750
108143 | 650312.0347 | 4585701.103 | 1966-06-08 | 967.7168 | 150 | 75 | 892.7168 | 148 | 156 | 819.7168 | 811.7168 | O | 250 | 8 | 2000
108144 | 645299.0068 | 4585209.0705 | 1964-07-20 | 1033.3174 | 130 | 115 | 918.3174 | 125 | 130 | 908.3174 | 903.3174 | U | 500 | 5 | 2500
108146 | 647523.0141 | 4587313.1258 | 1964-01-10 | 1017.8437 | 106 | 70 | 947.8437 | 100 | 106 | 917.8437 | 911.8437 | O | 500 | 6 | 3000
108148 | 647825.0169 | 4584936.0757 | 1962-05-23 | 1026.0433 | 138 | 120 | 906.0433 | 120 | 138 | 906.0433 | 888.0433 | U | 500 | 18 | 9000
108149 | 643804.009 | 4584523.0484 | 1964-03-06 | 1045.2304 | 193 | 118 | 927.2304 | 190 | 193 | 855.2304 | 852.2304 | O | 500 | 3 | 1500
108150 | 646716.0098 | 4583974.0497 | 1963-10-08 | 1005.2922 | 114 | 75 | 930.2922 | 110 | 114 | 895.2922 | 891.2922 | O | 500 | 4 | 2000
108151 | 647437.013 | 4588663.1547 | 1971-10-29 | 1001.0191 | 96 | 73 | 928.0191 | 86 | 96 | 915.0191 | 905.0191 | O | 250 | 10 | 2500
108152 | 645129.0061 | 4585856.0841 | 1979-10-16 | 1050.3484 | 150 | 126 | 924.3484 | 126 | 160 | 924.3484 | 890.3484 | U | 500 | 34 | 17000
108153 | 647836.017 | 4584788.0725 | 1979-07-13 | 1036.1556 | 165 | 120 | 916.1556 | 120 | 165 | 916.1556 | 871.1556 | U | 150 | 45 | 6750
108157 | 644924.0061 | 4586004.0866 | 1983-10-07 | 1023.3666 | 153 | 95 | 928.3666 | 142 | 153 | 881.3666 | 870.3666 | O | 500 | 11 | 5500
108158 | 648963.0245 | 4584145.0638 | 1969-04-29 | 990.5026 | 102 | 80 | 910.5026 | 80 | 102 | 910.5026 | 888.5026 | U | 500 | 22 | 11000
108161 | 647005.0117 | 4584043.0526 | 1961-06-20 | 1040.1264 | 128 | 116 | 924.1264 | 116 | 128 | 924.1264 | 912.1264 | U | 500 | 12 | 6000
108162 | 644193.0138 | 4580874.9679 | 1978-07-14 | 1011.4112 | 173 | 127 | 884.4112 | 150 | 173 | 861.4112 | 838.4112 | O | 40 | 23 | 920
108163 | 649419.0254 | 4579339.9629 | 1968-09-27 | 930.0842 | 60 | 50 | 880.0842 | 40 | 60 | 890.0842 | 870.0842 | U | 250 | 20 | 5000
108166 | 646881.0118 | 4582492.0181 | 1967-08-25 | 990.4252 | 99 | 90 | 900.4252 | 92 | 100 | 898.4252 | 890.4252 | U | 500 | 8 | 4000
108167 | 644252.0138 | 4580839.9675 | 1965-08-30 | 1016.2076 | 154.5 | 130 | 886.2076 | 130 | 155 | 886.2076 | 861.2076 | U | 40 | 25 | 1000
108168 | 648384.0207 | 4580665.986 | 1962-11-20 | 949.4253 | 81 | 60 | 889.4253 | 74 | 81 | 875.4253 | 868.4253 | O | 500 | 7 | 3500
108171 | 647059.0126 | 4583085.0319 | 1964-08-17 | 990.8119 | 118 | 92 | 898.8119 | 92 | 118 | 898.8119 | 872.8119 | U | 500 | 26 | 13000
108172 | 646143.0095 | 4581884.0011 | 1962-04-04 | 1012.0034 | 138 | 107 | 905.0034 | 122 | 140 | 890.0034 | 872.0034 | O | 500 | 18 | 9000
108173 | 648132.0194 | 4580776.9871 | 1971-08-17 | 947.5501 | 90 | 58 | 889.5501 | 69 | 90 | 878.5501 | 857.5501 | O | 250 | 21 | 5250
108176 | 650908.0355 | 4582530.0386 | 1959-12-01 | 919.6577 | 40 | 31 | 888.6577 | 36 | 43 | 883.6577 | 876.6577 | O | 250 | 7 | 1750
108177 | 641550.0184 | 4580790.9512 | 1983-09-09 | 991.1216 | 155 | 95 | 896.1216 | 91 | 155 | 900.1216 | 836.1216 | U | 500 | 64 | 32000
108181 | 649232.0262 | 4584058.0632 | 1967-03-10 | 993.6148 | 114 | 80 | 913.6148 | 100 | 114 | 893.6148 | 879.6148 | O | 40 | 14 | 560
108182 | 643903.0138 | 4581228.9743 | 1972-07-27 | 1008.0472 | 140 | 110 | 898.0472 | 110 | 140 | 898.0472 | 868.0472 | U | 500 | 30 | 15000
108183 | 649622.0271 | 4580870.9968 | 1963-03-26 | 940.9848 | 74 | 52 | 888.9848 | 70 | 74 | 870.9848 | 866.9848 | O | 500 | 4 | 2000
108187 | 644621.0123 | 4581464.9836 | 1968-12-12 | 1012.6908 | 155 | 126 | 886.6908 | 72 | 155 | 940.6908 | 857.6908 | U | 250 | 83 | 20750
108188 | 649494.026 | 4580048.9785 | 1969-07-21 | 922.7341 | 65 | 40 | 882.7341 | 58 | 65 | 864.7341 | 857.7341 | O | 500 | 7 | 3500
108193 | 650267.0304 | 4580868.0001 | 1983-06-02 | 944.8742 | 116 | 65 | 879.8742 | 105 | 116 | 839.8742 | 828.8742 | O | 500 | 11 | 5500
108196 | 649522.0266 | 4580980.9987 | 1976-09-28 | 944.0912 | 123 | 63 | 881.0912 | 102 | 120 | 842.0912 | 824.0912 | O | 500 | 18 | 9000
108197 | 642529.0146 | 4582037.9854 | 1961-05-10 | 1024.8102 | 138 | 110 | 914.8102 | 110 | 138 | 914.8102 | 886.8102 | U | 500 | 28 | 14000
108198 | 651075.0346 | 4580883.0046 | 1986-04-10 | 924.1272 | 55 | 36 | 888.1272 | 54 | 57 | 870.1272 | 867.1272 | O | 250 | 3 | 750
108201 | 650986.0342 | 4580961.0058 | 1978-07-26 | 909.1432 | 105 | 40 | 869.1432 | 94 | 105 | 815.1432 | 804.1432 | O | 250 | 11 | 2750
108202 | 641811.0179 | 4580795.9528 | 1960-03-25 | 988.7009 | 126 | 90 | 898.7009 | 90 | 126 | 898.7009 | 862.7009 | U | 500 | 36 | 18000
108203 | 649828.0272 | 4579345.9652 | 1979-03-29 | 923.8565 | 88 | 55 | 868.8565 | 58 | 88 | 865.8565 | 835.8565 | O | 250 | 30 | 7500
108206 | 648349.0205 | 4582468.0248 | 1973-09-28 | 961.4483 | 109 | 71 | 890.4483 | 50 | 109 | 911.4483 | 852.4483 | U | 250 | 59 | 14750
108207 | 643172.0157 | 4580766.9597 | 1966-09-01 | 1001.5563 | 136 | 120 | 881.5563 | 120 | 136 | 881.5563 | 865.5563 | U | 500 | 16 | 8000
108212 | 643876.0145 | 4580753.9634 | 1963-07-12 | 1015.053 | 158 | 120 | 895.053 | 120 | 158 | 895.053 | 857.053 | U | 500 | 38 | 19000
108213 | 649988.028 | 4579367.9666 | 1966-03-12 | 934.1632 | 69 | 55 | 879.1632 | 57 | 69 | 877.1632 | 865.1632 | O | 250 | 12 | 3000
108216 | 649099.0248 | 4582457.0282 | 1978-11-30 | 962.9304 | 115 | 70 | 892.9304 | 70 | 118 | 892.9304 | 844.9304 | U | 10 | 48 | 480
108217 | 644664.0142 | 4580006.951 | 1969-08-08 | 1000.0665 | 139 | 110 | 890.0665 | 135 | 139 | 865.0665 | 861.0665 | O | 500 | 4 | 2000
108218 | 649623.0271 | 4580869.9968 | 1982-04-13 | 940.9301 | 113 | 53 | 887.9301 | 83 | 113 | 857.9301 | 827.9301 | O | 250 | 30 | 7500
108221 | 647922.0182 | 4581328.998 | 1967-02-14 | 975.0541 | 82 | 62 | 913.0541 | 75 | 82 | 900.0541 | 893.0541 | O | 250 | 7 | 1750
108222 | 646187.0121 | 4579362.9457 | 1971-05-25 | 957.5005 | 112 | 70 | 887.5005 | 92 | 112 | 865.5005 | 845.5005 | O | 250 | 20 | 5000
108226 | 648975.0241 | 4582431.027 | 1963-10-24 | 966.7255 | 95 | 71 | 895.7255 | 88 | 95 | 878.7255 | 871.7255 | U | 150 | 7 | 1050
108227 | 646268.0117 | 4579548.9503 | 1978-11-09 | 947.2727 | 120 | 58 | 889.2727 | 75 | 120 | 872.2727 | 827.2727 | O | 250 | 45 | 11250
108231 | 649312.0255 | 4580936.9966 | 1973-11-16 | 946.4583 | 113 | 59 | 887.4583 | 42 | 113 | 904.4583 | 833.4583 | O | 250 | 71 | 17750
108236 | 647171.0138 | 4581945.0076 | 1977-06-13 | 1009.0418 | 170 | 110 | 899.0418 | 168 | 170 | 841.0418 | 839.0418 | U | 500 | 2 | 1000
108237 | 646249.0121 | 4579252.9437 | 1961-04-06 | 952.8459 | 108 | 68 | 884.8459 | 101 | 108 | 851.8459 | 844.8459 | O | 500 | 7 | 3500
108242 | 644770.0136 | 4580336.9591 | 1959-10-03 | 1012.3327 | 152 | 120 | 892.3327 | 148 | 152 | 864.3327 | 860.3327 | O | 500 | 4 | 2000
108246 | 646344.0094 | 4581684.9978 | 1978-08-24 | 998.7747 | 163 | 110 | 888.7747 | 80 | 163 | 918.7747 | 835.7747 | U | 250 | 83 | 20750
108247 | 645444.0118 | 4580793.9731 | 1967-05-05 | 1000.2425 | 136 | 118 | 882.2425 | 81 | 136 | 919.2425 | 864.2425 | U | 250 | 55 | 13750
108257 | 647734.0176 | 4580014.9684 | 1976-10-04 | 951.8845 | 136 | 61 | 890.8845 | 116 | 135 | 835.8845 | 816.8845 | O | 250 | 19 | 4750
108261 | 647394.0149 | 4582452.0198 | 1969-06-30 | 971.5625 | 136 | 84 | 887.5625 | 115 | 136 | 856.5625 | 835.5625 | O | 40 | 21 | 840
108262 | 646370.0103 | 4580807.9787 | 1986-08-03 | 982.9613 | 130 | 92 | 890.9613 | 98 | 140 | 884.9613 | 842.9613 | O | 500 | 42 | 21000
108267 | 647938.0184 | 4580817.987 | 1979-07-20 | 957.1596 | 106 | 63 | 894.1596 | 63 | 110 | 894.1596 | 847.1596 | U | 500 | 47 | 23500
108271 | 644831.0108 | 4582367.0049 | 1969-10-15 | 1008.0687 | 143 | 113 | 895.0687 | 68 | 143 | 940.0687 | 865.0687 | U | 250 | 75 | 18750
108272 | 647600.017 | 4579730.9615 | 1962-11-16 | 929.7383 | 66 | 55 | 874.7383 | 55 | 66 | 874.7383 | 863.7383 | O | 40 | 11 | 440
108277 | 647049.0139 | 4580544.9764 | 1963-09-16 | 960.4763 | 82 | 65 | 895.4763 | 33 | 82 | 927.4763 | 878.4763 | O | 250 | 49 | 12250
108283 | 648818.0268 | 4594492.2841 | 1971-09-28 | 1016.4024 | 145 | 75 | 941.4024 | 136 | 145 | 880.4024 | 871.4024 | O | 250 | 9 | 2250
108284 | 647723.0152 | 4590543.1962 | 1981-07-02 | 969.548 | 135 | 48 | 921.548 | 125 | 135 | 844.548 | 834.548 | O | 500 | 10 | 5000
108285 | 644386.9992 | 4591454.206 | 1975-06-11 | 961.6467 | 97 | 35 | 926.6467 | 90 | 100 | 871.6467 | 861.6467 | O | 250 | 10 | 2500
108288 | 648819.0268 | 4594491.284 | 1963-05-28 | 1016.0171 | 144 | 70 | 946.0171 | 136 | 144 | 880.0171 | 872.0171 | O | 40 | 8 | 320
108289 | 648798.0252 | 4590538.1999 | 1974-01-30 | 1011.4268 | 136 | 91 | 920.4268 | 128 | 136 | 883.4268 | 875.4268 | O | 500 | 8 | 4000
108290 | 645098.0003 | 4590718.1916 | 1975-09-03 | 965.4413 | 52 | 35 | 930.4413 | 49 | 52 | 916.4413 | 913.4413 | U | 500 | 3 | 1500
108293 | 649736.0382 | 4595921.3162 | 1973-11-18 | 1050.1204 | 112 | 108 | 942.1204 | 107 | 112 | 943.1204 | 938.1204 | U | 500 | 5 | 2500
108294 | 649507.0322 | 4591345.2194 | 1960-10-08 | 1023.5493 | 159 | 90 | 933.5493 | 157 | 159 | 866.5493 | 864.5493 | O | 500 | 2 | 1000
108295 | 645523.0001 | 4590943.1978 | 1978-10-05 | 979.2768 | 135 | 53 | 926.2768 | 115 | 135 | 864.2768 | 844.2768 | O | 250 | 20 | 5000
108298 | 645935.997 | 4594183.2695 | 1984-05-24 | 990.3677 | 121 | 40 | 950.3677 | 105 | 121 | 885.3677 | 869.3677 | O | 250 | 16 | 4000
108299 | 648473.0223 | 4591268.2143 | 1974-05-06 | 989.5027 | 119 | 68 | 921.5027 | 109 | 119 | 880.5027 | 870.5027 | O | 250 | 10 | 2500
108300 | 642316.9975 | 4591957.2122 | 1986-07-31 | 980.2866 | 158 | 40 | 940.2866 | 144 | 150 | 836.2866 | 830.2866 | O | 250 | 6 | 1500
108303 | 647336.0107 | 4593708.2631 | 1972-06-27 | 1023.5721 | 105 | 70 | 953.5721 | 100 | 105 | 923.5721 | 918.5721 | O | 40 | 5 | 200
108304 | 648828.0257 | 4591228.2147 | 1966-03-05 | 1014.1722 | 150 | 80 | 934.1722 | 120 | 150 | 894.1722 | 864.1722 | O | 250 | 30 | 7500
108305 | 642371.9976 | 4591920.2115 | 1982-08-20 | 979.6627 | 158 | 52 | 927.6627 | 153 | 158 | 826.6627 | 821.6627 | O | 500 | 5 | 2500
108308 | 649107.0299 | 4594399.2829 | 1972-08-01 | 1010.9423 | 163 | 70 | 940.9423 | 128 | 163 | 882.9423 | 847.9423 | O | 40 | 35 | 1400
108309 | 648467.0222 | 4591343.2159 | 1972-05-01 | 1001.5488 | 114 | 72 | 929.5488 | 110 | 114 | 891.5488 | 887.5488 | O | 250 | 4 | 1000
108310 | 642354.998 | 4591692.2062 | 1983-06-08 | 996.0435 | 125 | 71 | 925.0435 | 108 | 125 | 888.0435 | 871.0435 | O | 500 | 17 | 8500
108314 | 647782.0157 | 4590614.198 | 1972-08-05 | 1005.5582 | 115 | 70 | 935.5582 | 110 | 115 | 895.5582 | 890.5582 | O | 40 | 5 | 200
108315 | 641605.0009 | 4589924.1636 | 1982-08-11 | 982.1361 | 120 | 55 | 927.1361 | 108 | 120 | 874.1361 | 862.1361 | O | 500 | 12 | 6000
108318 | 642861.9976 | 4592041.2154 | 1976-11-05 | 971.9893 | 47 | 30 | 941.9893 | 44 | 47 | 927.9893 | 924.9893 | U | 500 | 3 | 1500
108319 | 647787.0158 | 4590502.1956 | 1964-01-22 | 969.5374 | 126 | 48 | 921.5374 | 118 | 130 | 851.5374 | 839.5374 | O | 250 | 12 | 3000
108320 | 641607.0008 | 4589970.1646 | 1986-01-18 | 984.7299 | 108 | 75 | 909.7299 | 102 | 108 | 882.7299 | 876.7299 | O | 500 | 6 | 3000
108323 | 644427.9958 | 4594047.2637 | 1980-04-22 | 983.3922 | 145 | 38 | 945.3922 | 129 | 145 | 854.3922 | 838.3922 | O | 250 | 16 | 4000
108324 | 649348.0302 | 4590493.2008 | 1976-08-11 | 1024.0711 | 140 | 86 | 938.0711 | 130 | 140 | 894.0711 | 884.0711 | O | 500 | 10 | 5000
108330 | 643459.002 | 4589320.1555 | 1979-05-02 | 979.3523 | 177 | 55 | 924.3523 | 164 | 177 | 815.3523 | 802.3523 | O | 250 | 13 | 3250
108333 | 644370.9979 | 4592374.2264 | 1980-06-05 | 984.7697 | 87 | 50 | 934.7697 | 68 | 87 | 916.7697 | 897.7697 | O | 40 | 19 | 760
108334 | 647823.016 | 4591203.2108 | 1986-06-04 | 992.6993 | 86 | 48 | 944.6993 | 77 | 86 | 915.6993 | 906.6993 | O | 500 | 9 | 4500
108335 | 641665.0009 | 4589938.1641 | 1984-05-02 | 988.7512 | 108 | 60 | 928.7512 | 99 | 108 | 889.7512 | 880.7512 | O | 500 | 9 | 4500
108338 | 641545.9967 | 4592170.2152 | 1977-06-03 | 948.6863 | 64 | 27 | 921.6863 | 38 | 52 | 910.6863 | 896.6863 | O | 250 | 14 | 3500
108339 | 647728.0152 | 4590548.1964 | 1971-09-04 | 973.0051 | 101 | 91 | 882.0051 | 94 | 101 | 879.0051 | 872.0051 | U | 250 | 7 | 1750
108340 | 642745.0029 | 4588794.1412 | 1975-12-17 | 999.9886 | 90 | 70 | 929.9886 | 85 | 90 | 914.9886 | 909.9886 | O | 500 | 5 | 2500
108343 | 644865.9985 | 4592117.2219 | 1980-04-25 | 978.7404 | 110 | 60 | 918.7404 | 95 | 110 | 883.7404 | 868.7404 | O | 500 | 15 | 7500
108348 | 644759.9981 | 4592409.2281 | 1986-12-30 | 986.9434 | 108 | 55 | 931.9434 | 79 | 108 | 907.9434 | 878.9434 | O | 250 | 29 | 7250
108349 | 646198.0001 | 4591608.2141 | 1977-04-18 | 960.8466 | 35 | 22 | 938.8466 | 26 | 31 | 934.8466 | 929.8466 | O | 500 | 5 | 2500
108350 | 643512.0025 | 4588974.1479 | 1973-10-24 | 974.0119 | 83 | 60 | 914.0119 | 80 | 86 | 894.0119 | 888.0119 | O | 500 | 6 | 3000
108352 | 650109.0472 | 4597744.3456 | 1976-08-02 | 1018.98 | 103 | 65 | 953.98 | 92 | 103 | 926.98 | 915.98 | O | 500 | 11 | 5500
108353 | 644379.9966 | 4593391.2491 | 1986-01-02 | 990.4384 | 142 | 55 | 935.4384 | 135 | 142 | 855.4384 | 848.4384 | O | 500 | 7 | 3500
108354 | 646563.0038 | 4591458.2121 | 1981-04-22 | 961.873 | 145 | 50 | 911.873 | 138 | 145 | 823.873 | 816.873 | O | 500 | 7 | 3500
108355 | 642917.0003 | 4590366.1775 | 1986-05-22 | 964.4031 | 93 | 35 | 929.4031 | 84 | 93 | 880.4031 | 871.4031 | O | 500 | 9 | 4500
108357 | 649173.0346 | 4597032.3321 | 1962-09-12 | 1048.5576 | 120 | 65 | 983.5576 | 114 | 120 | 934.5576 | 928.5576 | O | 500 | 6 | 3000
108358 | 647723.015 | 4592093.2296 | 1979-08-15 | 1032.8274 | 164 | 80 | 952.8274 | 149 | 164 | 883.8274 | 868.8274 | O | 40 | 15 | 600
108363 | 649098.0291 | 4592893.251 | 1970-04-18 | 1025.301 | 146 | 80 | 945.301 | 138 | 150 | 887.301 | 875.301 | O | 250 | 12 | 3000
108364 | 646347.0013 | 4592038.224 | 1968-05-20 | 1003.1241 | 77 | 58 | 945.1241 | 72 | 78 | 931.1241 | 925.1241 | O | 500 | 6 | 3000
108367 | 645922.9959 | 4595322.2942 | 1982-10-25 | 1008.4875 | 120 | 55 | 953.4875 | 102 | 120 | 906.4875 | 888.4875 | O | 250 | 18 | 4500
108368 | 646008.999 | 4592166.2258 | 1976-05-13 | 1006.5147 | 108 | 75 | 931.5147 | 105 | 108 | 901.5147 | 898.5147 | O | 500 | 3 | 1500
108369 | 646663.005 | 4590999.2024 | 1969-11-24 | 956.9772 | 100 | 25 | 931.9772 | 96 | 114 | 860.9772 | 842.9772 | O | 40 | 18 | 720
108372 | 644017.9937 | 4595339.2917 | 1976-12-28 | 969.7817 | 52 | 34 | 935.7817 | 42 | 48 | 927.7817 | 921.7817 | O | 500 | 6 | 3000
108373 | 649325.0318 | 4593646.2676 | 1972-09-14 | 1027.2457 | 171 | 82 | 945.2457 | 159 | 171 | 868.2457 | 856.2457 | O | 500 | 12 | 6000
108374 | 645314 | 4591002.1985 | 1978-09-26 | 980.8958 | 113 | 51 | 929.8958 | 76 | 105 | 904.8958 | 875.8958 | O | 500 | 29 | 14500
108377 | 650582.0471 | 4595378.3075 | 1964-05-01 | 1027.7956 | 79 | 64 | 963.7956 | 60 | 79 | 967.7956 | 948.7956 | U | 500 | 19 | 9500
108378 | 648144.0193 | 4592949.2492 | 1964-06-17 | 1030.9873 | 121 | 80 | 950.9873 | 117 | 121 | 913.9873 | 909.9873 | O | 500 | 4 | 2000
108379 | 646228.0005 | 4591468.2112 | 1978-06-10 | 968.3644 | 173 | 33 | 935.3644 | 167 | 173 | 801.3644 | 795.3644 | O | 250 | 6 | 1500
108382 | 649059.0322 | 4596616.3253 | 1967-01-06 | 1033.7197 | 107 | 60 | 973.7197 | 103 | 107 | 930.7197 | 926.7197 | O | 500 | 4 | 2000
108383 | 647748.0151 | 4593318.2559 | 1978-03-02 | 1002.7644 | 65 | 35 | 967.7644 | 61 | 65 | 941.7644 | 937.7644 | O | 500 | 4 | 2000
108384 | 646565.0038 | 4591540.2139 | 1974-05-10 | 1010.1104 | 120 | 55 | 955.1104 | 110 | 114 | 900.1104 | 896.1104 | O | 40 | 4 | 160
108387 | 648510.0237 | 4595479.3042 | 1986-01-21 | 1005.8925 | 95 | 48 | 957.8925 | 92 | 95 | 913.8925 | 910.8925 | O | 500 | 3 | 1500
108388 | 650838.0451 | 4591368.2244 | 1984-04-25 | 1015.1713 | 160 | 95 | 920.1713 | 148 | 160 | 867.1713 | 855.1713 | O | 500 | 12 | 6000
108389 | 645528.0002 | 4590878.1964 | 1978-08-23 | 979.0539 | 121 | 53 | 926.0539 | 65 | 121 | 914.0539 | 858.0539 | O | 250 | 56 | 14000
108390 | 646402.0034 | 4589710.1735 | 1970-01-20 | 966.9888 | 47 | 40 | 926.9888 | 42 | 47 | 924.9888 | 919.9888 | U | 500 | 5 | 2500
108392 | 650700.052 | 4596956.3349 | 1965-12-02 | 1029.9615 | 114 | 82 | 947.9615 | 110 | 114 | 919.9615 | 915.9615 | O | 250 | 4 | 1000
108393 | 650623.0434 | 4591698.2306 | 1985-06-05 | 1035.8554 | 175 | 110 | 925.8554 | 148 | 175 | 887.8554 | 860.8554 | O | 250 | 27 | 6750
108394 | 646173.0001 | 4591393.2094 | 1974-04-16 | 956.6746 | 156 | 30 | 926.6746 | 151 | 154 | 805.6746 | 802.6746 | O | 40 | 3 | 120
108395 | 646274.0022 | 4589777.1745 | 1960-06-21 | 971.4498 | 86 | 33 | 938.4498 | 83 | 90 | 888.4498 | 881.4498 | O | 500 | 7 | 3500
108397 | 649737.0382 | 4595919.3162 | 1962-10-27 | 1050.2121 | 110 | 104 | 946.2121 | 107 | 110 | 943.2121 | 940.2121 | O | 500 | 3 | 1500
108398 | 650391.0432 | 4593690.2717 | 1979-07-02 | 1019.7641 | 115 | 70 | 949.7641 | 111 | 115 | 908.7641 | 904.7641 | O | 500 | 4 | 2000
108399 | 644622.9993 | 4591418.2058 | 1986-04-25 | 965.2433 | 102 | 30 | 935.2433 | 85 | 110 | 880.2433 | 855.2433 | O | 500 | 25 | 12500
108400 | 647689.0151 | 4588853.1597 | 1959-09-01 | 987.2374 | 142 | 47 | 940.2374 | 125 | 142 | 862.2374 | 845.2374 | O | 500 | 17 | 8500
108521 | 647736.0154 | 4589739.179 | 1972-12-11 | 1027.5698 | 187 | 113 | 914.5698 | 178 | 188 | 849.5698 | 839.5698 | O | 250 | 10 | 2500
108526 | 646270.0022 | 4589773.1744 | 1967-07-31 | 968.6268 | 76 | 38 | 930.6268 | 68 | 76 | 900.6268 | 892.6268 | O | 500 | 8 | 4000
108531 | 646676.006 | 4589606.1723 | 1969-05-27 | 987.8898 | 111 | 60 | 927.8898 | 101 | 107 | 886.8898 | 880.8898 | O | 500 | 6 | 3000
108541 | 649172.0282 | 4589634.1819 | 1971-10-14 | 1037.0726 | 129 | 104 | 933.0726 | 118 | 129 | 919.0726 | 908.0726 | U | 150 | 11 | 1650
108546 | 647737.0154 | 4590056.1858 | 1972-07-18 | 1032.3357 | 96 | 68 | 964.3357 | 82 | 98 | 950.3357 | 934.3357 | O | 500 | 16 | 8000
108556 | 649868.0343 | 4589480.1812 | 1960-08-24 | 1005.1148 | 156 | 100 | 905.1148 | 150 | 156 | 855.1148 | 849.1148 | O | 500 | 6 | 3000
108561 | 648607.0232 | 4589615.1795 | 1964-05-09 | 1019.0792 | 96 | 85 | 934.0792 | 93 | 100 | 926.0792 | 919.0792 | U | 250 | 7 | 1750
121629 | 645036.0076 | 4584668.0573 | 1987-08-27 | 1028.7325 | 145 | 114 | 914.7325 | 101 | 145 | 927.7325 | 883.7325 | U | 250 | 44 | 11000
168020 | 645036.0077 | 4584661.0571 | 1987-08-21 | 1029.0414 | 200 | 115 | 914.0414 | 180 | 200 | 849.0414 | 829.0414 | O | 40 | 20 | 800
168021 | 645034.0077 | 4584656.057 | 1987-08-26 | 1029.2588 | 165 | 114 | 915.2588 | 108 | 158 | 921.2588 | 871.2588 | U | 250 | 50 | 12500
193147 | 623372.9594 | 4597442.3023 | 1987-11-10 | 960.3888 | 80 | 45 | 915.3888 | 45 | 80 | 915.3888 | 880.3888 | U | 250 | 35 | 8750
193150 | 618987.5119 | 4596452.773 | 1987-06-09 | 938.6489 | 107 | 37 | 901.6489 | 99 | 107 | 839.6489 | 831.6489 | O | 250 | 8 | 2000
193158 | 619521.9508 | 4596393.2731 | 1979-06-23 | 939.1404 | 63 | 34 | 905.1404 | 20 | 22 | 919.1404 | 917.1404 | O | 250 | 2 | 500
193159 | 623377.9593 | 4597456.3026 | 1975-04-29 | 959.8348 | 58 | 43 | 916.8348 | 52 | 58 | 907.8348 | 901.8348 | U | 500 | 6 | 3000
193160 | 620276.9517 | 4596758.782 | 1984-04-03 | 951.5894 | 56 | 45 | 906.5894 | 45 | 56 | 906.5894 | 895.5894 | U | 250 | 11 | 2750
193162 | 614881.9372 | 4596224.2591 | 1983-07-30 | 899.1874 | 43 | 24 | 875.1874 | 37 | 43 | 862.1874 | 856.1874 | U | 250 | 6 | 1500
193165 | 620294.7636 | 4597088.7884 | 1982-12-06 | 950.2556 | 62 | 41 | 909.2556 | 58 | 62 | 892.2556 | 888.2556 | O | 40 | 4 | 160
193166 | 623392.9644 | 4595834.2713 | 1984-05-22 | 948.507 | 50 | 40 | 908.507 | 35 | 45 | 913.507 | 903.507 | U | 500 | 10 | 5000
193173 | 622782.9604 | 4596530.2833 | 1989-05-04 | 958.1941 | 63 | 47 | 911.1941 | 0 | 63 | 958.1941 | 895.1941 | U | 250 | 63 | 15750
193203 | 619668.3897 | 4596283.2713 | 1986-12-02 | 940.6512 | 61 | 30 | 910.6512 | 8 | 61 | 932.6512 | 879.6512 | U | 250 | 52 | 13000
193292 | 626299.9655 | 4598103.3203 | 1982-10-14 | 949.4567 | 49 | 27 | 922.4567 | 38 | 46 | 911.4567 | 903.4567 | U | 250 | 8 | 2000
193295 | 630180.9726 | 4598229.3264 | 1980-10-31 | 907.2406 | 56 | 6 | 901.2406 | 52 | 56 | 855.2406 | 851.2406 | O | 250 | 4 | 1000
193306 | 625896.9671 | 4597185.3023 | 1973-08-07 | 933.5881 | 45 | 10 | 923.5881 | 20 | 40 | 913.5881 | 893.5881 | O | 250 | 20 | 5000
193312 | 628172.9703 | 4597467.3102 | 1974-01-09 | 914.3099 | 46 | 16 | 898.3099 | 30 | 46 | 884.3099 | 868.3099 | U | 250 | 16 | 4000
193356 | 626883.9666 | 4598124.3212 | 1978-07-08 | 894.189 | 108 | -1 | 895.189 | 105 | 108 | 789.189 | 786.189 | O | 250 | 3 | 750
195113 | 613887.9338 | 4596278.2578 | 1992-02-11 | 883.2421 | 107 | 10 | 873.2421 | 92 | 107 | 791.2421 | 776.2421 | O | 500 | 15 | 7500
195126 | 613572.9328 | 4596293.2574 | 1986-12-16 | 879.0541 | 152 | 9 | 870.0541 | 143 | 152 | 736.0541 | 727.0541 | O | 500 | 9 | 4500
195127 | 612722.9309 | 4596143.2525 | 1990-10-30 | 873.8277 | 123 | 8 | 865.8277 | 83 | 114 | 790.8277 | 759.8277 | O | 250 | 31 | 7750
195128 | 613642.9329 | 4596318.2581 | 1990-09-20 | 880.5148 | 61 | 8 | 872.5148 | 54 | 61 | 826.5148 | 819.5148 | O | 500 | 7 | 3500
195131 | 613442.9325 | 4596268.2566 | 1986-12-16 | 877.8925 | 62 | 8 | 869.8925 | 54 | 62 | 823.8925 | 815.8925 | O | 500 | 8 | 4000
195156 | 613141.9314 | 4596301.2566 | 1988-06-01 | 874.5038 | 64 | 8 | 866.5038 | 56 | 64 | 818.5038 | 810.5038 | O | 500 | 8 | 4000
195161 | 612577.9889 | 4586727.9716 | 1968-09-06 | 872.4025 | 45 | 30 | 842.4025 | 42 | 45 | 830.4025 | 827.4025 | U | 500 | 3 | 1500
195203 | 644095.9954 | 4596876.319 | 1991-07-17 | 950.154 | 52 | -1 | 951.154 | 45 | 52 | 905.154 | 898.154 | O | 250 | 7 | 1750
202483 | 636057.8839 | 4595665.8875 | 1994-06-30 | 928.1803 | 125 | 40 | 888.1803 | 105 | 125 | 823.1803 | 803.1803 | O | 250 | 20 | 5000
202492 | 630536.1796 | 4571235.8465 | 1994-09-28 | 950.5466 | 80 | 25 | 925.5466 | 32 | 80 | 918.5466 | 870.5466 | O | 500 | 48 | 24000
202495 | 645132.2769 | 4571100.8278 | 1994-10-17 | 896.7678 | 96 | 46 | 850.7678 | 89 | 96 | 807.7678 | 800.7678 | O | 500 | 7 | 3500
202497 | 621795.2021 | 4573387.4472 | 1994-10-20 | 916.7323 | 95 | 25 | 891.7323 | 82 | 95 | 834.7323 | 821.7323 | O | 500 | 13 | 6500
202498 | 649605.3218 | 4574392.7401 | 1994-07-07 | 880.4275 | 88 | 27 | 853.4275 | 72 | 88 | 808.4275 | 792.4275 | O | 250 | 16 | 4000
202499 | 636706.3124 | 4593886.5178 | 1994-08-26 | 924.6449 | 93 | 32 | 892.6449 | 74 | 97 | 850.6449 | 827.6449 | U | 500 | 23 | 11500
202500 | 636655.5055 | 4593920.9715 | 1994-09-13 | 935.7615 | 44 | 23 | 912.7615 | 38 | 44 | 897.7615 | 891.7615 | U | 500 | 6 | 3000
202508 | 637213.2482 | 4570694.3945 | 1994-08-23 | 883.6013 | 79 | 27 | 856.6013 | 70 | 79 | 813.6013 | 804.6013 | O | 500 | 9 | 4500
202510 | 636605.6246 | 4595076.9088 | 1994-09-27 | 944.5831 | 100 | 25 | 919.5831 | 96 | 100 | 848.5831 | 844.5831 | O | 500 | 4 | 2000
202513 | 644399.9967 | 4597370.3274 | 1994-08-06 | 948.5353 | 65 | 35 | 913.5353 | 44 | 65 | 904.5353 | 883.5353 | O | 500 | 21 | 10500
202517 | 640981.4512 | 4592995.8017 | 1994-10-27 | 962.3974 | 84 | 31 | 931.3974 | 67 | 80 | 895.3974 | 882.3974 | O | 500 | 13 | 6500
202522 | 647560.9168 | 4597348.3329 | 1994-05-10 | 1041.5687 | 145 | 93 | 948.5687 | 135 | 145 | 906.5687 | 896.5687 | O | 500 | 10 | 5000
202525 | 624518.5951 | 4572738.6648 | 0 | 919.466 | 96 | 21 | 898.466 | 81 | 96 | 838.466 | 823.466 | O | 500 | 15 | 7500
202530 | 617239.1393 | 4576481.5663 | 1994-10-05 | 923.4993 | 89 | 19 | 904.4993 | 62 | 89 | 861.4993 | 834.4993 | O | 500 | 27 | 13500
202532 | 640493.1025 | 4592395.4386 | 1994-06-08 | 958.1691 | 162 | 51 | 907.1691 | 150 | 162 | 808.1691 | 796.1691 | O | 500 | 12 | 6000
202544 | 631512.5899 | 4581290.7335 | 1994-10-05 | 928.2951 | 80 | 36 | 892.2951 | 66 | 80 | 862.2951 | 848.2951 | O | 500 | 14 | 7000
202545 | 624461.8404 | 4572327.2239 | 1994-08-30 | 916.8956 | 83 | 21 | 895.8956 | 75 | 83 | 841.8956 | 833.8956 | O | 500 | 8 | 4000
202549 | 631165.6334 | 4595702.9777 | 1994-10-03 | 906.4041 | 140 | 16 | 890.4041 | 119 | 140 | 787.4041 | 766.4041 | O | 500 | 21 | 10500
202552 | 647374.1391 | 4584058.5546 | 1994-04-12 | 1032.5792 | 134 | 115 | 917.5792 | 123 | 134 | 909.5792 | 898.5792 | O | 500 | 11 | 5500
202562 | 639695.5261 | 4586579.5716 | 1994-02-18 | 1024.606 | 132 | 93 | 931.606 | 119 | 132 | 905.606 | 892.606 | O | 500 | 13 | 6500
202565 | 620969.8796 | 4573590.5307 | 1994-08-19 | 917.5651 | 105 | 20 | 897.5651 | 90 | 105 | 827.5651 | 812.5651 | O | 500 | 15 | 7500
202571 | 634541.9048 | 4571212.6101 | 1994-10-28 | 943.8904 | 63 | 20 | 923.8904 | 59 | 63 | 884.8904 | 880.8904 | O | 500 | 4 | 2000
202574 | 637334.5169 | 4584887.6622 | 1994-07-10 | 991.9129 | 116 | 72 | 919.9129 | 107 | 116 | 884.9129 | 875.9129 | O | 250 | 9 | 2250
202575 | 618712.3008 | 4596745.2491 | 1994-10-07 | 936.2315 | 119 | 36 | 900.2315 | 109 | 119 | 827.2315 | 817.2315 | O | 40 | 10 | 400
202576 | 644042.6116 | 4579139.2267 | 1994-10-13 | 979.2515 | 134 | 80 | 899.2515 | 92 | 134 | 887.2515 | 845.2515 | O | 250 | 42 | 10500
202579 | 646276.9481 | 4581144.4855 | 1994-07-28 | 983.9757 | 125 | 89 | 894.9757 | 75 | 125 | 908.9757 | 858.9757 | U | 250 | 50 | 12500
202581 | 649304.776 | 4582456.5292 | 1994-10-20 | 962.6128 | 96 | 44 | 918.6128 | 44 | 96 | 918.6128 | 866.6128 | O | 500 | 52 | 26000
202582 | 643852.0748 | 4596739.0225 | 1994-07-11 | 947.0466 | 77 | 1 | 946.0466 | 65 | 77 | 882.0466 | 870.0466 | O | 500 | 12 | 6000
202586 | 624661.0712 | 4570905.6852 | 1994-10-25 | 913.7973 | 91 | 21 | 892.7973 | 84 | 91 | 829.7973 | 822.7973 | O | 500 | 7 | 3500
202587 | 629089.5851 | 4574688.4919 | 1994-05-24 | 916.1429 | 200 | 21 | 895.1429 | 190 | 200 | 726.1429 | 716.1429 | O | 500 | 10 | 5000
202589 | 645598.4949 | 4575270.9003 | 1994-04-28 | 909.9054 | 114 | 36 | 873.9054 | 30 | 114 | 879.9054 | 795.9054 | O | 250 | 84 | 21000
202591 | 615185.8566 | 4586579.6827 | 1994-10-18 | 885.7073 | 90 | 18 | 867.7073 | 57 | 90 | 828.7073 | 795.7073 | O | 500 | 33 | 16500
202592 | 647638.3194 | 4588673.4587 | 1994-01-25 | 996.6853 | 105 | 58 | 938.6853 | 88 | 105 | 908.6853 | 891.6853 | O | 500 | 17 | 8500
202596 | 623894.5175 | 4576200.0161 | 1994-10-03 | 925.7279 | 95 | 30 | 895.7279 | 80 | 95 | 845.7279 | 830.7279 | O | 500 | 15 | 7500
202599 | 643315.2747 | 4571991.4333 | 1994-05-31 | 912.3347 | 125 | 43 | 869.3347 | 117 | 125 | 795.3347 | 787.3347 | O | 250 | 8 | 2000
202600 | 643537.9947 | 4596958.3196 | 1994-09-12 | 971.6504 | 90 | 32 | 939.6504 | 77 | 100 | 894.6504 | 871.6504 | O | 500 | 23 | 11500
215153 | 640413.8907 | 4597563.3258 | 1995-04-17 | 971.7759 | 47 | 33 | 938.7759 | 37 | 47 | 934.7759 | 924.7759 | U | 500 | 10 | 5000
215154 | 622372.9593 | 4596458.281 | 1995-04-28 | 960.69 | 102 | 55 | 905.69 | 92 | 102 | 868.69 | 858.69 | O | 500 | 10 | 5000
215156 | 615036.3504 | 4597096.3925 | 1994-06-30 | 899.1615 | 43 | 28 | 871.1615 | 25 | 43 | 874.1615 | 856.1615 | U | 250 | 18 | 4500
215158 | 617786.9455 | 4596370.2686 | 1995-05-22 | 927.0334 | 100 | 30 | 897.0334 | 90 | 100 | 837.0334 | 827.0334 | O | 500 | 10 | 5000
215161 | 635217.2669 | 4594658.079 | 1995-01-27 | 934.642 | 47 | 20 | 914.642 | 37 | 47 | 897.642 | 887.642 | U | 500 | 10 | 5000
215163 | 630825.334 | 4587046.1407 | 1995-05-26 | 956.5381 | 125 | 47 | 909.5381 | 118 | 128 | 838.5381 | 828.5381 | O | 500 | 10 | 5000
215174 | 641363.5533 | 4595305.6505 | 1994-12-21 | 979.664 | 118 | 55 | 924.664 | 29 | 118 | 950.664 | 861.664 | O | 250 | 89 | 22250
215176 | 641444.1275 | 4596781.158 | 1994-10-24 | 969.1157 | 105 | 29 | 940.1157 | 73 | 105 | 896.1157 | 864.1157 | O | 250 | 32 | 8000
215178 | 641317.9918 | 4597212.321 | 1994-10-27 | 959.2287 | 88 | 32 | 927.2287 | 25 | 88 | 934.2287 | 871.2287 | O | 250 | 63 | 15750
215180 | 650349.0927 | 4593695.6576 | 1995-04-19 | 1018.0421 | 126 | 72 | 946.0421 | 104 | 126 | 914.0421 | 892.0421 | O | 250 | 22 | 5500
215189 | 648639.5218 | 4576121.3889 | 1994-12-14 | 911.2314 | 108 | 44 | 867.2314 | 93 | 108 | 818.2314 | 803.2314 | O | 250 | 15 | 3750
215191 | 643400.2086 | 4577498.8862 | 1994-10-05 | 968.8716 | 147 | 70 | 898.8716 | 122 | 147 | 846.8716 | 821.8716 | O | 250 | 25 | 6250
215196 | 621560.4836 | 4583447.4483 | 1995-03-14 | 917.9766 | 50 | 30 | 887.9766 | 0 | 50 | 917.9766 | 867.9766 | U | 350 | 50 | 17500
224920 | 647635.0801 | 4580044.4686 | 1995-07-27 | 952.6622 | 127 | 63 | 889.6622 | 117 | 127 | 835.6622 | 825.6622 | O | 40 | 10 | 400
226063 | 622911.9563 | 4597934.3108 | 1991-08-06 | 957.0071 | 76 | 33 | 924.0071 | 70 | 76 | 887.0071 | 881.0071 | O | 500 | 6 | 3000
227017 | 617818.4125 | 4586421.7334 | 1995-01-16 | 889.1826 | 31 | 10 | 879.1826 | 10 | 31 | 879.1826 | 858.1826 | U | 500 | 21 | 10500
227020 | 621794.9531 | 4597755.3048 | 1994-12-15 | 950.0619 | 97 | 41 | 909.0619 | 15 | 100 | 935.0619 | 850.0619 | U | 500 | 85 | 42500
227021 | 621798.9528 | 4597835.3063 | 1995-05-17 | 948.4147 | 97 | 41 | 907.4147 | 15 | 103 | 933.4147 | 845.4147 | U | 250 | 88 | 22000
227022 | 618765.9551 | 4594896.2387 | 1995-04-26 | 948.7031 | 56 | 32 | 916.7031 | 15 | 60 | 933.7031 | 888.7031 | U | 250 | 45 | 11250
227027 | 616517.9408 | 4596543.2691 | 1994-10-10 | 911.3111 | 63 | 12 | 899.3111 | 56 | 63 | 855.3111 | 848.3111 | O | 500 | 7 | 3500
227035 | 636429.5556 | 4594210.2192 | 1994-08-23 | 918.9975 | 87 | 6 | 912.9975 | 32 | 87 | 886.9975 | 831.9975 | O | 250 | 55 | 13750
227036 | 637318.546 | 4593702.3534 | 1994-09-07 | 941.3492 | 71 | 28 | 913.3492 | 17 | 71 | 924.3492 | 870.3492 | O | 250 | 6 | 1500
227037 | 634782.2015 | 4595019.9506 | 1994-11-30 | 927.0515 | 47 | 20 | 907.0515 | 13 | 47 | 914.0515 | 880.0515 | U | 500 | 34 | 17000
227038 | 639472.9886 | 4596770.3112 | 1994-09-01 | 969.6175 | 104 | 32 | 937.6175 | 3 | 104 | 966.6175 | 865.6175 | O | 250 | 53 | 13250
227039 | 639869.9893 | 4596834.3128 | 1994-10-13 | 978.2366 | 105 | 38 | 940.2366 | 52 | 105 | 926.2366 | 873.2366 | O | 250 | 53 | 13250
227040 | 636251.4788 | 4595233.313 | 1994-09-16 | 927.5577 | 120 | 29 | 898.5577 | 110 | 120 | 817.5577 | 807.5577 | O | 250 | 10 | 2500
227042 | 636553.1884 | 4594715.6189 | 1995-05-30 | 922.3196 | 37 | 15 | 907.3196 | 5 | 37 | 917.3196 | 885.3196 | U | 250 | 32 | 8000
227045 | 633786.4147 | 4594155.3862 | 1994-12-14 | 919.3011 | 119 | 16 | 903.3011 | 98 | 119 | 821.3011 | 800.3011 | O | 250 | 21 | 5250
227047 | 639612.3255 | 4594797.8445 | 1994-11-23 | 951.4667 | 44 | 34 | 917.4667 | 34 | 44 | 917.4667 | 907.4667 | U | 250 | 10 | 2500
227049 | 624562.4731 | 4575654.424 | 1995-03-28 | 901.7198 | 70 | 20 | 881.7198 | 60 | 70 | 841.7198 | 831.7198 | O | 500 | 10 | 5000
227054 | 624641.2592 | 4575855.9136 | 1995-05-23 | 901.9457 | 75 | 18 | 883.9457 | 52 | 80 | 849.9457 | 821.9457 | O | 500 | 28 | 14000
227055 | 627662.1644 | 4577989.7105 | 1994-09-12 | 931.7258 | 180 | 55 | 876.7258 | 155 | 180 | 776.7258 | 751.7258 | O | 500 | 25 | 12500
227058 | 624285.3106 | 4571732.9089 | 1994-11-17 | 909.6931 | 195 | 15 | 894.6931 | 179 | 195 | 730.6931 | 714.6931 | O | 500 | 16 | 8000
227064 | 629525.981 | 4577445.5857 | 1995-06-13 | 910.695 | 44 | 20 | 890.695 | 7 | 50 | 903.695 | 860.695 | U | 500 | 43 | 21500
227065 | 630746.0489 | 4579775.4966 | 1995-03-06 | 942.3331 | 105 | 55 | 887.3331 | 87 | 105 | 855.3331 | 837.3331 | O | 250 | 18 | 4500
227072 | 635214.2988 | 4582429.5745 | 1995-05-16 | 970.6549 | 55 | 37 | 933.6549 | 24 | 55 | 946.6549 | 915.6549 | U | 500 | 31 | 15500
227075 | 640258.6193 | 4576221.2818 | 1995-05-30 | 938.1285 | 146 | 39 | 899.1285 | 133 | 146 | 805.1285 | 792.1285 | O | 500 | 13 | 6500
227082 | 626070.9207 | 4588655.196 | 1994-11-18 | 893.0674 | 98 | 2 | 891.0674 | 87 | 98 | 806.0674 | 795.0674 | O | 500 | 11 | 5500
227084 | 626798.1109 | 4590972.7174 | 1995-04-14 | 905.7882 | 44 | 16 | 889.7882 | 16 | 44 | 889.7882 | 861.7882 | U | 150 | 28 | 4200
227087 | 643679.9831 | 4585951.7016 | 1995-05-22 | 1029.5541 | 134 | 104 | 925.5541 | 86 | 134 | 943.5541 | 895.5541 | U | 250 | 48 | 12000
227091 | 648984.267 | 4579333.9301 | 1994-12-23 | 931.3028 | 103 | 53 | 878.3028 | 79 | 103 | 852.3028 | 828.3028 | O | 250 | 24 | 6000
227093 | 646089.1271 | 4585045.6376 | 1994-10-28 | 1045.0507 | 177 | 123 | 922.0507 | 68 | 177 | 977.0507 | 868.0507 | O | 250 | 109 | 27250
227094 | 645688.1081 | 4584692.5799 | 1994-11-08 | 1035.6673 | 135 | 112 | 923.6673 | 87 | 135 | 948.6673 | 900.6673 | U | 250 | 48 | 12000
227096 | 644770.826 | 4580768.4688 | 1995-01-03 | 1008.9948 | 176 | 109 | 899.9948 | 72 | 180 | 936.9948 | 828.9948 | U | 500 | 108 | 54000
227097 | 643188.3093 | 4587791.7774 | 1994-09-08 | 1033.1854 | 149 | 112 | 921.1854 | 90 | 149 | 943.1854 | 884.1854 | U | 250 | 59 | 14750
227100 | 643698.8274 | 4581046.9691 | 1994-12-02 | 1000.5016 | 157 | 100 | 900.5016 | 66 | 157 | 934.5016 | 843.5016 | U | 500 | 91 | 45500
227103 | 647916.956 | 4582155.5159 | 1995-06-20 | 976.9077 | 131 | 80 | 896.9077 | 110 | 131 | 866.9077 | 845.9077 | O | 250 | 21 | 5250
227104 | 648072.7069 | 4582412.0222 | 1995-06-15 | 984.9614 | 127 | 80 | 904.9614 | 119 | 127 | 865.9614 | 857.9614 | O | 250 | 8 | 2000
238609 | 635224.4085 | 4595165.9627 | 1990-11-23 | 929.0849 | 140 | 25 | 904.0849 | 134 | 140 | 795.0849 | 789.0849 | O | 40 | 6 | 240
238699 | 634933.7805 | 4594964.7955 | 1983-10-25 | 932.8479 | 38 | 17 | 915.8479 | 22 | 38 | 910.8479 | 894.8479 | U | 500 | 16 | 8000
238720 | 629584.6243 | 4595432.956 | 1974-10-07 | 898.4867 | 112 | -1 | 899.4867 | 105 | 112 | 793.4867 | 786.4867 | O | 500 | 7 | 3500
239202 | 634102.555 | 4586984.5803 | 1991-01-09 | 1005.4031 | 146 | 90 | 915.4031 | 105 | 150 | 900.4031 | 855.4031 | O | 500 | 45 | 22500
239239 | 630910.038 | 4591802.545 | 1987-07-30 | 917.8358 | 43 | 10 | 907.8358 | 18 | 50 | 899.8358 | 867.8358 | U | 500 | 32 | 16000
239268 | 629408.658 | 4591807.556 | 1989-07-20 | 922.894 | 32 | 14 | 908.894 | 8 | 24 | 914.894 | 898.894 | U | 250 | 16 | 4000
239273 | 633178.216 | 4591467.35 | 1990-05-21 | 928.8502 | 33 | 22 | 906.8502 | 29 | 33 | 899.8502 | 895.8502 | O | 500 | 4 | 2000
239305 | 632914.257 | 4587909.092 | 1989-09-20 | 972.5502 | 100 | 60 | 912.5502 | 71 | 110 | 901.5502 | 862.5502 | O | 500 | 39 | 19500
239308 | 634494.5085 | 4586357.8404 | 1990-10-15 | 974.9935 | 103 | 45 | 929.9935 | 86 | 110 | 888.9935 | 864.9935 | O | 500 | 24 | 12000
239313 | 635206.3365 | 4585690.5371 | 1990-07-02 | 966.1322 | 106 | 50 | 916.1322 | 79 | 110 | 887.1322 | 856.1322 | O | 500 | 31 | 15500
239794 | 612559.9807 | 4588023.0118 | 1994-11-05 | 869.7343 | 74 | 11 | 858.7343 | 33 | 74 | 836.7343 | 795.7343 | O | 250 | 41 | 10250
239799 | 612964.9929 | 4586223.9576 | 1994-10-27 | 889.5414 | 194 | 40 | 849.5414 | 145 | 194 | 744.5414 | 695.5414 | O | 250 | 49 | 12250
240544 | 643484.9624 | 4581234.9472 | 1988-03-22 | 1005.2544 | 151 | 75 | 930.2544 | 137 | 151 | 868.2544 | 854.2544 | O | 250 | 14 | 3500
240559 | 647398.5811 | 4595361.0938 | 1990-02-27 | 1007.8514 | 100 | 55 | 952.8514 | 93 | 100 | 914.8514 | 907.8514 | O | 500 | 7 | 3500
240593 | 647228.7391 | 4595459.4364 | 1989-09-07 | 1017.623 | 92 | 65 | 952.623 | 72 | 92 | 945.623 | 925.623 | O | 250 | 20 | 5000
240598 | 646824.3252 | 4591364.6699 | 1989-08-02 | 995.3595 | 128 | 50 | 945.3595 | 110 | 128 | 885.3595 | 867.3595 | O | 250 | 18 | 4500
240614 | 647637.0697 | 4588765.7206 | 1988-12-26 | 1000.3766 | 156 | 70 | 930.3766 | 145 | 156 | 855.3766 | 844.3766 | O | 500 | 11 | 5500
240627 | 646892.7794 | 4591281.8772 | 1990-10-03 | 965.506 | 119 | 22 | 943.506 | 108 | 119 | 857.506 | 846.506 | O | 250 | 11 | 2750
240963 | 650041.839 | 4570389.3889 | 1987-12-01 | 868.0453 | 66 | 31 | 837.0453 | 55 | 66 | 813.0453 | 802.0453 | O | 500 | 11 | 5500
240999 | 649298.889 | 4571146.9351 | 1991-02-12 | 873.3747 | 110 | 31 | 842.3747 | 68 | 110 | 805.3747 | 763.3747 | O | 40 | 42 | 1680
243409 | 641517.1145 | 4577086.6836 | 1991-09-18 | 981.6711 | 141 | 100 | 881.6711 | 136 | 141 | 845.6711 | 840.6711 | O | 250 | 5 | 1250
243424 | 645068.6734 | 4569531.5142 | 1991-05-10 | 878.3977 | 157 | 39 | 839.3977 | 153 | 157 | 725.3977 | 721.3977 | O | 500 | 4 | 2000
243425 | 639988.9775 | 4577736.7217 | 1990-08-29 | 958.1889 | 91 | 65 | 893.1889 | 91 | 100 | 867.1889 | 858.1889 | O | 250 | 9 | 2250
243434 | 646138.8866 | 4574319.6964 | 1991-08-12 | 896.203 | 96 | 27 | 869.203 | 46 | 96 | 850.203 | 800.203 | O | 250 | 50 | 12500
243449 | 639972.7629 | 4578010.8491 | 1990-10-03 | 933.0361 | 101 | 56 | 877.0361 | 87 | 110 | 846.0361 | 823.0361 | O | 500 | 23 | 11500
243494 | 646224.0292 | 4579155.2194 | 1990-04-11 | 952.9123 | 89 | 32 | 920.9123 | 74 | 89 | 878.9123 | 863.9123 | O | 250 | 15 | 3750
243499 | 641674.4893 | 4572844.0983 | 1990-07-12 | 910.0484 | 56 | 27 | 883.0484 | 48 | 56 | 862.0484 | 854.0484 | O | 500 | 8 | 4000
244398 | 640154.5995 | 4571109.853 | 1988-04-18 | 909.055 | 140 | 33 | 876.055 | 112 | 140 | 797.055 | 769.055 | O | 40 | 28 | 1120
244422 | 646146.7784 | 4572742.0935 | 1988-06-30 | 894.1058 | 107 | 37 | 857.1058 | 98 | 107 | 796.1058 | 787.1058 | O | 250 | 9 | 2250
244431 | 642222.3098 | 4573466.6425 | 1987-05-07 | 918.6662 | 73 | 40 | 878.6662 | 58 | 80 | 860.6662 | 838.6662 | U | 500 | 22 | 11000
244439 | 636613.1306 | 4573939.4484 | 1991-12-18 | 961.2424 | 165 | 90 | 871.2424 | 139 | 165 | 822.2424 | 796.2424 | U | 250 | 26 | 6500
244447 | 638204.703 | 4581510.05 | 1987-12-02 | 985.3323 | 92 | 51 | 934.3323 | 99 | 100 | 886.3323 | 885.3323 | O | 500 | 1 | 500
244454 | 635716.5204 | 4577262.3982 | 1990-09-13 | 922.7955 | 92 | 6 | 916.7955 | 80 | 92 | 842.7955 | 830.7955 | O | 40 | 12 | 480
244457 | 637141.3311 | 4575889.4608 | 1990-02-13 | 945.7965 | 85 | 45 | 900.7965 | 87 | 100 | 858.7965 | 845.7965 | O | 250 | 13 | 3250
244462 | 639929.3149 | 4580139.1976 | 1990-03-19 | 985.9188 | 128 | 86 | 899.9188 | 78 | 130 | 907.9188 | 855.9188 | U | 500 | 52 | 26000
244471 | 646219.0904 | 4573420.8482 | 1988-11-09 | 894.0995 | 158 | 40 | 854.0995 | 147 | 158 | 747.0995 | 736.0995 | O | 250 | 11 | 2750
247858 | 636653.4722 | 4593878.2965 | 1990-03-15 | 937.9167 | 30 | 12 | 925.9167 | 27 | 30 | 910.9167 | 907.9167 | U | 500 | 3 | 1500
247892 | 636755.632 | 4594348.7932 | 1988-07-11 | 919.6009 | 71 | 18 | 901.6009 | 65 | 71 | 854.6009 | 848.6009 | O | 250 | 6 | 1500
249046 | 640961.8039 | 4586992.5757 | 1991-12-11 | 990.288 | 95 | 61 | 929.288 | 64 | 95 | 926.288 | 895.288 | O | 500 | 31 | 15500
249051 | 637007.7019 | 4583954.1518 | 1988-08-03 | 949.6136 | 106 | 35 | 914.6136 | 76 | 110 | 873.6136 | 839.6136 | O | 500 | 34 | 17000
249077 | 645478.964 | 4591336.2993 | 1987-09-21 | 977.5218 | 125 | 43 | 934.5218 | 85 | 125 | 892.5218 | 852.5218 | O | 250 | 40 | 10000
249122 | 642242.9443 | 4593202.0464 | 1987-01-15 | 972.1526 | 105 | 30 | 942.1526 | 88 | 109 | 884.1526 | 863.1526 | O | 500 | 21 | 10500
249123 | 640441.194 | 4591918.303 | 1978-07-26 | 946.2269 | 60 | 35 | 911.2269 | 49 | 60 | 897.2269 | 886.2269 | O | 500 | 11 | 5500
249134 | 639782.5376 | 4585750.0976 | 1990-06-06 | 1008.6115 | 170 | 85 | 923.6115 | 156 | 173 | 852.6115 | 835.6115 | O | 500 | 17 | 8500
249159 | 643064.8943 | 4586281.4586 | 1990-04-10 | 1040.3908 | 130 | 115 | 925.3908 | 94 | 132 | 946.3908 | 908.3908 | U | 500 | 38 | 19000
249213 | 645949.678 | 4594174.4643 | 1977-04-08 | 989.894 | 83 | 27 | 962.894 | 70 | 83 | 919.894 | 906.894 | O | 250 | 13 | 3250
249574 | 621929.1229 | 4586477.8983 | 1986-01-09 | 922.9702 | 90 | 32 | 890.9702 | 82 | 90 | 840.9702 | 832.9702 | O | 500 | 8 | 4000
249584 | 647785.1273 | 4575571.2728 | 1984-09-04 | 908.4806 | 63 | 13 | 895.4806 | 33 | 63 | 875.4806 | 845.4806 | O | 500 | 30 | 15000
252909 | 625921.3125 | 4576494.719 | 1991-09-24 | 917.1232 | 95 | 20 | 897.1232 | 72 | 95 | 845.1232 | 822.1232 | U | 500 | 23 | 11500
252910 | 635179.333 | 4579166.271 | 1986-04-24 | 973.787 | 98 | 70 | 903.787 | 88 | 98 | 885.787 | 875.787 | O | 500 | 10 | 5000
252955 | 630231.7239 | 4573163.6522 | 1991-07-26 | 934.1359 | 186 | 30 | 904.1359 | 180 | 186 | 754.1359 | 748.1359 | O | 250 | 6 | 1500
253490 | 635893.0789 | 4574256.1461 | 1990-07-24 | 979.9946 | 157 | 70 | 909.9946 | 138 | 160 | 841.9946 | 819.9946 | O | 500 | 22 | 11000
253535 | 630460.4292 | 4571477.8729 | 1991-02-04 | 950.8945 | 143 | 60 | 890.8945 | 113 | 143 | 837.8945 | 807.8945 | O | 500 | 30 | 15000
253549 | 626912.5364 | 4572611.7271 | 1990-09-20 | 918.2041 | 148 | 29 | 889.2041 | 127 | 148 | 791.2041 | 770.2041 | O | 500 | 21 | 10500
254455 | 622122.3913 | 4590405.0735 | 1990-07-18 | 896.7029 | 35 | 10 | 886.7029 | 18 | 35 | 878.7029 | 861.7029 | O | 250 | 17 | 4250
254465 | 623828.3851 | 4588787.8228 | 1990-04-26 | 905.3225 | 60 | 30 | 875.3225 | 36 | 70 | 869.3225 | 835.3225 | O | 500 | 34 | 17000
254470 | 618375.2889 | 4592303.4908 | 1990-12-19 | 938.9815 | 128 | 64 | 874.9815 | 70 | 128 | 868.9815 | 810.9815 | O | 250 | 58 | 14500
254489 | 620285.3435 | 4577479.1153 | 1990-10-30 | 938.0579 | 85 | 45 | 893.0579 | 55 | 84 | 883.0579 | 854.0579 | O | 500 | 29 | 14500
254505 | 615707.4274 | 4580732.7565 | 1990-04-20 | 936.9258 | 129 | 65 | 871.9258 | 105 | 129 | 831.9258 | 807.9258 | O | 40 | 24 | 960
254534 | 622852.4441 | 4583732.0231 | 1990-09-17 | 924.1171 | 110 | 33 | 891.1171 | 87 | 110 | 837.1171 | 814.1171 | O | 250 | 23 | 5750
255663 | 619942.4491 | 4580531.1962 | 1992-01-24 | 909.9888 | 53 | 23 | 886.9888 | 25 | 53 | 884.9888 | 856.9888 | U | 500 | 28 | 14000
255712 | 624233.7843 | 4570917.2308 | 1990-04-03 | 916.9053 | 75 | 23 | 893.9053 | 31 | 75 | 885.9053 | 841.9053 | O | 250 | 44 | 11000
261079 | 648463.0301 | 4598488.3532 | 1988-07-12 | 1017.7869 | 141 | 83 | 934.7869 | 134 | 141 | 883.7869 | 876.7869 | O | 250 | 7 | 1750
261094 | 649238.0478 | 4595194.9641 | 1989-03-23 | 998.7605 | 125 | 50 | 948.7605 | 86 | 125 | 912.7605 | 873.7605 | O | 250 | 39 | 9750
261104 | 650335.9501 | 4597844.3478 | 1987-02-27 | 1008.2834 | 112 | 58 | 950.2834 | 79 | 112 | 929.2834 | 896.2834 | O | 250 | 33 | 8250
262798 | 649191.2612 | 4587136.8958 | 1975-07-12 | 994.2836 | 40 | 7 | 987.2836 | 36 | 40 | 958.2836 | 954.2836 | O | 500 | 4 | 2000
265133 | 613608.7729 | 4596282.0503 | 1976-01-23 | 879.5913 | 172 | 11 | 868.5913 | 167 | 172 | 712.5913 | 707.5913 | O | 250 | 5 | 1250
265242 | 614873.3769 | 4596266.0539 | 1978-11-27 | 898.4404 | 162 | 27 | 871.4404 | 161 | 167 | 737.4404 | 731.4404 | O | 500 | 6 | 3000
265813 | 644147.9966 | 4597484.3289 | 1977-04-13 | 949.4029 | 57 | 4 | 945.4029 | 20 | 57 | 929.4029 | 892.4029 | O | 500 | 37 | 18500
267374 | 647676.5807 | 4588799.1205 | 1995-01-16 | 997.8968 | 95 | 62 | 935.8968 | 78 | 95 | 919.8968 | 902.8968 | O | 500 | 17 | 8500
267375 | 649524.7855 | 4585392.2456 | 1995-03-31 | 991.503 | 179 | 85 | 906.503 | 170 | 179 | 821.503 | 812.503 | O | 500 | 9 | 4500
267376 | 647470.3382 | 4588671.4013 | 1995-07-15 | 998.7428 | 92 | 65 | 933.7428 | 82 | 92 | 916.7428 | 906.7428 | O | 250 | 10 | 2500
267377 | 649462.3099 | 4585587.641 | 1995-07-06 | 997.9696 | 197 | 91 | 906.9696 | 184 | 197 | 813.9696 | 800.9696 | O | 500 | 13 | 6500
267378 | 644671.4808 | 4574438.2723 | 1995-11-20 | 924.0879 | 105 | 47 | 877.0879 | 87 | 105 | 837.0879 | 819.0879 | O | 250 | 18 | 4500
267379 | 645101.9566 | 4574405.9158 | 1995-12-01 | 921.2641 | 102 | 43 | 878.2641 | 55 | 102 | 866.2641 | 819.2641 | O | 250 | 47 | 11750
267380 | 644614.0785 | 4579165.4318 | 1995-06-29 | 1003.6766 | 147 | 115 | 888.6766 | 114 | 147 | 889.6766 | 856.6766 | O | 250 | 33 | 8250
267381 | 645037.1401 | 4573715.7263 | 1995-09-19 | 908.5089 | 94 | 40 | 868.5089 | 67 | 94 | 841.5089 | 814.5089 | O | 250 | 27 | 6750
267382 | 636198.183 | 4575809.8061 | 1995-10-02 | 933.6671 | 95 | 78 | 855.6671 | 94 | 101 | 839.6671 | 832.6671 | O | 500 | 7 | 3500
267387 | 648645.8679 | 4575220.1208 | 1995-10-23 | 910.7123 | 80 | 47 | 863.7123 | 67 | 80 | 843.7123 | 830.7123 | O | 250 | 13 | 3250
267388 | 649010.7735 | 4579190.9574 | 1995-10-11 | 932.2877 | 106 | 53 | 879.2877 | 69 | 106 | 863.2877 | 826.2877 | O | 250 | 37 | 9250
267389 | 649735.9013 | 4578374.4439 | 1995-11-09 | 905.1897 | 93 | 32 | 873.1897 | 82 | 93 | 823.1897 | 812.1897 | O | 250 | 11 | 2750
267412 | 645879.8788 | 4595086.2656 | 1995-08-29 | 970.2555 | 80 | 26 | 944.2555 | 84 | 86 | 886.2555 | 884.2555 | O | 500 | 2 | 1000
267415 | 645871.6212 | 4591319.0064 | 1995-08-22 | 983.1023 | 117 | 53 | 930.1023 | 104 | 117 | 879.1023 | 866.1023 | O | 250 | 13 | 3250
267419 | 636708.933 | 4593745.6129 | 1995-10-02 | 921.1986 | 50 | 10 | 911.1986 | 12 | 50 | 909.1986 | 871.1986 | O | 250 | 38 | 9500
267420 | 639096.404 | 4595077.499 | 1995-09-14 | 962.4762 | 108 | 25 | 937.4762 | 65 | 108 | 897.4762 | 854.4762 | O | 250 | 43 | 10750
267422 | 644450.5688 | 4591819.2926 | 1995-10-05 | 973.7718 | 139 | 44 | 929.7718 | 73 | 139 | 900.7718 | 834.7718 | O | 250 | 66 | 16500
267425 | 614562.8965 | 4589310.1193 | 1995-09-19 | 905.8427 | 73 | 43 | 862.8427 | 44 | 80 | 861.8427 | 825.8427 | O | 500 | 36 | 18000
267428 | 614421.5877 | 4583499.5706 | 1995-01-08 | 925.692 | 117 | 50 | 875.692 | 85 | 117 | 840.692 | 808.692 | O | 250 | 32 | 8000
267432 | 619640.2495 | 4589645.487 | 1995-09-25 | 899.573 | 65 | 17 | 882.573 | 38 | 66 | 861.573 | 833.573 | O | 250 | 28 | 7000
267438 | 618741.4921 | 4586576.0692 | 1995-10-02 | 907.5056 | 68 | 27 | 880.5056 | 39 | 76 | 868.5056 | 831.5056 | U | 250 | 37 | 9250
267444 | 616372.0579 | 4593073.6351 | 1995-07-26 | 914.8026 | 71 | 44 | 870.8026 | 57 | 72 | 857.8026 | 842.8026 | O | 150 | 15 | 2250
267446 | 623279.8638 | 4590185.9545 | 1995-10-26 | 896.7928 | 42 | 21 | 875.7928 | 0 | 50 | 896.7928 | 846.7928 | U | 500 | 50 | 25000
267447 | 636303.168 | 4587174.3325 | 1995-09-13 | 982.7943 | 89 | 62 | 920.7943 | 54 | 100 | 928.7943 | 882.7943 | U | 500 | 46 | 23000
267450 | 633599.677 | 4574124.3981 | 1995-07-10 | 964.7152 | 183 | 61 | 903.7152 | 177 | 183 | 787.7152 | 781.7152 | O | 250 | 6 | 1500
267457 | 632849.3415 | 4578855.3799 | 1995-11-29 | 914.4438 | 86 | 17 | 897.4438 | 72 | 86 | 842.4438 | 828.4438 | O | 500 | 14 | 7000
267464 | 628783.4968 | 4583999.9071 | 1995-10-12 | 934.9874 | 50 | 28 | 906.9874 | 37 | 52 | 897.9874 | 882.9874 | U | 500 | 15 | 7500
267466 | 625863.4836 | 4569763.4705 | 1995-08-31 | 930.3751 | 155 | 60 | 870.3751 | 146 | 155 | 784.3751 | 775.3751 | O | 40 | 9 | 360
267467 | 628934.3596 | 4574648.8831 | 1995-09-01 | 924.1784 | 197 | 31 | 893.1784 | 191 | 197 | 733.1784 | 727.1784 | O | 500 | 6 | 3000
267468 | 626010.078 | 4572703.9414 | 1995-09-29 | 916.078 | 164 | 26 | 890.078 | 152 | 164 | 764.078 | 752.078 | O | 500 | 12 | 6000
267469 | 625490.2075 | 4571205.2308 | 1995-10-04 | 903.5628 | 165 | 45 | 858.5628 | 153 | 165 | 750.5628 | 738.5628 | O | 500 | 12 | 6000
267472 | 635752.3629 | 4574083.5473 | 1995-08-11 | 946.9761 | 170 | 66 | 880.9761 | 157 | 174 | 789.9761 | 772.9761 | O | 500 | 17 | 8500
267473 | 613903.2303 | 4596982.2717 | 1995-09-07 | 891.7522 | 102 | 22 | 869.7522 | 92 | 102 | 799.7522 | 789.7522 | O | 150 | 10 | 1500
267474 | 613586.7776 | 4577566.9279 | 1995-10-23 | 937.1104 | 110 | 58 | 879.1104 | 85 | 110 | 852.1104 | 827.1104 | O | 500 | 25 | 12500
267476 | 636124.3276 | 4598002.7435 | 1995-08-22 | 946.651 | 48 | 20 | 926.651 | 23 | 48 | 923.651 | 898.651 | U | 250 | 25 | 6250
267484 | 624451.2698 | 4575999.8955 | 1995-06-22 | 905.7701 | 118 | 20 | 885.7701 | 97 | 120 | 808.7701 | 785.7701 | O | 500 | 23 | 11500
267486 | 623451.7634 | 4597200.8179 | 1995-10-19 | 958.5066 | 133 | 53 | 905.5066 | 120 | 142 | 838.5066 | 816.5066 | O | 250 | 22 | 5500
267487 | 641477.9917 | 4596963.317 | 1995-03-31 | 957.8342 | 86 | 18 | 939.8342 | 75 | 86 | 882.8342 | 871.8342 | O | 500 | 11 | 5500
267488 | 639227.9877 | 4595558.2899 | 1995-09-11 | 959.8225 | 52 | 35 | 924.8225 | 35 | 52 | 924.8225 | 907.8225 | U | 500 | 17 | 8500
267489 | 635996.1477 | 4593310.1688 | 1995-06-20 | 961.3916 | 58 | 32 | 929.3916 | 32 | 58 | 929.3916 | 903.3916 | U | 250 | 26 | 6500
267490 | 636046.6774 | 4592134.9042 | 1995-06-26 | 939.8959 | 44 | 24 | 915.8959 | 40 | 44 | 899.8959 | 895.8959 | U | 500 | 4 | 2000
267491 | 636492.9862 | 4594923.2707 | 1995-09-18 | 917.9868 | 33 | 18 | 899.9868 | 18 | 33 | 899.9868 | 884.9868 | U | 500 | 15 | 7500
267492 | 640505.991 | 4597715.3284 | 1995-05-25 | 953.2526 | 57 | 12 | 941.2526 | 45 | 57 | 908.2526 | 896.2526 | O | 250 | 12 | 3000
267493 | 638937.1171 | 4591967.7125 | 1995-08-16 | 988.5098 | 102 | 67 | 921.5098 | 85 | 102 | 903.5098 | 886.5098 | O | 250 | 17 | 4250
267494 | 644097.9933 | 4595688.2996 | 1995-10-09 | 955.8572 | 45 | 8 | 947.8572 | 28 | 45 | 927.8572 | 910.8572 | O | 500 | 17 | 8500
267495 | 643860.9947 | 4596674.3154 | 1995-09-05 | 946.0452 | 75 | -1 | 947.0452 | 47 | 75 | 899.0452 | 871.0452 | O | 250 | 28 | 7000
267496 | 641371.9917 | 4597077.3188 | 1995-08-18 | 965.3048 | 100 | 24 | 941.3048 | 44 | 100 | 921.3048 | 865.3048 | O | 250 | 56 | 14000
267497 | 641709.9922 | 4597058.3189 | 1995-11-03 | 959.7983 | 95 | 29 | 930.7983 | 69 | 95 | 890.7983 | 864.7983 | O | 250 | 26 | 6500
269727 | 633964.778 | 4580737.898 | 1988-11-15 | 976.0645 | 190 | 105 | 871.0645 | 173 | 200 | 803.0645 | 776.0645 | O | 500 | 27 | 13500
270673 | 643817.9956 | 4597218.3242 | 1995-10-13 | 970.1742 | 108 | 25 | 945.1742 | 67 | 108 | 903.1742 | 862.1742 | O | 500 | 41 | 20500
271104 | 624668.122 | 4575898.3925 | 1996-02-09 | 902.0032 | 90 | 10 | 892.0032 | 70 | 90 | 832.0032 | 812.0032 | O | 500 | 20 | 10000
271105 | 625448.5839 | 4571199.8338 | 1995-12-04 | 905.2103 | 170 | 16 | 889.2103 | 158 | 170 | 747.2103 | 735.2103 | O | 500 | 12 | 6000
271106 | 618735.364 | 4593144.0074 | 1996-02-12 | 952.4537 | 118 | 70 | 882.4537 | 92 | 123 | 860.4537 | 829.4537 | O | 250 | 31 | 7750
271107 | 615447.3498 | 4591841.7966 | 1995-12-01 | 897.6678 | 60 | 29 | 868.6678 | 60 | 65 | 837.6678 | 832.6678 | O | 250 | 5 | 1250
271108 | 617725.0488 | 4587439.448 | 1995-11-13 | 925.0211 | 90 | 50 | 875.0211 | 45 | 105 | 880.0211 | 820.0211 | U | 250 | 60 | 15000
271109 | 633601.7343 | 4574284.0849 | 1995-12-28 | 965.7839 | 52 | 27 | 938.7839 | 24 | 52 | 941.7839 | 913.7839 | O | 500 | 28 | 14000
271112 | 619266.1322 | 4577778.3637 | 1996-01-09 | 929.6551 | 87 | 42 | 887.6551 | 68 | 90 | 861.6551 | 839.6551 | O | 500 | 22 | 11000
271118 | 644063.8838 | 4595776.4434 | 1996-03-11 | 956.5957 | 86 | 10 | 946.5957 | 43 | 93 | 913.5957 | 863.5957 | O | 250 | 50 | 12500
271119 | 644089.9955 | 4596942.3201 | 1996-02-19 | 954.2633 | 67 | 19 | 935.2633 | 48 | 70 | 906.2633 | 884.2633 | O | 500 | 22 | 11000
271124 | 643996.7011 | 4581619.9837 | 1995-07-19 | 1001.7754 | 146 | 98 | 903.7754 | 135 | 146 | 866.7754 | 855.7754 | O | 500 | 11 | 5500
271126 | 647434.4525 | 4584054.0548 | 1995-10-26 | 1031.1098 | 148 | 115 | 916.1098 | 123 | 148 | 908.1098 | 883.1098 | O | 500 | 25 | 12500
271128 | 643267.4633 | 4582131.3252 | 1996-01-12 | 1007.4484 | 146 | 110 | 897.4484 | 123 | 146 | 884.4484 | 861.4484 | O | 500 | 23 | 11500
271131 | 636264.6807 | 4585836.0185 | 1996-02-09 | 976.4727 | 97 | 65 | 911.4727 | 64 | 97 | 912.4727 | 879.4727 | U | 500 | 33 | 16500
271132 | 640086.0802 | 4580181.9985 | 1996-02-23 | 985.8847 | 110 | 85 | 900.8847 | 98 | 113 | 887.8847 | 872.8847 | O | 500 | 15 | 7500
271133 | 643630.7392 | 4570165.163 | 1996-03-04 | 894.6202 | 87 | 50 | 844.6202 | 33 | 87 | 861.6202 | 807.6202 | U | 40 | 54 | 2160
271134 | 648376.2708 | 4577683.4213 | 1995-05-26 | 926.4195 | 110 | 37 | 889.4195 | 98 | 110 | 828.4195 | 816.4195 | O | 500 | 12 | 6000
271135 | 646953.0177 | 4574416.8413 | 1995-09-25 | 892.0735 | 166 | 28 | 864.0735 | 151 | 166 | 741.0735 | 726.0735 | O | 500 | 15 | 7500
271138 | 643348.6194 | 4571569.3429 | 1996-01-29 | 902.1421 | 97 | 45 | 857.1421 | 89 | 97 | 813.1421 | 805.1421 | O | 500 | 8 | 4000
271139 | 638809.4255 | 4592288.6953 | 1996-01-25 | 992.2764 | 120 | 59 | 933.2764 | 105 | 120 | 887.2764 | 872.2764 | O | 500 | 15 | 7500
271142 | 640079.8228 | 4592916.0775 | 1995-10-05 | 962.0897 | 106 | 26 | 936.0897 | 90 | 106 | 872.0897 | 856.0897 | O | 500 | 16 | 8000
271144 | 632061.1825 | 4596081.2383 | 1995-12-27 | 889.1631 | 88 | 2 | 887.1631 | 66 | 90 | 823.1631 | 799.1631 | O | 500 | 24 | 12000
271145 | 627130.4607 | 4579428.2714 | 1996-01-15 | 916.7334 | 45 | 21 | 895.7334 | 27 | 45 | 889.7334 | 871.7334 | O | 500 | 18 | 9000
271150 | 621682.1271 | 4583173.9822 | 1996-01-23 | 918.375 | 120 | 85 | 833.375 | 87 | 121 | 831.375 | 797.375 | O | 500 | 34 | 17000
271158 | 641895.8422 | 4592256.8855 | 1996-02-21 | 950.9513 | 63 | 16 | 934.9513 | 57 | 63 | 893.9513 | 887.9513 | O | 500 | 6 | 3000
271161 | 644029.9956 | 4597056.3218 | 1996-01-26 | 965.7831 | 85 | 10 | 955.7831 | 72 | 85 | 893.7831 | 880.7831 | O | 500 | 13 | 6500
271162 | 647000.4439 | 4591469.7763 | 1995-05-17 | 992.1752 | 128 | 42 | 950.1752 | 113 | 128 | 879.1752 | 864.1752 | O | 500 | 15 | 7500
271167 | 645887.9961 | 4596082.3087 | 1995-12-30 | 997.038 | 194 | 56 | 941.038 | 184 | 194 | 813.038 | 803.038 | O | 500 | 10 | 5000
271168 | 646746.845 | 4593704.8604 | 1995-11-11 | 992.9824 | 92 | 43 | 949.9824 | 82 | 92 | 910.9824 | 900.9824 | O | 500 | 10 | 5000
271169 | 650224.2309 | 4592830.6675 | 1995-10-04 | 1015.0822 | 82 | 58 | 957.0822 | 74 | 82 | 941.0822 | 933.0822 | O | 500 | 8 | 4000
272488 | 614259.9293 | 4597418.2811 | 1988-08-08 | 891.8572 | 139 | 15 | 876.8572 | 120 | 139 | 771.8572 | 752.8572 | O | 250 | 19 | 4750
274663 | 628197.0968 | 4593340.7888 | 1996-04-19 | 903.664 | 62 | 42 | 861.664 | 59 | 62 | 844.664 | 841.664 | O | 500 | 3 | 1500
274664 | 635306.3657 | 4594729.0888 | 1996-04-10 | 932.1282 | 42 | 21 | 911.1282 | 28 | 42 | 904.1282 | 890.1282 | U | 500 | 14 | 7000
274665 | 634125.3005 | 4582306.8809 | 1996-02-16 | 947.3683 | 79 | 50 | 897.3683 | 70 | 79 | 877.3683 | 868.3683 | O | 500 | 9 | 4500
274667 | 649474.1268 | 4583624.2919 | 1996-05-06 | 977.1253 | 118 | 90 | 887.1253 | 109 | 118 | 868.1253 | 859.1253 | O | 500 | 9 | 4500
274668 | 642346.2495 | 4577063.7536 | 1996-04-01 | 980.8307 | 161 | 100 | 880.8307 | 114 | 161 | 866.8307 | 819.8307 | O | 40 | 47 | 1880
274669 | 641771.0279 | 4571054.9252 | 1996-05-22 | 899.0744 | 73 | 35 | 864.0744 | 67 | 73 | 832.0744 | 826.0744 | O | 40 | 6 | 240
274670 | 642235.033 | 4576622.3464 | 1996-05-07 | 963.8114 | 128 | 76 | 887.8114 | 105 | 128 | 858.8114 | 835.8114 | O | 500 | 23 | 11500
274671 | 641098.5853 | 4579731.5558 | 1996-05-16 | 970.8583 | 146 | 87 | 883.8583 | 73 | 146 | 897.8583 | 824.8583 | U | 500 | 73 | 36500
274672 | 641450.936 | 4580675.9413 | 1996-05-15 | 992.8932 | 157 | 95 | 897.8932 | 78 | 157 | 914.8932 | 835.8932 | U | 500 | 79 | 39500
274674 | 639337.745 | 4585033.8324 | 1996-03-16 | 1007.3217 | 161 | 78 | 929.3217 | 158 | 161 | 849.3217 | 846.3217 | O | 500 | 3 | 1500
274683 | 618634.1446 | 4591202.7707 | 1996-03-18 | 888.0415 | 65 | 9 | 879.0415 | 53 | 67 | 835.0415 | 821.0415 | O | 250 | 14 | 3500
274687 | 619517.7829 | 4587815.0976 | 1996-03-25 | 942.8853 | 80 | 67 | 875.8853 | 52 | 80 | 890.8853 | 862.8853 | U | 500 | 28 | 14000
274692 | 630851.7834 | 4597087.6192 | 1996-03-16 | 912.2412 | 70 | 20 | 892.2412 | 39 | 70 | 873.2412 | 842.2412 | O | 500 | 31 | 15500
274694 | 623891.4627 | 4575968.4721 | 1996-04-09 | 899.7534 | 49 | 7 | 892.7534 | 41 | 49 | 858.7534 | 850.7534 | O | 500 | 8 | 4000
274698 | 621888.9245 | 4597144.7912 | 1996-04-08 | 954.2699 | 95 | 52 | 902.2699 | 60 | 85 | 894.2699 | 869.2699 | U | 500 | 25 | 12500
274699 | 618867.7901 | 4596545.6176 | 1996-05-01 | 940.6188 | 110 | 39 | 901.6188 | 90 | 110 | 850.6188 | 830.6188 | O | 250 | 20 | 5000
275598 | 635235.6073 | 4594860.1795 | 1996-03-04 | 935.4432 | 86 | 25 | 910.4432 | 71 | 86 | 864.4432 | 849.4432 | O | 250 | 15 | 3750
275599 | 646221.0024 | 4573614.3026 | 1996-04-11 | 893.3338 | 172 | 33 | 860.3338 | 129 | 172 | 764.3338 | 721.3338 | O | 250 | 43 | 10750
275600 | 636198.183 | 4575809.8061 | 1996-07-03 | 933.6671 | 142 | 50 | 883.6671 | 133 | 142 | 800.6671 | 791.6671 | O | 500 | 9 | 4500
275601 | 649670.6804 | 4574478.2572 | 1996-01-18 | 882.9439 | 55 | 28 | 854.9439 | 25 | 55 | 857.9439 | 827.9439 | U | 250 | 30 | 7500
275602 | 647336.4456 | 4574180.6954 | 1996-05-20 | 893.7404 | 86 | 32 | 861.7404 | 78 | 86 | 815.7404 | 807.7404 | O | 250 | 8 | 2000
275603 | 649436.5285 | 4575059.9453 | 1996-01-15 | 888.2522 | 120 | 30 | 858.2522 | 114 | 120 | 774.2522 | 768.2522 | O | 250 | 6 | 1500
275610 | 623697.7972 | 4585955.2626 | 1996-06-14 | 911.6166 | 74 | 16 | 895.6166 | 10 | 75 | 901.6166 | 836.6166 | U | 500 | 65 | 32500
275622 | 624667.0302 | 4575788.5809 | 1996-04-05 | 902.3408 | 90 | 15 | 887.3408 | 64 | 90 | 838.3408 | 812.3408 | O | 500 | 26 | 13000
275623 | 637397.4358 | 4591753.7246 | 1996-07-25 | 959.464 | 93 | 38 | 921.464 | 57 | 98 | 902.464 | 861.464 | O | 500 | 41 | 20500
276075 | 618534.4306 | 4587003.071 | 1994-07-18 | 927.2251 | 140 | 63 | 864.2251 | 92 | 140 | 835.2251 | 787.2251 | U | 500 | 48 | 24000
276076 | 618534.4306 | 4587003.071 | 1994-07-18 | 927.2251 | 135 | 63 | 864.2251 | 90 | 135 | 837.2251 | 792.2251 | U | 500 | 45 | 22500
278375 | 630065.4668 | 4583856.0786 | 1996-09-24 | 931.0227 | 54 | 30 | 901.0227 | 18 | 56 | 913.0227 | 875.0227 | U | 500 | 38 | 19000
278376 | 625522.8515 | 4583358.1863 | 1996-09-23 | 903.2958 | 72 | 31 | 872.2958 | 36 | 80 | 867.2958 | 823.2958 | O | 500 | 44 | 22000
278377 | 631700.5945 | 4592585.2943 | 1996-07-12 | 921.6796 | 46 | 29 | 892.6796 | 15 | 49 | 906.6796 | 872.6796 | U | 500 | 34 | 17000
278378 | 633887.7209 | 4590338.9063 | 1996-08-26 | 949.9356 | 50 | 30 | 919.9356 | 30 | 53 | 919.9356 | 896.9356 | U | 250 | 23 | 5750
278382 | 635354.9811 | 4583917.7016 | 1996-07-24 | 968.6452 | 130 | 50 | 918.6452 | 116 | 140 | 852.6452 | 828.6452 | O | 500 | 24 | 12000
278383 | 626529.7249 | 4591095.0728 | 1996-04-24 | 904.1101 | 75 | 30 | 874.1101 | 58 | 80 | 846.1101 | 824.1101 | O | 250 | 22 | 5500
278384 | 647509.8993 | 4588750.6831 | 1996-08-08 | 995.1813 | 134 | 64 | 931.1813 | 119 | 134 | 876.1813 | 861.1813 | O | 250 | 15 | 3750
278385 | 650557.9085 | 4582615.5387 | 1996-03-11 | 934.8644 | 78 | 45 | 889.8644 | 63 | 80 | 871.8644 | 854.8644 | O | 500 | 17 | 8500
278391 | 642293.3357 | 4577435.3568 | 1996-08-15 | 979.1366 | 148 | 86 | 893.1366 | 132 | 148 | 847.1366 | 831.1366 | O | 250 | 16 | 4000
278395 | 640052.4008 | 4576838.5351 | NA | 962.1823 | 170 | 74 | 888.1823 | 165 | 170 | 797.1823 | 792.1823 | O | 500 | 5 | 2500
278396 | 648083.8944 | 4579208.4528 | 1996-07-08 | 928.7727 | 81 | 53 | 875.7727 | 35 | 81 | 893.7727 | 847.7727 | U | 250 | 46 | 11500
278398 | 650491.6546 | 4573261.7592 | 1996-07-11 | 868.0819 | 162 | 23 | 845.0819 | 142 | 162 | 726.0819 | 706.0819 | O | 250 | 20 | 5000
278399 | 649816.4651 | 4579205.9622 | 1996-07-29 | 922.8485 | 108 | 46 | 876.8485 | 72 | 108 | 850.8485 | 814.8485 | O | 250 | 36 | 9000
278400 | 648460.3767 | 4571324.1662 | 1996-08-20 | 874.3172 | 99 | 30 | 844.3172 | 71 | 99 | 803.3172 | 775.3172 | O | 250 | 28 | 7000
278401 | 641973.0346 | 4592383.2647 | 1996-06-28 | 955.6117 | 78 | 22 | 933.6117 | 61 | 80 | 894.6117 | 875.6117 | O | 500 | 19 | 9500
278402 | 644135.6176 | 4595804.9452 | 1996-04-23 | 966.0983 | 64 | 38 | 928.0983 | 50 | 64 | 916.0983 | 902.0983 | O | 500 | 14 | 7000
278403 | 640471.8046 | 4593541.2404 | 1996-07-31 | 968.4885 | 165 | 55 | 913.4885 | 158 | 166 | 810.4885 | 802.4885 | O | 500 | 8 | 4000
278411 | 636362.4926 | 4594235.4857 | 1996-06-19 | 928.2796 | 55 | 22 | 906.2796 | 17 | 60 | 911.2796 | 868.2796 | U | 500 | 43 | 21500
278412 | 639688.4726 | 4589102.6063 | 1996-08-14 | 972.2887 | 60 | 52 | 920.2887 | 52 | 60 | 920.2887 | 912.2887 | U | 500 | 8 | 4000
278414 | 643047.1784 | 4586358.3332 | 1996-06-26 | 1042.4845 | 138 | 117 | 925.4845 | 92 | 138 | 950.4845 | 904.4845 | U | 250 | 46 | 11500
278417 | 618133.6677 | 4593121.5676 | 1996-09-12 | 957.9121 | 120 | 77 | 880.9121 | 95 | 125 | 862.9121 | 832.9121 | O | 250 | 30 | 7500
278418 | 621975.8649 | 4583610.0656 | 1996-04-19 | 916.6636 | 90 | 25 | 891.6636 | 76 | 95 | 840.6636 | 821.6636 | O | 500 | 19 | 9500
278419 | 621240.624 | 4584427.9606 | 1996-06-05 | 926.947 | 102 | 26 | 900.947 | 97 | 102 | 829.947 | 824.947 | O | 500 | 5 | 2500
278420 | 621466.7064 | 4583687.4212 | 1996-07-11 | 916.253 | 51 | 25 | 891.253 | 0 | 60 | 916.253 | 856.253 | U | 500 | 60 | 30000
278421 | 622614.4106 | 4583749.4834 | 1996-09-12 | 927.3679 | 63 | 36 | 891.3679 | 70 | 83 | 857.3679 | 844.3679 | U | 250 | 13 | 3250
278422 | 615251.0703 | 4584390.8379 | 1996-08-30 | 936.9789 | 101 | 60 | 876.9789 | 60 | 105 | 876.9789 | 831.9789 | U | 250 | 45 | 11250
278424 | 621050.3308 | 4592446.9924 | 1996-08-12 | 956.0564 | 110 | 51 | 905.0564 | 94 | 115 | 862.0564 | 841.0564 | O | 250 | 21 | 5250
278425 | 633196.6167 | 4576092.9226 | 1996-06-26 | 937.2473 | 105 | 46 | 891.2473 | 66 | 110 | 871.2473 | 827.2473 | O | 500 | 44 | 22000
278426 | 629013.8157 | 4581202.425 | 1996-08-02 | 974.8078 | 128 | 86 | 888.8078 | 87 | 128 | 887.8078 | 846.8078 | O | 500 | 41 | 20500
278427 | 631633.2969 | 4581044.1696 | 1996-08-08 | 914.5172 | 103 | 10 | 904.5172 | 83 | 105 | 831.5172 | 809.5172 | O | 500 | 22 | 11000
278430 | 634672.3603 | 4579065.2188 | 1996-08-09 | 963.5778 | 85 | 52 | 911.5778 | 73 | 90 | 890.5778 | 873.5778 | O | 500 | 17 | 8500
278431 | 635056.4128 | 4576183.7247 | 1996-07-10 | 951.8496 | 97 | 26 | 925.8496 | 82 | 100 | 869.8496 | 851.8496 | O | 500 | 18 | 9000
278435 | 628866.4856 | 4572854.0617 | 1996-07-25 | 938.4967 | 45 | 3 | 935.4967 | 40 | 45 | 898.4967 | 893.4967 | O | 500 | 5 | 2500
278436 | 629122.603 | 4574083.4836 | 1996-07-22 | 925.7054 | 67 | 40 | 885.7054 | 50 | 67 | 875.7054 | 858.7054 | U | 500 | 17 | 8500
278439 | 630146.4194 | 4577191.2917 | 1996-08-03 | 912.1518 | 64 | 24 | 888.1518 | 10 | 64 | 902.1518 | 848.1518 | U | 250 | 54 | 13500
278440 | 632039.2255 | 4581713.0465 | 1996-04-01 | 925.8896 | 69 | 38 | 887.8896 | 57 | 69 | 868.8896 | 856.8896 | O | 500 | 12 | 6000
278441 | 630839.9331 | 4575849.7081 | 1996-10-07 | 918.7765 | 181 | 19 | 899.7765 | 172 | 181 | 746.7765 | 737.7765 | O | 500 | 9 | 4500
278442 | 629581.2837 | 4573777.1008 | 1996-08-13 | 923.5193 | 51 | 30 | 893.5193 | 28 | 46 | 895.5193 | 877.5193 | U | 500 | 18 | 9000
278447 | 612876.3765 | 4573143.7852 | 1996-08-26 | 872.433 | 55 | 25 | 847.433 | 22 | 60 | 850.433 | 812.433 | O | 500 | 38 | 19000
278455 | 623697.6858 | 4571720.1594 | 0 | 904.7979 | 50 | 21 | 883.7979 | 13 | 50 | 891.7979 | 854.7979 | U | 500 | 37 | 18500
278456 | 624726.0081 | 4574149.2147 | 1996-07-05 | 916.8107 | 155 | 19 | 897.8107 | 145 | 155 | 771.8107 | 761.8107 | O | 500 | 10 | 5000
278457 | 649903.9183 | 4597899.1325 | 1996-06-21 | 1034.5226 | 177 | 80 | 954.5226 | 155 | 180 | 879.5226 | 854.5226 | O | 500 | 25 | 12500
278458 | 624404.1398 | 4598102.1424 | 1996-07-03 | 960.3072 | 180 | 53 | 907.3072 | 161 | 180 | 799.3072 | 780.3072 | O | 500 | 19 | 9500
278459 | 618692.2507 | 4597244.1458 | 1996-08-10 | 928.182 | 90 | 23 | 905.182 | 90 | 101 | 838.182 | 827.182 | O | 150 | 11 | 1650
278460 | 623886.6281 | 4598099.1812 | 1996-08-05 | 949.6667 | 176 | 45 | 904.6667 | 159 | 185 | 790.6667 | 764.6667 | O | 250 | 26 | 6500
278471 | 641446.9916 | 4596843.315 | 1996-07-09 | 962.7292 | 96 | 23 | 939.7292 | 55 | 96 | 907.7292 | 866.7292 | O | 250 | 41 | 10250
278472 | 644310.9949 | 4596439.3122 | 1996-08-29 | 946.1508 | 80 | -1 | 947.1508 | 72 | 80 | 874.1508 | 866.1508 | O | 500 | 8 | 4000
281477 | 631015.5478 | 4594975.517 | 1996-10-22 | 903.5007 | 95 | 7 | 896.5007 | 88 | 100 | 815.5007 | 803.5007 | O | 500 | 12 | 6000
281480 | 649919.3614 | 4592824.191 | 1996-08-28 | 1030.9929 | 140 | 84 | 946.9929 | 127 | 140 | 903.9929 | 890.9929 | O | 250 | 13 | 3250
281481 | 650303.8469 | 4590731.3009 | 1996-09-23 | 1006.3938 | 144 | 76 | 930.3938 | 119 | 144 | 887.3938 | 862.3938 | O | 250 | 25 | 6250
281483 | 643434.1641 | 4572108.3298 | 1996-12-09 | 911.2517 | 64 | 43 | 868.2517 | 49 | 64 | 862.2517 | 847.2517 | O | 500 | 15 | 7500
281485 | 646483.2567 | 4569564.2809 | 1996-11-04 | 880.7937 | 98 | 34 | 846.7937 | 78 | 98 | 802.7937 | 782.7937 | O | 500 | 20 | 10000
281486 | 643479.6403 | 4580686.4596 | 1996-10-11 | 1004.3123 | 158 | 78 | 926.3123 | 68 | 160 | 936.3123 | 844.3123 | O | 500 | 92 | 46000
281488 | 644755.5035 | 4595237.561 | 1996-10-15 | 987.1133 | 92 | 39 | 948.1133 | 84 | 92 | 903.1133 | 895.1133 | O | 250 | 8 | 2000
281489 | 642540.2958 | 4583918.2952 | 1996-09-20 | 1032.4076 | 188 | 105 | 927.4076 | 184 | 188 | 848.4076 | 844.4076 | O | 250 | 4 | 1000
281492 | 641126.5865 | 4593715.7555 | 1996-09-16 | 965.4955 | 86 | 28 | 937.4955 | 68 | 86 | 897.4955 | 879.4955 | O | 250 | 18 | 4500
281495 | 637318.1237 | 4591843.4189 | 1996-10-03 | 950.3344 | 85 | 30 | 920.3344 | 40 | 85 | 910.3344 | 865.3344 | O | 250 | 34 | 8500
281496 | 639975.2671 | 4583499.7858 | 1996-09-18 | 1007.169 | 128 | 81 | 926.169 | 119 | 128 | 888.169 | 879.169 | O | 250 | 9 | 2250
281500 | 617150.8296 | 4584756.5144 | 1996-10-15 | 912.2408 | 63 | 25 | 887.2408 | 27 | 70 | 885.2408 | 842.2408 | O | 500 | 43 | 21500
281501 | 617778.6489 | 4587541.4229 | 1996-11-15 | 932.4414 | 75 | 57 | 875.4414 | 60 | 77 | 872.4414 | 855.4414 | O | 500 | 17 | 8500
281502 | 617786.2502 | 4587428.8151 | 1996-11-15 | 924.1261 | 60 | 50 | 874.1261 | 45 | 60 | 879.1261 | 864.1261 | U | 500 | 15 | 7500
281506 | 628774.2825 | 4570438.8752 | 1996-09-18 | 955.3174 | 140 | 90 | 865.3174 | 132 | 140 | 823.3174 | 815.3174 | O | 500 | 8 | 4000
281507 | 627194.781 | 4575854.3533 | 1996-09-10 | 927.3292 | 95 | 38 | 889.3292 | 88 | 95 | 839.3292 | 832.3292 | O | 500 | 7 | 3500
281517 | 627162.4484 | 4569723.5814 | 1996-11-18 | 916.8797 | 110 | 40 | 876.8797 | 89 | 110 | 827.8797 | 806.8797 | O | 500 | 21 | 10500
281519 | 613874.3341 | 4596210.2565 | 1996-12-10 | 881.3233 | 78 | 13 | 868.3233 | 57 | 78 | 824.3233 | 803.3233 | O | 250 | 21 | 5250
281522 | 629929.7143 | 4597491.5956 | 1996-11-19 | 911.7702 | 62 | 12 | 899.7702 | 56 | 63 | 855.7702 | 848.7702 | O | 250 | 7 | 1750
281524 | 618594.7814 | 4580381.9899 | 1996-10-07 | 907.7627 | 76 | 26 | 881.7627 | 57 | 76 | 850.7627 | 831.7627 | O | 250 | 19 | 4750
281525 | 618362.8835 | 4572983.0872 | 1996-08-15 | 930.2128 | 96 | 40 | 890.2128 | 62 | 96 | 868.2128 | 834.2128 | O | 500 | 34 | 17000
281526 | 624390.0974 | 4570779.5167 | 1996-10-25 | 920.4122 | 83 | 31 | 889.4122 | 59 | 83 | 861.4122 | 837.4122 | O | 500 | 24 | 12000
281528 | 624281.5935 | 4573408.0472 | 1996-12-12 | 914.416 | 97 | 20 | 894.416 | 88 | 97 | 826.416 | 817.416 | O | 500 | 9 | 4500
281530 | 636293.9841 | 4596466.3018 | 1996-10-16 | 966.8077 | 75 | 38 | 928.8077 | 27 | 76 | 939.8077 | 890.8077 | U | 500 | 49 | 24500
284691 | 633138.9575 | 4591106.7399 | 1997-02-08 | 938.3317 | 44 | 30 | 908.3317 | 30 | 44 | 908.3317 | 894.3317 | U | 500 | 14 | 7000
284693 | 648126.7899 | 4584143.0515 | 1996-12-30 | 1014.2209 | 125 | 102 | 912.2209 | 86 | 125 | 928.2209 | 889.2209 | U | 250 | 39 | 9750
284695 | 647035.7436 | 4591476.2579 | 1996-12-03 | 991.4772 | 126 | 46 | 945.4772 | 108 | 126 | 883.4772 | 865.4772 | O | 250 | 18 | 4500
284705 | 643199.2872 | 4580442.5178 | 1996-10-08 | 999.6008 | 154 | 104 | 895.6008 | 67 | 154 | 932.6008 | 845.6008 | U | 250 | 87 | 21750
284711 | 646359.9911 | 4580652.0636 | 1996-12-13 | 984.1752 | 128 | 96 | 888.1752 | 93 | 128 | 891.1752 | 856.1752 | U | 250 | 35 | 8750
284716 | 644578.8978 | 4591539.7122 | 1996-12-12 | 962.8178 | 108 | 33 | 929.8178 | 86 | 108 | 876.8178 | 854.8178 | O | 250 | 22 | 5500
284720 | 640416.897 | 4582027.4366 | 1996-03-06 | 1003.4684 | 167 | 109 | 894.4684 | 158 | 167 | 845.4684 | 836.4684 | O | 500 | 9 | 4500
284723 | 613325.8919 | 4581550.1835 | 1996-12-10 | 903.8352 | 130 | 28 | 875.8352 | 121 | 130 | 782.8352 | 773.8352 | O | 500 | 9 | 4500
284725 | 623751.8209 | 4585293.2367 | 1997-01-20 | 943.2181 | 98 | 50 | 893.2181 | 50 | 100 | 893.2181 | 843.2181 | O | 500 | 50 | 25000
284726 | 622364.1805 | 4586892 | 1997-03-10 | 912.4288 | 47 | 26 | 886.4288 | 50 | 58 | 862.4288 | 854.4288 | U | 250 | 8 | 2000
284727 | 619003.0324 | 4593039.4107 | 1996-01-22 | 958.9671 | 131 | 24 | 934.9671 | 116 | 131 | 842.9671 | 827.9671 | O | 500 | 15 | 7500
284738 | 625717.0924 | 4574700.6148 | 1997-01-24 | 914.3213 | 70 | 20 | 894.3213 | 29 | 70 | 885.3213 | 844.3213 | O | 500 | 41 | 20500
284739 | 626739.1959 | 4581879.7967 | 1997-01-31 | 953.3489 | 85 | 56 | 897.3489 | 40 | 85 | 913.3489 | 868.3489 | U | 250 | 45 | 11250
284741 | 635046.4283 | 4594663.4086 | 1997-02-17 | 932.8496 | 33 | 23 | 909.8496 | 22 | 33 | 910.8496 | 899.8496 | U | 500 | 11 | 5500
284743 | 624192.5417 | 4579210.2363 | 1995-09-08 | 920.8227 | 101 | 60 | 860.8227 | 90 | 101 | 830.8227 | 819.8227 | U | 500 | 11 | 5500
284747 | 621841.9979 | 4597573.3674 | 1997-02-03 | 953.0573 | 102 | 45 | 908.0573 | 14 | 115 | 939.0573 | 838.0573 | O | 250 | 12 | 3000
295004 | 647027.3401 | 4587165.2926 | 1997-04-14 | 1029.2695 | 167 | 83 | 946.2695 | 155 | 167 | 874.2695 | 862.2695 | O | 250 | 12 | 3000
295005 | 638297.8753 | 4575097.0216 | 1997-03-11 | 946.6292 | 88 | 35 | 911.6292 | 80 | 88 | 866.6292 | 858.6292 | O | 40 | 8 | 320
295008 | 643405.831 | 4572561.0959 | 1997-05-21 | 914.1667 | 165 | 45 | 869.1667 | 150 | 165 | 764.1667 | 749.1667 | O | 500 | 15 | 7500
295010 | 638459.2587 | 4573174.7792 | 1997-06-10 | 950.9423 | 110 | 40 | 910.9423 | 95 | 110 | 855.9423 | 840.9423 | O | 500 | 15 | 7500
295012 | 644874.021 | 4595340.9664 | 1997-04-02 | 994.2625 | 105 | 46 | 948.2625 | 90 | 105 | 904.2625 | 889.2625 | O | 250 | 15 | 3750
295013 | 644731.6136 | 4591578.7305 | 1997-02-24 | 964.2101 | 105 | 34 | 930.2101 | 94 | 105 | 870.2101 | 859.2101 | O | 250 | 11 | 2750
295015 | 637246.872 | 4596038.355 | 1997-04-07 | 970.2169 | 96 | 37 | 933.2169 | 15 | 96 | 955.2169 | 874.2169 | U | 250 | 81 | 20250
295016 | 643265.8246 | 4585066.6981 | 1997-03-06 | 1022.6953 | 156 | 95 | 927.6953 | 146 | 156 | 876.6953 | 866.6953 | O | 250 | 10 | 2500
295017 | 615027.7045 | 4594075.5682 | 1996-11-20 | 873.2373 | 108 | 5 | 868.2373 | 80 | 108 | 793.2373 | 765.2373 | O | 40 | 28 | 1120
295023 | 615698.869 | 4590022.746 | 1997-03-24 | 911.5568 | 84 | 42 | 869.5568 | 55 | 84 | 856.5568 | 827.5568 | O | 250 | 29 | 7250
295025 | 616077.4403 | 4591421.9184 | 1997-04-08 | 904.0698 | 93 | 33 | 871.0698 | 42 | 98 | 862.0698 | 806.0698 | O | 250 | 56 | 14000
295029 | 624453.3228 | 4571716.7695 | 1997-01-23 | 910.7051 | 155 | 11 | 899.7051 | 148 | 155 | 762.7051 | 755.7051 | O | 250 | 7 | 1750
295031 | 630350.0621 | 4572562.3725 | 1997-04-10 | 939.9545 | 130 | 70 | 869.9545 | 114 | 130 | 825.9545 | 809.9545 | O | 250 | 16 | 4000
295037 | 624471.3352 | 4575963.8922 | 1997-05-21 | 902.1416 | 128 | 5 | 897.1416 | 118 | 128 | 784.1416 | 774.1416 | O | 250 | 10 | 2500
295041 | 623357.2649 | 4572293.723 | 1997-05-15 | 928.4605 | 113 | 41 | 887.4605 | 98 | 113 | 830.4605 | 815.4605 | O | 500 | 15 | 7500
295045 | 636788.892 | 4594333.4866 | 1997-05-01 | 922.1953 | 165 | 3 | 919.1953 | 150 | 165 | 772.1953 | 757.1953 | O | 250 | 15 | 3750
295047 | 643939.6393 | 4596975.6424 | 1997-04-11 | 963.9715 | 90 | 18 | 945.9715 | 63 | 90 | 900.9715 | 873.9715 | O | 250 | 27 | 6750
300299 | 650817.487 | 4584145.2346 | 1997-06-23 | 960.406 | 165 | 71 | 889.406 | 158 | 165 | 802.406 | 795.406 | O | 250 | 7 | 1750
300300 | 643954.9213 | 4577562.1842 | 1997-05-13 | 958.9802 | 145 | 72 | 886.9802 | 124 | 145 | 834.9802 | 813.9802 | O | 250 | 21 | 5250
300301 | 640243.508 | 4580146.0146 | 1997-05-19 | 981.2735 | 115 | 84 | 897.2735 | 95 | 115 | 886.2735 | 866.2735 | O | 250 | 20 | 5000
300302 | 648527.8938 | 4579651.0962 | 1997-05-06 | 934.1557 | 100 | 57 | 877.1557 | 61 | 100 | 873.1557 | 834.1557 | O | 250 | 39 | 9750
300303 | 649375.9827 | 4575238.6172 | 1997-06-09 | 884.9745 | 86 | 20 | 864.9745 | 48 | 86 | 836.9745 | 798.9745 | O | 250 | 38 | 9500
300304 | 647767.3604 | 4579217.4829 | 1997-06-30 | 920.4928 | 105 | 30 | 890.4928 | 78 | 105 | 842.4928 | 815.4928 | O | 250 | 27 | 6750
300310 | 633424.0299 | 4579003.9322 | 1997-06-04 | 935.9379 | 192 | 44 | 891.9379 | 165 | 192 | 770.9379 | 743.9379 | O | 250 | 27 | 6750
300311 | 614978.6756 | 4588123.092 | 1997-07-01 | 879.0501 | 46 | 2 | 877.0501 | 0 | 53 | 879.0501 | 826.0501 | U | 350 | 53 | 18550
300313 | 614524.7042 | 4589434.6133 | 1997-07-08 | 899.3379 | 70 | 30 | 869.3379 | 40 | 70 | 859.3379 | 829.3379 | O | 250 | 30 | 7500
300324 | 637456.5089 | 4597570.9744 | 1997-07-18 | 962.9735 | 44 | 34 | 928.9735 | 34 | 44 | 928.9735 | 918.9735 | U | 500 | 10 | 5000
300326 | 642922.9153 | 4598562.4691 | 1997-06-11 | 965.8141 | 70 | 20 | 945.8141 | 38 | 79 | 927.8141 | 886.8141 | O | 500 | 41 | 20500
300330 | 645137.0881 | 4597502.1784 | 1997-05-08 | 1002.6046 | 125 | 53 | 949.6046 | 111 | 125 | 891.6046 | 877.6046 | O | 250 | 14 | 3500
301298 | 635396.3227 | 4583919.7095 | 1997-06-20 | 969.2912 | 88 | 52 | 917.2912 | 78 | 100 | 891.2912 | 869.2912 | O | 500 | 22 | 11000
301299 | 629908.9063 | 4583835.3237 | 1997-06-19 | 943.2662 | 106 | 55 | 888.2662 | 94 | 110 | 849.2662 | 833.2662 | O | 500 | 16 | 8000
301301 | 626690.7384 | 4587472.7511 | 1997-05-22 | 911.4335 | 50 | 8 | 903.4335 | 42 | 51 | 869.4335 | 860.4335 | O | 500 | 9 | 4500
301304 | 636361.4487 | 4584012.8324 | 1997-07-10 | 932.6552 | 177 | 15 | 917.6552 | 156 | 180 | 776.6552 | 752.6552 | O | 500 | 24 | 12000
301306 | 627356.9423 | 4593286.537 | 1997-04-21 | 895.5073 | 59 | 20 | 875.5073 | 12 | 60 | 883.5073 | 835.5073 | U | 500 | 48 | 24000
301312 | 644279.5661 | 4572717.8705 | 1997-08-22 | 906.4495 | 82 | 42 | 864.4495 | 76 | 82 | 830.4495 | 824.4495 | O | 250 | 6 | 1500
301320 | 639692.8291 | 4589301.8541 | 1997-07-09 | 988.3065 | 106 | 45 | 943.3065 | 57 | 110 | 931.3065 | 878.3065 | O | 500 | 53 | 26500
301321 | 621080.7985 | 4583791.3088 | 1997-04-19 | 913.3813 | 48 | 26 | 887.3813 | 0 | 48 | 913.3813 | 865.3813 | U | 500 | 48 | 24000
301322 | 617454.8402 | 4583506.445 | 1997-05-30 | 945.4509 | 80 | 30 | 915.4509 | 67 | 80 | 878.4509 | 865.4509 | O | 500 | 13 | 6500
301324 | 635462.6082 | 4570245.7173 | 1997-04-29 | 914.955 | 67 | 30 | 884.955 | 55 | 67 | 859.955 | 847.955 | O | 500 | 12 | 6000
301326 | 627250.3865 | 4573101.0276 | 1997-08-14 | 926.7519 | 92 | 38 | 888.7519 | 84 | 92 | 842.7519 | 834.7519 | O | 250 | 8 | 2000
301329 | 628080.3194 | 4573720.3733 | 1997-08-27 | 914.8645 | 104 | 20 | 894.8645 | 86 | 104 | 828.8645 | 810.8645 | O | 250 | 18 | 4500
301330 | 628649.0737 | 4578667.2883 | 1997-07-07 | 934.8492 | 63 | 45 | 889.8492 | 34 | 70 | 900.8492 | 864.8492 | U | 500 | 36 | 18000
301334 | 619239.7723 | 4574914.9961 | 1997-02-10 | 908.908 | 84 | 25 | 883.908 | 79 | 90 | 829.908 | 818.908 | O | 500 | 11 | 5500
301337 | 625059.3097 | 4577316.4882 | 1997-07-01 | 917.013 | 72 | 20 | 897.013 | 51 | 72 | 866.013 | 845.013 | O | 500 | 21 | 10500
301339 | 644060.7705 | 4596940.761 | 1997-07-01 | 954.7956 | 62 | 12 | 942.7956 | 48 | 70 | 906.7956 | 884.7956 | O | 500 | 22 | 11000
302468 | 635046.6756 | 4594743.4202 | 1997-09-30 | 932.5853 | 44 | 16 | 916.5853 | 16 | 44 | 916.5853 | 888.5853 | U | 500 | 28 | 14000
302469 | 633938.9203 | 4587086.6247 | 1997-08-29 | 991.5739 | 125 | 78 | 913.5739 | 85 | 125 | 906.5739 | 866.5739 | O | 250 | 40 | 10000
302471 | 646914.1225 | 4595390.1981 | 1997-08-07 | 1042.3585 | 162 | 90 | 952.3585 | 138 | 162 | 904.3585 | 880.3585 | O | 250 | 24 | 6000
302473 | 648274.9193 | 4590425.0467 | 1997-08-20 | 1028.3085 | 183 | 97 | 931.3085 | 124 | 183 | 904.3085 | 845.3085 | O | 250 | 59 | 14750
302475 | 646142.3485 | 4573537.5192 | 1997-09-24 | 891.0162 | 164 | 30 | 861.0162 | 154 | 164 | 737.0162 | 727.0162 | O | 250 | 10 | 2500
302478 | 644347.8107 | 4580751.8259 | 1997-07-15 | 1020.4396 | 160 | 124 | 896.4396 | 67 | 160 | 953.4396 | 860.4396 | U | 250 | 93 | 23250
302480 | 649407.5003 | 4573225.2559 | 1997-07-16 | 863.5046 | 195 | 32 | 831.5046 | 179 | 195 | 684.5046 | 668.5046 | O | 250 | 16 | 4000
302483 | 640577.176 | 4591583.8164 | 1997-09-26 | 938.4359 | 91 | 37 | 901.4359 | 83 | 91 | 855.4359 | 847.4359 | O | 500 | 8 | 4000
302485 | 641735.2858 | 4592550.6 | 1997-07-14 | 973.1865 | 127 | 41 | 932.1865 | 105 | 127 | 868.1865 | 846.1865 | O | 250 | 22 | 5500
302486 | 645918.4137 | 4591403.4836 | 1997-08-12 | 966.3311 | 165 | 38 | 928.3311 | 142 | 165 | 824.3311 | 801.3311 | O | 250 | 23 | 5750
302494 | 618164.2724 | 4587665.0154 | 1997-09-03 | 940.3722 | 88 | 62 | 878.3722 | 57 | 99 | 883.3722 | 841.3722 | U | 500 | 42 | 21000
302495 | 623706.3034 | 4585112.4256 | 1997-09-10 | 937.5626 | 97 | 50 | 887.5626 | 0 | 97 | 937.5626 | 840.5626 | U | 250 | 97 | 24250
302496 | 624361.3242 | 4593946.9441 | 1997-09-24 | 920.3509 | 62 | 19 | 901.3509 | 30 | 62 | 890.3509 | 858.3509 | O | 150 | 32 | 4800
302498 | 628911.4984 | 4580401.8108 | 1997-10-03 | 956.0044 | 70 | 60 | 896.0044 | 59 | 70 | 897.0044 | 886.0044 | O | 500 | 11 | 5500
302501 | 626741.9838 | 4596270.4569 | 1997-09-04 | 911.7817 | 132 | -1 | 912.7817 | 120 | 150 | 791.7817 | 761.7817 | O | 250 | 30 | 7500
302502 | 617698.325 | 4577906.3574 | 1997-09-18 | 922.1113 | 96 | 50 | 872.1113 | 73 | 92 | 849.1113 | 830.1113 | O | 500 | 19 | 9500
302504 | 623111.0187 | 4574893.7472 | 1997-10-09 | 910.5281 | 88 | 7 | 903.5281 | 69 | 88 | 841.5281 | 822.5281 | O | 500 | 19 | 9500
302506 | 629069.0187 | 4591848.7184 | 1997-09-04 | 917.5066 | 44 | 16 | 901.5066 | 40 | 44 | 877.5066 | 873.5066 | O | 500 | 4 | 2000
304610 | 634350.3068 | 4591752.6104 | 1997-02-15 | 939.8268 | 66 | 30 | 909.8268 | 7 | 70 | 932.8268 | 869.8268 | U | 500 | 63 | 31500
304613 | 631027.9839 | 4594955.1435 | 1998-01-08 | 899.0141 | 93 | 5 | 894.0141 | 62 | 93 | 837.0141 | 806.0141 | O | 500 | 31 | 15500
304614 | 649808.8722 | 4587343.0711 | 1997-11-10 | 993.5641 | 58 | 32 | 961.5641 | 48 | 58 | 945.5641 | 935.5641 | U | 250 | 10 | 2500
304617 | 644430.0937 | 4576524.0625 | 1997-11-06 | 928.8208 | 86 | 50 | 878.8208 | 71 | 86 | 857.8208 | 842.8208 | O | 40 | 15 | 600
304620 | 636333.7639 | 4579181.7679 | 1997-10-26 | 986.3326 | 115 | 85 | 901.3326 | 98 | 115 | 888.3326 | 871.3326 | O | 500 | 17 | 8500
304621 | 637797.351 | 4577532.8773 | 1997-11-24 | 967.0967 | 141 | 63 | 904.0967 | 124 | 141 | 843.0967 | 826.0967 | O | 40 | 17 | 680
304624 | 641357.0158 | 4578297.4252 | 1997-11-05 | 993.0698 | 168 | 100 | 893.0698 | 150 | 168 | 843.0698 | 825.0698 | O | 250 | 18 | 4500
304627 | 648287.1479 | 4573299.4164 | 1997-11-11 | 881.7524 | 104 | 42 | 839.7524 | 89 | 106 | 792.7524 | 775.7524 | O | 500 | 17 | 8500
304629 | 644490.1894 | 4596573.2486 | 1997-09-25 | 955.6142 | 58 | 2 | 953.6142 | 45 | 70 | 910.6142 | 885.6142 | O | 250 | 25 | 6250
304632 | 636696.4343 | 4593857.6387 | 1997-10-27 | 926.0867 | 85 | 10 | 916.0867 | 23 | 85 | 903.0867 | 841.0867 | O | 250 | 62 | 15500
304634 | 636375.8506 | 4595133.2385 | 1997-12-02 | 935.5629 | 110 | 20 | 915.5629 | 100 | 110 | 835.5629 | 825.5629 | O | 250 | 10 | 2500
304636 | 636303.168 | 4587174.3325 | 1997-11-26 | 982.7943 | 112 | 65 | 917.7943 | 84 | 112 | 898.7943 | 870.7943 | O | 250 | 28 | 7000
304637 | 640487.0944 | 4585811.7317 | 1997-11-07 | 1014.8861 | 187 | 98 | 916.8861 | 173 | 187 | 841.8861 | 827.8861 | O | 250 | 14 | 3500
304640 | 640289.311 | 4593789.441 | 1997-12-02 | 964.1328 | 78 | 43 | 921.1328 | 71 | 85 | 893.1328 | 879.1328 | U | 500 | 14 | 7000
304645 | 614872.6472 | 4585960.7751 | 1997-10-15 | 894.016 | 77 | 21 | 873.016 | 28 | 77 | 866.016 | 817.016 | U | 500 | 49 | 24500
304649 | 622898.9465 | 4592464.1609 | 1997-09-13 | 903.4614 | 75 | 5 | 898.4614 | 64 | 80 | 839.4614 | 823.4614 | O | 500 | 16 | 8000
304652 | 631583.1324 | 4579343.6208 | 1997-07-30 | 940.2883 | 117 | 36 | 904.2883 | 99 | 117 | 841.2883 | 823.2883 | O | 500 | 18 | 9000
304655 | 630973.8124 | 4572007.5874 | 1997-10-29 | 940.7076 | 118 | 30 | 910.7076 | 107 | 118 | 833.7076 | 822.7076 | O | 500 | 11 | 5500
304659 | 626740.121 | 4576593.4253 | 1997-10-02 | 910.9442 | 97 | 15 | 895.9442 | 79 | 97 | 831.9442 | 813.9442 | O | 500 | 18 | 9000
304661 | 633673.2445 | 4569948.8327 | 1997-07-29 | 956.0852 | 138 | 56 | 900.0852 | 123 | 140 | 833.0852 | 816.0852 | O | 500 | 17 | 8500
304670 | 625917.8191 | 4595020.4705 | 1997-10-13 | 928.61 | 93 | 30 | 898.61 | 82 | 93 | 846.61 | 835.61 | O | 500 | 11 | 5500
304672 | 618396.5808 | 4576679.0515 | 1997-11-11 | 917.2372 | 88 | 21 | 896.2372 | 66 | 88 | 851.2372 | 829.2372 | O | 500 | 22 | 11000
304677 | 644100.5616 | 4595849.9693 | 1997-08-25 | 963.7246 | 78 | 25 | 938.7246 | 66 | 80 | 897.7246 | 883.7246 | O | 500 | 14 | 7000
304679 | 643863.7165 | 4596581.8569 | 1997-10-21 | 946.8858 | 65 | 1 | 945.8858 | 45 | 65 | 901.8858 | 881.8858 | O | 250 | 20 | 5000
306576 | 646696.4367 | 4591531.7751 | 1997-12-01 | 1002.0458 | 125 | 59 | 943.0458 | 112 | 125 | 890.0458 | 877.0458 | O | 250 | 13 | 3250
306584 | 650411.8888 | 4574059.1843 | 1993-10-29 | 867.9399 | 87 | 19 | 848.9399 | 63 | 87 | 804.9399 | 780.9399 | O | 40 | 24 | 960
306585 | 647353.9276 | 4573028.9455 | 1993-11-09 | 888.733 | 69 | 37 | 851.733 | 64 | 69 | 824.733 | 819.733 | O | 250 | 5 | 1250
306587 | 637471.5493 | 4590361.8429 | 1993-12-20 | 979.3789 | 125 | 59 | 920.3789 | 100 | 125 | 879.3789 | 854.3789 | O | 250 | 25 | 6250
306591 | 640787.587 | 4592731.9652 | 1993-10-01 | 975.7832 | 177 | 45 | 930.7832 | 168 | 177 | 807.7832 | 798.7832 | O | 250 | 9 | 2250
306594 | 641817.5453 | 4582742.3281 | 1993-10-14 | 1025.953 | 174 | 126 | 899.953 | 167 | 174 | 858.953 | 851.953 | O | 250 | 7 | 1750
306596 | 618599.6375 | 4593155.7282 | 1993-05-14 | 948.497 | 110 | 58 | 890.497 | 100 | 110 | 848.497 | 838.497 | O | 250 | 10 | 2500
306602 | 631378.1029 | 4572142.8231 | 1993-10-01 | 951.8456 | 75 | 15 | 936.8456 | 31 | 75 | 920.8456 | 876.8456 | O | 500 | 44 | 22000
306608 | 624446.2488 | 4570553.563 | 1993-11-22 | 912.0597 | 82 | 30 | 882.0597 | 35 | 82 | 877.0597 | 830.0597 | O | 500 | 47 | 23500
306610 | 618867.9371 | 4596542.6545 | 1994-12-05 | 940.8155 | 120 | 29 | 911.8155 | 110 | 120 | 830.8155 | 820.8155 | O | 150 | 10 | 1500
306611 | 619054.3221 | 4596446.3961 | 1993-12-17 | 938.1731 | 115 | 30 | 908.1731 | 105 | 115 | 833.1731 | 823.1731 | O | 500 | 10 | 5000
306613 | 649063.198 | 4592898.8508 | 1997-09-04 | 1027.8853 | 138 | 80 | 947.8853 | 126 | 138 | 901.8853 | 889.8853 | O | 500 | 12 | 6000
306615 | 645899.0915 | 4584054.3497 | 1997-07-21 | 1001.4268 | 143 | 89 | 912.4268 | 128 | 143 | 873.4268 | 858.4268 | O | 500 | 15 | 7500
306619 | 630696.6972 | 4574019.5463 | 1997-12-16 | 926.3195 | 160 | 31 | 895.3195 | 140 | 160 | 786.3195 | 766.3195 | O | 500 | 20 | 10000
306620 | 624890.3719 | 4570279.4219 | 1998-01-29 | 901.7433 | 83 | 15 | 886.7433 | 48 | 83 | 853.7433 | 818.7433 | O | 250 | 35 | 8750
306621 | 646828.7843 | 4597307.5745 | 1997-09-05 | 1012.9676 | 123 | 60 | 952.9676 | 111 | 123 | 901.9676 | 889.9676 | O | 500 | 12 | 6000
307476 | 647046.1825 | 4584308.5732 | 1998-02-12 | 1041.6635 | 188 | 125 | 916.6635 | 137 | 188 | 904.6635 | 853.6635 | O | 250 | 51 | 12750
307477 | 647960.5076 | 4584133.3778 | 1998-01-19 | 1008.2348 | 153 | 95 | 913.2348 | 79 | 153 | 929.2348 | 855.2348 | U | 250 | 74 | 18500
307478 | 649068.543 | 4572021.7633 | 1998-01-29 | 884.2144 | 139 | 42 | 842.2144 | 90 | 139 | 794.2144 | 745.2144 | O | 250 | 49 | 12250
307479 | 640728.282 | 4594024.524 | 1998-01-15 | 954.5474 | 105 | 14 | 940.5474 | 68 | 105 | 886.5474 | 849.5474 | O | 250 | 37 | 9250
307480 | 638909.782 | 4595555.225 | 1998-02-03 | 954.917 | 58 | 19 | 935.917 | 4 | 58 | 950.917 | 896.917 | U | 250 | 54 | 13500
307484 | 621293.2606 | 4583985.3406 | 1998-03-17 | 910.7825 | 98 | 20 | 890.7825 | 71 | 98 | 839.7825 | 812.7825 | O | 40 | 27 | 1080
307489 | 634539.6421 | 4596283.8689 | 1998-02-02 | 925.3939 | 100 | 26 | 899.3939 | 64 | 100 | 861.3939 | 825.3939 | O | 250 | 36 | 9000
307490 | 618655.9512 | 4596609.6713 | 1998-02-09 | 937.2715 | 52 | 27 | 910.2715 | 0 | 59 | 937.2715 | 878.2715 | U | 350 | 59 | 20650
308362 | 621378.63 | 4583489.5565 | 1998-04-16 | 914.1168 | 93 | 24 | 890.1168 | 84 | 93 | 830.1168 | 821.1168 | O | 500 | 9 | 4500
308363 | 626273.5086 | 4582141.1674 | 1998-03-26 | 947.7063 | 83 | 54 | 893.7063 | 51 | 83 | 896.7063 | 864.7063 | U | 250 | 32 | 8000
308364 | 631186.517 | 4569934.3588 | 1998-03-20 | 995.1324 | 170 | 110 | 885.1324 | 150 | 170 | 845.1324 | 825.1324 | O | 500 | 20 | 10000
308365 | 616061.5551 | 4579923.7499 | 1998-03-10 | 944.761 | 71 | 60 | 884.761 | 56 | 71 | 888.761 | 873.761 | U | 250 | 15 | 3750
309026 | 624426.6015 | 4587395.8835 | 1998-04-05 | 893.0964 | 118 | 52 | 841.0964 | 98 | 121 | 795.0964 | 772.0964 | O | 500 | 23 | 11500
309031 | 647173.0105 | 4587214.7925 | 1998-04-13 | 1018.5296 | 147 | 71 | 947.5296 | 133 | 147 | 885.5296 | 871.5296 | O | 250 | 14 | 3500
309035 | 645058.1954 | 4569959.0663 | 1998-05-04 | 885.9022 | 135 | 40 | 845.9022 | 123 | 135 | 762.9022 | 750.9022 | O | 250 | 12 | 3000
309044 | 647838.8925 | 4574241.817 | 1998-12-18 | 891.47 | 90 | 32 | 859.47 | 68 | 90 | 823.47 | 801.47 | O | 500 | 22 | 11000
309050 | 636684.522 | 4584030.7231 | 1998-03-24 | 933.8264 | 80 | 1 | 932.8264 | 57 | 80 | 876.8264 | 853.8264 | O | 250 | 23 | 5750
309051 | 636741.366 | 4593723.668 | 1998-04-30 | 928.0956 | 87 | 25 | 903.0956 | 22 | 87 | 906.0956 | 841.0956 | U | 250 | 65 | 16250
309054 | 639415.1763 | 4583954.2129 | 1998-04-06 | 970.4645 | 188 | 57 | 913.4645 | 174 | 188 | 796.4645 | 782.4645 | O | 250 | 14 | 3500
309055 | 635899.0462 | 4583944.8601 | 1998-02-13 | 953.4575 | 190 | 52 | 901.4575 | 176 | 190 | 777.4575 | 763.4575 | O | 500 | 14 | 7000
309057 | 645519.9084 | 4585702.3839 | 1998-04-16 | 1033.9905 | 135 | 112 | 921.9905 | 72 | 135 | 961.9905 | 898.9905 | U | 250 | 63 | 15750
309059 | 622004.9612 | 4590868.1486 | 1998-04-14 | 880.1994 | 84 | 6 | 874.1994 | 54 | 88 | 826.1994 | 792.1994 | O | 500 | 34 | 17000
309065 | 620252.1933 | 4582091.9882 | 1998-05-11 | 898.541 | 83 | 21 | 877.541 | 72 | 89 | 826.541 | 809.541 | O | 500 | 17 | 8500
309066 | 621427.1394 | 4583611.0134 | 1998-05-28 | 915.6774 | 45 | 20 | 895.6774 | 0 | 50 | 915.6774 | 865.6774 | U | 500 | 50 | 25000
309067 | 619412.2516 | 4589987.8425 | 1998-04-10 | 902.4814 | 80 | 26 | 876.4814 | 27 | 80 | 875.4814 | 822.4814 | O | 250 | 53 | 13250
309078 | 635102.8939 | 4597626.1437 | 1994-08-03 | 922.4372 | 34 | 3 | 919.4372 | 30 | 34 | 892.4372 | 888.4372 | O | 500 | 4 | 2000
311797 | 640161.7529 | 4570265.5192 | 1998-08-05 | 899.329 | 94 | 30 | 869.329 | 34 | 94 | 865.329 | 805.329 | O | 500 | 60 | 30000
311799 | 643710.1316 | 4577232.8775 | 1998-07-10 | 961.6292 | 145 | 73 | 888.6292 | 110 | 145 | 851.6292 | 816.6292 | O | 250 | 35 | 8750
311807 | 649759.076 | 4577524.5928 | 1998-06-05 | 895.5889 | 98 | 18 | 877.5889 | 53 | 98 | 842.5889 | 797.5889 | O | 250 | 45 | 11250
311808 | 648208.6121 | 4573217.8975 | 1998-07-08 | 881.8017 | 126 | 33 | 848.8017 | 75 | 120 | 806.8017 | 761.8017 | O | 40 | 45 | 1800
311811 | 636124.3596 | 4595601.4282 | 1998-07-17 | 929.2608 | 139 | 28 | 901.2608 | 133 | 139 | 796.2608 | 790.2608 | O | 250 | 6 | 1500
311815 | 619052.71 | 4574894.2166 | 1998-08-25 | 914.4496 | 105 | 25 | 889.4496 | 90 | 107 | 824.4496 | 807.4496 | O | 250 | 17 | 4250
311819 | 626755.0238 | 4596265.5923 | 1998-06-23 | 912.475 | 105 | 36 | 876.475 | 97 | 105 | 815.475 | 807.475 | O | 500 | 8 | 4000
311824 | 634312.7545 | 4597837.9546 | 1998-07-09 | 935.8471 | 103 | 34 | 901.8471 | 85 | 105 | 850.8471 | 830.8471 | O | 250 | 20 | 5000
311826 | 618656.5113 | 4574825.4682 | 1998-06-22 | 906.4049 | 105 | 15 | 891.4049 | 82 | 105 | 824.4049 | 801.4049 | O | 500 | 23 | 11500
311830 | 624824.3522 | 4596717.4547 | 1998-08-06 | 964.1589 | 140 | 58 | 906.1589 | 120 | 140 | 844.1589 | 824.1589 | O | 500 | 20 | 10000
311831 | 622840.4338 | 4598013.3722 | 1998-05-19 | 947.8336 | 73 | 32 | 915.8336 | 13 | 77 | 934.8336 | 870.8336 | U | 500 | 64 | 32000
313269 | 630048.038 | 4580517.8803 | 1947-06-01 | 925.2021 | 67 | 35 | 890.2021 | 64 | 67 | 861.2021 | 858.2021 | O | 40 | 3 | 120
313270 | 627773.0387 | 4581167.8854 | 1912-01-01 | 894.7994 | 40 | 6 | 888.7994 | 37 | 40 | 857.7994 | 854.7994 | O | 250 | 3 | 750
313275 | 630173.0411 | 4579732.8601 | 1941-01-01 | 881.1764 | 87 | 7 | 874.1764 | 83 | 87 | 798.1764 | 794.1764 | O | 150 | 4 | 600
318481 | 648432.0615 | 4573160.4369 | 1998-09-08 | 876.7041 | 131 | 30 | 846.7041 | 113 | 131 | 763.7041 | 745.7041 | O | 250 | 18 | 4500
318491 | 616007.8277 | 4576717.0594 | 1998-08-07 | 919.7674 | 141 | 31 | 888.7674 | 132 | 141 | 787.7674 | 778.7674 | O | 500 | 9 | 4500
318496 | 647490.8269 | 4594868.9918 | 1998-08-11 | 1014.4963 | 84 | 43 | 971.4963 | 71 | 84 | 943.4963 | 930.4963 | U | 250 | 13 | 3250
318506 | 639351.1122 | 4575862.8138 | 1998-09-15 | 965.3494 | 188 | 100 | 865.3494 | 176 | 188 | 789.3494 | 777.3494 | O | 500 | 12 | 6000
319954 | 628207.2985 | 4575051.5575 | 1998-09-30 | 926.4773 | 125 | 80 | 846.4773 | 118 | 125 | 808.4773 | 801.4773 | O | 40 | 7 | 280
319957 | 620442.5761 | 4591729.4601 | 1998-10-05 | 915.8353 | 64 | 20 | 895.8353 | 45 | 65 | 870.8353 | 850.8353 | O | 250 | 20 | 5000
319960 | 624461.8404 | 4572327.2239 | 1998-10-16 | 916.8956 | 83 | 20 | 896.8956 | 65 | 83 | 851.8956 | 833.8956 | O | 500 | 18 | 9000
319962 | 631039.2801 | 4572042.7536 | 1998-10-02 | 940.4736 | 75 | 30 | 910.4736 | 50 | 75 | 890.4736 | 865.4736 | O | 250 | 25 | 6250
319966 | 622170.7983 | 4595385.7242 | 1998-10-20 | 974.2891 | 105 | 68 | 906.2891 | 80 | 105 | 894.2891 | 869.2891 | U | 500 | 25 | 12500
319968 | 630231.7239 | 4573163.6522 | 1998-10-21 | 934.1359 | 195 | 45 | 889.1359 | 182 | 195 | 752.1359 | 739.1359 | O | 500 | 13 | 6500
319969 | 648712.8462 | 4571904.1601 | 1998-10-22 | 881.499 | 112 | 40 | 841.499 | 91 | 112 | 790.499 | 769.499 | O | 250 | 21 | 5250
319971 | 637932.6487 | 4595153.7864 | 1998-03-09 | 949.8878 | 164 | 19 | 930.8878 | 149 | 164 | 800.8878 | 785.8878 | O | 500 | 15 | 7500
319973 | 647673.4616 | 4593458.2407 | 1998-05-12 | 1030.6712 | 135 | 57 | 973.6712 | 129 | 135 | 901.6712 | 895.6712 | O | 500 | 6 | 3000
319980 | 647496.1075 | 4586138.5851 | 1998-08-10 | 1007.698 | 131 | 78 | 929.698 | 118 | 131 | 889.698 | 876.698 | O | 500 | 13 | 6500
319983 | 638010.3888 | 4587591.5907 | 1998-09-24 | 1004.8283 | 113 | 88 | 916.8283 | 99 | 113 | 905.8283 | 891.8283 | O | 500 | 14 | 7000
319985 | 643032.605 | 4586007.4418 | 1998-10-23 | 1031.4378 | 132 | 110 | 921.4378 | 102 | 132 | 929.4378 | 899.4378 | U | 500 | 30 | 15000
319986 | 639608.5855 | 4592725.2528 | 1998-10-14 | 945.9434 | 87 | 26 | 919.9434 | 74 | 87 | 871.9434 | 858.9434 | O | 500 | 13 | 6500
319988 | 629520.0714 | 4576473.0947 | 1998-10-19 | 889.473 | 90 | 5 | 884.473 | 79 | 90 | 810.473 | 799.473 | O | 500 | 11 | 5500
319990 | 624558.2319 | 4574065.6805 | 1998-10-08 | 916.8441 | 158 | 20 | 896.8441 | 145 | 158 | 771.8441 | 758.8441 | O | 500 | 13 | 6500
319992 | 628435.198 | 4587959.8698 | 1998-07-20 | 934.1188 | 71 | 25 | 909.1188 | 31 | 71 | 903.1188 | 863.1188 | O | 250 | 40 | 10000
319996 | 641415.077 | 4597336.9702 | 1998-08-25 | 960.7748 | 107 | 27 | 933.7748 | 32 | 107 | 928.7748 | 853.7748 | O | 250 | 75 | 18750
319997 | 645254.7021 | 4595326.1783 | 1998-09-12 | 998.389 | 108 | 51 | 947.389 | 88 | 108 | 910.389 | 890.389 | O | 250 | 20 | 5000
320000 | 649394.9083 | 4583321.3022 | 1998-09-01 | 961.2171 | 112 | 73 | 888.2171 | 77 | 112 | 884.2171 | 849.2171 | O | 250 | 35 | 8750
320002 | 647791.732 | 4578934.792 | 1998-11-20 | 918.9048 | 65 | 29 | 889.9048 | 46 | 65 | 872.9048 | 853.9048 | O | 500 | 19 | 9500
320003 | 633832.781 | 4569451.1307 | 1998-11-21 | 926.9524 | 112 | 45 | 881.9524 | 104 | 112 | 822.9524 | 814.9524 | O | 500 | 8 | 4000
320011 | 631805.9723 | 4593715.7482 | 1998-08-21 | 920.5135 | 75 | 15 | 905.5135 | 43 | 79 | 877.5135 | 841.5135 | O | 250 | 36 | 9000
320012 | 645854.9052 | 4585082.9298 | 1998-08-27 | 1039.7202 | 149 | 118 | 921.7202 | 62 | 149 | 977.7202 | 890.7202 | U | 40 | 87 | 3480
320070 | 638513.4214 | 4572408.2526 | 1998-09-03 | 921.0299 | 92 | 35 | 886.0299 | 58 | 98 | 863.0299 | 823.0299 | O | 500 | 40 | 20000
323470 | 631453.4053 | 4593837.305 | 1998-11-27 | 916.3597 | 68 | 13 | 903.3597 | 53 | 68 | 863.3597 | 848.3597 | O | 250 | 15 | 3750
323475 | 649388.7528 | 4587220.1504 | 1998-07-23 | 1002.2741 | 51 | 36 | 966.2741 | 46 | 51 | 956.2741 | 951.2741 | O | 500 | 5 | 2500
323476 | 649262.8099 | 4584147.2669 | 1998-12-08 | 991.183 | 128 | 81 | 910.183 | 86 | 128 | 905.183 | 863.183 | O | 250 | 42 | 10500
323477 | 650833.9844 | 4583918.4123 | 1998-09-29 | 965.7131 | 188 | 79 | 886.7131 | 170 | 188 | 795.7131 | 777.7131 | O | 250 | 18 | 4500
323478 | 649266.8029 | 4592901.8495 | 1998-10-05 | 1044.6864 | 141 | 100 | 944.6864 | 135 | 141 | 909.6864 | 903.6864 | O | 250 | 6 | 1500
323479 | 647692.0788 | 4588850.0448 | 1998-11-18 | 987.6584 | 103 | 56 | 931.6584 | 97 | 103 | 890.6584 | 884.6584 | O | 250 | 6 | 1500
323482 | 645207.0722 | 4577269.409 | 1998-12-07 | 939.2358 | 119 | 59 | 880.2358 | 104 | 119 | 835.2358 | 820.2358 | O | 250 | 15 | 3750
323484 | 640349.0444 | 4579392.2213 | 1998-12-03 | 964.3398 | 100 | 65 | 899.3398 | 65 | 100 | 899.3398 | 864.3398 | O | 500 | 35 | 17500
323485 | 640148.9708 | 4580135.6971 | 1998-03-12 | 985.8401 | 118 | 85 | 900.8401 | 79 | 120 | 906.8401 | 865.8401 | U | 500 | 41 | 20500
323486 | 639983.6487 | 4577860.8866 | 1998-12-15 | 931.6506 | 103 | 39 | 892.6506 | 85 | 103 | 846.6506 | 828.6506 | O | 500 | 18 | 9000
323490 | 643442.8933 | 4581780.0867 | 1998-12-11 | 1001.0582 | 145 | 104 | 897.0582 | 69 | 145 | 932.0582 | 856.0582 | U | 250 | 76 | 19000
323493 | 649401.767 | 4579913.052 | 1998-07-13 | 921.5726 | 70 | 40 | 881.5726 | 62 | 70 | 859.5726 | 851.5726 | O | 500 | 8 | 4000
323508 | 616556.4198 | 4585449.9976 | 1998-10-01 | 928.5219 | 82 | 48 | 880.5219 | 68 | 82 | 860.5219 | 846.5219 | O | 250 | 14 | 3500
323509 | 624109.6304 | 4585580.1752 | 1998-11-17 | 888.4419 | 117 | -1 | 889.4419 | 107 | 117 | 781.4419 | 771.4419 | O | 250 | 10 | 2500
323511 | 632943.0199 | 4578160.6795 | 1998-10-12 | 949.4975 | 112 | 55 | 894.4975 | 98 | 114 | 851.4975 | 835.4975 | O | 500 | 16 | 8000
323515 | 635551.5116 | 4575918.9185 | 1998-10-05 | 953.3064 | 174 | 62 | 891.3064 | 79 | 174 | 874.3064 | 779.3064 | O | 250 | 95 | 23750
323516 | 632117.8908 | 4570901.3215 | 1998-08-06 | 953.1127 | 127 | 66 | 887.1127 | 118 | 127 | 835.1127 | 826.1127 | O | 250 | 9 | 2250
323519 | 629631.4229 | 4573678.5899 | 1998-09-26 | 920.2229 | 37 | 24 | 896.2229 | 32 | 37 | 888.2229 | 883.2229 | O | 500 | 5 | 2500
323531 | 622768.8775 | 4571989.2156 | 1999-01-28 | 920.6927 | 188 | 34 | 886.6927 | 175 | 188 | 745.6927 | 732.6927 | O | 500 | 13 | 6500
323532 | 625342.5593 | 4577443.6035 | 1998-07-14 | 906.7579 | 55 | 8 | 898.7579 | 9 | 60 | 897.7579 | 846.7579 | U | 500 | 51 | 25500
323534 | 622483.2597 | 4577406.9589 | 1998-10-27 | 960.6729 | 156 | 65 | 895.6729 | 146 | 156 | 814.6729 | 804.6729 | O | 500 | 10 | 5000
323535 | 647432.3343 | 4596999.5895 | 1998-10-13 | 1016.1631 | 120 | 67 | 949.1631 | 108 | 120 | 908.1631 | 896.1631 | O | 250 | 12 | 3000
323537 | 624999.8458 | 4598121.8552 | 1998-11-06 | 961.2606 | 55 | 36 | 925.2606 | 8 | 55 | 953.2606 | 906.2606 | U | 500 | 47 | 23500
323539 | 620276.5527 | 4596764.3961 | 1998-12-14 | 951.5114 | 93 | 43 | 908.5114 | 80 | 93 | 871.5114 | 858.5114 | U | 40 | 13 | 520
323541 | 644153.6382 | 4597858.129 | 1998-08-03 | 952.2357 | 76 | 2 | 950.2357 | 64 | 80 | 888.2357 | 872.2357 | O | 500 | 16 | 8000
323543 | 641306.0143 | 4596816.2164 | 1998-12-15 | 974.4944 | 82 | 33 | 941.4944 | 31 | 82 | 943.4944 | 892.4944 | U | 250 | 51 | 12750
324964 | 632295.8716 | 4593544.7656 | 1999-01-25 | 909.1356 | 80 | -1 | 910.1356 | 71 | 80 | 838.1356 | 829.1356 | O | 250 | 9 | 2250
324967 | 632414.8042 | 4590218.9784 | 1999-03-16 | 958.6618 | 90 | 44 | 914.6618 | 45 | 95 | 913.6618 | 863.6618 | O | 250 | 50 | 12500
324971 | 624849.5755 | 4596524.3379 | 1999-03-10 | 964.9319 | 196 | 64 | 900.9319 | 189 | 196 | 775.9319 | 768.9319 | O | 500 | 7 | 3500
324975 | 617848.8452 | 4592595.6421 | 1999-01-28 | 935.2932 | 110 | 60 | 875.2932 | 73 | 110 | 862.2932 | 825.2932 | O | 250 | 37 | 9250
324977 | 615450.3905 | 4591726.5806 | 1999-03-08 | 900.4182 | 62 | 31 | 869.4182 | 46 | 62 | 854.4182 | 838.4182 | O | 250 | 16 | 4000
324981 | 650230.1288 | 4587363.4978 | 1999-03-15 | 1011.172 | 66 | 47 | 964.172 | 58 | 66 | 953.172 | 945.172 | O | 250 | 8 | 2000
324984 | 642957.2476 | 4595307.1304 | 1999-03-19 | 975.8305 | 100 | 34 | 941.8305 | 85 | 100 | 890.8305 | 875.8305 | O | 250 | 15 | 3750
325893 | 620422.4527 | 4592680.8197 | 1999-04-08 | 966.3376 | 135 | 58 | 908.3376 | 120 | 135 | 846.3376 | 831.3376 | O | 150 | 15 | 2250
325897 | 627352.994 | 4577758.7486 | 1999-04-22 | 926.4795 | 187 | 65 | 861.4795 | 182 | 187 | 744.4795 | 739.4795 | O | 500 | 5 | 2500
325901 | 627757.5923 | 4597400.5891 | 1999-04-23 | 900.4431 | 70 | 11 | 889.4431 | 65 | 70 | 835.4431 | 830.4431 | O | 500 | 5 | 2500
325903 | 621121.3665 | 4573542.9678 | 1999-05-03 | 920.3394 | 87 | 3 | 917.3394 | 72 | 87 | 848.3394 | 833.3394 | O | 500 | 15 | 7500
326313 | 615712.7982 | 4584302.1333 | 1999-02-16 | 951.13 | 103 | 61 | 890.13 | 103 | 122 | 848.13 | 829.13 | O | 250 | 19 | 4750
326314 | 615712.7982 | 4584302.1333 | 1999-02-05 | 951.13 | 125 | 56 | 895.13 | 125 | 130 | 826.13 | 821.13 | O | 250 | 5 | 1250
326982 | 617853.3809 | 4592829.0858 | 1999-05-12 | 939.7371 | 107 | 62 | 877.7371 | 77 | 119 | 862.7371 | 820.7371 | O | 250 | 42 | 10500
327596 | 646156.6668 | 4579684.7268 | 1999-04-15 | 948.9929 | 121 | 61 | 887.9929 | 76 | 121 | 872.9929 | 827.9929 | O | 250 | 45 | 11250
327598 | 631982.6003 | 4596133.6272 | 1999-06-08 | 890.9512 | 105 | 2 | 888.9512 | 44 | 105 | 846.9512 | 785.9512 | O | 250 | 61 | 15250
327601 | 618682.5665 | 4574889.1434 | 1999-04-20 | 895.0914 | 107 | 13 | 882.0914 | 72 | 107 | 823.0914 | 788.0914 | O | 250 | 35 | 8750
327603 | 650360.2042 | 4570397.1073 | 1999-05-13 | 870.8326 | 84 | 35 | 835.8326 | 46 | 84 | 824.8326 | 786.8326 | O | 250 | 38 | 9500
327604 | 642525.068 | 4574335.3773 | 1999-05-03 | 924.1207 | 109 | 37 | 887.1207 | 67 | 109 | 857.1207 | 815.1207 | O | 250 | 42 | 10500
327606 | 630967.8278 | 4597028.2377 | 1999-06-09 | 915.639 | 80 | 16 | 899.639 | 64 | 80 | 851.639 | 835.639 | O | 250 | 16 | 4000
327607 | 639946.1953 | 4592804.7087 | 1999-04-06 | 969.9799 | 108 | 46 | 923.9799 | 58 | 108 | 911.9799 | 861.9799 | O | 250 | 50 | 12500
327609 | 633842.24 | 4594198.2898 | 1999-05-05 | 923.6735 | 78 | 14 | 909.6735 | 11 | 78 | 912.6735 | 845.6735 | O | 250 | 67 | 16750
327617 | 639439.212 | 4584096.8064 | 1999-05-24 | 981.5013 | 197 | 68 | 913.5013 | 189 | 197 | 792.5013 | 784.5013 | O | 250 | 8 | 2000
327618 | 650908.7738 | 4585888.8386 | 1999-04-22 | 977.4495 | 169 | 83 | 894.4495 | 157 | 169 | 820.4495 | 808.4495 | O | 250 | 12 | 3000
331267 | 631659.0634 | 4594336.2605 | 1999-07-02 | 905.5563 | 104 | -1 | 906.5563 | 93 | 104 | 812.5563 | 801.5563 | O | 250 | 11 | 2750
331271 | 636545.7782 | 4594658.7399 | 1999-08-05 | 924.5916 | 68 | 20 | 904.5916 | 58 | 68 | 866.5916 | 856.5916 | O | 500 | 10 | 5000
331636 | 628012.3602 | 4587004.6268 | 1999-06-09 | 931.5865 | 61 | 25 | 906.5865 | 38 | 70 | 893.5865 | 861.5865 | O | 500 | 32 | 16000
331637 | 628578.4491 | 4586805.4382 | 1999-05-12 | 934.3988 | 66 | 25 | 909.3988 | 23 | 70 | 911.3988 | 864.3988 | U | 500 | 47 | 23500
331647 | 646184.9854 | 4587404.4108 | 1999-07-03 | 992.7644 | 65 | 42 | 950.7644 | 60 | 65 | 932.7644 | 927.7644 | O | 500 | 5 | 2500
331648 | 647803.4255 | 4582401.2211 | 1999-07-20 | 981.2795 | 141 | 91 | 890.2795 | 125 | 141 | 856.2795 | 840.2795 | O | 250 | 16 | 4000
331649 | 647787.3832 | 4582069.0755 | 1999-07-20 | 976.4507 | 134 | 90 | 886.4507 | 124 | 134 | 852.4507 | 842.4507 | O | 250 | 10 | 2500
331660 | 643997.4026 | 4581573.1655 | 1999-07-12 | 1006.3036 | 135 | 110 | 896.3036 | 49 | 135 | 957.3036 | 871.3036 | U | 250 | 86 | 21500
331661 | 642479.4813 | 4579275.4369 | 1999-08-04 | 992.3301 | 193 | 105 | 887.3301 | 183 | 193 | 809.3301 | 799.3301 | O | 500 | 10 | 5000
331662 | 638511.4978 | 4571300.03 | 1999-07-23 | 919.2114 | 80 | 40 | 879.2114 | 53 | 80 | 866.2114 | 839.2114 | O | 500 | 27 | 13500
331663 | 640203.8228 | 4571029.1779 | 1999-08-11 | 909.3714 | 85 | 31 | 878.3714 | 42 | 85 | 867.3714 | 824.3714 | O | 500 | 43 | 21500
331664 | 638102.0883 | 4571089.456 | 1999-09-03 | 906.2566 | 72 | 35 | 871.2566 | 51 | 72 | 855.2566 | 834.2566 | O | 250 | 21 | 5250
331665 | 632165.5632 | 4584572.4346 | 1999-07-17 | 957.0676 | 102 | 66 | 891.0676 | 84 | 103 | 873.0676 | 854.0676 | O | 500 | 19 | 9500
331671 | 647909.8995 | 4581573.1671 | 1999-04-21 | 976.6929 | 135 | 85 | 891.6929 | 124 | 136 | 852.6929 | 840.6929 | O | 500 | 12 | 6000
331672 | 649256.0629 | 4575241.2701 | 1999-06-28 | 887.0989 | 105 | 32 | 855.0989 | 65 | 105 | 822.0989 | 782.0989 | O | 250 | 40 | 10000
331676 | 635363.8436 | 4579138.518 | 1999-05-13 | 985.7722 | 105 | 90 | 895.7722 | 81 | 105 | 904.7722 | 880.7722 | U | 500 | 24 | 12000
331679 | 628950.7402 | 4572480.0821 | 1999-06-01 | 944.1279 | 180 | 95 | 849.1279 | 176 | 180 | 768.1279 | 764.1279 | O | 500 | 4 | 2000
331689 | 644758.1823 | 4589972.5999 | 1999-06-10 | 985.1891 | 105 | 30 | 955.1891 | 90 | 107 | 895.1891 | 878.1891 | O | 150 | 17 | 2550
331690 | 644758.1823 | 4589972.5999 | 1999-06-10 | 985.1891 | 105 | 30 | 955.1891 | 90 | 107 | 895.1891 | 878.1891 | O | 150 | 17 | 2550
331692 | 639727.684 | 4589605.9093 | 1999-08-26 | 997.6745 | 126 | 70 | 927.6745 | 99 | 130 | 898.6745 | 867.6745 | O | 500 | 31 | 15500
331699 | 621467.3504 | 4593269.5091 | 1999-08-06 | 957.0274 | 80 | 52 | 905.0274 | 55 | 80 | 902.0274 | 877.0274 | O | 500 | 25 | 12500
331700 | 621744.5684 | 4582610.6701 | 1999-06-30 | 914.2562 | 68 | 18 | 896.2562 | 36 | 68 | 878.2562 | 846.2562 | U | 500 | 32 | 16000
336321 | 626238.3848 | 4582151.8917 | 1999-07-15 | 946.3125 | 90 | 55 | 891.3125 | 56 | 90 | 890.3125 | 856.3125 | U | 500 | 34 | 17000
336325 | 633895.271 | 4594050.2023 | 1999-10-12 | 928.1882 | 84 | 29 | 899.1882 | 68 | 84 | 860.1882 | 844.1882 | O | 250 | 16 | 4000
336330 | 628509.256 | 4590908.3203 | 1999-10-15 | 916.5474 | 34 | 10 | 906.5474 | 14 | 34 | 902.5474 | 882.5474 | O | 500 | 20 | 10000
336331 | 627952.6373 | 4593424.6212 | 1999-08-17 | 900.0236 | 78 | 5 | 895.0236 | 4 | 78 | 896.0236 | 822.0236 | O | 250 | 74 | 18500
336332 | 648698.1428 | 4595394.1909 | 1999-11-16 | 993.1919 | 109 | 38 | 955.1919 | 81 | 109 | 912.1919 | 884.1919 | O | 250 | 28 | 7000
336333 | 646399.368 | 4591231.4114 | 1999-09-27 | 957.2695 | 148 | 27 | 930.2695 | 103 | 148 | 854.2695 | 809.2695 | O | 250 | 45 | 11250
336336 | 637678.3009 | 4572676.5492 | 1999-11-12 | 929.3444 | 116 | 50 | 879.3444 | 93 | 116 | 836.3444 | 813.3444 | O | 500 | 23 | 11500
336337 | 636607.8621 | 4580556.9249 | 1999-11-07 | 933.3353 | 137 | 70 | 863.3353 | 122 | 137 | 811.3353 | 796.3353 | O | 500 | 15 | 7500
336339 | 643957.0969 | 4577420.6783 | 1999-12-10 | 959.6101 | 135 | 74 | 885.6101 | 85 | 135 | 874.6101 | 824.6101 | O | 250 | 50 | 12500
336340 | 646436.0469 | 4576416.3202 | 1999-08-09 | 930.2084 | 109 | 55 | 875.2084 | 73 | 109 | 857.2084 | 821.2084 | O | 250 | 36 | 9000
336342 | 646235.5731 | 4571458.3278 | 1999-11-16 | 876.5143 | 103 | 45 | 831.5143 | 94 | 103 | 782.5143 | 773.5143 | O | 40 | 9 | 360
336344 | 640857.369 | 4577076.4832 | 1999-11-22 | 986.1347 | 146 | 99 | 887.1347 | 135 | 146 | 851.1347 | 840.1347 | O | 250 | 11 | 2750
336345 | 646236.2289 | 4580156.1633 | 1999-08-02 | 973.5822 | 142 | 86 | 887.5822 | 62 | 142 | 911.5822 | 831.5822 | U | 250 | 80 | 20000
336348 | 647810.2009 | 4575884.8831 | 1999-10-20 | 917.6128 | 110 | 40 | 877.6128 | 76 | 110 | 841.6128 | 807.6128 | O | 250 | 34 | 8500
336356 | 635302.93 | 4596244.691 | 1999-09-01 | 934.6684 | 39 | 4 | 930.6684 | 27 | 40 | 907.6684 | 894.6684 | O | 500 | 13 | 6500
336359 | 637305.4604 | 4591475.3566 | 1999-12-09 | 967.2906 | 109 | 49 | 918.2906 | 39 | 109 | 928.2906 | 858.2906 | U | 250 | 70 | 17500
336360 | 637898.1102 | 4591909.791 | 1999-09-10 | 986.8407 | 115 | 60 | 926.8407 | 93 | 120 | 893.8407 | 866.8407 | O | 500 | 27 | 13500
336361 | 645244.5378 | 4591985.8051 | 1999-12-20 | 962.2953 | 147 | 33 | 929.2953 | 94 | 147 | 868.2953 | 815.2953 | O | 250 | 53 | 13250
336362 | 644588.7339 | 4591574.3062 | 1999-08-03 | 962.8188 | 108 | 34 | 928.8188 | 88 | 108 | 874.8188 | 854.8188 | O | 250 | 20 | 5000
336370 | 641847.3415 | 4582503.905 | 1999-12-02 | 1031.5612 | 181 | 134 | 897.5612 | 170 | 181 | 861.5612 | 850.5612 | O | 250 | 11 | 2750
336371 | 639794.5591 | 4583776.898 | 1999-08-24 | 968.1475 | 183 | 56 | 912.1475 | 168 | 183 | 800.1475 | 785.1475 | O | 250 | 15 | 3750
336372 | 641791.899 | 4592230.0703 | 1999-09-02 | 949.1853 | 78 | 20 | 929.1853 | 57 | 78 | 892.1853 | 871.1853 | O | 250 | 39 | 9750
336375 | 645342.41 | 4586035.2174 | 1999-12-13 | 1028.1011 | 155 | 106 | 922.1011 | 66 | 155 | 962.1011 | 873.1011 | U | 250 | 89 | 22250
336377 | 622158.6443 | 4589253.3025 | 2000-02-15 | 948.4974 | 99 | 15 | 933.4974 | 107 | 112 | 841.4974 | 836.4974 | O | 500 | 5 | 2500
336380 | 621010.5434 | 4582921.9701 | 1999-12-17 | 905.0317 | 51 | 16 | 889.0317 | 25 | 51 | 880.0317 | 854.0317 | U | 350 | 26 | 9100
336384 | 621172.8936 | 4592132.9043 | 1999-07-06 | 917.4299 | 88 | 5 | 912.4299 | 80 | 88 | 837.4299 | 829.4299 | O | 40 | 8 | 320
336386 | 618392.9708 | 4594819.5368 | 1999-05-01 | 948.4536 | 96 | 41 | 907.4536 | 87 | 96 | 861.4536 | 852.4536 | O | 250 | 9 | 2250
336388 | 615506.4073 | 4591701.526 | 1999-10-05 | 900.6498 | 65 | 33 | 867.6498 | 57 | 65 | 843.6498 | 835.6498 | O | 250 | 8 | 2000
336389 | 620480.275 | 4589226.1036 | 1999-11-11 | 912.4367 | 54 | 29 | 883.4367 | 57 | 59 | 855.4367 | 853.4367 | U | 500 | 2 | 1000
336392 | 623359.0843 | 4588799.9497 | 1999-10-19 | 880.5951 | 55 | 5 | 875.5951 | 46 | 57 | 834.5951 | 823.5951 | O | 500 | 11 | 5500
336395 | 626333.438 | 4578993.4397 | 2000-01-07 | 905.839 | 124 | 13 | 892.839 | 83 | 124 | 822.839 | 781.839 | O | 250 | 41 | 10250
336396 | 626339.3452 | 4578904.0278 | 2000-02-09 | 900.0443 | 88 | 8 | 892.0443 | 57 | 88 | 843.0443 | 812.0443 | O | 250 | 31 | 7750
336400 | 631200.9824 | 4575047.4808 | 2000-01-11 | 929.735 | 60 | 16 | 913.735 | 44 | 60 | 885.735 | 869.735 | O | 500 | 16 | 8000
336401 | 631248.0155 | 4570340.2229 | 1999-09-13 | 980.9328 | 142 | 96 | 884.9328 | 137 | 142 | 843.9328 | 838.9328 | O | 250 | 5 | 1250
336405 | 627038.7591 | 4578982.4427 | 1999-08-03 | 915.0436 | 60 | 40 | 875.0436 | 53 | 61 | 862.0436 | 854.0436 | O | 250 | 8 | 2000
336407 | 627038.7591 | 4578982.4427 | 1999-09-27 | 915.0436 | 130 | 40 | 875.0436 | 119 | 130 | 796.0436 | 785.0436 | O | 500 | 11 | 5500
336410 | 633589.3559 | 4575508.2786 | 1999-11-03 | 962.4778 | 187 | 60 | 902.4778 | 169 | 190 | 793.4778 | 772.4778 | O | 500 | 21 | 10500
336411 | 613944.4932 | 4596000.2315 | 1999-12-13 | 882.1892 | 93 | 13 | 869.1892 | 60 | 99 | 822.1892 | 783.1892 | O | 250 | 39 | 9750
336412 | 625910.1617 | 4598139.4276 | 1999-12-09 | 952.7123 | 134 | 50 | 902.7123 | 123 | 134 | 829.7123 | 818.7123 | O | 250 | 11 | 2750
336414 | 616618.8537 | 4573303.0312 | 1999-06-15 | 915.941 | 97 | 35 | 880.941 | 90 | 97 | 825.941 | 818.941 | O | 250 | 7 | 1750
336415 | 622919.2566 | 4574279.6779 | 1999-06-23 | 920.0291 | 65 | 22 | 898.0291 | 54 | 65 | 866.0291 | 855.0291 | O | 500 | 11 | 5500
336417 | 624698.286 | 4576027.3037 | 1999-09-10 | 902.4094 | 68 | 1 | 901.4094 | 57 | 68 | 845.4094 | 834.4094 | O | 500 | 11 | 5500
336418 | 646847.5358 | 4597428.7314 | 1999-10-25 | 1017.8232 | 128 | 85 | 932.8232 | 113 | 130 | 904.8232 | 887.8232 | O | 500 | 17 | 8500
336419 | 624804.7371 | 4598122.2027 | 1999-11-29 | 954.6029 | 132 | 54 | 900.6029 | 107 | 132 | 847.6029 | 822.6029 | O | 250 | 25 | 6250
336420 | 640662.3104 | 4597902.0697 | 1999-11-29 | 947.3067 | 82 | 6 | 941.3067 | 49 | 82 | 898.3067 | 865.3067 | O | 250 | 33 | 8250
336423 | 645134.7168 | 4597805.1063 | 2000-01-06 | 986.0396 | 107 | 37 | 949.0396 | 69 | 107 | 917.0396 | 879.0396 | O | 250 | 38 | 9500
339115 | 644049.7299 | 4572729.3482 | 2000-01-25 | 916.0764 | 100 | 40 | 876.0764 | 75 | 100 | 841.0764 | 816.0764 | O | 250 | 25 | 6250
339118 | 644412.0108 | 4591328.3313 | 2000-03-02 | 960.0394 | 87 | 32 | 928.0394 | 75 | 87 | 885.0394 | 873.0394 | O | 150 | 12 | 1800
339124 | 644430.4609 | 4571209.6106 | 2000-03-22 | 891.738 | 80 | 43 | 848.738 | 68 | 80 | 823.738 | 811.738 | O | 250 | 12 | 3000
339811 | 631444.624 | 4593902.3608 | 2000-04-27 | 917.1088 | 73 | 15 | 902.1088 | 40 | 79 | 877.1088 | 838.1088 | O | 250 | 39 | 9750
339817 | 650393.656 | 4597927.0362 | 2000-04-28 | 1007.206 | 86 | 60 | 947.206 | 76 | 86 | 931.206 | 921.206 | O | 250 | 10 | 2500
339822 | 623081.7856 | 4588868.7543 | 2000-03-13 | 916.6223 | 109 | 7 | 909.6223 | 83 | 109 | 833.6223 | 807.6223 | O | 250 | 26 | 6500
339823 | 646908.9003 | 4575978.8412 | 2000-04-12 | 933.0797 | 105 | 56 | 877.0797 | 91 | 105 | 842.0797 | 828.0797 | O | 250 | 14 | 3500
339824 | 645278.3968 | 4593612.2517 | 2000-03-08 | 992.8232 | 109 | 47 | 945.8232 | 97 | 109 | 895.8232 | 883.8232 | O | 250 | 12 | 3000
339826 | 639032.69 | 4576028.0103 | 2000-04-10 | 967.5919 | 160 | 100 | 867.5919 | 92 | 160 | 875.5919 | 807.5919 | O | 40 | 68 | 2720
339829 | 637924.3313 | 4570430.5666 | 2000-02-15 | 899.3149 | 140 | 48 | 851.3149 | 122 | 140 | 777.3149 | 759.3149 | O | 500 | 18 | 9000
342830 | 621396.988 | 4596370.3591 | 2000-06-29 | 967.9724 | 102 | 60 | 907.9724 | 60 | 102 | 907.9724 | 865.9724 | U | 250 | 42 | 10500
342833 | 644371.048 | 4591895.9339 | 2000-08-01 | 974.1418 | 96 | 45 | 929.1418 | 76 | 100 | 898.1418 | 874.1418 | O | 500 | 24 | 12000
342839 | 630513.1838 | 4577202.0811 | 2000-08-04 | 897.5716 | 159 | 15 | 882.5716 | 160 | 166 | 737.5716 | 731.5716 | O | 40 | 6 | 240
342840 | 613810.3144 | 4592973.3627 | 2000-05-16 | 882.4378 | 68 | 20 | 862.4378 | 50 | 70 | 832.4378 | 812.4378 | O | 500 | 20 | 10000
342844 | 620608.3703 | 4597977.4524 | 2000-06-28 | 941.1561 | 74 | 42 | 899.1561 | 10 | 80 | 931.1561 | 861.1561 | U | 500 | 70 | 35000
342846 | 621157.7558 | 4582839.1304 | 1999-12-17 | 913.9025 | 65 | 15 | 898.9025 | 51 | 70 | 862.9025 | 843.9025 | O | 500 | 19 | 9500
342847 | 633571.4952 | 4590332.3662 | 2000-01-03 | 945.0104 | 70 | 30 | 915.0104 | 57 | 70 | 888.0104 | 875.0104 | O | 500 | 13 | 6500
342849 | 647540.8979 | 4596267.9408 | 2000-01-12 | 1007.0928 | 109 | 56 | 951.0928 | 89 | 110 | 918.0928 | 897.0928 | O | 500 | 21 | 10500
342850 | 616922.7066 | 4577049.3123 | 2000-06-29 | 882.024 | 50 | 10 | 872.024 | 37 | 49 | 845.024 | 833.024 | O | 500 | 12 | 6000
342861 | 630578.032 | 4581297.1569 | 2000-01-20 | 920.7332 | 66 | 30 | 890.7332 | 35 | 75 | 885.7332 | 845.7332 | O | 500 | 40 | 20000
342864 | 625889.3343 | 4576986.1829 | 2000-02-15 | 916.7242 | 63 | 23 | 893.7242 | 0 | 70 | 916.7242 | 846.7242 | U | 500 | 70 | 35000
342869 | 640586.9352 | 4593336.4279 | 2000-02-22 | 966.8249 | 83 | 35 | 931.8249 | 73 | 90 | 893.8249 | 876.8249 | O | 500 | 17 | 8500
342872 | 618903.4797 | 4573887.8021 | 2000-04-27 | 905.0816 | 165 | 26 | 879.0816 | 157 | 170 | 748.0816 | 735.0816 | O | 500 | 13 | 6500
342873 | 631062.7271 | 4583518.9288 | 2000-05-01 | 933.9552 | 40 | 15 | 918.9552 | 25 | 41 | 908.9552 | 892.9552 | O | 500 | 16 | 8000
342875 | 625024.5686 | 4578777.1704 | 2000-05-23 | 944.2309 | 68 | 3 | 941.2309 | 59 | 70 | 885.2309 | 874.2309 | O | 500 | 11 | 5500
342876 | 620398.84 | 4582097.39 | 2000-05-26 | 906.4953 | 93 | 22 | 884.4953 | 79 | 100 | 827.4953 | 806.4953 | O | 500 | 21 | 10500
342877 | 631602.5735 | 4595582.9222 | 2000-06-06 | 891.3152 | 162 | 3 | 888.3152 | 152 | 162 | 739.3152 | 729.3152 | O | 500 | 10 | 5000
342879 | 628859.8231 | 4577134.249 | 2000-06-19 | 890.2144 | 55 | 6 | 884.2144 | 44 | 55 | 846.2144 | 835.2144 | O | 500 | 11 | 5500
342952 | 622637.3954 | 4592456.2643 | 2000-05-15 | 908.1374 | 63 | 8 | 900.1374 | 52 | 65 | 856.1374 | 843.1374 | O | 500 | 13 | 6500
342957 | 633395.3328 | 4573147.2868 | 2000-05-23 | 979.5887 | 80 | 6 | 973.5887 | 66 | 80 | 913.5887 | 899.5887 | O | 250 | 14 | 3500
342965 | 647904.1119 | 4582050.3431 | 2000-05-30 | 975.7953 | 133 | 76 | 899.7953 | 114 | 133 | 861.7953 | 842.7953 | O | 250 | 19 | 4750
342967 | 648264.1208 | 4570856.9323 | 2000-05-16 | 873.937 | 126 | 33 | 840.937 | 113 | 126 | 760.937 | 747.937 | O | 250 | 13 | 3250
342970 | 645890.3276 | 4596274.0568 | 2000-05-05 | 993.2985 | 128 | 46 | 947.2985 | 121 | 128 | 872.2985 | 865.2985 | O | 250 | 7 | 1750
342971 | 648509.8687 | 4595479.0202 | 2000-03-23 | 1005.8177 | 102 | 44 | 961.8177 | 78 | 102 | 927.8177 | 903.8177 | O | 250 | 24 | 6000
342972 | 650907.7409 | 4587380.7619 | 2000-06-14 | 995.0989 | 62 | 31 | 964.0989 | 35 | 62 | 960.0989 | 933.0989 | O | 250 | 27 | 6750
342973 | 629639.9759 | 4579850.2705 | 1999-12-02 | 906.8185 | 76 | 3 | 903.8185 | 51 | 76 | 855.8185 | 830.8185 | O | 500 | 25 | 12500
342974 | 640140.3199 | 4580251.5855 | 2000-05-15 | 989.0765 | 105 | 97 | 892.0765 | 76 | 105 | 913.0765 | 884.0765 | U | 500 | 29 | 14500
342975 | 644758.1823 | 4589972.5999 | 2000-06-22 | 985.1891 | 105 | 35 | 950.1891 | 85 | 117 | 900.1891 | 868.1891 | O | 500 | 32 | 16000
342977 | 618606.1826 | 4593140.5314 | 2000-05-10 | 949.3789 | 100 | 62 | 887.3789 | 70 | 100 | 879.3789 | 849.3789 | U | 500 | 30 | 15000
344135 | 631339.2251 | 4593879.437 | 2000-09-06 | 908.5486 | 68 | 6 | 902.5486 | 38 | 70 | 870.5486 | 838.5486 | O | 250 | 32 | 8000
344136 | 630968.1877 | 4594996.4194 | 2000-09-13 | 904.6033 | 109 | 6 | 898.6033 | 85 | 111 | 819.6033 | 793.6033 | O | 250 | 26 | 6500
344138 | 635442.2293 | 4594864.2927 | 2000-09-27 | 936.7085 | 50 | 22 | 914.7085 | 35 | 50 | 901.7085 | 886.7085 | U | 250 | 15 | 3750
344140 | 635353.0594 | 4594966.0773 | 2000-09-29 | 935.8074 | 38 | 25 | 910.8074 | 25 | 38 | 910.8074 | 897.8074 | U | 500 | 13 | 6500
344141 | 649036.1438 | 4595312.5288 | 2000-06-19 | 993.0884 | 108 | 41 | 952.0884 | 78 | 108 | 915.0884 | 885.0884 | O | 250 | 30 | 7500
344142 | 650355.0403 | 4585991.0874 | 2000-05-11 | 994.2499 | 159 | 91 | 903.2499 | 148 | 159 | 846.2499 | 835.2499 | O | 500 | 11 | 5500
344144 | 647478.9324 | 4591244.2095 | 2000-03-03 | 997.1748 | 117 | 58 | 939.1748 | 106 | 117 | 891.1748 | 880.1748 | O | 500 | 11 | 5500
344147 | 646322.7043 | 4575136.6841 | 2000-07-31 | 912.5595 | 105 | 35 | 877.5595 | 69 | 105 | 843.5595 | 807.5595 | O | 250 | 36 | 9000
344154 | 639782.2499 | 4582491.0701 | 2000-02-02 | 980.5518 | 92 | 58 | 922.5518 | 86 | 92 | 894.5518 | 888.5518 | O | 500 | 6 | 3000
344155 | 644808.9788 | 4584849.8712 | 2000-02-21 | 1041.9154 | 146 | 102 | 939.9154 | 125 | 146 | 916.9154 | 895.9154 | O | 500 | 21 | 10500
344157 | 636345.9313 | 4588783.3959 | 2000-03-18 | 971.8384 | 85 | 42 | 929.8384 | 76 | 85 | 895.8384 | 886.8384 | O | 500 | 9 | 4500
344158 | 642046.541 | 4593309.2455 | 2000-09-12 | 965.4213 | 106 | 32 | 933.4213 | 96 | 106 | 869.4213 | 859.4213 | O | 500 | 10 | 5000
344166 | 629160.4979 | 4574707.8474 | 2000-10-04 | 919.0054 | 186 | 26 | 893.0054 | 177 | 186 | 742.0054 | 733.0054 | O | 250 | 9 | 2250
344168 | 630223.4056 | 4598227.4149 | 2000-08-17 | 916.5259 | 125 | 21 | 895.5259 | 114 | 125 | 802.5259 | 791.5259 | O | 500 | 11 | 5500
344169 | 619860.9456 | 4580470.5169 | 2000-09-27 | 907.6266 | 68 | 17 | 890.6266 | 37 | 70 | 870.6266 | 837.6266 | O | 250 | 33 | 8250
344171 | 620952.5582 | 4575386.6118 | 2000-10-17 | 936.7284 | 110 | 40 | 896.7284 | 101 | 110 | 835.7284 | 826.7284 | O | 250 | 9 | 2250
344173 | 648166.9214 | 4598354.4033 | 2000-01-04 | 1037.1936 | 142 | 79 | 958.1936 | 129 | 142 | 908.1936 | 895.1936 | O | 500 | 13 | 6500
344176 | 642248.3532 | 4596451.6976 | 2000-03-29 | 951.169 | 90 | 39 | 912.169 | 72 | 90 | 879.169 | 861.169 | O | 500 | 18 | 9000
344177 | 644002.5254 | 4596943.832 | 2000-03-29 | 956.5025 | 83 | 8 | 948.5025 | 68 | 83 | 888.5025 | 873.5025 | O | 500 | 15 | 7500
346802 | 649943.6865 | 4593716.0329 | 2000-10-02 | 1015.1933 | 117 | 71 | 944.1933 | 109 | 117 | 906.1933 | 898.1933 | O | 250 | 8 | 2000
346803 | 643147.0839 | 4577223.7581 | 2000-07-21 | 968.3144 | 147 | 87 | 881.3144 | 111 | 147 | 857.3144 | 821.3144 | O | 250 | 36 | 9000
346808 | 644370.7683 | 4591927.5189 | 2000-11-27 | 974.3391 | 95 | 45 | 929.3391 | 74 | 100 | 900.3391 | 874.3391 | O | 500 | 26 | 13000
346809 | 641532.6088 | 4593558.2273 | 2000-10-18 | 955.4352 | 106 | 22 | 933.4352 | 85 | 106 | 870.4352 | 849.4352 | O | 250 | 21 | 5250
346813 | 645268.9376 | 4589068.1766 | 2000-09-28 | 991.7233 | 53 | 25 | 966.7233 | 8 | 60 | 983.7233 | 931.7233 | U | 500 | 52 | 26000
346815 | 638785.0713 | 4584044.8953 | 2000-08-29 | 972.5028 | 94 | 57 | 915.5028 | 70 | 94 | 902.5028 | 878.5028 | O | 500 | 24 | 12000
346817 | 625522.8515 | 4583358.1863 | 2000-10-02 | 903.2958 | 40 | 10 | 893.2958 | 26 | 47 | 877.2958 | 856.2958 | O | 500 | 21 | 10500
346818 | 619528.7404 | 4582879.2749 | 2000-10-19 | 899.0026 | 41 | 20 | 879.0026 | 40 | 50 | 859.0026 | 849.0026 | U | 250 | 10 | 2500
346819 | 635023.4682 | 4581871.4332 | 2000-10-09 | 964.0406 | 105 | 60 | 904.0406 | 98 | 106 | 866.0406 | 858.0406 | O | 500 | 8 | 4000
346825 | 631074.299 | 4596903.7311 | 2000-11-03 | 903.7634 | 115 | 15 | 888.7634 | 103 | 115 | 800.7634 | 788.7634 | O | 250 | 12 | 3000
346826 | 622069.5696 | 4572590.1232 | 2000-10-18 | 908.4457 | 73 | 30 | 878.4457 | 51 | 76 | 857.4457 | 832.4457 | O | 40 | 25 | 1000
346827 | 624240.4659 | 4576017.6213 | 2000-10-11 | 902.7288 | 79 | 6 | 896.7288 | 64 | 80 | 838.7288 | 822.7288 | O | 500 | 16 | 8000
346828 | 625274.1433 | 4570770.5796 | 2000-11-10 | 906.4418 | 90 | 20 | 886.4418 | 80 | 90 | 826.4418 | 816.4418 | U | 500 | 10 | 5000
346830 | 622748.1933 | 4570255.8032 | 2000-11-28 | 900.9856 | 59 | 10 | 890.9856 | 47 | 59 | 853.9856 | 841.9856 | O | 250 | 12 | 3000
346833 | 618947.1658 | 4596441.3687 | 2000-10-18 | 940.1814 | 62 | 34 | 906.1814 | 15 | 69 | 925.1814 | 871.1814 | U | 250 | 54 | 13500
346899 | 617672.5688 | 4583978.375 | 2001-03-22 | 916.9387 | 90 | 38 | 878.9387 | 48 | 90 | 868.9387 | 826.9387 | U | 250 | 42 | 10500
346901 | 627996.6261 | 4574751.389 | 2001-03-09 | 918.847 | 90 | 20 | 898.847 | 42 | 90 | 876.847 | 828.847 | U | 250 | 48 | 12000
346903 | 626746.971 | 4578964.7796 | 2001-04-02 | 900.3026 | 153 | 25 | 875.3026 | 149 | 153 | 751.3026 | 747.3026 | O | 500 | 4 | 2000
346905 | 622915.4779 | 4574614.2511 | 2001-03-27 | 902.2183 | 80 | 10 | 892.2183 | 45 | 80 | 857.2183 | 822.2183 | O | 500 | 35 | 17500
346906 | 616904.4257 | 4577216.6641 | 2001-03-27 | 882.2172 | 70 | 3 | 879.2172 | 22 | 70 | 860.2172 | 812.2172 | O | 500 | 48 | 24000
346907 | 623592.5234 | 4596685.1342 | 2001-02-05 | 952.9211 | 70 | 40 | 912.9211 | 57 | 70 | 895.9211 | 882.9211 | O | 250 | 13 | 3250
350324 | 634832.0943 | 4594116.0297 | 2001-01-25 | 932.1917 | 95 | 22 | 910.1917 | 89 | 100 | 843.1917 | 832.1917 | O | 250 | 11 | 2750
350325 | 641384.9691 | 4582256.2293 | 2000-02-24 | 1017.6812 | 159 | 116 | 901.6812 | 150 | 159 | 867.6812 | 858.6812 | O | 250 | 9 | 2250
350326 | 615623.6252 | 4583471.6049 | 2001-01-08 | 962.868 | 129 | 72 | 890.868 | 98 | 129 | 864.868 | 833.868 | O | 250 | 31 | 7750
350504 | 647035.4242 | 4579423.6562 | 2000-06-01 | 948.1339 | 107 | 60 | 888.1339 | 90 | 107 | 858.1339 | 841.1339 | O | 250 | 17 | 4250
350506 | 615712.7982 | 4584302.1333 | 2000-11-20 | 951.13 | 100 | 55 | 896.13 | 100 | 105 | 851.13 | 846.13 | U | 40 | 5 | 200
350507 | 615712.7982 | 4584302.1333 | 2000-11-16 | 951.13 | 105 | 60 | 891.13 | 115 | 132 | 836.13 | 819.13 | O | 250 | 17 | 4250
350510 | 626184.7429 | 4576944.4019 | 2001-02-19 | 922.3709 | 80 | 25 | 897.3709 | 57 | 80 | 865.3709 | 842.3709 | O | 500 | 23 | 11500
352666 | 635120.3092 | 4595118.9829 | 2001-03-30 | 928.1592 | 67 | 20 | 908.1592 | 57 | 67 | 871.1592 | 861.1592 | O | 250 | 10 | 2500
352668 | 649930.6495 | 4593262.273 | 2001-04-12 | 1031.3503 | 150 | 85 | 946.3503 | 125 | 153 | 906.3503 | 878.3503 | O | 500 | 28 | 14000
352673 | 642039.5468 | 4581780.0924 | 2001-04-04 | 1000.2446 | 166 | 104 | 896.2446 | 70 | 166 | 930.2446 | 834.2446 | U | 250 | 96 | 24000
352674 | 646232.6991 | 4579144.5032 | 2001-04-11 | 952.4446 | 131 | 66 | 886.4446 | 104 | 131 | 848.4446 | 821.4446 | O | 250 | 27 | 6750
352676 | 650299.4189 | 4585682.9153 | 2001-04-10 | 970.8853 | 140 | 75 | 895.8853 | 132 | 140 | 838.8853 | 830.8853 | O | 250 | 8 | 2000
352678 | 649706.4082 | 4575186.4349 | 2001-02-26 | 877.0149 | 140 | 13 | 864.0149 | 130 | 140 | 747.0149 | 737.0149 | O | 250 | 10 | 2500
352679 | 647241.0684 | 4574383.5474 | 2001-04-19 | 889.3836 | 162 | 30 | 859.3836 | 147 | 162 | 742.3836 | 727.3836 | O | 500 | 15 | 7500
352692 | 621916.5707 | 4597998.7518 | 2001-04-17 | 948.9875 | 94 | 40 | 908.9875 | 12 | 94 | 936.9875 | 854.9875 | U | 250 | 82 | 20500
352695 | 640268.4926 | 4597652.7111 | 2001-03-19 | 954.2118 | 80 | 14 | 940.2118 | 50 | 80 | 904.2118 | 874.2118 | O | 250 | 30 | 7500
353395 | 629850.209 | 4598244.7923 | 2001-04-17 | 907.4764 | 125 | 8 | 899.4764 | 104 | 130 | 803.4764 | 777.4764 | O | 250 | 26 | 6500
353397 | 616538.5605 | 4591737.8671 | 2001-05-14 | 907.6535 | 86 | 39 | 868.6535 | 41 | 86 | 866.6535 | 821.6535 | O | 250 | 45 | 11250
353399 | 648448.6122 | 4587443.2129 | 2001-06-15 | 1000.7773 | 184 | 100 | 900.7773 | 168 | 184 | 832.7773 | 816.7773 | O | 500 | 16 | 8000
355116 | 628654.4591 | 4588523.8932 | 2001-09-07 | 922.3716 | 114 | 10 | 912.3716 | 10 | 114 | 912.3716 | 808.3716 | O | 500 | 104 | 52000
355119 | 631143.0752 | 4583845.1488 | 2001-04-23 | 957.1826 | 54 | 25 | 932.1826 | 0 | 60 | 957.1826 | 897.1826 | U | 500 | 60 | 30000
355122 | 631730.9659 | 4584552.9708 | 2001-01-29 | 958.2539 | 107 | 30 | 928.2539 | 96 | 110 | 862.2539 | 848.2539 | O | 500 | 14 | 7000
355123 | 635483.0182 | 4583986.7935 | 2001-04-27 | 963.7517 | 118 | 50 | 913.7517 | 109 | 118 | 854.7517 | 845.7517 | O | 500 | 9 | 4500
355124 | 634251.1915 | 4590356.0009 | 2001-07-03 | 934.8015 | 101 | 31 | 903.8015 | 0 | 105 | 934.8015 | 829.8015 | U | 500 | 105 | 52500
355125 | 633730.9028 | 4590323.7099 | 2001-06-19 | 947.2261 | 67 | 24 | 923.2261 | 29 | 70 | 918.2261 | 877.2261 | U | 500 | 41 | 20500
355126 | 628177.5931 | 4597486.7036 | 2001-09-14 | 916.526 | 55 | 17 | 899.526 | 35 | 55 | 881.526 | 861.526 | O | 250 | 20 | 5000
355127 | 629002.1197 | 4595849.3823 | 2001-08-30 | 903.0272 | 123 | 30 | 873.0272 | 110 | 123 | 793.0272 | 780.0272 | O | 250 | 13 | 3250
355130 | 647897.1994 | 4581893.6234 | 2001-06-26 | 981.4491 | 142 | 93 | 888.4491 | 124 | 142 | 857.4491 | 839.4491 | O | 250 | 18 | 4500
355139 | 649560.6221 | 4570651.0101 | 2001-08-08 | 867.8583 | 102 | 20 | 847.8583 | 29 | 102 | 838.8583 | 765.8583 | O | 250 | 73 | 18250
355140 | 647508.9095 | 4570301.3771 | 2001-05-02 | 878.6055 | 129 | 37 | 841.6055 | 107 | 129 | 771.6055 | 749.6055 | O | 250 | 22 | 5500
355142 | 636294.3573 | 4594246.2884 | 2001-06-27 | 919.8154 | 115 | 2 | 917.8154 | 108 | 115 | 811.8154 | 804.8154 | O | 40 | 7 | 280
355143 | 643010.362 | 4580950.0963 | 2001-04-26 | 996.5789 | 158 | 120 | 876.5789 | 147 | 153 | 849.5789 | 843.5789 | U | 500 | 6 | 3000
355145 | 648473.6766 | 4573253.4649 | 2001-05-29 | 879.1254 | 98 | 31 | 848.1254 | 73 | 98 | 806.1254 | 781.1254 | O | 250 | 25 | 6250
355147 | 639684.7019 | 4595038.5846 | 2001-06-06 | 952.8896 | 76 | 25 | 927.8896 | 4 | 84 | 948.8896 | 868.8896 | U | 500 | 80 | 40000
355153 | 642281.4916 | 4593078.7877 | 2001-06-07 | 967.8557 | 105 | 31 | 936.8557 | 90 | 105 | 877.8557 | 862.8557 | O | 250 | 15 | 3750
355155 | 636064.7038 | 4584218.5073 | 2001-07-09 | 931.3039 | 155 | 22 | 909.3039 | 140 | 160 | 791.3039 | 771.3039 | O | 500 | 20 | 10000
355159 | 623140.7802 | 4586897.6678 | 2001-02-06 | 895.1527 | 55 | 20 | 875.1527 | 58 | 60 | 837.1527 | 835.1527 | O | 250 | 2 | 500
355160 | 615970.6215 | 4583426.0114 | NA | 989.2115 | 135 | 103 | 886.2115 | 115 | 135 | 874.2115 | 854.2115 | O | 250 | 20 | 5000
355175 | 625037.4982 | 4582247.2012 | 2001-06-11 | 920.5699 | 149 | 26 | 894.5699 | 141 | 149 | 779.5699 | 771.5699 | O | 500 | 8 | 4000
355186 | 633408.8932 | 4596433.4783 | 2001-06-12 | 915.4682 | 150 | 25 | 890.4682 | 139 | 150 | 776.4682 | 765.4682 | O | 500 | 11 | 5500
355188 | 617065.4838 | 4575590.6634 | 2001-01-11 | 906.2384 | 124 | 28 | 878.2384 | 118 | 124 | 788.2384 | 782.2384 | O | 500 | 6 | 3000
355190 | 624326.3869 | 4575935.7364 | 2001-09-17 | 902.381 | 91 | 6 | 896.381 | 67 | 91 | 835.381 | 811.381 | O | 500 | 24 | 12000
355191 | 624204.7197 | 4575985.1917 | 2001-07-17 | 901.6609 | 82 | 30 | 871.6609 | 70 | 82 | 831.6609 | 819.6609 | O | 500 | 12 | 6000
355192 | 624871.6078 | 4571354.6841 | 1999-09-18 | 917.4034 | 162 | 32 | 885.4034 | 158 | 162 | 759.4034 | 755.4034 | O | 500 | 4 | 2000
355196 | 624352.9563 | 4576057.5822 | 2001-01-02 | 913.0513 | 80 | 25 | 888.0513 | 65 | 80 | 848.0513 | 833.0513 | O | 500 | 15 | 7500
355199 | 614875.2973 | 4596231.4364 | 2001-06-07 | 899.9217 | 56 | 26 | 873.9217 | 37 | 59 | 862.9217 | 840.9217 | O | 250 | 22 | 5500
355200 | 616551.978 | 4596510.0405 | 2000-06-20 | 912.646 | 108 | 37 | 875.646 | 92 | 108 | 820.646 | 804.646 | O | 500 | 16 | 8000
355204 | 636615.4255 | 4598623.6338 | 2001-07-30 | 932.9917 | 117 | 32 | 900.9917 | 108 | 118 | 824.9917 | 814.9917 | O | 250 | 10 | 2500
361523 | 635237.736 | 4583916.5827 | 2001-09-18 | 973.6632 | 133 | 60 | 913.6632 | 120 | 138 | 853.6632 | 835.6632 | O | 500 | 18 | 9000
361525 | 647577.1834 | 4588674.3701 | 2001-10-02 | 990.7217 | 138 | 61 | 929.7217 | 131 | 138 | 859.7217 | 852.7217 | O | 250 | 7 | 1750
361526 | 649229.0516 | 4595000.359 | 2001-09-19 | 1001.3086 | 109 | 49 | 952.3086 | 86 | 100 | 915.3086 | 901.3086 | O | 250 | 14 | 3500
361529 | 647687.1381 | 4586367.0679 | 2001-08-24 | 1023.4039 | 42 | 19 | 1004.4039 | 30 | 42 | 993.4039 | 981.4039 | O | 250 | 12 | 3000
361534 | 637813.5217 | 4580731.4939 | 2001-11-09 | 980.4788 | 163 | 87 | 893.4788 | 140 | 163 | 840.4788 | 817.4788 | O | 500 | 23 | 11500
361536 | 644279.5661 | 4572717.8705 | 2002-01-03 | 906.4495 | 105 | 38 | 868.4495 | 93 | 105 | 813.4495 | 801.4495 | O | 40 | 12 | 480
361537 | 645228.7496 | 4572579.8926 | 2001-08-15 | 896.1443 | 87 | 37 | 859.1443 | 74 | 90 | 822.1443 | 806.1443 | O | 500 | 16 | 8000
361538 | 643224.1089 | 4570109.7129 | 2001-12-04 | 904.2125 | 83 | 51 | 853.2125 | 75 | 83 | 829.2125 | 821.2125 | U | 250 | 8 | 2000
361539 | 644878.0598 | 4579171.1458 | 2001-10-28 | 988.0163 | 145 | 110 | 878.0163 | 122 | 150 | 866.0163 | 838.0163 | O | 500 | 28 | 14000
361545 | 643390.462 | 4579241.28 | 2001-07-11 | 1013.5357 | 185 | 126 | 887.5357 | 155 | 185 | 858.5357 | 828.5357 | O | 250 | 30 | 7500
361547 | 648378.4324 | 4574291.3807 | 2001-12-11 | 888.5555 | 96 | 22 | 866.5555 | 88 | 96 | 800.5555 | 792.5555 | O | 250 | 8 | 2000
361548 | 651132.4267 | 4574359 | 2001-10-15 | 859.5759 | 128 | 13 | 846.5759 | 107 | 128 | 752.5759 | 731.5759 | O | 250 | 21 | 5250
361550 | 648408.9 | 4576840.6202 | 2001-09-28 | 929.198 | 105 | 47 | 882.198 | 88 | 105 | 841.198 | 824.198 | O | 250 | 17 | 4250
361557 | 643380.7872 | 4585725.8081 | 2001-07-25 | 1024.2122 | 157 | 101 | 923.2122 | 150 | 157 | 874.2122 | 867.2122 | O | 250 | 7 | 1750
361561 | 636389.2985 | 4595123.3238 | 2001-10-03 | 938.267 | 105 | 25 | 913.267 | 80 | 108 | 858.267 | 830.267 | O | 500 | 28 | 14000
361562 | 639574.1551 | 4582924.1698 | 2002-01-01 | 987.2209 | 100 | 55 | 932.2209 | 92 | 100 | 895.2209 | 887.2209 | O | 250 | 8 | 2000
361566 | 640869.04 | 4593395.898 | 2001-09-25 | 957.963 | 108 | 47 | 910.963 | 83 | 108 | 874.963 | 849.963 | O | 250 | 25 | 6250
361567 | 641770.0637 | 4592181.4082 | 2001-08-29 | 953.7225 | 119 | 22 | 931.7225 | 89 | 119 | 864.7225 | 834.7225 | O | 40 | 30 | 1200
361568 | 641800.9308 | 4592178.0345 | 2001-09-18 | 950.8874 | 103 | 18 | 932.8874 | 92 | 103 | 858.8874 | 847.8874 | O | 40 | 11 | 440
361571 | 644445.6712 | 4592185.0736 | 2001-08-28 | 984.5377 | 163 | 56 | 928.5377 | 67 | 163 | 917.5377 | 821.5377 | O | 40 | 96 | 3840
361572 | 645125.0442 | 4585271.5444 | 2001-09-04 | 1037.9817 | 140 | 115 | 922.9817 | 65 | 140 | 972.9817 | 897.9817 | U | 250 | 75 | 18750
361574 | 639539.0323 | 4594698.7682 | 2001-11-14 | 959.2781 | 115 | 26 | 933.2781 | 103 | 115 | 856.2781 | 844.2781 | O | 250 | 12 | 3000
361575 | 640851.292 | 4590341.803 | 2001-10-08 | 986.6357 | 110 | 75 | 911.6357 | 75 | 110 | 911.6357 | 876.6357 | U | 500 | 35 | 17500
361576 | 637031.0209 | 4593789.23 | 2001-07-27 | 930.3111 | 87 | 30 | 900.3111 | 22 | 90 | 908.3111 | 840.3111 | U | 500 | 68 | 34000
361578 | 645798.4986 | 4585177.1805 | 2001-10-17 | 1036.8209 | 150 | 116 | 920.8209 | 135 | 150 | 901.8209 | 886.8209 | O | 40 | 15 | 600
361579 | 613914.6673 | 4595319.9554 | 2001-10-09 | 881.9529 | 92 | 20 | 861.9529 | 77 | 99 | 804.9529 | 782.9529 | O | 250 | 22 | 5500
361581 | 617215.5334 | 4585105.6234 | 2001-12-04 | 893.918 | 95 | 10 | 883.918 | 48 | 95 | 845.918 | 798.918 | O | 500 | 47 | 23500
361589 | 621706.6685 | 4592090.0907 | 2001-12-14 | 909.8693 | 57 | 11 | 898.8693 | 32 | 59 | 877.8693 | 850.8693 | O | 250 | 27 | 6750
361596 | 632094.9635 | 4583496.4122 | 2001-09-25 | 939.8713 | 127 | 70 | 869.8713 | 88 | 130 | 851.8713 | 809.8713 | O | 500 | 42 | 21000
361598 | 629653.4211 | 4572638.6758 | 2001-09-07 | 932.7913 | 183 | 38 | 894.7913 | 170 | 183 | 762.7913 | 749.7913 | O | 500 | 13 | 6500
361600 | 627800.052 | 4581305.4427 | 2001-10-26 | 914.9639 | 120 | 19 | 895.9639 | 67 | 120 | 847.9639 | 794.9639 | O | 250 | 53 | 13250
361601 | 635301.4489 | 4571588.3589 | 2001-09-25 | 949.0622 | 130 | 65 | 884.0622 | 116 | 130 | 833.0622 | 819.0622 | O | 250 | 14 | 3500
361623 | 615026.8875 | 4597442.3557 | 2001-08-14 | 899.6237 | 95 | 25 | 874.6237 | 89 | 102 | 810.6237 | 797.6237 | O | 500 | 13 | 6500
361624 | 621862.1057 | 4597922.6252 | 2001-10-11 | 950.8858 | 90 | 45 | 905.8858 | 15 | 98 | 935.8858 | 852.8858 | U | 250 | 83 | 20750
361625 | 635948.3344 | 4597578.5139 | 2001-10-01 | 954.0476 | 55 | 25 | 929.0476 | 46 | 55 | 908.0476 | 899.0476 | O | 500 | 9 | 4500
361627 | 636116.1277 | 4597546.7081 | 2001-11-13 | 956.7757 | 151 | 31 | 925.7757 | 138 | 151 | 818.7757 | 805.7757 | O | 250 | 13 | 3250
361628 | 643881.9071 | 4596322.6177 | 2001-10-03 | 947.3529 | 66 | 3 | 944.3529 | 48 | 66 | 899.3529 | 881.3529 | O | 250 | 18 | 4500
364036 | 626615.6569 | 4581894.4723 | 2002-02-06 | 948.5859 | 105 | 54 | 894.5859 | 25 | 105 | 923.5859 | 843.5859 | U | 250 | 80 | 20000
364040 | 650520.9281 | 4592956.1543 | 2002-03-12 | 1013.474 | 120 | 65 | 948.474 | 113 | 130 | 900.474 | 883.474 | O | 250 | 17 | 4250
364041 | 640332.5591 | 4574256.0904 | 2002-07-01 | 930.4614 | 89 | 60 | 870.4614 | 36 | 89 | 894.4614 | 841.4614 | U | 500 | 53 | 26500
364044 | 639807.0466 | 4579085.6881 | 2002-04-25 | 965.4392 | 136 | 70 | 895.4392 | 118 | 136 | 847.4392 | 829.4392 | O | 250 | 18 | 4500
364048 | 647900.0885 | 4579667.6105 | 2002-01-28 | 938.4097 | 82 | 52 | 886.4097 | 69 | 82 | 869.4097 | 856.4097 | O | 250 | 13 | 3250
364052 | 648649.3871 | 4571937.4422 | 2001-11-19 | 877.7455 | 96 | 31 | 846.7455 | 87 | 96 | 790.7455 | 781.7455 | O | 250 | 9 | 2250
364056 | 636408.5993 | 4594212.1181 | 2002-02-15 | 917.7105 | 81 | 6 | 911.7105 | 75 | 81 | 842.7105 | 836.7105 | O | 500 | 6 | 3000
364061 | 635864.691 | 4594903.578 | 2002-03-19 | 931.586 | 110 | 35 | 896.586 | 105 | 111 | 826.586 | 820.586 | O | 500 | 6 | 3000
364066 | 641523.106 | 4595240.536 | 2002-04-15 | 972.2046 | 101 | 33 | 939.2046 | 80 | 101 | 892.2046 | 871.2046 | O | 250 | 21 | 5250
364067 | 615449.694 | 4591799.0576 | 2002-02-06 | 898.7746 | 106 | 31 | 867.7746 | 75 | 113 | 823.7746 | 785.7746 | O | 250 | 38 | 9500
364069 | 617010.1928 | 4581966.1934 | 2002-03-13 | 971.8764 | 142 | 92 | 879.8764 | 134 | 142 | 837.8764 | 829.8764 | O | 500 | 8 | 4000
364082 | 625685.768 | 4570319.2574 | 2002-04-15 | 900.8885 | 190 | 35 | 865.8885 | 189 | 190 | 711.8885 | 710.8885 | O | 500 | 1 | 500
364085 | 628447.7113 | 4588472.7741 | 2002-07-30 | 926.2084 | 117 | 9 | 917.2084 | 95 | 117 | 831.2084 | 809.2084 | O | 500 | 22 | 11000
364090 | 624326.3869 | 4575935.7364 | 2002-03-11 | 902.381 | 75 | 5 | 897.381 | 62 | 75 | 840.381 | 827.381 | O | 500 | 13 | 6500
364091 | 624877.3903 | 4574231.5554 | 2002-07-10 | 902.0093 | 185 | 20 | 882.0093 | 167 | 185 | 735.0093 | 717.0093 | O | 500 | 18 | 9000
364094 | 624712.9776 | 4575449.9787 | 2002-02-07 | 902.4799 | 90 | 5 | 897.4799 | 68 | 90 | 834.4799 | 812.4799 | O | 500 | 22 | 11000
364095 | 617953.6229 | 4573226.1913 | 2002-05-08 | 925.0679 | 90 | 40 | 885.0679 | 60 | 90 | 865.0679 | 835.0679 | O | 500 | 30 | 15000
364097 | 621888.4175 | 4597144.5352 | 2002-05-16 | 954.2366 | 104 | 51 | 903.2366 | 88 | 104 | 866.2366 | 850.2366 | O | 500 | 16 | 8000
364099 | 644436.7414 | 4596604.14 | 2002-01-07 | 954.0159 | 54 | 8 | 946.0159 | 47 | 60 | 907.0159 | 894.0159 | O | 250 | 13 | 3250
364100 | 644536.1984 | 4596528.909 | 2002-01-07 | 954.3143 | 55 | 7 | 947.3143 | 28 | 55 | 926.3143 | 899.3143 | O | 250 | 27 | 6750
368441 | 626636.4091 | 4591022.4502 | 2002-09-25 | 906.0426 | 65 | 18 | 888.0426 | 32 | 65 | 874.0426 | 841.0426 | U | 250 | 33 | 8250
368442 | 629436.2894 | 4593424.3247 | 2002-09-23 | 909.7598 | 82 | 17 | 892.7598 | 35 | 82 | 874.7598 | 827.7598 | O | 500 | 47 | 23500
368443 | 628388.5894 | 4590168.5377 | 2002-07-30 | 915.8848 | 70 | 10 | 905.8848 | 62 | 72 | 853.8848 | 843.8848 | O | 500 | 10 | 5000
368446 | 633965.0967 | 4591139.2073 | 2002-09-12 | 940.4774 | 68 | 30 | 910.4774 | 0 | 70 | 940.4774 | 870.4774 | U | 500 | 70 | 35000
368452 | 629380.9898 | 4583809.2828 | 2002-02-15 | 912.1851 | 90 | 25 | 887.1851 | 92 | 95 | 820.1851 | 817.1851 | O | 40 | 3 | 120
368453 | 632313.119 | 4595558.9803 | 2002-09-19 | 890.853 | 74 | -1 | 891.853 | 69 | 74 | 821.853 | 816.853 | O | 250 | 5 | 1250
368456 | 650306.5604 | 4588069.0406 | 2002-11-08 | 1023.0704 | 180 | 117 | 906.0704 | 170 | 180 | 853.0704 | 843.0704 | O | 500 | 10 | 5000
368458 | 647541.9465 | 4588799.3385 | 2002-06-10 | 998.8627 | 115 | 69 | 929.8627 | 95 | 115 | 903.8627 | 883.8627 | O | 250 | 20 | 5000
368460 | 650049.8853 | 4593049.3771 | 2002-09-25 | 1017.4679 | 98 | 78 | 939.4679 | 77 | 98 | 940.4679 | 919.4679 | U | 500 | 21 | 10500
368464 | 646314.7 | 4579619.516 | 2002-08-21 | 960.0017 | 130 | 70 | 890.0017 | 101 | 130 | 859.0017 | 830.0017 | O | 40 | 29 | 1160
368465 | 640834.5706 | 4574142.6589 | 2002-04-24 | 921.3418 | 107 | 38 | 883.3418 | 75 | 107 | 846.3418 | 814.3418 | O | 250 | 32 | 8000
368466 | 640035.8608 | 4573347.9178 | 2002-09-30 | 910.713 | 99 | 27 | 883.713 | 84 | 99 | 826.713 | 811.713 | O | 250 | 15 | 3750
368471 | 649689.9257 | 4572188.5374 | 2002-08-28 | 869.0803 | 132 | 8 | 861.0803 | 120 | 130 | 749.0803 | 739.0803 | O | 40 | 10 | 400
368476 | 651184.5426 | 4575865.7372 | 2002-09-23 | 870.9751 | 80 | 29 | 841.9751 | 70 | 80 | 800.9751 | 790.9751 | O | 40 | 10 | 400
368477 | 649429.913 | 4575713.7076 | 2002-08-02 | 895.1511 | 89 | 30 | 865.1511 | 69 | 90 | 826.1511 | 805.1511 | O | 500 | 21 | 10500
368481 | 645134.5797 | 4585856.041 | 2002-07-18 | 1050.7562 | 160 | 130 | 920.7562 | 101 | 160 | 949.7562 | 890.7562 | U | 250 | 59 | 14750
368482 | 640005.7458 | 4586895.7156 | 2002-07-29 | 1002.8063 | 117 | 70 | 932.8063 | 100 | 117 | 902.8063 | 885.8063 | O | 250 | 17 | 4250
368483 | 639293.2953 | 4584939.9019 | 2002-06-24 | 1001.3415 | 162 | 78 | 923.3415 | 147 | 162 | 854.3415 | 839.3415 | O | 250 | 15 | 3750
368485 | 641283.4111 | 4588431.5201 | 2002-07-23 | 994.927 | 118 | 80 | 914.927 | 73 | 125 | 921.927 | 869.927 | U | 500 | 52 | 26000
368486 | 638179.703 | 4582700.4598 | 2002-05-29 | 980.5432 | 109 | 55 | 925.5432 | 94 | 111 | 886.5432 | 869.5432 | O | 500 | 17 | 8500
368487 | 635851.2506 | 4588725.0273 | 2002-03-15 | 967.2813 | 87 | 52 | 915.2813 | 54 | 90 | 913.2813 | 877.2813 | O | 500 | 36 | 18000
368489 | 642994.8524 | 4584521.0773 | 2002-12-12 | 1029.6831 | 176 | 120 | 909.6831 | 170 | 176 | 859.6831 | 853.6831 | O | 500 | 6 | 3000
368499 | 618606.1826 | 4593140.5314 | 2002-08-13 | 949.3789 | 93 | 73 | 876.3789 | 82 | 93 | 867.3789 | 856.3789 | O | 500 | 11 | 5500
368500 | 621973.2792 | 4592749.4021 | 2002-08-22 | 937.5001 | 157 | 45 | 892.5001 | 145 | 157 | 792.5001 | 780.5001 | O | 500 | 12 | 6000
368504 | 622158.2689 | 4586793.6478 | 2002-09-13 | 911.1894 | 95 | 15 | 896.1894 | 78 | 95 | 833.1894 | 816.1894 | O | 500 | 17 | 8500
368507 | 624331.4111 | 4593271.3543 | 2002-08-07 | 911.8601 | 88 | 22 | 889.8601 | 1 | 88 | 910.8601 | 823.8601 | U | 500 | 23 | 11500
368511 | 621465.2647 | 4583506.0367 | 2002-10-28 | 916.471 | 106 | 30 | 886.471 | 101 | 106 | 815.471 | 810.471 | O | 500 | 5 | 2500
368517 | 634866.4876 | 4580079.2381 | 2001-12-20 | 998.9406 | 194 | 85 | 913.9406 | 178 | 195 | 820.9406 | 803.9406 | O | 500 | 17 | 8500
368523 | 633740.0338 | 4579916.1648 | 2002-01-31 | 964.548 | 162 | 65 | 899.548 | 146 | 165 | 818.548 | 799.548 | O | 500 | 19 | 9500
368525 | 629155.6872 | 4576449.4868 | 2002-02-04 | 905.0795 | 106 | 24 | 881.0795 | 29 | 110 | 876.0795 | 795.0795 | O | 500 | 81 | 40500
368527 | 631068.0439 | 4578640.8255 | 2002-11-11 | 906.1154 | 120 | 14 | 892.1154 | 84 | 123 | 822.1154 | 783.1154 | O | 500 | 39 | 19500
368529 | 626844.5905 | 4579578.3335 | 2002-05-15 | 918.2097 | 117 | 25 | 893.2097 | 105 | 120 | 813.2097 | 798.2097 | O | 500 | 15 | 7500
368530 | 613142.9715 | 4596274.4201 | 2002-07-01 | 877.6889 | 62 | 18 | 859.6889 | 50 | 62 | 827.6889 | 815.6889 | O | 250 | 12 | 3000
368533 | 625104.999 | 4596405.3866 | 2002-09-12 | 948.684 | 82 | 50 | 898.684 | 75 | 82 | 873.684 | 866.684 | O | 500 | 7 | 3500
368535 | 629925.0635 | 4597500.5966 | 2002-11-01 | 911.8601 | 64 | 13 | 898.8601 | 59 | 64 | 852.8601 | 847.8601 | O | 500 | 5 | 2500
368536 | 617719.9409 | 4573537.9319 | 2002-08-09 | 921.0603 | 116 | 40 | 881.0603 | 104 | 116 | 817.0603 | 805.0603 | O | 500 | 12 | 6000
368537 | 621267.1467 | 4577430.1848 | 2002-11-13 | 951.1664 | 128 | 45 | 906.1664 | 111 | 128 | 840.1664 | 823.1664 | O | 250 | 17 | 4250
368538 | 624457.2992 | 4575961.3723 | 2002-09-23 | 901.7679 | 128 | 5 | 896.7679 | 114 | 130 | 787.7679 | 771.7679 | O | 500 | 16 | 8000
368539 | 625270.9305 | 4570533.3859 | 2002-09-24 | 900.6949 | 138 | 35 | 865.6949 | 130 | 138 | 770.6949 | 762.6949 | O | 500 | 8 | 4000
368542 | 625564.0134 | 4571299.5303 | 2002-09-10 | 915.2566 | 180 | 15 | 900.2566 | 170 | 180 | 745.2566 | 735.2566 | O | 500 | 10 | 5000
368543 | 624868.3655 | 4570306.8894 | 2002-07-10 | 903.0282 | 61 | 11 | 892.0282 | 10 | 61 | 893.0282 | 842.0282 | O | 500 | 51 | 25500
368544 | 623000.8984 | 4575193.0172 | 2002-08-23 | 905.5623 | 75 | 20 | 885.5623 | 54 | 74 | 851.5623 | 831.5623 | O | 500 | 20 | 10000
368546 | 622969.2699 | 4575082.0388 | 2002-04-10 | 903.0992 | 64 | 10 | 893.0992 | 49 | 70 | 854.0992 | 833.0992 | O | 500 | 21 | 10500
368548 | 616043.0102 | 4575132.9455 | 2002-10-29 | 892.0003 | 90 | 10 | 882.0003 | 45 | 90 | 847.0003 | 802.0003 | O | 500 | 45 | 22500
368551 | 647380.9423 | 4597182.4019 | 2002-04-05 | 1018.293 | 127 | 60 | 958.293 | 107 | 130 | 911.293 | 888.293 | O | 500 | 23 | 11500
368552 | 615471.4735 | 4597809.1175 | 2002-10-04 | 899.8766 | 110 | 30 | 869.8766 | 82 | 112 | 817.8766 | 787.8766 | O | 150 | 30 | 4500
368554 | 644247.883 | 4598197.6436 | 2002-09-17 | 960.6962 | 66 | 18 | 942.6962 | 42 | 70 | 918.6962 | 890.6962 | O | 500 | 28 | 14000
368555 | 644107.1215 | 4596926.2968 | 2002-07-09 | 952.395 | 67 | 3 | 949.395 | 47 | 70 | 905.395 | 882.395 | O | 500 | 23 | 11500
368557 | 644256.5617 | 4598020.3527 | 2002-09-24 | 950.2295 | 72 | 1 | 949.2295 | 38 | 72 | 912.2295 | 878.2295 | O | 250 | 34 | 8500
368947 | 618530.2717 | 4574218.3929 | 2003-03-05 | 924.1537 | 125 | 50 | 874.1537 | 109 | 125 | 815.1537 | 799.1537 | O | 500 | 16 | 8000
368949 | 614513.8838 | 4577670.1971 | 2002-10-14 | 906.1171 | 110 | 28 | 878.1171 | 91 | 110 | 815.1171 | 796.1171 | O | 250 | 19 | 4750
368951 | 631738.3194 | 4579162.2231 | 2002-11-13 | 941.9462 | 116 | 45 | 896.9462 | 83 | 116 | 858.9462 | 825.9462 | O | 40 | 33 | 1320
368953 | 626262.8007 | 4570183.9943 | 2003-01-29 | 902.9911 | 75 | 1 | 901.9911 | 39 | 75 | 863.9911 | 827.9911 | O | 250 | 36 | 9000
368957 | 615946.9672 | 4591493.13 | 2003-03-18 | 903.9664 | 78 | 32 | 871.9664 | 39 | 78 | 864.9664 | 825.9664 | O | 250 | 39 | 9750
368958 | 618095.6399 | 4593200.4732 | 2002-05-31 | 953.9344 | 118 | 72 | 881.9344 | 90 | 118 | 863.9344 | 835.9344 | O | 250 | 28 | 7000
368960 | 636104.2811 | 4594586.3523 | 2002-10-08 | 929.3946 | 60 | 13 | 916.3946 | 45 | 60 | 884.3946 | 869.3946 | O | 250 | 15 | 3750
368976 | 638256.2243 | 4593214.9345 | 2002-11-20 | 928.4888 | 80 | 11 | 917.4888 | 27 | 80 | 901.4888 | 848.4888 | O | 250 | 53 | 13250
368977 | 635864.6318 | 4593720.0341 | 2002-12-30 | 949.3557 | 80 | 33 | 916.3557 | 57 | 80 | 892.3557 | 869.3557 | O | 40 | 23 | 920
368979 | 641245.6068 | 4587099.3824 | 2002-12-03 | 1000.8158 | 100 | 70 | 930.8158 | 70 | 100 | 930.8158 | 900.8158 | O | 250 | 30 | 7500
368984 | 649419.4428 | 4579337.9315 | 2002-11-12 | 930.0516 | 95 | 51 | 879.0516 | 80 | 95 | 850.0516 | 835.0516 | O | 250 | 15 | 3750
368988 | 648983.7883 | 4595314.2755 | 2002-11-21 | 990.0456 | 107 | 36 | 954.0456 | 69 | 107 | 921.0456 | 883.0456 | O | 250 | 38 | 9500
368990 | 632741.9759 | 4593530.3796 | 2002-12-10 | 921.928 | 116 | 22 | 899.928 | 102 | 119 | 819.928 | 802.928 | O | 250 | 17 | 4250
368991 | 635002.957 | 4594994.5706 | 2002-12-03 | 933.2412 | 40 | 24 | 909.2412 | 40 | 50 | 893.2412 | 883.2412 | U | 250 | 10 | 2500
368992 | 625631.3444 | 4590558.4932 | 2002-10-01 | 908.7047 | 125 | 10 | 898.7047 | 120 | 125 | 788.7047 | 783.7047 | O | 500 | 5 | 2500
372889 | 633688.3261 | 4595516.6944 | 2003-03-14 | 902.4044 | 77 | 21 | 881.4044 | 67 | 77 | 835.4044 | 825.4044 | O | 250 | 10 | 2500
372891 | 626535.3691 | 4587377.53 | 2003-03-26 | 908.8718 | 110 | 15 | 893.8718 | 102 | 110 | 806.8718 | 798.8718 | O | 250 | 8 | 2000
372893 | 648829.791 | 4587342.9605 | 2002-02-08 | 994.7878 | 187 | 102 | 892.7878 | 177 | 187 | 817.7878 | 807.7878 | O | 500 | 10 | 5000
372894 | 646937.1252 | 4583443.3652 | 2003-01-31 | 999.1837 | 120 | 85 | 914.1837 | 92 | 121 | 907.1837 | 878.1837 | O | 500 | 29 | 14500
372899 | 638675.9066 | 4575040.8646 | 2003-04-16 | 947.1125 | 146 | 60 | 887.1125 | 110 | 146 | 837.1125 | 801.1125 | O | 500 | 36 | 18000
372901 | 639115.7593 | 4579169.2906 | 2003-02-11 | 975.8411 | 121 | 78 | 897.8411 | 78 | 121 | 897.8411 | 854.8411 | U | 250 | 43 | 10750
372903 | 643251.8198 | 4572702.9455 | 2003-03-17 | 911.4325 | 90 | 45 | 866.4325 | 71 | 90 | 840.4325 | 821.4325 | O | 500 | 19 | 9500
372907 | 644942.5198 | 4591542.726 | 2003-02-20 | 964.1794 | 100 | 28 | 936.1794 | 88 | 100 | 876.1794 | 864.1794 | O | 500 | 12 | 6000
372910 | 640762.2765 | 4587306.1677 | 2002-04-04 | 982.0158 | 92 | 52 | 930.0158 | 67 | 92 | 915.0158 | 890.0158 | O | 500 | 25 | 12500
372912 | 644238.1608 | 4587236.2641 | 2003-03-17 | 1020.8242 | 159 | 91 | 929.8242 | 70 | 159 | 950.8242 | 861.8242 | U | 250 | 89 | 22250
372913 | 642948.4417 | 4583941.2377 | 2003-03-06 | 1033.8326 | 166 | 111 | 922.8326 | 159 | 166 | 874.8326 | 867.8326 | O | 250 | 7 | 1750
372914 | 641069.0691 | 4587124.0952 | 2003-04-11 | 995.1945 | 106 | 65 | 930.1945 | 65 | 106 | 930.1945 | 889.1945 | U | 250 | 41 | 10250
372917 | 637413.935 | 4593654.4568 | 2002-02-27 | 942.1659 | 98 | 19 | 923.1659 | 82 | 98 | 860.1659 | 844.1659 | O | 500 | 16 | 8000
372918 | 639797.4664 | 4592933.0846 | 2002-01-17 | 939.6503 | 86 | 25 | 914.6503 | 71 | 86 | 868.6503 | 853.6503 | O | 500 | 15 | 7500
372920 | 612623.5655 | 4581866.6456 | 2003-02-19 | 896.0704 | 106 | 20 | 876.0704 | 94 | 108 | 802.0704 | 788.0704 | O | 500 | 14 | 7000
372921 | 614133.8394 | 4584715.2397 | 2002-11-29 | 916.9721 | 63 | 35 | 881.9721 | 46 | 64 | 870.9721 | 852.9721 | O | 500 | 18 | 9000
372923 | 618601.9855 | 4589447.0781 | 2003-04-30 | 907.063 | 110 | 36 | 871.063 | 97 | 116 | 810.063 | 791.063 | O | 250 | 19 | 4750
372925 | 622369.1317 | 4593311.2114 | 2003-05-02 | 932.8682 | 57 | 46 | 886.8682 | 0 | 57 | 932.8682 | 875.8682 | U | 350 | 57 | 19950
372926 | 620933.4648 | 4592050.8457 | 2003-04-24 | 917.5071 | 72 | 27 | 890.5071 | 15 | 79 | 902.5071 | 838.5071 | U | 500 | 64 | 32000
372928 | 618882.2019 | 4586343.7004 | 2003-03-17 | 902.1313 | 59 | 20 | 882.1313 | 12 | 65 | 890.1313 | 837.1313 | U | 500 | 53 | 26500
372929 | 620554.9791 | 4585765.1874 | 2002-11-01 | 914.6317 | 68 | 20 | 894.6317 | 14 | 68 | 900.6317 | 846.6317 | U | 250 | 54 | 13500
372930 | 621557.2269 | 4587260.7931 | 2003-04-16 | 888.3908 | 62 | 30 | 858.3908 | 51 | 62 | 837.3908 | 826.3908 | O | 250 | 11 | 2750
372931 | 623675.8049 | 4584230.8805 | 2003-04-30 | 919.0054 | 83 | 30 | 889.0054 | 35 | 83 | 884.0054 | 836.0054 | O | 250 | 48 | 12000
372937 | 625925.4647 | 4579948.8621 | 2003-04-29 | 924.2897 | 92 | 29 | 895.2897 | 83 | 93 | 841.2897 | 831.2897 | U | 250 | 10 | 2500
372940 | 625892.5678 | 4597684.9959 | 2003-05-12 | 957.4072 | 98 | 58 | 899.4072 | 93 | 98 | 864.4072 | 859.4072 | O | 500 | 5 | 2500
372941 | 625898.9843 | 4597526.1369 | 2003-04-16 | 938.7985 | 110 | 44 | 894.7985 | 95 | 112 | 843.7985 | 826.7985 | O | 250 | 17 | 4250
372944 | 620555.036 | 4581059.8413 | 2003-04-30 | 907.5817 | 91 | 17 | 890.5817 | 80 | 91 | 827.5817 | 816.5817 | O | 250 | 11 | 2750
372945 | 650690.9948 | 4596934.2495 | 2002-03-14 | 1032.3752 | 124 | 82 | 950.3752 | 110 | 124 | 922.3752 | 908.3752 | O | 500 | 14 | 7000
372946 | 615017.4739 | 4597732.6607 | 2003-01-21 | 897.9321 | 88 | 30 | 867.9321 | 67 | 90 | 830.9321 | 807.9321 | O | 500 | 23 | 11500
372947 | 621947.8629 | 4596488.1476 | 2003-05-08 | 961.3464 | 68 | 55 | 906.3464 | 20 | 75 | 941.3464 | 886.3464 | U | 500 | 55 | 27500
376807 | 629562.6931 | 4593773.6012 | 2003-12-18 | 911.3882 | 88 | 15 | 896.3882 | 73 | 88 | 838.3882 | 823.3882 | O | 500 | 15 | 7500
376808 | 634026.7655 | 4585995.1637 | 2003-03-31 | 965.341 | 86 | 40 | 925.341 | 58 | 90 | 907.341 | 875.341 | O | 500 | 32 | 16000
376809 | 634372.4213 | 4590276.9348 | 2003-12-24 | 940.9598 | 92 | 25 | 915.9598 | 87 | 92 | 853.9598 | 848.9598 | U | 250 | 5 | 1250
376810 | 633509.9001 | 4590471.6144 | 2003-06-09 | 944.7517 | 69 | 20 | 924.7517 | 26 | 70 | 918.7517 | 874.7517 | O | 500 | 44 | 22000
376811 | 626083.9259 | 4585297.9598 | 2003-04-13 | 897.0421 | 155 | 4 | 893.0421 | 135 | 157 | 762.0421 | 740.0421 | O | 500 | 22 | 11000
376813 | 646685.9581 | 4583968.4664 | 2003-12-22 | 992.6748 | 130 | 77 | 915.6748 | 112 | 133 | 880.6748 | 859.6748 | O | 500 | 21 | 10500
376815 | 649382.0298 | 4589174.1729 | 2003-11-06 | 1010.4566 | 394 | 94.5 | 915.9566 | 392 | 455 | 618.4566 | 555.4566 | O | 150 | 11 | 1650
376819 | 644758.1823 | 4589972.5999 | 2003-12-03 | 985.1891 | 125 | 79 | 906.1891 | 110 | 125 | 875.1891 | 860.1891 | O | 250 | 15 | 3750
376822 | 613656.4258 | 4586017.8704 | 2003-07-01 | 894.6718 | 107 | 25 | 869.6718 | 95 | 107 | 799.6718 | 787.6718 | O | 500 | 12 | 6000
376824 | 617104.0529 | 4595162.7036 | 2003-11-17 | 925.5713 | 77 | 44 | 881.5713 | 71 | 77 | 854.5713 | 848.5713 | O | 500 | 6 | 3000
376825 | 620442.5761 | 4591729.4601 | 2003-10-23 | 915.8353 | 72 | 30 | 885.8353 | 53 | 72 | 862.8353 | 843.8353 | O | 500 | 19 | 9500
376828 | 620422.9768 | 4591781.1525 | 2004-01-03 | 916.3657 | 54 | 20 | 896.3657 | 42 | 54 | 874.3657 | 862.3657 | O | 250 | 12 | 3000
376829 | 624361.3242 | 4593946.9441 | 2003-11-26 | 920.3509 | 51 | 20 | 900.3509 | 20 | 51 | 900.3509 | 869.3509 | O | 150 | 31 | 4650
376830 | 622317.8402 | 4586931.68 | 2003-05-07 | 904.1064 | 87 | 15 | 889.1064 | 66 | 90 | 838.1064 | 814.1064 | O | 500 | 24 | 12000
376832 | 624949.7336 | 4584106.6095 | 2003-12-02 | 894.6661 | 125 | 4 | 890.6661 | 114 | 125 | 780.6661 | 769.6661 | O | 250 | 11 | 2750
376840 | 631492.2755 | 4597067.4456 | 2003-12-10 | 917.5318 | 170 | 21 | 896.5318 | 158 | 170 | 759.5318 | 747.5318 | O | 500 | 12 | 6000
378391 | 618612.7408 | 4587004.6092 | 2003-06-24 | 928.5665 | 145 | 55 | 873.5665 | 70 | 145 | 858.5665 | 783.5665 | O | 500 | 75 | 37500
378393 | 624361.3242 | 4593946.9441 | 2003-11-26 | 920.3509 | 38 | 28 | 892.3509 | 28 | 38 | 892.3509 | 882.3509 | U | 150 | 10 | 1500
378394 | 615267.5219 | 4586757.9413 | 2003-09-11 | 883.1454 | 180 | 10 | 873.1454 | 112 | 180 | 771.1454 | 703.1454 | O | 500 | 68 | 34000
378498 | 634472.1259 | 4591166.8391 | 2003-11-20 | 943.5439 | 130 | 35 | 908.5439 | 115 | 130 | 828.5439 | 813.5439 | O | 500 | 15 | 7500
378499 | 633569.8158 | 4593739.6805 | 2003-06-23 | 903.4357 | 167 | 1 | 902.4357 | 149 | 167 | 754.4357 | 736.4357 | O | 250 | 18 | 4500
378500 | 627572.5565 | 4595618.1333 | 2003-08-11 | 914.8904 | 84 | 17 | 897.8904 | 74 | 84 | 840.8904 | 830.8904 | O | 500 | 10 | 5000
378532 | 647302.4146 | 4594643.8186 | 2003-08-28 | 1004.8091 | 110 | 65 | 939.8091 | 96 | 110 | 908.8091 | 894.8091 | O | 500 | 14 | 7000
378533 | 646817.5538 | 4590938.3895 | 2003-09-23 | 958.938 | 140 | 29 | 929.938 | 90 | 140 | 868.938 | 818.938 | O | 250 | 50 | 12500
378545 | 646895.5264 | 4571064.0533 | 2003-12-02 | 878.9339 | 113 | 35 | 843.9339 | 93 | 113 | 785.9339 | 765.9339 | O | 500 | 20 | 10000
378546 | 637446.8644 | 4579160.141 | 2003-07-01 | 981.2902 | 130 | 90 | 891.2902 | 87 | 130 | 894.2902 | 851.2902 | U | 250 | 43 | 10750
378552 | 649315.5263 | 4571956.7811 | 2003-04-29 | 864.9695 | 108 | 18 | 846.9695 | 88 | 108 | 776.9695 | 756.9695 | O | 500 | 20 | 10000
378571 | 636468.264 | 4595021.1591 | 2003-10-27 | 929.2648 | 132 | 20 | 909.2648 | 115 | 132 | 814.2648 | 797.2648 | O | 500 | 17 | 8500
378574 | 643328.5358 | 4582922.1256 | 2003-09-16 | 1010.3271 | 143 | 117 | 893.3271 | 122 | 143 | 888.3271 | 867.3271 | O | 250 | 21 | 5250
378575 | 636941.6359 | 4585784.4394 | 2003-09-05 | 972.6747 | 89 | 52 | 920.6747 | 56 | 89 | 916.6747 | 883.6747 | O | 250 | 33 | 8250
378605 | 626420.7015 | 4570176.364 | 2003-08-30 | 908.9741 | 156 | 25 | 883.9741 | 145 | 156 | 763.9741 | 752.9741 | O | 500 | 11 | 5500
378629 | 625288.4419 | 4570655.4395 | 2003-09-11 | 903.2239 | 88 | 12 | 891.2239 | 78 | 88 | 825.2239 | 815.2239 | O | 250 | 10 | 2500
378634 | 622610.6085 | 4570412.1756 | 2003-08-04 | 897.748 | 80 | 10 | 887.748 | 50 | 80 | 847.748 | 817.748 | O | 500 | 30 | 15000
378755 | 624192.5417 | 4579210.2363 | 2003-08-03 | 920.8227 | 60 | 10 | 910.8227 | 19 | 60 | 901.8227 | 860.8227 | U | 250 | 41 | 10250
378762 | 618418.2253 | 4574586.4617 | 2003-04-10 | 902.5176 | 96 | 19 | 883.5176 | 88 | 96 | 814.5176 | 806.5176 | O | 500 | 8 | 4000
378771 | 648619.1166 | 4598352.0504 | 2003-06-18 | 1028.2613 | 135 | 79 | 949.2613 | 123 | 135 | 905.2613 | 893.2613 | O | 250 | 12 | 3000
380733 | 633274.3892 | 4590467.2444 | 2003-10-16 | 963.433 | 85 | 51 | 912.433 | 45 | 85 | 918.433 | 878.433 | U | 250 | 40 | 10000
380734 | 615549.9651 | 4591684.1345 | 2004-02-11 | 900.4098 | 95 | 34 | 866.4098 | 69 | 95 | 831.4098 | 805.4098 | O | 250 | 26 | 6500
380735 | 621675.7643 | 4586684.5131 | 2003-12-22 | 892.7576 | 100 | 7 | 885.7576 | 76 | 100 | 816.7576 | 792.7576 | O | 250 | 24 | 6000
380739 | 622005.575 | 4582032.8144 | 2003-12-16 | 921.0633 | 66 | 30 | 891.0633 | 57 | 66 | 864.0633 | 855.0633 | O | 40 | 9 | 360
380740 | 616492.9056 | 4592067.644 | 0 | 889.9837 | 84 | 24 | 865.9837 | 63 | 84 | 826.9837 | 805.9837 | O | 250 | 21 | 5250
380753 | 647589.9064 | 4578737.9508 | 2003-12-01 | 926.3286 | 129 | 45 | 881.3286 | 93 | 129 | 833.3286 | 797.3286 | O | 250 | 36 | 9000
380755 | 624930.6408 | 4571451.4791 | 2004-02-05 | 914.5826 | 170 | 40 | 874.5826 | 160 | 170 | 754.5826 | 744.5826 | O | 500 | 10 | 5000
380758 | 649845.142 | 4570117.9039 | 2004-01-21 | 874.36 | 102 | 42 | 832.36 | 95 | 102 | 779.36 | 772.36 | O | 250 | 7 | 1750
380763 | 647042.9795 | 4574295.7688 | 2004-02-09 | 892.7377 | 175 | 30 | 862.7377 | 161 | 175 | 731.7377 | 717.7377 | O | 250 | 14 | 3500
380764 | 636116.1277 | 4597546.7081 | 2004-02-18 | 956.7757 | 162 | 33 | 923.7757 | 145 | 162 | 811.7757 | 794.7757 | O | 250 | 17 | 4250
380778 | 643224.2075 | 4585705.152 | 2003-08-20 | 1022.9262 | 124 | 95 | 927.9262 | 100 | 124 | 922.9262 | 898.9262 | O | 250 | 24 | 6000
381770 | 629069.0187 | 4591848.7184 | 2004-04-15 | 917.5066 | 57 | 16 | 901.5066 | 29 | 59 | 888.5066 | 858.5066 | O | 500 | 30 | 15000
381773 | 643715.4223 | 4580900.6889 | 2004-05-10 | 1002.3884 | 166 | 107 | 895.3884 | 55 | 166 | 947.3884 | 836.3884 | U | 250 | 111 | 27750
381776 | 649469.4212 | 4575746.057 | 2004-04-14 | 891.4962 | 105 | 20 | 871.4962 | 87 | 105 | 804.4962 | 786.4962 | O | 250 | 18 | 4500
381778 | 644387.8635 | 4592517.8127 | 2004-04-29 | 988.6597 | 105 | 59 | 929.6597 | 70 | 105 | 918.6597 | 883.6597 | O | 250 | 35 | 8750
381779 | 643044.9066 | 4586579.2433 | 2004-06-08 | 1047.6227 | 150 | 122 | 925.6227 | 100 | 150 | 947.6227 | 897.6227 | U | 250 | 50 | 12500
381783 | 620883.0253 | 4594858.2935 | 2004-02-02 | 980.6375 | 107 | 76 | 904.6375 | 25 | 119 | 955.6375 | 861.6375 | U | 250 | 94 | 23500
381785 | 620343.117 | 4586831.6062 | 2004-01-15 | 934.2811 | 71 | 33 | 901.2811 | 31 | 96 | 903.2811 | 838.2811 | U | 500 | 65 | 32500
381789 | 626048.1877 | 4570687.5451 | 2004-05-06 | 902.5451 | 148 | 14 | 888.5451 | 136 | 148 | 766.5451 | 754.5451 | O | 250 | 12 | 3000
381790 | 626248.2172 | 4570162.3137 | 2004-05-12 | 902.4935 | 178 | 16 | 886.4935 | 167 | 178 | 735.4935 | 724.4935 | O | 250 | 11 | 2750
381791 | 626326.5294 | 4598167.6885 | 2004-03-10 | 947.3043 | 120 | 48 | 899.3043 | 111 | 120 | 836.3043 | 827.3043 | O | 250 | 9 | 2250
381795 | 620621.587 | 4596981.8101 | 2004-04-15 | 951.2861 | 90 | 46 | 905.2861 | 15 | 99 | 936.2861 | 852.2861 | U | 250 | 84 | 21000
381796 | 644099.3179 | 4597717.6807 | 2004-04-28 | 949.1131 | 54 | 1 | 948.1131 | 44 | 54 | 905.1131 | 895.1131 | O | 250 | 10 | 2500
382472 | 617117.2976 | 4595049.6887 | 2004-06-08 | 922.0683 | 80 | 37 | 885.0683 | 61 | 85 | 861.0683 | 837.0683 | O | 500 | 24 | 12000
384472 | 635832.5232 | 4590325.8659 | 2002-06-05 | 932.7999 | 95 | 21 | 911.7999 | 79 | 95 | 853.7999 | 837.7999 | O | 500 | 16 | 8000
384473 | 648085.5897 | 4593675.9756 | 2003-05-23 | 998.9512 | 137 | 52 | 946.9512 | 128 | 137 | 870.9512 | 861.9512 | O | 500 | 9 | 4500
384474 | 650016.0113 | 4588007.2974 | 2004-08-06 | 1011.8183 | 168 | 100 | 911.8183 | 148 | 168 | 863.8183 | 843.8183 | O | 500 | 20 | 10000
384475 | 647306.8904 | 4584062.3138 | 2003-09-18 | 1038.4998 | 161 | 118 | 920.4998 | 135 | 161 | 903.4998 | 877.4998 | O | 500 | 26 | 13000
384478 | 648185.1405 | 4590948.9395 | 2003-08-25 | 985.2762 | 83 | 48 | 937.2762 | 65 | 79 | 920.2762 | 906.2762 | O | 500 | 14 | 7000
384480 | 636707.5599 | 4578811.439 | 2004-08-03 | 989.9658 | 140 | 100 | 889.9658 | 69 | 140 | 920.9658 | 849.9658 | O | 500 | 71 | 35500
384481 | 640646.3989 | 4575132.9336 | 2004-07-21 | 967.5191 | 150 | 82 | 885.5191 | 79 | 150 | 888.5191 | 817.5191 | O | 500 | 71 | 35500
384483 | 639683.285 | 4589257.5148 | 2002-10-18 | 979.3177 | 71 | 41 | 938.3177 | 64 | 71 | 915.3177 | 908.3177 | O | 500 | 7 | 3500
384484 | 639641.5694 | 4595126.9776 | 2002-11-12 | 924.7587 | 71 | 1 | 923.7587 | 56 | 71 | 868.7587 | 853.7587 | O | 250 | 15 | 3750
384486 | 635826.845 | 4595000.078 | 2001-07-19 | 926.3514 | 184 | 10 | 916.3514 | 170 | 184 | 756.3514 | 742.3514 | O | 500 | 14 | 7000
384490 | 635174.2298 | 4586569.9938 | 2002-08-06 | 999.534 | 120 | 49 | 950.534 | 108 | 120 | 891.534 | 879.534 | O | 500 | 12 | 6000
384491 | 640610.3708 | 4582003.369 | 2003-07-23 | 988.1608 | 157 | 105 | 883.1608 | 143 | 157 | 845.1608 | 831.1608 | O | 500 | 14 | 7000
384500 | 613567.9578 | 4594616.9662 | 2004-09-15 | 864.1057 | 69 | 4 | 860.1057 | 59 | 69 | 805.1057 | 795.1057 | O | 500 | 10 | 5000
384504 | 630031.4069 | 4580322.9047 | 2004-07-09 | 922.5742 | 83 | 21 | 901.5742 | 53 | 83 | 869.5742 | 839.5742 | O | 500 | 30 | 15000
384505 | 635261.1559 | 4574453.8748 | 2004-06-04 | 975.8081 | 192 | 80 | 895.8081 | 177 | 192 | 798.8081 | 783.8081 | O | 250 | 15 | 3750
384506 | 635188.1234 | 4574031.0031 | 2004-07-22 | 985.7128 | 143 | 90 | 895.7128 | 131 | 143 | 854.7128 | 842.7128 | O | 250 | 12 | 3000
384508 | 625082.1795 | 4595414.8859 | 2004-10-18 | 941.5902 | 128 | 32 | 909.5902 | 120 | 128 | 821.5902 | 813.5902 | O | 500 | 8 | 4000
384512 | 614107.7853 | 4580763.7669 | 2004-08-05 | 925.114 | 105 | 55 | 870.114 | 93 | 105 | 832.114 | 820.114 | O | 40 | 12 | 480
384513 | 616308.0356 | 4574700.6714 | 2004-09-27 | 882.7443 | 77 | 1 | 881.7443 | 67 | 77 | 815.7443 | 805.7443 | O | 40 | 10 | 400
384514 | 649129.952 | 4596998.7885 | 2003-06-09 | 1046.3909 | 155 | 98 | 948.3909 | 145 | 155 | 901.3909 | 891.3909 | O | 500 | 10 | 5000
384515 | 618646.6884 | 4597055.768 | 2004-08-10 | 936.4854 | 64 | 33 | 903.4854 | 30 | 64 | 906.4854 | 872.4854 | U | 500 | 34 | 17000
386851 | 626538.4534 | 4590642.2096 | 2003-07-28 | 901.1903 | 184 | 6 | 895.1903 | 145 | 147 | 756.1903 | 754.1903 | O | 500 | 2 | 1000
386852 | 635411.9139 | 4582960.3497 | 2003-09-12 | 969.5073 | 172 | 55 | 914.5073 | 158 | 172 | 811.5073 | 797.5073 | O | 500 | 14 | 7000
386856 | 643130.1722 | 4572946.1016 | 2005-03-05 | 912.7953 | 90 | 45 | 867.7953 | 67 | 90 | 845.7953 | 822.7953 | O | 250 | 23 | 5750
386858 | 648204.2006 | 4570762.3952 | 2005-01-08 | 876.7312 | 85 | 35 | 841.7312 | 78 | 85 | 798.7312 | 791.7312 | O | 250 | 7 | 1750
386862 | 639678.924 | 4589493.848 | 2004-10-01 | 988.9675 | 94 | 65 | 923.9675 | 68 | 94 | 920.9675 | 894.9675 | O | 250 | 26 | 6500
386864 | 612694.4759 | 4595811.0696 | 2004-10-04 | 862.9565 | 71 | 7 | 855.9565 | 63 | 71 | 799.9565 | 791.9565 | O | 250 | 8 | 2000
386866 | 621257.2775 | 4591829.2242 | 2003-07-28 | 904.612 | 59 | 10 | 894.612 | 32 | 64 | 872.612 | 840.612 | O | 500 | 32 | 16000
386870 | 616138.299 | 4581920.25 | 2004-12-21 | 974.2003 | 175 | 105 | 869.2003 | 166 | 175 | 808.2003 | 799.2003 | O | 500 | 9 | 4500
386871 | 620418.4811 | 4597055.3781 | 2004-12-20 | 949.8964 | 65 | 44 | 905.8964 | 57 | 65 | 892.8964 | 884.8964 | O | 40 | 8 | 320
386872 | 621108.0267 | 4582906.8982 | 2005-01-26 | 911.3048 | 87 | 24 | 887.3048 | 63 | 87 | 848.3048 | 824.3048 | O | 500 | 24 | 12000
386878 | 626217.3326 | 4569672.4726 | 2004-07-07 | 907.5164 | 162 | 23 | 884.5164 | 156 | 162 | 751.5164 | 745.5164 | O | 150 | 6 | 900
386887 | 625079.6311 | 4597399.4004 | 2003-10-03 | 961.3783 | 93 | 35 | 926.3783 | 88 | 95 | 873.3783 | 866.3783 | O | 500 | 7 | 3500
386890 | 622834.3831 | 4574838.2838 | 2005-02-03 | 899.5935 | 70 | 4 | 895.5935 | 42 | 70 | 857.5935 | 829.5935 | O | 500 | 28 | 14000
386893 | 625463.2941 | 4574816.1928 | 2005-02-17 | 910.0415 | 65 | 19 | 891.0415 | 27 | 65 | 883.0415 | 845.0415 | O | 500 | 38 | 19000
386895 | 625339.0441 | 4571114.7418 | 2005-01-10 | 900.9661 | 184 | 13 | 887.9661 | 178 | 184 | 722.9661 | 716.9661 | O | 250 | 6 | 1500
386902 | 622188.1448 | 4573074.0004 | 2004-06-24 | 916.8163 | 84 | 35 | 881.8163 | 76 | 84 | 840.8163 | 832.8163 | O | 500 | 8 | 4000
386904 | 641239.5166 | 4597150.1268 | 2004-07-31 | 973.5195 | 94 | 34 | 939.5195 | 85 | 94 | 888.5195 | 879.5195 | O | 500 | 9 | 4500
388301 | 634604.156 | 4590547.6856 | 2004-09-09 | 946.7207 | 126 | 30 | 916.7207 | 100 | 126 | 846.7207 | 820.7207 | O | 250 | 26 | 6500
388308 | 635749.7977 | 4582229.8247 | 2004-10-15 | 955.4426 | 108 | 56 | 899.4426 | 95 | 108 | 860.4426 | 847.4426 | O | 250 | 13 | 3250
388310 | 648690.9649 | 4576668.4091 | 2004-12-21 | 921.4261 | 108 | 47 | 874.4261 | 80 | 108 | 841.4261 | 813.4261 | O | 250 | 28 | 7000
388312 | 644451.1282 | 4582779.3752 | 2004-10-04 | 1010.3121 | 142 | 116 | 894.3121 | 112 | 142 | 898.3121 | 868.3121 | U | 250 | 30 | 7500
388313 | 644251.2514 | 4582368.4938 | 2004-10-05 | 1003.1093 | 158 | 109 | 894.1093 | 119 | 158 | 884.1093 | 845.1093 | O | 250 | 39 | 9750
388315 | 636163.0927 | 4593594.7764 | 2004-09-21 | 947.7329 | 105 | 30 | 917.7329 | 16 | 105 | 931.7329 | 842.7329 | O | 250 | 89 | 22250
388317 | 636510.6902 | 4595133.8674 | 2004-06-30 | 944.8911 | 95 | 12 | 932.8911 | 75 | 95 | 869.8911 | 849.8911 | O | 250 | 20 | 5000
388318 | 639211.7435 | 4591994.642 | 2004-08-26 | 978.6982 | 95 | 60 | 918.6982 | 60 | 95 | 918.6982 | 883.6982 | O | 250 | 35 | 8750
388319 | 640696.515 | 4588805.7754 | 2005-02-21 | 991.7572 | 92 | 64 | 927.7572 | 60 | 92 | 931.7572 | 899.7572 | U | 250 | 32 | 8000
388323 | 620480.275 | 4589226.1036 | 2005-01-03 | 912.4367 | 73 | 10 | 902.4367 | 37 | 77 | 875.4367 | 835.4367 | O | 500 | 40 | 20000
390383 | 635357.1977 | 4595034.1096 | 2005-06-27 | 935.6476 | 60 | 21 | 914.6476 | 60 | 72 | 875.6476 | 863.6476 | U | 250 | 12 | 3000
390384 | 626755.0238 | 4596265.5923 | 2005-06-23 | 912.475 | 140 | 8 | 904.475 | 125 | 140 | 787.475 | 772.475 | O | 500 | 15 | 7500
390386 | 649789.4126 | 4569689.1269 | 2005-07-05 | 863.1449 | 145 | 30 | 833.1449 | 131 | 145 | 732.1449 | 718.1449 | O | 500 | 14 | 7000
390417 | 637529.0483 | 4572333.7205 | 2005-03-16 | 931.5699 | 108 | 46 | 885.5699 | 100 | 108 | 831.5699 | 823.5699 | O | 250 | 8 | 2000
390668 | 629189.3059 | 4594711.9932 | 2005-04-06 | 896.0846 | 132 | -1 | 897.0846 | 127 | 132 | 769.0846 | 764.0846 | O | 150 | 5 | 750
390669 | 631636.0342 | 4592934.0252 | 2005-05-02 | 919.1242 | 81 | 16 | 903.1242 | 59 | 81 | 860.1242 | 838.1242 | O | 250 | 22 | 5500
390670 | 631931.4544 | 4593432.8427 | 2005-06-08 | 907.9244 | 114 | -1 | 908.9244 | 95 | 119 | 812.9244 | 788.9244 | O | 500 | 24 | 12000
390671 | 642651.2136 | 4573297.127 | 2005-04-12 | 915.6224 | 90 | 40 | 875.6224 | 68 | 90 | 847.6224 | 825.6224 | O | 500 | 22 | 11000
390672 | 642565.3066 | 4573441.9484 | 2005-05-18 | 911.2235 | 99 | 40 | 871.2235 | 46 | 99 | 865.2235 | 812.2235 | O | 500 | 53 | 26500
390682 | 625875.9998 | 4596906.902 | 2005-05-24 | 948.0779 | 43 | 30 | 918.0779 | 30 | 44 | 918.0779 | 904.0779 | U | 250 | 14 | 3500
390756 | 650997.0305 | 4577461.9316 | 2005-04-19 | 874.3242 | 108 | 13 | 861.3242 | 98 | 110 | 776.3242 | 764.3242 | O | 500 | 12 | 6000
392140 | 638342.4545 | 4574853.457 | 2005-09-27 | 961.3517 | 115 | 80 | 881.3517 | 101 | 115 | 860.3517 | 846.3517 | O | 250 | 14 | 3500
392143 | 622118.0675 | 4589713.911 | 2005-09-26 | 910.6917 | 80 | 25 | 885.6917 | 60 | 80 | 850.6917 | 830.6917 | O | 500 | 20 | 10000
392146 | 612283.2643 | 4597299.2593 | 2005-10-04 | 879.5701 | 108 | 17 | 862.5701 | 95 | 108 | 784.5701 | 771.5701 | O | 250 | 13 | 3250
392147 | 627759.3537 | 4597416.9058 | 2005-08-25 | 898.4159 | 145 | 0.5 | 897.9159 | 120 | 150 | 778.4159 | 748.4159 | O | 250 | 30 | 7500
392148 | 623033.0711 | 4575035.6833 | 2005-09-06 | 915.7916 | 84 | 22 | 893.7916 | 72 | 84 | 843.7916 | 831.7916 | O | 250 | 12 | 3000
392150 | 624373.6259 | 4575167.628 | 2005-09-29 | 902.4642 | 99 | 35 | 867.4642 | 73 | 99 | 829.4642 | 803.4642 | O | 500 | 26 | 13000
392151 | 618896.7716 | 4597937.4357 | 2005-09-09 | 929.1597 | 50 | 29 | 900.1597 | 0 | 56 | 929.1597 | 873.1597 | U | 350 | 56 | 19600
394890 | 641995.9813 | 4571010.2041 | 2004-03-23 | 890.0529 | 107 | 28 | 862.0529 | 96 | 107 | 794.0529 | 783.0529 | O | 500 | 11 | 5500
394892 | 618851.5723 | 4585686.0332 | 2005-04-19 | 895.9096 | 68 | 15 | 880.9096 | 25 | 68 | 870.9096 | 827.9096 | U | 250 | 43 | 10750
395147 | 627453.0515 | 4594204.8719 | 2005-08-01 | 899.8812 | 147 | -1 | 900.8812 | 125 | 147 | 774.8812 | 752.8812 | O | 250 | 22 | 5500
395150 | 642844.0692 | 4598582.3134 | 2005-06-20 | 963.2335 | 84 | 18 | 945.2335 | 28 | 84 | 935.2335 | 879.2335 | O | 250 | 56 | 14000
395154 | 631218.0029 | 4572420.2933 | 2005-09-15 | 959.9614 | 92 | 25 | 934.9614 | 73 | 92 | 886.9614 | 867.9614 | O | 500 | 19 | 9500
395156 | 615537.9452 | 4591829.0758 | 2005-04-13 | 901.658 | 101 | 34 | 867.658 | 80 | 101 | 821.658 | 800.658 | O | 250 | 21 | 5250
395157 | 615034.7111 | 4593218.0563 | 2005-04-11 | 869.6686 | 104 | 4 | 865.6686 | 80 | 104 | 789.6686 | 765.6686 | O | 250 | 24 | 6000
395158 | 619292.0122 | 4584976.9494 | 2005-08-23 | 900.0373 | 98 | 15 | 885.0373 | 48 | 103 | 852.0373 | 797.0373 | O | 250 | 55 | 13750
395160 | 635772.6415 | 4570341.641 | 2005-07-14 | 921.1825 | 49 | 3 | 918.1825 | 35 | 49 | 886.1825 | 872.1825 | O | 500 | 14 | 7000
395163 | 644266.5631 | 4591551.8933 | 2005-08-10 | 964.4008 | 120 | 35 | 929.4008 | 90 | 120 | 874.4008 | 844.4008 | O | 250 | 30 | 7500
395164 | 649888.5336 | 4593010.0271 | 2005-05-10 | 1024.3403 | 150 | 78 | 946.3403 | 123 | 150 | 901.3403 | 874.3403 | O | 250 | 27 | 6750
395166 | 615806.543 | 4585975.6064 | 2005-07-12 | 918.6228 | 90 | 41 | 877.6228 | 53 | 90 | 865.6228 | 828.6228 | O | 500 | 37 | 18500
395168 | 650441.6355 | 4572315.5464 | 2005-08-01 | 864.1985 | 98 | 24 | 840.1985 | 88 | 98 | 776.1985 | 766.1985 | O | 250 | 10 | 2500
395173 | 649933.3891 | 4569944.8135 | 2005-06-21 | 869.5676 | 150 | 32 | 837.5676 | 133 | 150 | 736.5676 | 719.5676 | O | 250 | 17 | 4250
395179 | 642422.5151 | 4598408.6491 | 2005-03-16 | 956.6059 | 78 | 11 | 945.6059 | 11 | 78 | 945.6059 | 878.6059 | O | 250 | 67 | 16750
395181 | 624319.3291 | 4594734.1377 | 2005-06-28 | 937.128 | 55 | 30 | 907.128 | 30 | 55 | 907.128 | 882.128 | U | 250 | 25 | 6250
395183 | 645055.8463 | 4575877.0488 | 2005-07-29 | 930.4825 | 79 | 49 | 881.4825 | 49 | 79 | 881.4825 | 851.4825 | O | 250 | 30 | 7500
395186 | 643864.1803 | 4596528.6299 | 2005-08-11 | 947.5536 | 68 | 1 | 946.5536 | 49 | 68 | 898.5536 | 879.5536 | O | 250 | 19 | 4750
395193 | 648143.0052 | 4592938.631 | 2005-08-10 | 1030.3176 | 145 | 99 | 931.3176 | 135 | 145 | 895.3176 | 885.3176 | O | 40 | 10 | 400
396488 | 621809.2097 | 4586341.815 | 2006-05-01 | 914.7918 | 93 | 36 | 878.7918 | 80 | 93 | 834.7918 | 821.7918 | O | 250 | 13 | 3250
396496 | 622054.7145 | 4595338.8263 | 2006-04-18 | 971.1585 | 105 | 71 | 900.1585 | 70 | 105 | 901.1585 | 866.1585 | O | 500 | 35 | 17500
396515 | 645146.6127 | 4597273.0708 | 2004-05-17 | 978.0463 | 61 | 25 | 953.0463 | 43 | 61 | 935.0463 | 917.0463 | O | 500 | 18 | 9000
396516 | 635948.565 | 4594895.458 | 2006-05-11 | 919.6656 | 57 | 13 | 906.6656 | 50 | 57 | 869.6656 | 862.6656 | O | 250 | 7 | 1750
396520 | 636862.2584 | 4593743.4874 | 2005-02-17 | 917.8919 | 84 | 5 | 912.8919 | 70 | 84 | 847.8919 | 833.8919 | O | 500 | 14 | 7000
396523 | 625051.8959 | 4596692.5838 | 2006-05-02 | 962.9034 | 135 | 65 | 897.9034 | 120 | 135 | 842.9034 | 827.9034 | O | 500 | 15 | 7500
396527 | 621330.4056 | 4598010.2686 | 2006-02-28 | 949.6446 | 64 | 41 | 908.6446 | 10 | 75 | 939.6446 | 874.6446 | U | 500 | 65 | 32500
396532 | 642366.6877 | 4593015.0214 | 2004-12-02 | 971.0599 | 107 | 21 | 950.0599 | 93 | 107 | 878.0599 | 864.0599 | O | 500 | 14 | 7000
396536 | 649151.9792 | 4571089.0371 | 2006-07-24 | 872.9432 | 81 | 30 | 842.9432 | 28 | 81 | 844.9432 | 791.9432 | U | 500 | 53 | 26500
396547 | 612885.99 | 4573230.2201 | 2006-05-17 | 873.2298 | 76 | -1 | 874.2298 | 46 | 76 | 827.2298 | 797.2298 | O | 500 | 30 | 15000
396548 | 643403.3031 | 4572525.2464 | 2006-04-07 | 917.2095 | 94 | 50 | 867.2095 | 74 | 94 | 843.2095 | 823.2095 | O | 500 | 20 | 10000
396555 | 618806.0118 | 4593362.9649 | 2006-05-30 | 938.937 | 113 | 77 | 861.937 | 86 | 113 | 852.937 | 825.937 | O | 500 | 27 | 13500
396556 | 640883.0488 | 4574835.4136 | 2006-02-27 | 949.3904 | 140 | 80 | 869.3904 | 103 | 140 | 846.3904 | 809.3904 | O | 500 | 37 | 18500
396559 | 618770.1434 | 4594366.8762 | 2006-05-30 | 957.1591 | 112 | 78 | 879.1591 | 87 | 112 | 870.1591 | 845.1591 | O | 250 | 25 | 6250
396641 | 644681.6332 | 4574938.6936 | 2004-11-30 | 907.3103 | 107 | 43 | 864.3103 | 76 | 107 | 831.3103 | 800.3103 | O | 500 | 31 | 15500
396649 | 647951.9573 | 4593646.9826 | 2004-10-04 | 1016.7595 | 131 | 58 | 958.7595 | 122 | 131 | 894.7595 | 885.7595 | O | 500 | 9 | 4500
400247 | 636818.0652 | 4594710.5619 | 2006-03-06 | 937.6713 | 80 | 29 | 908.6713 | 68 | 80 | 869.6713 | 857.6713 | O | 150 | 12 | 1800
400252 | 641312.2421 | 4569521.8337 | 2005-11-14 | 900.5215 | 105 | 44 | 856.5215 | 85 | 105 | 815.5215 | 795.5215 | O | 250 | 20 | 5000
400256 | 649398.5182 | 4573227.2898 | 2005-10-17 | 863.2015 | 82 | 16 | 847.2015 | 69 | 82 | 794.2015 | 781.2015 | O | 250 | 13 | 3250
400264 | 648125.6809 | 4590853.9533 | 2005-12-15 | 997.8756 | 153 | 58 | 939.8756 | 116 | 153 | 881.8756 | 844.8756 | O | 250 | 37 | 9250
400268 | 633498.1046 | 4593675.8233 | 2005-07-26 | 898.871 | 167 | -1 | 899.871 | 160 | 167 | 738.871 | 731.871 | O | 250 | 7 | 1750
400280 | 645365.004 | 4597288.7773 | 2005-12-14 | 997.1714 | 77 | 47 | 950.1714 | 65 | 77 | 932.1714 | 920.1714 | O | 250 | 12 | 3000
400284 | 621526.4625 | 4597962.3792 | 2006-01-12 | 949.9466 | 105 | 50 | 899.9466 | 63 | 105 | 886.9466 | 844.9466 | O | 500 | 42 | 21000
400288 | 623372.5331 | 4571122.1799 | 2006-02-02 | 933.7282 | 155 | 60 | 873.7282 | 147 | 155 | 786.7282 | 778.7282 | O | 500 | 8 | 4000
400292 | 624740.1443 | 4573834.7775 | 2006-02-23 | 915.6556 | 162 | 20 | 895.6556 | 149 | 162 | 766.6556 | 753.6556 | O | 500 | 13 | 6500
400489 | 614775.0738 | 4589442.887 | 2000-11-15 | 904.6413 | 70 | 32 | 872.6413 | 45 | 70 | 859.6413 | 834.6413 | O | 500 | 25 | 12500
400502 | 624207.5388 | 4575922.136 | 2005-10-18 | 900.4992 | 70 | 5 | 895.4992 | 62 | 70 | 838.4992 | 830.4992 | O | 500 | 8 | 4000
400505 | 641547.3157 | 4596856.3013 | 2005-09-13 | 964.5981 | 92 | 25 | 939.5981 | 65 | 92 | 899.5981 | 872.5981 | O | 250 | 27 | 6750
400510 | 628708.5136 | 4581779.1219 | 2005-08-03 | 932.177 | 91 | 42 | 890.177 | 59 | 91 | 873.177 | 841.177 | O | 500 | 32 | 16000
400513 | 618959.6136 | 4596394.2892 | 2005-11-07 | 938.1053 | 48 | 33 | 905.1053 | 5 | 59 | 933.1053 | 879.1053 | U | 500 | 54 | 27000
400517 | 623866.3107 | 4596498.4534 | 2005-10-28 | 946.4125 | 70 | 36 | 910.4125 | 10 | 60 | 936.4125 | 886.4125 | U | 250 | 50 | 12500
400525 | 621334.7932 | 4577425.9826 | 2004-07-28 | 954.7291 | 106 | 65 | 889.7291 | 86 | 106 | 868.7291 | 848.7291 | O | 500 | 20 | 10000
400530 | 617620.5504 | 4586028.1151 | 2005-05-20 | 892.8747 | 93 | 11 | 881.8747 | 79 | 93 | 813.8747 | 799.8747 | U | 500 | 14 | 7000
400542 | 641675.6325 | 4571737.015 | 2005-06-02 | 898.093 | 83 | 32 | 866.093 | 59 | 83 | 839.093 | 815.093 | O | 250 | 24 | 6000
400549 | 638931.273 | 4596248.7402 | 2005-10-13 | 949.6696 | 85 | 12 | 937.6696 | 40 | 85 | 909.6696 | 864.6696 | O | 250 | 45 | 11250
400550 | 620341.8412 | 4595150.2487 | 2005-07-14 | 975.2627 | 62 | 47 | 928.2627 | 15 | 75 | 960.2627 | 900.2627 | O | 150 | 7 | 1050
400553 | 636591.7717 | 4594282.6006 | 2005-10-24 | 924.0054 | 126 | 12 | 912.0054 | 118 | 126 | 806.0054 | 798.0054 | O | 250 | 8 | 2000
400558 | 615243.951 | 4593652.0016 | 1996-05-01 | 868.8139 | 82 | 1 | 867.8139 | 78 | 82 | 790.8139 | 786.8139 | O | 250 | 4 | 1000
400564 | 629734.9966 | 4594357.7854 | 2006-07-19 | 895.4044 | 116 | -1 | 896.4044 | 94 | 116 | 801.4044 | 779.4044 | O | 250 | 22 | 5500
400567 | 637582.6728 | 4572696.5247 | 2006-12-06 | 931.4518 | 104 | 45 | 886.4518 | 89 | 104 | 842.4518 | 827.4518 | O | 250 | 15 | 3750
400568 | 625379.576 | 4595004.7577 | 2006-08-14 | 942.0483 | 105 | 47 | 895.0483 | 101 | 107 | 841.0483 | 835.0483 | O | 250 | 6 | 1500
400571 | 639317.9433 | 4572377.7128 | 2006-05-15 | 906.2341 | 107 | 21 | 885.2341 | 84 | 107 | 822.2341 | 799.2341 | O | 250 | 23 | 5750
400572 | 644800.9088 | 4598630.1692 | 2006-04-10 | 984.7208 | 86 | 37 | 947.7208 | 42 | 86 | 942.7208 | 898.7208 | O | 250 | 44 | 11000
400576 | 623356.2858 | 4596473.2444 | 2006-12-27 | 949.4549 | 82 | 40 | 909.4549 | 58 | 82 | 891.4549 | 867.4549 | O | 500 | 24 | 12000
400580 | 647479.8819 | 4598142.8323 | 2006-03-28 | 1038.9217 | 144 | 85 | 953.9217 | 128 | 144 | 910.9217 | 894.9217 | O | 250 | 16 | 4000
400596 | 635980.833 | 4594794.496 | 2006-06-29 | 917.7438 | 83 | 8 | 909.7438 | 62 | 87 | 855.7438 | 830.7438 | O | 500 | 25 | 12500
400604 | 635898.6012 | 4570733.2694 | 2006-10-26 | 905.3397 | 144 | 25 | 880.3397 | 127 | 144 | 778.3397 | 761.3397 | O | 500 | 17 | 8500
400605 | 631475.9849 | 4593761.2332 | 2006-10-16 | 917.9439 | 80 | 16 | 901.9439 | 72 | 80 | 845.9439 | 837.9439 | O | 250 | 8 | 2000
400616 | 631803.8917 | 4596453.2098 | 2006-10-03 | 888.9696 | 102 | 9 | 879.9696 | 79 | 102 | 809.9696 | 786.9696 | O | 250 | 23 | 5750
400629 | 613787.0339 | 4579876.7653 | 2006-09-21 | 902.9113 | 87 | 30 | 872.9113 | 71 | 87 | 831.9113 | 815.9113 | O | 250 | 16 | 4000
400632 | 635066.7706 | 4594505.7333 | 2007-03-07 | 928.2827 | 166 | 24 | 904.2827 | 148 | 166 | 780.2827 | 762.2827 | O | 250 | 18 | 4500
400633 | 623010.999 | 4588768.0751 | 2006-07-17 | 883.7748 | 127 | 2 | 881.7748 | 111.5 | 127.5 | 772.2748 | 756.2748 | O | 500 | 16 | 8000
400640 | 640111.6636 | 4573093.2818 | 2006-11-08 | 898.1547 | 99 | 45 | 853.1547 | 87 | 99 | 811.1547 | 799.1547 | O | 500 | 12 | 6000
400641 | 620370.1257 | 4596123.1241 | 2006-09-14 | 959.904 | 90 | 55 | 904.904 | 0 | 98 | 959.904 | 861.904 | U | 250 | 98 | 24500
400643 | 626025.6796 | 4588092.4229 | 2006-04-26 | 901.9491 | 196 | 1 | 900.9491 | 183 | 196 | 718.9491 | 705.9491 | O | 250 | 13 | 3250
400645 | 617239.1393 | 4576481.5663 | 2006-10-23 | 923.4993 | 130 | 38 | 885.4993 | 113 | 130 | 810.4993 | 793.4993 | O | 250 | 17 | 4250
400646 | 643025.7284 | 4586953.7963 | 2006-06-22 | 1031.7846 | 153 | 113 | 918.7846 | 131 | 153 | 900.7846 | 878.7846 | O | 250 | 22 | 5500
400647 | 631336.2722 | 4588690.0131 | 2006-06-16 | 941.7558 | 114 | 31 | 910.7558 | 98 | 114 | 843.7558 | 827.7558 | O | 250 | 16 | 4000
400649 | 624676.0693 | 4575631.7123 | 2006-10-05 | 902.361 | 73 | 11 | 891.361 | 63 | 73 | 839.361 | 829.361 | O | 250 | 10 | 2500
400651 | 627779.2548 | 4593426.9464 | 2006-10-12 | 902.725 | 80 | 12 | 890.725 | 10 | 80 | 892.725 | 822.725 | O | 250 | 70 | 17500
400658 | 636304.5926 | 4594607.3693 | 2006-03-15 | 924.7938 | 91 | 10 | 914.7938 | 76 | 91 | 848.7938 | 833.7938 | O | 250 | 15 | 3750
400662 | 640401.4226 | 4593561.3049 | 2006-11-02 | 964.0011 | 98 | 30 | 934.0011 | 67 | 98 | 897.0011 | 866.0011 | O | 250 | 31 | 7750
400663 | 625712.1206 | 4571059.9257 | 2006-10-25 | 902.7082 | 165 | 10 | 892.7082 | 150 | 165 | 752.7082 | 737.7082 | O | 500 | 15 | 7500
400665 | 624357.2666 | 4575992.3001 | 2006-10-05 | 902.2258 | 80 | 9 | 893.2258 | 67 | 80 | 835.2258 | 822.2258 | O | 500 | 13 | 6500
400670 | 635665.4876 | 4592780.1596 | 2006-05-31 | 927.49 | 88 | 13 | 914.49 | 49 | 88 | 878.49 | 839.49 | O | 250 | 39 | 9750
400673 | 623709.0013 | 4570975.6623 | 2006-08-15 | 918.1099 | 190 | 32 | 886.1099 | 175 | 190 | 743.1099 | 728.1099 | O | 250 | 15 | 3750
400674 | 638819.6833 | 4581958.6439 | 2006-11-29 | 974.1801 | 103 | 44 | 930.1801 | 88 | 103 | 886.1801 | 871.1801 | O | 250 | 15 | 3750
400681 | 625917.8191 | 4595020.4705 | 2006-06-06 | 928.61 | 105 | 38 | 890.61 | 96 | 105 | 832.61 | 823.61 | O | 40 | 9 | 360
400683 | 626105.532 | 4576880.606 | 2006-12-11 | 919.5329 | 90 | 25 | 894.5329 | 76 | 90 | 843.5329 | 829.5329 | O | 500 | 14 | 7000
400692 | 649319.5396 | 4580933.7558 | 2006-10-23 | 947.0279 | 98 | 62 | 885.0279 | 62 | 98 | 885.0279 | 849.0279 | U | 250 | 36 | 9000
400693 | 626092.2604 | 4574824.1239 | 2006-05-08 | 903.648 | 68 | 10 | 893.648 | 3 | 68 | 900.648 | 835.648 | U | 500 | 65 | 32500
400697 | 615264.7561 | 4595145.4967 | 2006-09-12 | 893.4609 | 71 | 28 | 865.4609 | 63 | 71 | 830.4609 | 822.4609 | O | 40 | 8 | 320
400703 | 644513.407 | 4592505.9589 | 2006-05-08 | 989.9868 | 127 | 59 | 930.9868 | 85 | 127 | 904.9868 | 862.9868 | O | 250 | 42 | 10500
400705 | 645108.728 | 4595274.4839 | 2006-07-26 | 998.294 | 105 | 50 | 948.294 | 97 | 110 | 901.294 | 888.294 | O | 250 | 13 | 3250
400710 | 646382.7466 | 4580760.6868 | 2006-09-18 | 982.631 | 150 | 98 | 884.631 | 144 | 150 | 838.631 | 832.631 | O | 250 | 6 | 1500
400713 | 649164.5164 | 4573103.5781 | 2006-08-09 | 872.8877 | 116 | 30 | 842.8877 | 89 | 116 | 783.8877 | 756.8877 | O | 500 | 27 | 13500
400718 | 650568.7039 | 4586071.7245 | 2006-07-19 | 968.4348 | 145 | 74 | 894.4348 | 137 | 145 | 831.4348 | 823.4348 | O | 250 | 8 | 2000
400719 | 645084.1991 | 4586834.0655 | 2006-10-06 | 1000.267 | 109 | 74 | 926.267 | 85 | 109 | 915.267 | 891.267 | O | 250 | 24 | 6000
407127 | 625396.8474 | 4578502.1087 | 2007-03-01 | 938.4937 | 85 | 40 | 898.4937 | 40 | 90 | 898.4937 | 848.4937 | U | 250 | 50 | 12500
407131 | 625918.7028 | 4596570.4836 | 2007-05-03 | 935.99 | 147 | 30 | 905.99 | 130 | 147 | 805.99 | 788.99 | O | 500 | 17 | 8500
407132 | 642295.2882 | 4576382.11 | 2007-05-09 | 940.1265 | 130 | 55 | 885.1265 | 108 | 130 | 832.1265 | 810.1265 | O | 500 | 22 | 11000
407135 | 625925.3704 | 4596715.2934 | 2007-04-02 | 937.5456 | 117 | 35 | 902.5456 | 109 | 117 | 828.5456 | 820.5456 | O | 40 | 8 | 320
407144 | 646592.0036 | 4592333.2311 | 2007-04-23 | 1003.214 | 194 | 66 | 937.214 | 199 | 203 | 804.214 | 800.214 | O | 500 | 4 | 2000
407155 | 622818.2631 | 4593259.6211 | 2007-04-04 | 922.1421 | 52 | 18 | 904.1421 | 18 | 59 | 904.1421 | 863.1421 | O | 500 | 41 | 20500
407159 | 616196.3115 | 4586061.7723 | 2005-06-20 | 895.3006 | 146 | 10 | 885.3006 | 127 | 146 | 768.3006 | 749.3006 | O | 40 | 19 | 760
407163 | 625082.1795 | 4595414.8859 | 2007-04-09 | 941.5902 | 105 | 29 | 912.5902 | 95 | 110 | 846.5902 | 831.5902 | O | 250 | 15 | 3750
407167 | 615483.5826 | 4583619.8225 | 2007-04-27 | 958.3855 | 120 | 80 | 878.3855 | 94 | 120 | 864.3855 | 838.3855 | O | 500 | 26 | 13000
407175 | 618742.3826 | 4583219.7312 | 2007-05-10 | 898.0632 | 88 | 11 | 887.0632 | 33 | 88 | 865.0632 | 810.0632 | O | 150 | 55 | 8250
407176 | 615267.5219 | 4586757.9413 | 2007-07-19 | 883.1454 | 167 | 10 | 873.1454 | 110 | 167 | 773.1454 | 716.1454 | O | 500 | 57 | 28500
407179 | 618742.3826 | 4583219.7312 | 2007-05-10 | 898.0632 | 97 | 10 | 888.0632 | 32 | 97 | 866.0632 | 801.0632 | O | 250 | 65 | 16250
407180 | 638910.732 | 4595557.824 | 2007-07-26 | 955.248 | 100 | 17 | 938.248 | 55 | 100 | 900.248 | 855.248 | O | 250 | 45 | 11250
407184 | 649375.8595 | 4571079.1432 | 2007-07-06 | 871.281 | 90 | 37 | 834.281 | 31 | 90 | 840.281 | 781.281 | U | 500 | 59 | 29500
407187 | 614883.5952 | 4582535.4932 | 2005-06-28 | 956.0632 | 136 | 77 | 879.0632 | 122 | 136 | 834.0632 | 820.0632 | O | 150 | 14 | 2100
407188 | 646539.8883 | 4579165.7795 | 2007-07-12 | 949.7976 | 84 | 65 | 884.7976 | 32 | 84 | 917.7976 | 865.7976 | U | 500 | 52 | 26000
407191 | 613614.3611 | 4585957.0205 | 2007-05-30 | 895.1037 | 95 | 30 | 865.1037 | 88 | 96 | 807.1037 | 799.1037 | O | 250 | 8 | 2000
407198 | 623103.6313 | 4596459.7025 | 2007-01-02 | 954.85 | 65 | 48 | 906.85 | 17 | 70 | 937.85 | 884.85 | U | 250 | 53 | 13250
407798 | 625315.3852 | 4570595.547 | 2007-07-13 | 902.0704 | 86 | 20 | 882.0704 | 73 | 86 | 829.0704 | 816.0704 | O | 500 | 13 | 6500
407818 | 631760.2106 | 4593536.5065 | 2007-07-19 | 921.5455 | 45 | 13 | 908.5455 | 8 | 45 | 913.5455 | 876.5455 | U | 250 | 37 | 9250
409361 | 625434.7058 | 4570287.3414 | 2007-07-19 | 901.9631 | 98 | 17 | 884.9631 | 73 | 98 | 828.9631 | 803.9631 | O | 150 | 25 | 3750
409362 | 636695.785 | 4594055.9986 | 2007-03-27 | 913.6456 | 90 | 1 | 912.6456 | 65 | 90 | 848.6456 | 823.6456 | O | 250 | 25 | 6250
409366 | 636631.9556 | 4594052.7476 | 2007-04-05 | 913.6456 | 90 | 1 | 912.6456 | 67 | 90 | 846.6456 | 823.6456 | O | 250 | 23 | 5750
409369 | 625256.0006 | 4570701.4985 | 2007-08-21 | 903.947 | 88 | 10 | 893.947 | 76 | 88 | 827.947 | 815.947 | O | 500 | 12 | 6000
409370 | 636667.9318 | 4594058.2478 | 2007-03-21 | 913.6456 | 97 | 1 | 912.6456 | 87 | 97 | 826.6456 | 816.6456 | O | 250 | 10 | 2500
409374 | 642669.2892 | 4588597.2012 | 2007-05-17 | 998.628 | 183 | 85 | 913.628 | 170 | 183 | 828.628 | 815.628 | U | 250 | 13 | 3250
409375 | 635059.8463 | 4594460.7887 | 2007-01-02 | 932.5598 | 93 | 23 | 909.5598 | 88 | 93 | 844.5598 | 839.5598 | O | 250 | 5 | 1250
409381 | 613046.8812 | 4575617.1759 | 2007-07-31 | 927.314 | 175 | 75 | 852.314 | 172 | 175 | 755.314 | 752.314 | U | 500 | 3 | 1500
409383 | 630836.2064 | 4592733.7453 | 2007-10-29 | 918.4202 | 149 | 20 | 898.4202 | 144 | 149 | 774.4202 | 769.4202 | O | 500 | 5 | 2500
409387 | 627582.1144 | 4595622.8977 | 2007-11-14 | 913.8201 | 85 | 16 | 897.8201 | 78 | 85 | 835.8201 | 828.8201 | O | 250 | 7 | 1750
409390 | 636259.354 | 4594354.4621 | 2007-06-18 | 917.5969 | 95 | 1 | 916.5969 | 47 | 95 | 870.5969 | 822.5969 | O | 250 | 48 | 12000
409391 | 624398.7808 | 4575959.2049 | 2007-10-30 | 901.8229 | 122 | 5 | 896.8229 | 108 | 122 | 793.8229 | 779.8229 | O | 500 | 14 | 7000
409398 | 640598.6129 | 4569991.894 | 2007-10-04 | 902.4964 | 74 | 45 | 857.4964 | 47 | 74 | 855.4964 | 828.4964 | O | 500 | 27 | 13500
409399 | 617186.276 | 4573311.4369 | 2007-05-03 | 921.2029 | 95 | 38 | 883.2029 | 50 | 95 | 871.2029 | 826.2029 | O | 250 | 45 | 11250
409402 | 645679.0277 | 4574274.4243 | 2007-04-11 | 898.6495 | 110 | 35 | 863.6495 | 60 | 110 | 838.6495 | 788.6495 | O | 250 | 50 | 12500
409410 | 639890.2557 | 4578761.6354 | 2007-02-20 | 969.5993 | 124 | 53 | 916.5993 | 79 | 124 | 890.5993 | 845.5993 | O | 250 | 45 | 11250
409414 | 640680.0838 | 4572770.5352 | 2007-10-08 | 922.9889 | 94 | 45 | 877.9889 | 87 | 94 | 835.9889 | 828.9889 | O | 500 | 7 | 3500
409417 | 619565.6637 | 4592334.0956 | 2007-08-28 | 900.736 | 110 | 68 | 832.736 | 117 | 119 | 783.736 | 781.736 | O | 250 | 2 | 500
409418 | 636779.2619 | 4574325.997 | 2007-09-28 | 996.84 | 163 | 100 | 896.84 | 147 | 163 | 849.84 | 833.84 | O | 500 | 16 | 8000
409421 | 623186.0205 | 4588779.9477 | 2007-03-06 | 886.1877 | 78 | 22 | 864.1877 | 0 | 78 | 886.1877 | 808.1877 | U | 250 | 78 | 19500
409422 | 638629.4501 | 4571025.2605 | 2007-09-11 | 892.9418 | 87 | 10 | 882.9418 | 52 | 87 | 840.9418 | 805.9418 | O | 500 | 35 | 17500
409430 | 647964.3664 | 4592965.744 | 2007-07-18 | 1015.4218 | 127 | 73 | 942.4218 | 116 | 127 | 899.4218 | 888.4218 | O | 250 | 11 | 2750
409433 | 636439.5251 | 4594212.4121 | 2007-07-12 | 922.342 | 92 | 4 | 918.342 | 10 | 92 | 912.342 | 830.342 | O | 250 | 82 | 20500
409434 | 648842.8057 | 4594809.2499 | 2007-03-28 | 1009.1166 | 180 | 69 | 940.1166 | 169 | 180 | 840.1166 | 829.1166 | O | 250 | 11 | 2750
409437 | 636043.6614 | 4594933.1793 | 2007-12-27 | 922.2998 | 97 | 10 | 912.2998 | 77 | 99 | 845.2998 | 823.2998 | O | 250 | 22 | 5500
410562 | 645296.8722 | 4574271.7502 | 2008-01-28 | 920.0731 | 119 | 55 | 865.0731 | 55 | 119 | 865.0731 | 801.0731 | O | 500 | 64 | 32000
410578 | 629160.6794 | 4576650.9449 | 2008-02-06 | 915.2052 | 98 | 20 | 895.2052 | 76 | 98 | 839.2052 | 817.2052 | O | 500 | 22 | 11000
411241 | 633005.0281 | 4581951.9337 | 2007-08-28 | 955.6937 | 98 | 59 | 896.6937 | 62 | 98 | 893.6937 | 857.6937 | O | 250 | 36 | 9000
411326 | 612853.9604 | 4591354.1161 | 2007-08-09 | 886.7904 | 47 | 27 | 859.7904 | 31 | 47 | 855.7904 | 839.7904 | O | 250 | 16 | 4000
412762 | 622751.438 | 4594777.5835 | 2008-04-16 | 927.0452 | 109 | 46 | 881.0452 | 0 | 110 | 927.0452 | 817.0452 | U | 250 | 110 | 27500
412766 | 626746.971 | 4578964.7796 | 2008-04-15 | 900.3026 | 118 | 60 | 840.3026 | 109 | 118 | 791.3026 | 782.3026 | O | 500 | 9 | 4500
413288 | 643406.0883 | 4572448.3063 | 2008-07-10 | 914.328 | 60 | 45 | 869.328 | 47 | 60 | 867.328 | 854.328 | O | 500 | 13 | 6500
413296 | 635902.7172 | 4584570.0569 | 2008-06-05 | 945.4193 | 176 | 45 | 900.4193 | 159 | 176 | 786.4193 | 769.4193 | O | 500 | 17 | 8500
413300 | 622118.0675 | 4589713.911 | 2007-05-06 | 910.6917 | 93 | 30 | 880.6917 | 80 | 93 | 830.6917 | 817.6917 | O | 500 | 13 | 6500
413308 | 619495.5297 | 4583705.154 | 2008-05-01 | 902.606 | 59 | 17 | 885.606 | 0 | 59 | 902.606 | 843.606 | U | 250 | 59 | 14750
413316 | 626746.971 | 4578964.7796 | 2008-04-18 | 900.3026 | 139 | 2 | 898.3026 | 135 | 139 | 765.3026 | 761.3026 | O | 500 | 4 | 2000
413623 | 635400.0451 | 4595162.972 | 2008-02-25 | 934.7888 | 53 | 20 | 914.7888 | 0 | 53 | 934.7888 | 881.7888 | U | 250 | 53 | 13250
413631 | 649216.1563 | 4584062.1518 | 2008-08-06 | 994.8895 | 133 | 90 | 904.8895 | 108 | 133 | 886.8895 | 861.8895 | O | 250 | 25 | 6250
413635 | 646364.613 | 4580693.996 | 2008-07-08 | 983.7867 | 148 | 98 | 885.7867 | 90 | 148 | 893.7867 | 835.7867 | U | 250 | 58 | 14500
413643 | 650697.8999 | 4572066.0898 | 2007-06-05 | 869.5242 | 180 | 40 | 829.5242 | 160 | 180 | 709.5242 | 689.5242 | O | 500 | 20 | 10000
413647 | 635727.4303 | 4594803.3406 | 2008-06-10 | 923.885 | 58 | 5 | 918.885 | 52 | 58 | 871.885 | 865.885 | O | 250 | 6 | 1500
413655 | 638227.5524 | 4594806.3506 | 2008-05-15 | 922.0206 | 42 | 2 | 920.0206 | 0 | 42 | 922.0206 | 880.0206 | U | 350 | 42 | 14700
413667 | 645507.8247 | 4586162.4499 | 2008-03-13 | 1020.136 | 150 | 98 | 922.136 | 50 | 150 | 970.136 | 870.136 | U | 250 | 100 | 25000
413675 | 644089.8762 | 4595870.3627 | 2008-08-22 | 963.6605 | 65 | 17 | 946.6605 | 57 | 65 | 906.6605 | 898.6605 | O | 250 | 8 | 2000
413679 | 612597.5099 | 4589718.8337 | 2008-08-08 | 891.9918 | 75 | 32 | 859.9918 | 43 | 79 | 848.9918 | 812.9918 | O | 250 | 36 | 9000
413688 | 628471.4749 | 4574607.4482 | 2008-08-06 | 923.3688 | 184 | 60 | 863.3688 | 177 | 184 | 746.3688 | 739.3688 | O | 500 | 7 | 3500
415448 | 625820.0934 | 4571008.9052 | 2008-08-11 | 904.7613 | 175 | 16 | 888.7613 | 162 | 175 | 742.7613 | 729.7613 | O | 500 | 13 | 6500
415460 | 647571.4794 | 4594710.6629 | 2008-06-20 | 991.5805 | 60 | 38 | 953.5805 | 27 | 60 | 964.5805 | 931.5805 | U | 250 | 33 | 8250
415464 | 613703.304 | 4593810.7075 | 2008-07-01 | 877.5268 | 60 | 38 | 839.5268 | 43 | 60 | 834.5268 | 817.5268 | O | 250 | 17 | 4250
415476 | 613902.4215 | 4597142.0618 | 2008-12-01 | 892.6219 | 85 | 23 | 869.6219 | 64 | 85 | 828.6219 | 807.6219 | O | 250 | 21 | 5250
415488 | 621050.3308 | 4592446.9924 | 2008-09-03 | 956.0564 | 125 | 75 | 881.0564 | 112 | 130 | 844.0564 | 826.0564 | O | 250 | 18 | 4500
415511 | 624264.8509 | 4575920.1062 | 2008-09-30 | 901.2785 | 99 | 5 | 896.2785 | 90 | 99 | 811.2785 | 802.2785 | O | 500 | 9 | 4500
415515 | 614130.8574 | 4580249.289 | 2008-09-11 | 911.249 | 114 | 60 | 851.249 | 99 | 114 | 812.249 | 797.249 | O | 500 | 15 | 7500
418311 | 615293.0607 | 4575794.6494 | 2009-08-07 | 918.0924 | 78 | 27 | 891.0924 | 72 | 78 | 846.0924 | 840.0924 | O | 500 | 6 | 3000
Coarse Sand |  |  | 150 |  |  |  | NAD 83 = North American Datum 1983
Fine Sand |  |  | 10 |  |  |  | bgs = Below Ground Surface
Gravel |  |  | 500 |  |  |  | msl = Mean Sea Level
Intertill Sand & Gravel |  |  | 250 |  |  |  | Other = Confined or Semi-confined
Medium Sand |  |  | 40 |  |  |  | Notes:
Outwash Sand & Gravel |  |  | 350 |  |  |  | 1 Bottom values based on depths water wells are set which may not reflect the absolute bottom of the aquifer
Representative Values of Hydraulic Conductivity (K) | [6 empty] | 2 Hydraulic Conductivity values based on generalized descriptions of aquifer materials
Sediment |  |  | K (feet/day) |  |  |  | 3 Transmissivity values based on depths water wells are set which may not reflect the total thickness of the aquifer

## Lithology
RefNo | Top | Bottom | Formation
743 | 0 | 14 | BROWN CLAY MIXED
743 | 14 | 40 | BLUE CLAY MIXED
743 | 40 | 50 | SAND AND GRAVEL
743 | 50 | 80 | BLUE CLAY
743 | 80 | 103 | SAND AND GRAVEL
747 | 0 | 14 | BROWN CLAY
747 | 14 | 27 | SAND AND GRAVEL
747 | 27 | 55 | BLUE CLAY MIXED
747 | 55 | 151 | SAND AND GRAVEL
854 | 0 | 5 | TOPSOIL
854 | 5 | 12 | LAKE BOTTOM
854 | 12 | 45 | GRAVEL
854 | 45 | 61 | GRAY CLAY - SAND
854 | 61 | 70 | SAND
854 | 70 | 85 | GRAVEL
855 | 0 | 8 | YELLOW CLAY
855 | 8 | 28 | GRAVEL AND YELLOW CLAY
855 | 28 | 47 | BLUE CLAY
855 | 47 | 87 | WATER GRAVEL
855 | 87 | 128 | BLUE CLAY AND SAND
855 | 128 | 142 | WATER GRAVEL
855 | 142 | 0 | BLUE CLAY
868 | 0 | 12 | CLAY AND GRAVEL
868 | 12 | 51 | SAND AND GRAVEL
868 | 51 | 54 | CLAY AND GRAVEL
868 | 54 | 90 | SAND AND GRAVEL
2197 | 0 | 2 | DRY GRAVEL
2197 | 2 | 21 | YELLOW CLAY
2197 | 21 | 60 | GRAY CLAY
2197 | 60 | 68 | SAND & GRAVEL
2197 | 68 | 74 | CLAY
2197 | 74 | 112 | SAND
2235 | 0 | 35 | CLAY
2235 | 35 | 36 | GRAVEL
2235 | 36 | 49 | CLAY AND GRAVEL
2235 | 49 | 59 | SAND AND GRAVEL
2235 | 59 | 0 | CLAY
3903 | 0 | 20 | YELLOW CLAY
3903 | 20 | 50 | LARGE GRAVEL DRY
3903 | 50 | 70 | GREY CLAY AND SM ROCK V HARD
3903 | 70 | 75 | WATER GRAVEL GRAY LRG HARD PAK
6015 | 0 | 6 | YELLOW CLAY
6015 | 6 | 42 | GREY CLAY
6015 | 42 | 106 | SAND & GRAVEL
6015 | 106 | 111 | FINE SAND
6015 | 111 | 113 | GREY CLAY
6015 | 113 | 133 | SAND
6017 | 0 | 13 | BROWN CLAY
6017 | 13 | 22 | GRAY CLAY
6017 | 32 | 69 | GRAY CLAY AND GRAVEL
6017 | 69 | 78 | GRAY CLAY
6017 | 78 | 97 | GRAY CLAY AND GRAVEL
6017 | 97 | 114 | GRAVEL (WATER)
6075 | 0 | 63 | GRAVEL SAND
6075 | 63 | 84 | CLAY
6075 | 84 | 140 | GRAVEL
6075 | 140 | 0 | CLAY
6091 | 0 | 13 | GRAVEL
6091 | 13 | 28 | CLAY AND SAND
6091 | 28 | 32 | FINE SAND
6091 | 32 | 44 | CLAY
6091 | 44 | 47 | CLAY AND GRAVEL
6091 | 47 | 56 | CLAY
6091 | 56 | 63 | COURSE SAND
6307 | 0 | 12 | CLAY
6307 | 12 | 30 | GRAVEL
6307 | 30 | 60 | CLAY WITH GRAVEL
6307 | 60 | 78 | MEDIUM GRAVEL
6742 | 0 | 10 | YELLOW CLAY
6742 | 10 | 25 | GRAY CLAY
6742 | 25 | 35 | SAND AND GRAVEL
6742 | 35 | 69 | CLAY
6742 | 69 | 72 | SAND AND GRAVEL
6744 | 0 | 12 | BROWN CLAY
6744 | 12 | 45 | SOFT BLUE CLAY
6744 | 45 | 55 | SAND AND GRAVEL
6744 | 55 | 67 | BLUE CLAY
6744 | 67 | 78 | SAND AND GRAVEL
6745 | 0 | 12 | BROWN CLAY & SAND MIXED
6745 | 12 | 105 | BLUE CLAY MIXED
6745 | 105 | 125 | SAND AND GRAVEL
6977 | 0 | 20 | BROWN CLAY
6977 | 20 | 25 | SAND
6977 | 25 | 50 | GRAY CLAY
6977 | 50 | 53 | SAND
6977 | 53 | 183 | GRAY CLAY
6977 | 183 | 193 | MED/FINE SAND
14480 | 0 | 1 | GRAVEL
14480 | 1 | 11 | BRN SAND AND GRAVEL
14480 | 11 | 13.5 | GR SILTY CLAY
14480 | 13.5 | 28.5 | GR SAND AND GRAVEL
14480 | 28.5 | 31 | GR SILT WITH TRACE CLAY
14480 | 31 | 36 | GR SAND AND GRAVEL
14480 | 36 | 40 | GR AND SILT
14481 | 0 | 0.6 | GRAVEL
14481 | 0.6 | 13.5 | BRN SAND AND GRAVEL
14481 | 13.5 | 16 | BRN SILTY CLAY W TRACE GR
14481 | 16 | 28.5 | BRN SAND AND GRAVEL
14481 | 28.5 | 31 | GR TO BLK SAND AND GRAVEL
14481 | 31 | 38.5 | GR SILT WITH COARSE SAND
14481 | 38.5 | 40 | GR SILT WITH TRACE CLAY
14483 | 0 | 3.5 | BRN SILTY CLAY TR GR
14483 | 3.5 | 11 | BRN SAND AND GRAVEL
14483 | 11 | 23.5 | GR SILT W TR GRAVEL
14483 | 23.5 | 38.5 | FINE GR SAND W TR GRAVEL
14483 | 38.5 | 40 | GR SILT W TR GRAVEL
14484 | 0 | 26 | BRN SAND AND GRAVEL
14484 | 26 | 37 | GR SAND AND GRAVEL
14484 | 37 | 40 | GR SILT
14485 | 0 | 3.5 | BRN SILTY CLAY W GRAVEL
14485 | 3.5 | 18.5 | FINE BR SAND AND GRAVEL
14485 | 18.5 | 38 | FINE GR SAND TRACE GRAVEL
14485 | 38 | 45 | GRAY SILT
15061 | 0 | 5 | YELLOW CLAY
15061 | 5 | 65 | YELLOW GRAVEL AND SAND
15061 | 65 | 100 | BLUE CLAY AND GRAVEL
15061 | 100 | 115 | SAND
15061 | 115 | 130 | GRAVEL
17989 | 0 | 18 | SAND
17989 | 18 | 35 | SAND, GRAVEL, CLAY
17989 | 35 | 42 | SAND AND GRAVEL
17989 | 42 | 47 | GRAY CLAY
17989 | 47 | 60 | SAND, GRAVEL, CLAY
17989 | 60 | 83 | MED GRAVEL
17990 | 0 | 3 | LOAM
17990 | 3 | 7 | RED CLAY
17990 | 7 | 11 | YELLOW CLAY
17990 | 11 | 34 | GRAY CLAY
17990 | 34 | 38 | GRAVEL
17990 | 38 | 43 | GRAY CLAY
17990 | 43 | 50 | GRAVEL
17990 | 50 | 85 | GRAY CLAY
17990 | 85 | 88 | GRAVEL
17990 | 88 | 125 | GRAY CLAY
17990 | 125 | 130 | SAND
17990 | 130 | 134 | GRAVEL
17993 | 0 | 20 | SAND AND GRAVEL
17993 | 20 | 21 | CLAY
17993 | 21 | 43 | SAND AND GRAVEL
18126 | 0 | 7 | BRN CLAY
18126 | 7 | 8 | BRN SAND
18126 | 8 | 73 | BLUE CLAY
18126 | 73 | 148 | SAND AND GRAVEL
18128 | 0 | 12 | BRN CLAY
18128 | 12 | 52 | BLUE CLAY
18128 | 52 | 56 | SAND AND GRAVEL
18128 | 56 | 85 | BLUE CLAY
18128 | 85 | 96 | SAND AND GRAVEL
18128 | 96 | 100 | BLUE CLAY
18128 | 100 | 132 | SAND AND GRAVEL
19151 | 0 | 12 | TOPSOIL, CLAY AND SAND
19151 | 12 | 30 | YELLOW CLAY GRAVEL, SAND
19151 | 30 | 45 | SAND, CLAY
19151 | 45 | 53 | CLAY, FINE SAND, GRAVEL
19939 | 0 | 15 | BROWN CLAY MIXED
19939 | 15 | 33 | BLUE CLAY
19939 | 33 | 35 | SAND AND GRAVEL
19939 | 35 | 95 | BLUE CLAY
19939 | 95 | 150 | SAND AND GRAVEL
19940 | 0 | 15 | BROWN CLAY MIXED
19940 | 15 | 74 | BLUE CLAY MIXED
19940 | 74 | 76 | HARD STONE BLUE CLAY
19940 | 76 | 90 | SAND AND GRAVEL
19940 | 90 | 107 | HARD STONE BLUE CLAY
19940 | 107 | 115 | SAND AND GRAVEL
19940 | 115 | 123 | HARD PAN
19940 | 123 | 139 | SAND AND GRAVEL
19941 | 0 | 14 | BRN CLAY MIX
19941 | 14 | 60 | SOFT BLUE CLAY
19941 | 60 | 75 | HARD PAN
19941 | 75 | 99 | SAND AND GRAVEL
19943 | 0 | 15 | BRN CLAY
19943 | 15 | 35 | BLUE CLAY
19943 | 35 | 58 | SAND AND GRAVEL
19943 | 58 | 86 | HARD STONE BLUE CLAY
19943 | 86 | 100 | SAND AND GRAVEL
21048 | 0 | 72 | SAND
21048 | 72 | 170 | GRAY CLAY
21048 | 170 | 180 | SAND
21053 | 0 | 4 | YELLOW CLAY
21053 | 4 | 20 | DRY GRAVEL
21053 | 20 | 100 | GRAY CLAY
21053 | 100 | 110 | SANDY CLAY
21053 | 110 | 172 | CLAY
21053 | 172 | 198 | SAND AND GRAVEL
32960 | 0 | 87 | CLAY, BLUE
32960 | 87 | 107 | SAND, SEC. CLAY & STONE
32960 | 107 | 112 | S & G
32972 | 0 | 58 | CLAY
32972 | 58 | 77 | HARDPAN & SAND
32972 | 77 | 97 | GRAV
32972 | 97 | 103 | SAND
32972 | 103 | 105 | GRAV
32972 | 105 | 105.5 | CLAY
32972 | 105.5 | 116 | SAND
32972 | 116 | 131 | S & G
32977 | 0 | 29 | CLAY
32977 | 29 | 32 | HARDPAN THIN LAYER SAND VERY F
32978 | 0 | 32 | STONEY YEL CLAY
32978 | 32 | 45 | STONEY BLUE CLAY
32978 | 45 | 53 | GRAV W/ CLAY
32978 | 53 | 72 | BLUE CLAY
32978 | 72 | 79 | WATER BEARING GRAV
32979 | 0 | 54 | CLAY, BLUE
32979 | 54 | 60 | S&G, GOOD
32979 | 60 | 60 | DO BELOW
32981 | 0 | 14 | CLAY
32981 | 14 | 29 | GRAV, WATER
32981 | 29 | 39 | BLUE CLAY
32981 | 39 | 40 | HARDPAN?
32981 | 40 | 47 | *GRAV, PEA, BLUE
32982 | 0 | 25 | CLAY, YEL
32982 | 25 | 43 | SAND, FINE
32982 | 43 | 51 | GRAV
32983 | 0 | 65 | CLAY
32983 | 65 | 106 | S&G MATERIAL
32984 | 0 | 18 | BLANK
32984 | 18 | 50 | BLUE CLAY
32984 | 50 | 66 | GRAV DRY
32984 | 66 | 68 | GRAV WET
32984 | 68 | 90 | BLUE CLAY
32984 | 90 | 100 | GRAV
32986 | 0 | 18 | BLANK
32986 | 18 | 20 | STRINGER OF GRAV
32986 | 20 | 116 | BLANK
32986 | 116 | 128 | GRAV
32990 | 0 | 72 | CLAY
32990 | 72 | 80 | GRAV
32992 | 0 | 14 | YEL CLAY
32992 | 14 | 30 | BLUE CLAY
32992 | 30 | 34 | DRY GRAV
32992 | 34 | 54 | BLUE CLAY
32992 | 54 | 70 | SAND BLUE CLAY STONES
32992 | 70 | 86 | HARD BLUE CLAY
32992 | 86 | 92 | SAND
32993 | 0 | 20 | BLIND DR EST HARD YEL CLAY
32993 | 20 | 27 | BLUE CLAY
32993 | 27 | 29 | GRAV
32993 | 29 | 65 | BLUE CLAY
32993 | 65 | 69 | WATER GRAV
32994 | 0 | 35 | CLAY
32994 | 35 | 45 | HARDPAN, BOULDER CLAY
32994 | 45 | 57 | CLAY, BLUE
32994 | 57 | 62 | SAND
32995 | 0 | 70 | CLAY, BLUE
32995 | 70 | 73 | SAND
32996 | 0 | 8 | CLAY, RED
32996 | 8 | 44 | CLAY, BLUE
32996 | 44 | 48 | MD TO CRS S&G
32996 | 48 | 0 | DO BELOW
32998 | 0 | 12 | BR CLAY
32998 | 12 | 38 | BL CLAY
32998 | 38 | 42 | S&G
32998 | 42 | 95 | BL CLAY
32998 | 95 | 99 | S&G
32998 | 99 | 172 | BL CLAY
32998 | 172 | 180 | S7G
33001 | 0 | 20 | BR CLAY
33001 | 20 | 80 | BL CLAY
33001 | 80 | 123 | S&G DRY
33001 | 123 | 144 | BL CLAY
33001 | 144 | 167 | GRAV
33004 | 0 | 6 | YEL CLAY
33004 | 6 | 8 | SANDY YEL CLAY
33004 | 8 | 64 | STICKY BLUE CLAY
33004 | 64 | 73 | GRAVEL
33004 | 73 | 81 | BLUE CLAY
33004 | 81 | 110 | GRAVEL
33007 | 0 | 14 | BR CLAY
33007 | 14 | 53 | BLUE CLAY
33007 | 53 | 57 | S AND G
33007 | 57 | 67 | BLUE CLAY
33007 | 67 | 77 | S AND G
33007 | 77 | 103 | BLUE CLAY AND SAND MIXED
33007 | 103 | 133 | S AND G
33008 | 0 | 15 | YEL CLAY
33008 | 15 | 57 | SOFT GRAY CLAY
33008 | 57 | 65 | GRAV
33008 | 65 | 126 | GRAY CLAY
33008 | 126 | 138 | GRAV W/ CLAY
33008 | 138 | 141 | GRAY CLAY
33008 | 141 | 150 | GRAV W/ CLAY
33008 | 150 | 158 | GRAY CLAY
33008 | 158 | 193 | GRAV
33009 | 0 | 12 | BR CLAY
33009 | 12 | 34 | BLUE CLAY
33009 | 34 | 51 | S AND G
33009 | 51 | 64 | BLUE CLAY
33009 | 64 | 72 | S AND G
33009 | 72 | 78 | BLUE CLAY
33009 | 78 | 91 | S AND G
33009 | 91 | 111 | BLUE CLAY
33009 | 111 | 125 | S AND G
33010 | 0 | 12 | BR CLAY
33010 | 12 | 85 | BLUE CLAY
33010 | 85 | 146 | S AND G
33014 | 0 | 12 | BR CLAY
33014 | 12 | 72 | BL CLAY
33014 | 72 | 145 | S&G
33016 | 0 | 10 | BR CLAY
33016 | 10 | 28 | BL CLAY
33016 | 28 | 30 | S&G
33016 | 30 | 50 | BL CLAY
33016 | 50 | 52 | GRAV
33016 | 52 | 75 | HARD STONE BL CLAY
33016 | 75 | 109 | S&G
33017 | 0 | 15 | BR CLAY & SAND MX
33017 | 15 | 115 | BL CLAY & SAND MX
33017 | 115 | 142 | SAND
33021 | 0 | 13 | YEL CLAY
33021 | 13 | 106 | GRAY CLAY
33021 | 106 | 125 | CRS SAND
33021 | 125 | 130 | GRAY CLAY
33022 | 0 | 12 | BL CLAY & SAND MX
33022 | 12 | 50 | SOFT BL CLAY
33022 | 50 | 107 | S&G
33024 | 0 | 8 | YEL CLAY
33024 | 8 | 84 | STONEY GRAY CLAY
33024 | 84 | 127 | GRAV DRY
33024 | 127 | 130 | GRAY CLAY
33024 | 130 | 160 | WATER GRAV
33025 | 0 | 63 | CLAY
33025 | 63 | 72 | SAND & CLAY
33025 | 72 | 83 | S&G
33027 | 0 | 14 | BROWN CLAY
33027 | 14 | 46 | BLUE CLAY
33027 | 46 | 54 | SAND & GRAVEL
33027 | 54 | 75 | BLUE CLAY
33027 | 75 | 77 | GRAVEL
33027 | 77 | 92 | HARD PAN
33027 | 92 | 102 | SAND & GRAVEL
33028 | 0 | 12 | BROWN CLAY
33028 | 12 | 30 | BLUE CLAY
33028 | 30 | 36 | SAND & GRAVEL
33028 | 36 | 61 | BLUE CLAY
33028 | 61 | 110 | SAND
33029 | 0 | 15 | BROWN CLAY
33029 | 15 | 25 | BLUE CLAY
33029 | 25 | 68 | S&G
33029 | 68 | 88 | BLUE CLAY
33029 | 88 | 105 | S&G
33030 | 0 | 10 | BROWN CLAY
33030 | 10 | 12 | S&G
33030 | 12 | 33 | BLUE CLAY
33030 | 33 | 38 | S&G
33030 | 38 | 79 | BLUE CLAY
33030 | 79 | 88 | S&G
33032 | 0 | 22 | BROWN CLAY, SAND MIXED
33032 | 22 | 93 | BLUE CLAY
33032 | 93 | 115 | SAND & GRAVEL (DRY)
33032 | 115 | 136 | BLUE CLAY
33032 | 136 | 139 | SAND & GRAVEL
33032 | 139 | 146 | BLUE CLAY
33032 | 146 | 151 | SAND & GRAVEL
33032 | 151 | 166 | BLUE CLAY,SAND&GRAVEL MIXED
33032 | 166 | 175 | SAND & GRAVEL
33033 | 0 | 15 | BROWN CLAY
33033 | 15 | 40 | BLUE CLAY
33033 | 40 | 92 | S&G
33035 | 0 | 15 | BROWN CLAY
33035 | 15 | 31 | BLUE CLAY
33035 | 31 | 33 | SAND
33035 | 33 | 53 | HARD STONIC BLUE CLAY
33035 | 53 | 55 | SAND
33035 | 55 | 73 | HARD STONIC BLUE CLAY
33035 | 73 | 82 | S&G
33036 | 0 | 23 | YEL CLAY
33036 | 23 | 36 | GRAY CLAY
33036 | 36 | 47 | GRAV
33036 | 47 | 54 | GRAY CLAY
33036 | 54 | 58 | GRAV
33036 | 58 | 93 | GRAY CLAY
33036 | 93 | 107 | WATER GRAV
33036 | 107 | 110 | GRAY CLAY
33037 | 0 | 15 | BROWN CLAY
33037 | 15 | 33 | BLUE CLAY
33037 | 33 | 69 | SAND & GRAVEL
33037 | 69 | 90 | BLUE CLAY
33037 | 90 | 100 | SAND & GRAVEL
33038 | 0 | 12 | BROWN CLAY
33038 | 12 | 68 | BLUE CLAY
33038 | 68 | 95 | SAND & GRAVEL
33039 | 0 | 14 | BROWN CLAY
33039 | 14 | 45 | BLUE CLAY
33039 | 45 | 59 | AND & GRAVEL
33039 | 59 | 65 | BLUE CLAY SOFT
33039 | 65 | 77 | SAND & GRAVEL
33039 | 77 | 94 | HARD STONIE BLUE CLAY
33039 | 94 | 108 | SAND & GRAVEL
33040 | 0 | 34 | STICKY GRAY CLAY
33040 | 34 | 40 | DRY GRAVEL
33040 | 40 | 61 | CRS GRAVEL
33040 | 61 | 70 | STONEY GRAY CLAY
33041 | 0 | 10 | BROWN SAND & CLAY
33041 | 10 | 38 | BLUE CLAY
33041 | 38 | 40 | SAND
33041 | 40 | 52 | BLUE CLAY
33041 | 52 | 63 | SAND
33041 | 63 | 94 | BLUE CLAY
33041 | 94 | 108 | SAND & GRAVEL
33042 | 0 | 12 | BROWN CLAY
33042 | 12 | 31 | BLUE CLAY
33042 | 31 | 33 | SAND
33042 | 33 | 34 | HARD STONIE BLUE CLAY
33042 | 34 | 59 | SOFT BLUE CLAY
33042 | 59 | 60 | GRAVEL
33042 | 60 | 64 | HARD STONE BLUE CLAY
33042 | 64 | 70 | SOFT BLUE CLAY
33042 | 70 | 88 | HARD STONIE BLUE CLAY
33042 | 88 | 110 | SAND & GRAVEL
33043 | 0 | 12 | BROWN CLAY
33043 | 12 | 45 | BLUE CLAY
33043 | 45 | 48 | SAND & GRAVEL
33043 | 48 | 76 | BLUE CLAY
33044 | 0 | 10 | BROWN CLAY
33044 | 10 | 22 | BLUE CLAY
33044 | 22 | 35 | SAND & GRAVEL
33044 | 35 | 51 | BLUE CLAY
33044 | 51 | 81 | SAND & GRAVEL
33045 | 0 | 15 | BROWN CLAY
33045 | 15 | 30 | BLUE CLAY
33045 | 30 | 35 | SAND & GRAVEL
33045 | 35 | 77 | BLUE CLAY
33045 | 77 | 87 | SAND & GRAVEL
33045 | 87 | 95 | BLUE CLAY
33045 | 95 | 104 | SAND & GRAVEL
33047 | 0 | 12 | BROWN CLAY & SAND MIXED
33047 | 12 | 44 | BLUE CLAY
33047 | 44 | 82 | SAND & GRAVEL
33048 | 0 | 14 | BROWN CLAY
33048 | 14 | 48 | BLUE CLAY
33048 | 48 | 53 | SAND & GRAVEL
33048 | 53 | 57 | BLUE CLAY
33048 | 57 | 70 | SAND & GRAVEL
33048 | 70 | 92 | HARD STONIE BLUE CLAY
33048 | 92 | 105 | FIND SAND
33048 | 105 | 127 | SAND & GRAVEL
33054 | 0 | 18 | BLANK
33054 | 18 | 55 | BLUE CLAY
33054 | 55 | 90 | SAND & GRAVEL
33054 | 90 | 119 | BLUE CLAY
33054 | 119 | 137 | SAND & GRAVEL
33055 | 0 | 12 | YELLOW CLAY
33055 | 12 | 15 | BLUE CLAY
33055 | 15 | 20 | SAND & GRAVEL
33055 | 20 | 82 | BLUE CLAY
33055 | 82 | 102 | SAND & GRAVEL
33055 | 102 | 104 | BROWN CLAY OR YELLOW
33055 | 104 | 144 | SAND & GRAVEL
33056 | 0 | 12 | YELLOW CLAY
33056 | 12 | 37 | BLUE CLAY
33056 | 37 | 39 | GRAVEL
33056 | 39 | 65 | BLUE CLAY
33056 | 65 | 152 | SAND & GRAVEL
33060 | 0 | 35 | CLAY
33060 | 35 | 42 | SAND & GRAVEL
33214 | 0 | 34 | YEL CLAY & GRAV
33214 | 34 | 36 | FINE SAND
33214 | 36 | 0 | WATER GRAV
33222 | 0 | 3 | RED CLAY
33222 | 3 | 20 | SAND STONEY
33222 | 20 | 39 | BLUE CLAY
33222 | 39 | 45 | BLUE ON GRAY SAND
33224 | 0 | 18 | YEL CLAY & ROCKS HARD
33224 | 18 | 60 | BLUE CLAY & LARGE RODEN HARD
33224 | 60 | 65 | HARD PACKED GRAV
33224 | 65 | 70 | WATER GRAV LARGE GRAY
33262 | 0 | 41 | BLIND DR
33262 | 41 | 44 | WATER GRAV
33265 | 0 | 4 | CLAY
33265 | 4 | 20 | SAND
33265 | 20 | 28 | BLUE CLAY
33265 | 28 | 32 | GRAV VANE
33266 | 0 | 47 | GRAV & YEL CLAY
33266 | 47 | 53 | GRAV
33267 | 0 | 20 | BR CLAY
33267 | 20 | 77 | GRAY CLAY
33267 | 77 | 80 | VEIN BLUE & WHT GRAV
33268 | 0 | 18 | DRIVEN YEL CLAY & GRAV
33268 | 18 | 32 | DRY GRAV
33268 | 32 | 35 | WATER GRAV
33268 | 35 | 0 | SAND
33269 | 0 | 20 | BR CLAY
33269 | 20 | 25 | S&G
33269 | 25 | 35 | GRAY CLAY
33269 | 35 | 42 | S&G SHALLOW AQUIFER
33269 | 42 | 105 | GRAY CLAY
33269 | 105 | 120 | SANDY AQUAFIER 20GPM
33269 | 120 | 168 | GRAY CLAY
33269 | 168 | 198 | AQUAFIER MD CRS
33270 | 0 | 21 | TOPSOIL & CLAY
33270 | 21 | 84 | BLUE CLAY & STONE
33270 | 84 | 100 | HARD SAND WATER VEIN
33271 | 0 | 35 | BROWN CLAY & GRAVEL
33271 | 35 | 90 | BLUE CLAY
33271 | 90 | 99 | BLUE SAND & GRAVEL
33272 | 0 | 25 | S&G
33272 | 25 | 40 | CLAY & SAND
33272 | 40 | 42 | LTL S&G
33272 | 42 | 80 | CLAY LTL SAND
33272 | 80 | 81.5 | LTL S&G
33272 | 81.5 | 102 | CLAY SAND
33272 | 102 | 107 | VEIN
33273 | 0 | 5 | CLAY
33273 | 5 | 30 | GRAV & SAND
33273 | 30 | 60 | BLU ECLAY
33273 | 60 | 128 | SAND &ROCK
33273 | 128 | 131 | GRAV VANE
33274 | 0 | 28 | SANDY CLAY
33274 | 28 | 44 | WATER SAND
33274 | 44 | 159 | BLUE CLAY
33275 | 0 | 6 | CLAY YEL
33275 | 6 | 20 | SAND
33275 | 20 | 30 | DRY GRAV
33275 | 30 | 70 | BLUE CLAY
33275 | 70 | 88 | SAND
33275 | 88 | 92 | GRAV VANE
33276 | 0 | 20 | SAND
33276 | 20 | 40 | BLUE CLAY
33276 | 40 | 80 | SAND
33276 | 80 | 85 | GRAV VANE
33277 | 0 | 4 | CLAY
33277 | 4 | 20 | S&G
33277 | 20 | 60 | BLUE CLAY
33277 | 60 | 70 | SAND FN
33277 | 70 | 74 | GRAV VANE
33279 | 0 | 4 | CLAY
33279 | 4 | 30 | SAND
33279 | 30 | 60 | CLAY BLUE
33279 | 60 | 100 | SAND
33279 | 100 | 110 | BLUE CLAY
33279 | 110 | 126 | SAND
33279 | 126 | 129 | VEIN
33280 | 0 | 108 | BLUE CLAY & FN SAND
33280 | 108 | 126 | HARD SAND THEN GOOD VEIN
33281 | 0 | 21 | TOPSOIL & BLUE CLAY
33281 | 21 | 80 | BLUE CLAY &STONES
33281 | 80 | 90 | WATER VEIN GRAV
33282 | 0 | 18 | TOPSOIL YEL CLAY
33282 | 18 | 54 | CLAY & STONE
33282 | 54 | 126 | MX CLAY & SAND
33282 | 126 | 130 | WATER VEIN GRAV
33283 | 0 | 13 | FILL SAND
33283 | 13 | 14.5 | PEAT
33283 | 14.5 | 42 | MD S&G
33283 | 42 | 51 | CRS S&G
33283 | 51 | 60 | FN S&G & SM CLAY
33283 | 60 | 115 | SOFT GRAY CLAY
33283 | 115 | 126 | MD S&G 118-119 CLAY
33283 | 126 | 130 | MD S&G W/ SM CLAY
33283 | 130 | 135 | MD FN S&G
33283 | 135 | 139 | MD CR S&G W/ CLAY
33283 | 139 | 140 | GRAY CLAY
33289 | 0 | 20 | BLIND DR
33289 | 20 | 23 | YEL SANDY CLAY
33289 | 23 | 24 | YEL SAND
33289 | 24 | 28 | BLUE CLAY
33289 | 28 | 36 | DRY GRAV
33289 | 36 | 50 | WATER GRAV
33290 | 0 | 35 | DRIVEN YEL CLAY GRAV FN SAND
33290 | 35 | 52 | FN S&G
33290 | 52 | 0 | GRAV
33291 | 0 | 22 | DRIVEN YELLOW CLAY & GRAVEL
33291 | 22 | 25 | WATER GRAVEL
33292 | 0 | 21 | HARD BLUE CLAY
33292 | 21 | 45 | WATER BEARING GRAV SOFT
33293 | 0 | 31 | YEL DIRTY GRAV
33293 | 31 | 40 | GRAY CLAY &GRAV
33293 | 40 | 56 | DIRTY S&G
33293 | 56 | 68 | S&G
33293 | 68 | 71 | CLAY
33294 | 0 | 32 | YEL S&G
33294 | 32 | 61 | GRAY CLAY & GRAV
33294 | 61 | 70 | FN DIRTY SAND
33294 | 70 | 72 | GRAY CLAY
33294 | 72 | 81 | S&G
33295 | 0 | 18 | HARD YEL CLAY
33295 | 18 | 34 | WATER GRAV
33297 | 0 | 36 | DRIVEN
33297 | 36 | 50 | GRAV
35062 | 0 | 18 | GREY CLAY & SAND ROCK
35062 | 18 | 38 | HARD PACKED GRAV
35062 | 38 | 42 | WATER GRAV LARGE
53321 | 0 | 8 | YEL CLAY
53321 | 8 | 67 | GRAY CLAY
53321 | 67 | 110 | DRY GRAV
53321 | 110 | 180 | WATER GRAV
53323 | 0 | 12 | BRN CALY
53323 | 12 | 15 | BRN S&G
53323 | 15 | 134 | BLUE CLAY MIXED
53323 | 134 | 136 | S&G
53323 | 136 | 166 | BLUE CLAY
53323 | 166 | 171 | S&G
53323 | 171 | 0 | BLUE CLAY
53324 | 0 | 18 | BRN CLAY MIX
53324 | 18 | 188 | BLUE CLAY
53324 | 188 | 190 | GRAV
53324 | 190 | 193 | HARD SAND
53324 | 193 | 198 | GRAV
53326 | 0 | 14 | YEL CLAY
53326 | 14 | 17 | GRAV
53326 | 17 | 78 | GRAY CLAY
53326 | 78 | 110 | GRAV
53327 | 0 | 7 | YEL CLAY
53327 | 7 | 121 | GRAY CLAY
53327 | 121 | 140 | GRAV
53328 | 0 | 12 | YEL CLAY
53328 | 12 | 25 | GRAY CLAY
53328 | 25 | 33 | GRAV
53328 | 33 | 66 | GRAY CLAY
53328 | 66 | 130 | GRAV
53330 | 0 | 20 | BRN CLAY
53330 | 20 | 118 | BLUE CLAY MIXED
53330 | 118 | 135 | S&G
53330 | 135 | 164 | BLUE CLAY
53330 | 164 | 179 | S&G
53334 | 0 | 20 | BR CLAY
53334 | 20 | 30 | BLUE CLAY
53334 | 30 | 105 | MUD 7 SAND
53334 | 105 | 129 | GRAV
53335 | 0 | 9 | YEL CLAY
53335 | 9 | 16 | GRAY CLAY
53335 | 16 | 23 | GRAV
53335 | 23 | 26 | GRAY CLAY
53335 | 26 | 75 | GRAV
53335 | 75 | 80 | GRAY CLAY
53341 | 0 | 28 | SAND
53341 | 28 | 40 | GRAY CLAY/SAND
53341 | 40 | 63 | FN SAND
53341 | 63 | 87 | GRAY CLAY
53341 | 87 | 90 | MED SAND
53341 | 90 | 128 | GRAY CLAY
53341 | 128 | 130 | CRS S&G
53341 | 130 | 140 | GRAY CLAY
53341 | 140 | 146 | CRS GRAV
53341 | 146 | 150 | GRAY CLAY
53343 | 0 | 18 | YEL CLAY
53343 | 18 | 32 | RUSTY GRAV
53343 | 32 | 33 | GRAY CLAY SM ROCK
53343 | 33 | 45 | GRAV
53345 | 0 | 10 | YEL CLAY
53345 | 10 | 18 | DRY GRAV
53345 | 18 | 34 | GRAY CLAY
53345 | 34 | 48 | S&G
53347 | 0 | 18 | YEL CLAY
53347 | 18 | 35 | GRAY CLAY
53347 | 35 | 55 | GRAV/CLAY
53347 | 55 | 94 | GRAY CLAY
53347 | 94 | 113 | GRAV
53349 | 0 | 8 | YEL CLAY
53349 | 8 | 34 | GRAY CLAY
53349 | 34 | 48 | SANDY GRAV
53349 | 48 | 77 | GRAY CLAY
53349 | 77 | 100 | GRAV
53353 | 0 | 12 | YEL CLAY
53353 | 12 | 48 | GRAY CLAY
53353 | 48 | 60 | DRY GRAV
53353 | 60 | 135 | CLAY
53353 | 135 | 150 | SANDY CLAY
53353 | 150 | 164 | S&G
53354 | 0 | 12 | MARROW
53354 | 12 | 22 | SAND
53354 | 22 | 76 | CLAY/GRAV
53354 | 76 | 95 | GRAV
53356 | 0 | 13 | YEL CLAY
53356 | 13 | 17 | GRAY CLAY
53356 | 17 | 18 | GRAV
53356 | 18 | 23 | GRAY CLAY
53356 | 23 | 30 | GRAV
53356 | 30 | 43 | SANDY GRAY CLAY
53356 | 43 | 53 | GRAV
53356 | 53 | 111 | SANDY CLAY
53356 | 111 | 114 | HD GRAY CLAY
53356 | 114 | 134 | GRAV
53359 | 0 | 12 | YEL CLAY
53359 | 12 | 74 | GRAY CLAY
53359 | 74 | 91 | VERY HD. STONEY G. CLAY
53359 | 91 | 113 | GRAV
53359 | 113 | 120 | GRAY CLAY
53361 | 0 | 12 | YEL CLAY
53361 | 12 | 104 | GRAY CLAY
53361 | 104 | 115 | GRAV
53361 | 115 | 120 | GRAY CLAY
53363 | 0 | 15 | SANDY YEL CLAY
53363 | 15 | 28 | DRY GRAV
53363 | 28 | 108 | GRAY CLAY
53363 | 108 | 125 | GRAV
53363 | 125 | 135 | GRAY CLAY
53369 | 0 | 25 | YEL CLAY
53369 | 25 | 96 | GRAY CLAY
53369 | 96 | 140 | GRAV
53370 | 0 | 16 | YEL CLAY
53370 | 16 | 93 | STONEY GRAY CLAY
53370 | 93 | 120 | WATER GRAV
53372 | 0 | 5 | YEL SAND
53372 | 5 | 27 | SOFT GRAY CLAY
53372 | 27 | 50 | GRAV
53372 | 50 | 60 | SOFT GRAY CLAY
53374 | 0 | 17 | SANDY YEL CLAY
53374 | 17 | 66 | GRAV
53374 | 66 | 149 | GRAY
53374 | 149 | 174 | GRAV
53374 | 174 | 177 | GRAY CLAY
53374 | 177 | 190 | GRAV
53379 | 0 | 12 | SANDY YEL CLAY
53379 | 12 | 85 | GRAY CLAY
53379 | 85 | 94 | GRAV
53379 | 94 | 100 | GRAY CLAY
53380 | 0 | 27 | CLAYISH SAND
53380 | 27 | 84 | GRAY CLAY W/ GRIT
53380 | 84 | 102 | GRAY CLAY W/ GRAV
53380 | 102 | 132 | GRAV
53383 | 0 | 15 | BLUE CLAY
53383 | 15 | 32 | BLUE CLAY /GRAV
53383 | 32 | 135 | SAND
53383 | 135 | 165 | BLUE CLAY SAND
53383 | 165 | 170 | FN. GRAV
53385 | 0 | 7 | GRAV
53385 | 7 | 18 | GRAY CLAY
53385 | 18 | 70 | GRAV
53386 | 0 | 12 | DRY GRAV
53386 | 12 | 51 | S&G
53387 | 0 | 4 | SAND/MUCK
53387 | 4 | 23 | BLUE CLAY
53387 | 23 | 71 | BLUE CLAY/GRAV
53387 | 71 | 131 | SAND
53387 | 131 | 138 | MED. GRAV
53389 | 0 | 7 | YEL CLAY
53389 | 7 | 13 | GRAY CLAY
53389 | 13 | 18 | SAND
53389 | 18 | 49 | GRAY CLAY
53389 | 49 | 155 | FN SAND
53389 | 155 | 176 | FN SAND
53389 | 176 | 181 | SAND
53395 | 0 | 8 | YEL CLAY W/SAND
53395 | 8 | 24 | YEL CLAY
53395 | 24 | 45 | GRAV
53395 | 45 | 50 | SOFT GRAY CLAY
53399 | 0 | 28 | YEL S&G
53399 | 28 | 55 | BLUE CLAY/GRAV
53399 | 55 | 62 | SAND
53399 | 62 | 130 | BLUE CLAY/GRAV
53399 | 130 | 138 | SAND
53399 | 138 | 142 | BLUE CLAY
53399 | 142 | 155 | MED CLAY
53401 | 0 | 10 | RED CLAY/SAND
53401 | 10 | 38 | YEL GRAV
53401 | 38 | 50 | BLUE CLAY/GRAV
53401 | 50 | 95 | MED. GRAV
53402 | 0 | 2 | TOPSOIL
53402 | 2 | 4 | FILL GRAV
53402 | 4 | 12 | S&G
53402 | 12 | 18 | GREY CLAY
53402 | 18 | 26 | SAND
53402 | 26 | 34 | MED. GRAV
53402 | 34 | 76 | GREY CLAY/SAND
53402 | 76 | 82 | SAND FN. GRAV
53402 | 82 | 93 | MED GRAV SAND
53406 | 0 | 8 | SANDY YEL CLAY
53406 | 8 | 17 | GRAV
53406 | 17 | 19 | GRAY CLAY
53406 | 19 | 70 | GRAV
53409 | 0 | 25 | BRN SAND & CLAY
53409 | 25 | 33 | BLUE CLAY
53409 | 33 | 38 | FINE SAND
53409 | 38 | 48 | BLUE CLAY
53409 | 48 | 60 | SAND
53409 | 60 | 135 | BLUE CLAY
53409 | 135 | 138 | SAND
53409 | 138 | 146 | BLUE CLAY
53409 | 146 | 153 | S & G
53410 | 0 | 4 | YEL CLAY
53410 | 4 | 21 | DRY GRAV LARGE HARD
53410 | 21 | 36 | WATER GRAV LARGE HARD
53424 | 0 | 6 | BRN CLAY
53424 | 6 | 26 | GRAY CLAY
53424 | 26 | 45 | RED SAND GRAV
53424 | 45 | 68 | GRAY CLAY GRAV
53424 | 68 | 84 | GRAV
53432 | 0 | 53 | GRAV
53432 | 53 | 73 | GRAY CLAY
53432 | 73 | 90 | MED SAND
53432 | 90 | 102 | CRS S & G
54278 | 0 | 13 | BRN CLAY W/S & G
54278 | 13 | 17 | LIGHT GREY CLAY
54278 | 17 | 30 | CRS BRN SAND W/GRAV
54278 | 30 | 40 | GREY CLAY
54278 | 40 | 55 | GREY CLAY W/S & G
54278 | 55 | 66 | MED BRN S W/ GRAV
54281 | 0 | 1 | TOPSOIL
54281 | 1 | 18 | BRN CLAY W/ S & G
54281 | 18 | 40 | SAND W/SM,MED,GRAV
54281 | 40 | 70 | FINE BRN SAND W/SM,MED,GRAV
54281 | 70 | 108 | GREY CLAY
54281 | 108 | 115 | MED GREY SAND W/ SM GRAV
54281 | 115 | 130 | CRS GREY SAND W/SM GRAV
54282 | 0 | 25 | S & G
54282 | 25 | 35 | GRAY CLAY
54282 | 35 | 40 | GRAV
54282 | 40 | 55 | GRAV & CLAY
54282 | 55 | 80 | GRAY CLAY
54282 | 80 | 110 | S & G
54284 | 0 | 5 | YEL CLAY
54284 | 5 | 14 | BRN CLAY W/ S & G
54284 | 14 | 41 | GREY CLAY
54284 | 41 | 70 | MED BRN SAND W/ SM,MED GRAV
54284 | 70 | 90 | MED GREY SAND W/SM GRAV
54294 | 0 | 22 | CRS GRAV
54294 | 22 | 55 | GRAY CLAY
54294 | 55 | 86 | GRAV
54294 | 86 | 92 | GRAV W/CLAY
54294 | 92 | 120 | GRAV
54298 | 0 | 6 | STONEY YEL CLAY
54298 | 6 | 47 | GRAV
54298 | 47 | 50 | STONEY GRAY CLAY
54301 | 0 | 18 | YEL CLAY
54301 | 18 | 52 | GREY CLAY
54301 | 52 | 65 | CRS GRAV
54301 | 65 | 69 | GREY CLAY & GRAV
54301 | 69 | 80 | MED & CRS GRAV
54303 | 0 | 13 | BRN CLAY
54303 | 13 | 16 | BRN SAND
54303 | 16 | 39 | BLUE CLAY
54303 | 39 | 54 | S & G
54303 | 54 | 73 | HARD BLUE CLAY
54303 | 73 | 85 | FINE SAND
54303 | 85 | 92 | S & G
54306 | 0 | 12 | BRN CLAY
54306 | 12 | 33 | BLUE CLAY
54306 | 33 | 112 | S & G
54309 | 0 | 15 | BRN CLAY
54309 | 15 | 22 | BRN SAND
54309 | 22 | 52 | BLUE CLAY
54309 | 52 | 59 | S & G
54309 | 59 | 89 | BLUE CLAY
54309 | 89 | 91 | SAND
54309 | 91 | 108 | BLUE CLAY
54309 | 108 | 155 | SAND
54311 | 0 | 10 | YEL CLAY
54311 | 10 | 30 | DRY GRAV
54311 | 30 | 48 | GRAY CLAY
54311 | 48 | 51 | S & G
54311 | 51 | 70 | CLAY
54311 | 70 | 90 | S & G
54315 | 0 | 11 | BRN CLAY
54315 | 11 | 32 | GRAY CLAY
54315 | 32 | 56 | GRAY CLAY & GRAV
54315 | 56 | 69 | GRAV (WTR)
54317 | 0 | 19 | YEL CLAY
54317 | 19 | 23 | DRY GRAV
54317 | 23 | 33 | GRAY CLAY W/ GRAV
54317 | 33 | 35 | GRAY CLAY
54317 | 35 | 56 | GRAV
54318 | 0 | 17 | YEL CLAY
54318 | 17 | 33 | GRAY CLAY
54318 | 33 | 62 | S & G
54320 | 0 | 13 | BR CLAY
54320 | 13 | 19 | BR S&G
54320 | 19 | 50 | BLUE CLAY
54320 | 50 | 90 | SAND
54323 | 0 | 2 | TOP
54323 | 2 | 16 | SAND
54323 | 16 | 30 | CLAY
54323 | 30 | 77 | GRAV
54326 | 0 | 31 | STONEY YEL CLAY
54326 | 31 | 80 | GRAV
54327 | 0 | 2 | TOP SOIL
54327 | 2 | 4 | YEL CLAY
54327 | 4 | 16 | S & G
54327 | 16 | 49 | BLUE CLAY
54327 | 49 | 60 | GRAV
54330 | 0 | 8 | BRN S & G
54330 | 8 | 16 | BLUE CLAY
54330 | 16 | 35 | S & G
54330 | 35 | 55 | BLUE CLAY
54330 | 55 | 65 | S & G
54336 | 0 | 8 | BRN CLAY MIXED
54336 | 8 | 76 | BLUE CLAY MIXED
54336 | 76 | 78 | S & G
54336 | 78 | 102 | HARD STONEY BLUE CLAY
54336 | 102 | 135 | S & G
54337 | 0 | 14 | BRN CLAY
54337 | 14 | 33 | SOFT BLUE CLAY
54337 | 33 | 92 | HARD STONIE BLUE CLAY
54337 | 92 | 112 | S & G
54340 | 0 | 3 | TOPSOIL
54340 | 3 | 14 | YEL CLAY,GRAV,SAND,STONE
54340 | 14 | 25 | GRAV, SAND
54340 | 25 | 55 | BLUE CLAY,GRAV SAND
54340 | 55 | 56 | HARD PAN
54340 | 56 | 69 | BLUE CLAY, GRAV,SAND
54340 | 69 | 70 | HARD PAN
54340 | 70 | 130 | BLUE CLAY, GRAV, SAND
54340 | 130 | 131 | HARD PAN
54340 | 131 | 142 | WTR GRAV
54342 | 0 | 9 | YEL CLAY
54342 | 9 | 55 | STONEY GRAY CLAY
54342 | 55 | 102 | SANDY GRAV
54342 | 102 | 113 | SANDY GRAV W/CLAY
54342 | 113 | 140 | GRAV W/FINE SAND
54346 | 0 | 10 | YEL CLAY
54346 | 10 | 33 | GRAV
54346 | 33 | 37 | GRAY CLAY
54346 | 37 | 50 | WTR GRAV
54346 | 50 | 61 | GRAY CLAY
54346 | 61 | 70 | VERY FINE SAND W/CLAY
54347 | 0 | 8 | YEL CLAY
54347 | 8 | 28 | DRY GRAV
54347 | 28 | 32 | GRAY CLAY
54347 | 32 | 38 | GRAV
54347 | 38 | 53 | GRAY CLAY
54347 | 53 | 80 | WTR GRAV
54348 | 0 | 16 | SANDY YEL CLAY
54348 | 16 | 34 | DRY GRAV
54348 | 34 | 40 | GRAY CLAY
54348 | 40 | 60 | GRAV
54353 | 0 | 8 | BRN CLAY MIX
54353 | 8 | 12 | S & G
54353 | 12 | 44 | BLUE CLAY
54353 | 44 | 75 | S & G
54354 | 0 | 3 | TOP SOIL
54354 | 3 | 18 | YEL CLAY, GRAV,SAND
54354 | 18 | 36 | BLUE CLAY, GRAV, SAND
54354 | 36 | 38 | HARD PAN
54354 | 38 | 60 | WTR GRAV
54355 | 0 | 15 | YEL CLAY
54355 | 15 | 38 | GRAY CLAY
54355 | 38 | 90 | VERY CRS GRAV
54357 | 0 | 12 | YEL CLAY
54357 | 12 | 36 | GRAY CLAY
54357 | 36 | 41 | GRAV
54357 | 41 | 47 | GRAY CLAY
54357 | 47 | 52 | GRAV
54357 | 52 | 68 | GRAY CLAY
54357 | 68 | 90 | GRAV
54358 | 0 | 16 | SANDY YEL CLAY
54358 | 16 | 29 | STONEY GRAY CLAY
54358 | 29 | 63 | GRAV
54358 | 63 | 70 | STONEY GRAY CLAY
54359 | 0 | 6 | SANDY CLAY
54359 | 6 | 12 | SANDY YEL CLAY
54359 | 12 | 18 | SANDY GRAY CLAY
54359 | 18 | 39 | SAND
54359 | 39 | 124 | STICKY GRAY CLAY
54359 | 124 | 127 | GRAV
54359 | 127 | 138 | GRAY CLAY
54359 | 138 | 144 | GRAV
54359 | 144 | 149 | GRAY CLAY
54359 | 149 | 150 | DECAYED WOOD
54361 | 0 | 7 | STONEY YEL CLAY
54361 | 7 | 11 | GRAY CLAY
54361 | 11 | 34 | GRAV
54361 | 34 | 38 | GRAY CLAY
54361 | 38 | 60 | GRAV
54368 | 0 | 10 | BRN CLAY
54368 | 10 | 20 | BLUE CLAY
54368 | 20 | 22 | SAND
54368 | 22 | 30 | BLUE CLAY
54368 | 30 | 32 | S & G
54368 | 32 | 81 | BLUE CLAY
54368 | 81 | 91 | FINE SAND
54368 | 91 | 99 | S & G
54375 | 0 | 14 | BR CLAY
54375 | 14 | 62 | BLUE CLAY
54375 | 62 | 150 | SAND & GRAV
54386 | 0 | 12 | TOPSOIL
54386 | 12 | 55 | YEL CLAY/SAND
54386 | 55 | 68 | BLUE CLAY
54386 | 68 | 110 | MD GRAV
54386 | 110 | 120 | BLUE CLAY/GRAV
54386 | 120 | 130 | ME GRAV
54389 | 0 | 13 | BRN CLAY
54389 | 13 | 109 | GRAY CLAY
54389 | 109 | 127 | MED GRAV
54391 | 0 | 4 | CLAY
54391 | 4 | 16 | SAND
54391 | 16 | 80 | HARD CLAY
54391 | 80 | 95 | GRAV
54392 | 0 | 14 | YEL CLAY
54392 | 14 | 25 | GRAY CLAY
54392 | 25 | 38 | DRY GRAV
54392 | 38 | 80 | CLAY
54392 | 80 | 83 | S&G
54392 | 83 | 110 | CLAY
54392 | 110 | 135 | S&G
54399 | 0 | 19 | GRAV FILL SAND
54399 | 19 | 21 | YEL CLAY
54399 | 21 | 33 | WATER GRAV LG. HD
54404 | 0 | 7 | SANDY YEL CLAY
54404 | 7 | 79 | STONEY GRAY CLAY
54404 | 79 | 105 | GRAV
54404 | 105 | 110 | STONEY GRAY CLAY
65705 | 0 | 8 | YEL SAND
65705 | 8 | 33 | GRAV
65705 | 33 | 48 | STICKY GRAY CLAY
65705 | 48 | 119 | SANDY GRAY CLAY
65705 | 119 | 129 | GRAV
65705 | 129 | 140 | GRAV W/GRAY CLAY
65707 | 0 | 45 | S&G
65707 | 45 | 68 | BLUE CLAY
65707 | 68 | 76 | S&G
65707 | 76 | 79 | BLUE CLAY
65707 | 79 | 92 | SAND
65707 | 92 | 98 | S&G
65708 | 0 | 18 | BRN CLAY MIXED
65708 | 18 | 36 | BLUE CLAY
65708 | 36 | 112 | S&G
65718 | 0 | 9 | YEL CLAY
65718 | 9 | 57 | DRY GRAV
65718 | 57 | 97 | GRAY CLAY
65718 | 97 | 140 | GRAV
65726 | 0 | 12 | YEL CLAY
65726 | 12 | 108 | GRAY CLAY
65726 | 108 | 130 | GRAV
65736 | 0 | 15 | YEL CALY
65736 | 15 | 54 | GRAY CLAY
65736 | 54 | 56 | GRAV
65736 | 56 | 77 | GRAY CLAY
65736 | 77 | 101 | GRAV
65736 | 101 | 105 | GRAY CLAY
65738 | 0 | 10 | BRN CLAY
65738 | 10 | 22 | GRAY CLAY
65738 | 22 | 35 | GRAY CLAY W/GRAV
65738 | 35 | 43 | GRAY CLAY
65738 | 43 | 82 | GRAY CLAY W/GRIT
65738 | 82 | 95 | FN SAND
65738 | 95 | 110 | GRAV
65743 | 0 | 14 | YEL CLAY/SAND
65743 | 14 | 51 | FN SAND
65743 | 51 | 60 | WATER GRAV
65745 | 0 | 9 | BRN CLAY
65745 | 9 | 21 | GRAY CLAY
65745 | 21 | 35 | GRAV RED
65745 | 35 | 76 | GRAY CLAY W/GRAV
65745 | 76 | 90 | GRAV
65746 | 0 | 11 | BRN CLAY
65746 | 11 | 31 | GRGAY CLAY
65746 | 31 | 56 | GRAY CLAY W/.GRIT
65746 | 56 | 68 | GRAY CLAY
65746 | 68 | 88 | GRAY CLAY W/GRIT
65746 | 88 | 100 | GRAV
65747 | 0 | 6 | BRN SANDY CLAY
65747 | 6 | 21 | GRAV
65747 | 21 | 45 | GRAY CLAY W/GRIT
65747 | 45 | 76 | FN G&S
65747 | 76 | 90 | GRAV WATER
65750 | 0 | 12 | BRN CLAY
65750 | 12 | 35 | GRAY CLAY
65750 | 35 | 86 | GRAY CLAY/GRAV
65750 | 86 | 94 | GRAY CLAY
65750 | 94 | 118 | GRAY CLAY/GRAV
65750 | 118 | 130 | GRAV
65754 | 0 | 48 | GRAV
65754 | 48 | 59 | GRAY CLAY
65754 | 59 | 67 | GRAV
65754 | 67 | 75 | GRAY CLAY
65755 | 0 | 11 | YEL CLAY
65755 | 11 | 32 | GRAY CLAY
65755 | 32 | 80 | VERY CRS GRAV
65762 | 0 | 16 | YEL CLAY
65762 | 16 | 20 | DRY GRAV
65762 | 20 | 21 | GRAY CLAY
65762 | 21 | 25 | DRY GRAV
65762 | 25 | 30 | GRAY CLAY
65762 | 30 | 92 | GRAV
65766 | 0 | 10 | BR CLAY
65766 | 10 | 12 | BLUE CLAY
65766 | 12 | 18 | S&G
65766 | 18 | 30 | BLUE CLAY
65766 | 30 | 35 | SAND
65766 | 35 | 72 | HARD STONE/BLUE CLAY
65766 | 72 | 82 | S&G
65768 | 0 | 8 | YEL CLAY
65768 | 8 | 40 | LARGE DRY GRAV/VERY HARD
65768 | 40 | 62 | GRAY CLAY SOFT
65768 | 62 | 68 | WATER GRAV SMALL GRAY
65769 | 0 | 18 | YEL CLAY
65769 | 18 | 22 | GRAY CLAY
65769 | 22 | 40 | DRY GRAV VERY HARD
65769 | 40 | 48 | WATER GRAV LARGE SOFTER
65772 | 0 | 12 | YEL SAND
65772 | 12 | 27 | SANDY GRAY CLAY
65772 | 27 | 36 | GRAV W/SAND
65772 | 36 | 177 | GRAY CLAY
65772 | 177 | 200 | GRAV
65773 | 0 | 6 | YEL CLAY
65773 | 6 | 31 | GRAY CLAY
65773 | 31 | 35 | GRAV
65773 | 35 | 58 | GRAY CLAY
65773 | 58 | 62 | GRAV
65773 | 62 | 66 | GRAY CLAY
65773 | 66 | 90 | GRAV
65778 | 0 | 11 | YEL CLAY
65778 | 11 | 44 | GRAY CLAY
65778 | 44 | 48 | GRAV
65778 | 48 | 54 | GRAY CLAY
65782 | 0 | 11 | GRAV
65782 | 11 | 30 | GRAY CLAY
65782 | 30 | 35 | GRAV
65782 | 35 | 36 | GRAY CLAY
65782 | 36 | 46 | GRAV
65782 | 46 | 55 | GRAY CLAY
65783 | 0 | 13 | YEL CLAY
65783 | 13 | 82 | GRAY CLAY
65783 | 82 | 93 | GRAV
65783 | 93 | 120 | GRAY CLAY
65783 | 120 | 150 | GRAV
65784 | 0 | 6 | FILL TOPSOIL
65784 | 6 | 15 | GRAY CLAY
65784 | 15 | 21 | GRAV
65784 | 21 | 88 | GRAY CLAY
65784 | 88 | 110 | CRS GRAV
65785 | 0 | 15 | GRAV
65785 | 15 | 24 | GRAY CLAY
65785 | 24 | 36 | SAND
65785 | 36 | 48 | GRAV
65785 | 48 | 50 | GRAY CLAY
65789 | 0 | 13 | YEL CLAY
65789 | 13 | 61 | GRAY CLAY
65789 | 61 | 64 | GRAV
65789 | 64 | 73 | GRAY CLAY
65789 | 73 | 82 | GRAV
65789 | 82 | 0 | GRAY CLAY
65790 | 0 | 11 | YEL CLAY
65790 | 11 | 13 | GRAV
65790 | 13 | 18 | GRAY CLAY
65790 | 18 | 22 | GRAV
65790 | 22 | 82 | GRAY CLAY
65790 | 82 | 110 | GRAV
65791 | 0 | 8 | YEL CLAY
65791 | 8 | 41 | GRAY CLAY
65791 | 41 | 100 | GRAV VERY HD
65792 | 0 | 6 | FILL CLAY
65792 | 6 | 18 | MUCK
65792 | 18 | 26 | GRAV
65792 | 26 | 104 | STONEY GRAY CLAY
65792 | 104 | 116 | GRAV
65792 | 116 | 122 | GRAY CLAY
65792 | 122 | 136 | FN SAND
65792 | 136 | 141 | GRAV W/CLAY
65792 | 141 | 144 | GRAY CLAY
65792 | 144 | 150 | GRAV
65792 | 150 | 157 | GRAY CLAY
65794 | 0 | 16 | YEL CLAY
65794 | 16 | 34 | GRAY CLAY
65794 | 34 | 37 | GRAV
65794 | 37 | 91 | GRAY CLAY
65794 | 91 | 120 | GRAV
65795 | 0 | 12 | YEL CLAY
65795 | 12 | 43 | GRAY CLAY
65795 | 43 | 46 | GRAV
65795 | 46 | 85 | GRAY CLAY
65795 | 85 | 89 | GRAV
65795 | 89 | 100 | GRAY CLAY
65795 | 100 | 103 | GRAV
65795 | 103 | 125 | GRAY CLAY
65795 | 125 | 140 | GRAV
72448 | 0 | 12 | YEL CLAY
72448 | 12 | 23 | GRAV
72448 | 23 | 34 | GRAY CLAY
72448 | 34 | 52 | GRAV
72448 | 52 | 57 | GRAY CLAY
72448 | 57 | 110 | GRAV
72451 | 0 | 11 | YEL CLAY
72451 | 11 | 34 | GRAY CLAY
72451 | 34 | 100 | GRAV
72452 | 0 | 13 | YEL CLAY
72452 | 13 | 32 | GRAY CLAY
72452 | 32 | 100 | GRAV
72457 | 0 | 5 | BLACK DIRT
72457 | 5 | 17 | S & G
72457 | 17 | 27 | BLUE CLAY
72457 | 27 | 30 | S & G
72457 | 30 | 32 | BLUE CLAY
72457 | 32 | 40 | SAND
72457 | 40 | 79 | HARD BLUE CLAY
72457 | 79 | 119 | SAND
72458 | 0 | 9 | BRN CLAY
72458 | 9 | 28 | BRN S & G
72458 | 28 | 71 | BLUE CLAY
72458 | 71 | 73 | S & G
72458 | 73 | 85 | BLUE CLAY
72458 | 85 | 109 | S & G
72459 | 0 | 7 | BRN CLAY
72459 | 7 | 9 | BRN SAND
72459 | 9 | 38 | BLUE CLAY MIX
72459 | 38 | 40 | GRAV
72459 | 40 | 85 | BLUE CLAY
72459 | 85 | 87 | GRAV
72459 | 87 | 111 | HARD PAN
72459 | 111 | 134 | S & G
72460 | 0 | 12 | HARD STONE BRN CLAY
72460 | 12 | 32 | BLUE CLAY MIX
72460 | 32 | 35 | S & G
72460 | 35 | 72 | BLUE CLAY MIX
72460 | 72 | 83 | S & G
72460 | 83 | 89 | BLUE CLAY
72460 | 89 | 92 | SAND
72460 | 92 | 111 | SOFT BLUE CLAY
72460 | 111 | 124 | S & G
72462 | 0 | 14 | YEL CLAY
72462 | 14 | 45 | DRY GRAV
72462 | 45 | 73 | GRAY CLAY
72462 | 73 | 83 | GRAV
72462 | 83 | 107 | GRAY CLAY
72462 | 107 | 130 | GRAV
72463 | 0 | 8 | YEL CLAY
72463 | 8 | 32 | GRAV
72463 | 32 | 65 | GRAY CLAY
72467 | 0 | 15 | YEL S & G
72467 | 15 | 22 | YEL CLAY & GRAV
72467 | 22 | 68 | BLUE CLAY & GRAV
72467 | 68 | 90 | MED GRAV
72470 | 0 | 13 | YEL CLAY
72470 | 13 | 18 | GRAV
72470 | 18 | 34 | GRAY CLAY
72470 | 34 | 52 | GRAV
72476 | 0 | 22 | BRN CLAY
72476 | 22 | 56 | GRAY CLAY
72476 | 56 | 88 | CRS S & G
72476 | 88 | 93 | GRAY CLAY
72477 | 0 | 12 | YEL CLAY
72477 | 12 | 40 | GRAY CLAY
72477 | 40 | 56 | CRS S & G
72477 | 56 | 59 | GRAY CLAY
72477 | 59 | 69 | CRS GRAV
72477 | 69 | 75 | GRAY CLAY
72479 | 0 | 8 | BRN CLAY
72479 | 8 | 60 | CRS GRAV & YEL CLAY
72479 | 60 | 85 | CRS SAND
72479 | 85 | 95 | GRAY CLAY
72485 | 0 | 15 | GRAV
72485 | 15 | 63 | GRAY CLAY
72485 | 63 | 76 | CRS SAND
72485 | 76 | 80 | GRAY CLAY
72486 | 0 | 22 | YEL CLAY
72486 | 22 | 34 | GREY CLAY & SMALL ROCK
72486 | 34 | 42 | GRAV LG HARD
72486 | 42 | 50 | WTR BEARING GRAV,SM GREY SOFTR
72487 | 0 | 21 | YEL CLAY & ROCK
72487 | 21 | 29 | GREY CLAY & SM ROCK
72487 | 29 | 37 | HARD LAYER OF ROCK & YEL CLAY
72487 | 37 | 46 | WTR GRAVEL, SM GREY SOFT
72488 | 0 | 4 | BLACK DIRT
72488 | 4 | 42 | BLUE CLAY
72488 | 42 | 46 | S & G
72488 | 46 | 80 | BLUE CLAY MIXED
72488 | 80 | 140 | S & G
72489 | 0 | 36 | SANDY GRAV
72489 | 36 | 115 | SOFT GRAY CLAY
72489 | 115 | 121 | GRAV
72489 | 121 | 123 | BIG ROCK
72490 | 0 | 13 | SANDY YEL CLAY
72490 | 13 | 44 | SANDY GRAY CLAY
72490 | 44 | 90 | GRAV
72492 | 0 | 26 | GRAV
72492 | 26 | 44 | GRAY CLAY
72492 | 44 | 48 | GRAV
72492 | 48 | 79 | GRAY CLAY
72492 | 79 | 90 | GRAV
72492 | 90 | 96 | GRAY CLAY
72493 | 0 | 6 | BRN CLAY
72493 | 6 | 90 | S & G
72498 | 0 | 8 | SANDY YEL CLAY
72498 | 8 | 16 | GRAY CLAY
72498 | 16 | 28 | GRAV
72498 | 28 | 66 | GRAY CLAY
72498 | 66 | 68 | GRAV
72498 | 68 | 76 | GRAY CLAY
72498 | 76 | 79 | GRAV
72498 | 79 | 110 | GRAY CLAY
72498 | 110 | 116 | GRAV
72498 | 116 | 120 | GRAY CLAY
72500 | 0 | 2 | TOPSOIL
72500 | 2 | 51 | GREY CLAY
72500 | 51 | 60 | SAND & FINE GRAV
72500 | 60 | 68 | MED GRAV & SAND
72503 | 0 | 2 | TOPSOIL
72503 | 2 | 13 | SAND & FINE GRAV
72503 | 13 | 21 | GREY CLAY & SAND
72503 | 21 | 80 | MED GRAV & SAND
72506 | 0 | 9 | YEL CLAY
72506 | 9 | 36 | GRAY CLAY & GRAV
72506 | 36 | 38 | GRAV
72506 | 38 | 71 | SANDY GRAY CLAY
72506 | 71 | 73 | GRAV
72506 | 73 | 85 | HARD GRAY CLAY
72506 | 85 | 90 | GRAV
72513 | 0 | 17 | GRAV W/CLAY
72513 | 17 | 54 | GRAY CLAY
72513 | 54 | 57 | GRAV
72513 | 57 | 74 | GRAY CLAY
72513 | 74 | 79 | GRAV
72513 | 79 | 90 | GRAY CLAY
72513 | 90 | 105 | GRAV
72513 | 105 | 109 | GRAY CLAY
72514 | 0 | 2 | TOPSOIL
72514 | 2 | 12 | YEL CLAY
72514 | 12 | 76 | GREY CLAY & GRAV
72514 | 76 | 110 | MED GRAV
72515 | 0 | 4 | BRN SAND
72515 | 4 | 12 | BRN CLAY
72515 | 12 | 85 | BLUE CLAY
72515 | 85 | 117 | S & G
72517 | 0 | 17 | YEL CLAY
72517 | 17 | 75 | GRAY CLAY
72517 | 75 | 106 | GRAV
72517 | 106 | 110 | GRAY CLAY
72525 | 0 | 10 | BRN CLAY
72525 | 10 | 39 | GRAY CLAY & GRAV
72525 | 39 | 46 | CRS S & G
72525 | 46 | 50 | GRAY CLAY
72528 | 0 | 12 | BRN CLAY
72528 | 12 | 75 | CRS GRAV & SAND, CLAY
72528 | 75 | 90 | CRS SAND
72528 | 90 | 95 | GRAY CLAY
72529 | 0 | 14 | BRN CLAY
72529 | 14 | 25 | BLUE CLAY
72529 | 25 | 29 | BRN S & G
72529 | 29 | 50 | BLUE CLAY
72529 | 50 | 62 | S & G
72532 | 0 | 14 | BRN CLAY
72532 | 14 | 48 | BLUE CLAY
72532 | 48 | 61 | S & G
72533 | 0 | 12 | BRN CLAY
72533 | 12 | 20 | BLUE CLAY
72533 | 20 | 28 | BRN SAND
72533 | 28 | 41 | BLUE CLAY
72533 | 41 | 52 | S & G
72534 | 0 | 14 | BRN CLAY
72534 | 14 | 54 | BLUE CLAY
72534 | 54 | 57 | S & G
72534 | 57 | 67 | BLUE CLAY
72534 | 67 | 105 | S & G
72537 | 0 | 10 | BRN CLAY
72537 | 10 | 12 | BRN SAND
72537 | 12 | 122 | BLUE CLAY
72537 | 122 | 124 | S & G
72537 | 124 | 132 | BLUE CLAY
72537 | 132 | 137 | S & G
72537 | 137 | 147 | BLUE CLAY
72537 | 147 | 152 | S & G
72537 | 152 | 153 | BLUE CLAY
72537 | 153 | 173 | S & G
72540 | 0 | 14 | BRN CLAY
72540 | 14 | 16 | S & G
72540 | 16 | 80 | BLUE CLAY
72540 | 80 | 86 | S & G
72540 | 86 | 129 | BLUE CLAY
72540 | 129 | 149 | S & G
72541 | 0 | 13 | SANDY YEL CLAY
72541 | 13 | 17 | GRAY CLAY
72541 | 17 | 20 | GRAV
72541 | 20 | 33 | SANDY GRAY CLAY
72541 | 33 | 72 | GRAY CLAY & GRAV
72541 | 72 | 133 | GRAV
75040 | 0 | 18 | TOPSOIL & CLAY
75040 | 18 | 36 | BLUE CLAY & STONE
75040 | 36 | 40 | WATER GRAV
75045 | 0 | 18 | TOPSOIL & CLAY
75045 | 18 | 36 | BLUE CLAY
75045 | 36 | 40 | WATER GRAV
75085 | 0 | 4 | MUCK
75085 | 4 | 20 | MARREL
75085 | 20 | 28 | SAND
75085 | 28 | 33 | GRAV VANE
75095 | 0 | 20 | BLIND DR
75095 | 20 | 33 | BLUE CLAY
75095 | 33 | 41 | GRAV
75105 | 0 | 32 | HARD GRAY CLAY
75105 | 32 | 40 | WATER GRAVEL GRAY
75105 | 40 | 62 | GRAY CLAY HARD
75105 | 62 | 66 | WATER GRAVEL GRAY SOFT
75109 | 0 | 4 | YEL CLAY
75109 | 4 | 10 | SAND
75109 | 10 | 20 | BLUE CLAY
75109 | 20 | 30 | SAND
75109 | 30 | 38 | GRAV VANE
75110 | 0 | 10 | YEL CLAY
75110 | 10 | 39 | GRAY CLAY
75110 | 39 | 50 | GRAY CLAY W/ CRS SAND
75110 | 50 | 70 | FN GRAV
75114 | 0 | 18 | YEL CLAY & GRAV
75114 | 18 | 35 | BLUE CLAY MX W/ GRAV
75114 | 35 | 39 | GRAY WATER GRAV
75119 | 0 | 47 | BLUE CLAY & GRAV MX
75119 | 47 | 50 | CRS GRAY GRAV
75120 | 0 | 4 | CLAY
75120 | 4 | 24 | SAND
75120 | 24 | 26 | GRAV VANE
75124 | 0 | 16 | YEL CLAY & GRAV
75124 | 16 | 79 | BLUE CLAY
75124 | 79 | 82 | GRAY WATER SAND
75129 | 0 | 4 | YEL CLAY
75129 | 4 | 20 | S&G
75129 | 20 | 55 | MARREL AND BLUE CLAY
75129 | 55 | 60 | GRAV VANE
75149 | 0 | 15 | YEL CLAY & SAND
75149 | 15 | 36 | GRAY SILT SAND
75149 | 36 | 42 | BLUE CLAY
75149 | 42 | 46 | GRAY WATER GRAV
75636 | 0 | 18 | SAND & CLAY BR
75636 | 18 | 42 | FN SAND BLUE
75636 | 42 | 48 | S&G BLUE & WHT
75641 | 0 | 18 | YEL CLAY & TOPSOIL
75641 | 18 | 72 | BLUE CLAY & STONE
75641 | 72 | 86 | HARD SAND THEN WATER VEIN
75644 | 0 | 13 | BR CLAY
75644 | 13 | 46 | GRAY CLAY
75644 | 46 | 76 | GRAV
75644 | 76 | 77 | GRAV & GRAY CLAY
75644 | 77 | 95 | GRAV WATER
75646 | 0 | 18 | YEL CLAY & GRAV
75646 | 18 | 36 | FN GRAY SAND
75646 | 36 | 69 | BLUE CLAY & SAND
75646 | 69 | 72 | GRAY WATER GRAV
75648 | 0 | 6 | CLAY
75648 | 6 | 40 | S&G
75648 | 40 | 44 | GRAV VANE
75651 | 0 | 18 | YEL CLAY & GRAV
75651 | 18 | 36 | FN SAND & BLUE CLAY
75651 | 36 | 50 | BLUE CLAY
75651 | 50 | 61 | BLUE CLAY MX W/ SAND
75651 | 61 | 64 | MD GRAY GRAV
75653 | 0 | 5 | YEL SANDY CLAY
75653 | 5 | 9 | STICKY YEL CLAY
75653 | 9 | 27 | BLUE CLAY
75653 | 27 | 65 | GRAV
75654 | 0 | 8 | BLACK TOPSOIL FILL
75654 | 8 | 10 | CLAY & BOULDERS
75654 | 10 | 18 | YEL CLAY
75654 | 18 | 34 | SANDY CLAY
75654 | 34 | 40 | HARD BLUE CLAY
75654 | 40 | 48 | GRAV CRS
75656 | 0 | 52 | BLUE CLAY & FN GRAY SAND
75656 | 52 | 57 | MD GRAY GRAV
75658 | 0 | 18 | TOPSOIL & BLACK LOAM
75658 | 18 | 54 | BLUE CLAY
75658 | 54 | 68 | HARD SAND THEN GOOD VEIN
75661 | 0 | 18 | TOPSOIL
75661 | 18 | 36 | CLAY & SAND
75661 | 36 | 44 | WATER GRAV
75664 | 0 | 10 | BR CLAY
75664 | 10 | 20 | GRAV
75664 | 20 | 30 | GRAY CLAY
75664 | 30 | 48 | GRAV
75664 | 48 | 68 | GRAY CLAY
75664 | 68 | 82 | GRAV
75664 | 82 | 131 | GRAY CLAY & GRAV
75664 | 131 | 136 | GRAV WATER
75669 | 0 | 1 | BLANK
75669 | 1 | 4 | TOP OR FILL DIRT
75669 | 4 | 11 | YEL CLAY
75669 | 11 | 46 | GRAV
75669 | 46 | 70 | BLUE CLAY
75669 | 70 | 75 | EXTRA HARD STONEY CLAY
75669 | 75 | 78 | QUICKSAND
75669 | 78 | 85 | GRAV
75671 | 0 | 4 | CLAY
75671 | 4 | 28 | SAND & BLUE CLAY
75671 | 28 | 30 | GRAV VANE
75673 | 0 | 18 | YEL CLAY
75673 | 18 | 39 | BLUE CLAY
75673 | 39 | 60 | GRAV CRS
75673 | 60 | 72 | SOFT S&G
75674 | 0 | 15 | YEL CLAY
75674 | 15 | 42 | GRAY CLAY
75674 | 42 | 56 | SHARP GRAV
75674 | 56 | 80 | GRAVELY BLUE CLAY
75674 | 80 | 83 | GRAV
75674 | 83 | 105 | GRAVELY BLUE CLAY
75674 | 105 | 120 | HARD GRAV
75674 | 120 | 127 | WATER GRAV
75676 | 0 | 24 | SAND AND GRAV
75678 | 0 | 20 | YEL CLAY
75678 | 20 | 49 | SOFT BLUE CLAY
75678 | 49 | 50 | HARD BLUE CLAY
75678 | 50 | 69 | GRAV
75686 | 0 | 4 | CLAY
75686 | 4 | 20 | SAND
75686 | 20 | 30 | GRAV SAND
75686 | 30 | 48 | BLUE CLAY
75686 | 48 | 52 | GRAV VANE
75688 | 0 | 18 | BLIND DR
75688 | 18 | 40 | STONEY CLAY
75688 | 40 | 48 | BLUE CLAY
75688 | 48 | 52 | WATER BEARING GRAV
75689 | 0 | 30 | BLIND DR
75689 | 30 | 40 | STONY YEL CLAY
75689 | 40 | 44 | DRY GRAV
75689 | 44 | 50 | WATER GRAV
75690 | 0 | 20 | BLIND DR
75690 | 20 | 45 | DRY GRAV
75690 | 45 | 70 | HARD STONY BLUE CLAY
75690 | 70 | 96 | BLUE CLAY
75690 | 96 | 100 | WATER GRAV
75692 | 0 | 18 | TOPSOIL & BLUE CLAY
75692 | 18 | 88 | BLUE CLAY
75692 | 88 | 92 | GOOD WATER GRAV
75693 | 0 | 12 | BROWN CLAY & GRAVEL
75693 | 12 | 28 | GRAY CLAY
75693 | 28 | 32 | FINE GRAVEL
75693 | 32 | 54 | GRAY CLAY
75693 | 54 | 80 | GRAY CLAY & GRAVEL
75693 | 80 | 93 | GRAVEL (WATER)
75694 | 0 | 18 | YEL CLAY & STONE
75694 | 18 | 54 | CLAY & STONE
75694 | 54 | 70 | HARD SAND
75694 | 70 | 76 | GOOD WATER VEIN GRAV
75695 | 0 | 8 | YEL CLAY
75695 | 8 | 18 | DRY GRAV
75695 | 18 | 28 | BLUE CLAY
75695 | 28 | 40 | CRS SAND
75696 | 0 | 18 | TOPSOIL & YEL CLAY
75696 | 18 | 90 | HARD BLUE CLAY & STONE
75696 | 90 | 96 | HARD SAND THEN GOOD VEIN
75697 | 0 | 20 | MARREL
75697 | 20 | 25 | S&G
75698 | 0 | 28 | S&G
75698 | 28 | 32 | BLUE CLAY
75698 | 32 | 53 | FN SAND
75698 | 53 | 75 | BLUE CLAY
75698 | 75 | 77 | SAND
75698 | 77 | 78 | BLUE CLAY
75698 | 78 | 96 | S&G
75699 | 0 | 15 | RED SAND & RED CLAY
75699 | 15 | 40 | BLUE CLAY
75699 | 40 | 60 | FN SAND
75699 | 60 | 65 | CRS GRAV
75701 | 0 | 21 | TOPSOIL
75701 | 21 | 72 | BLUE CLAY
75701 | 72 | 80 | LRG GRAV & STONE VEIN
75703 | 0 | 13 | YELLOW CLAY
75703 | 13 | 78 | STONEY GRAY CLAY
75703 | 78 | 91 | COURSE GRAVEL
75703 | 91 | 100 | GRAY CLAY
75705 | 0 | 15 | YEL CLAY
75705 | 15 | 18 | BLUE CLAY
75705 | 18 | 19 | HARD CLAY
75705 | 19 | 23 | GRAV & SAND
75707 | 0 | 20 | SAND
75707 | 20 | 40 | MARRL
75707 | 40 | 43 | CLAY BLUE
75707 | 43 | 47 | GRAV VANE
75708 | 0 | 20 | BLIND DR
75708 | 20 | 30 | DRY GRAV
75708 | 30 | 46 | BLUE CLAY
75708 | 46 | 55 | GRAV
75708 | 55 | 84 | FN SAND
75708 | 84 | 90 | BLUE CLAY
75708 | 90 | 92 | GRAV
75708 | 92 | 98 | BLUE CLAY
75708 | 98 | 102 | WATER GRAV
75709 | 0 | 1 | BLANK
75709 | 1 | 4 | FILL DIRT
75709 | 4 | 15 | CRS STONEY GRAV
75709 | 15 | 59 | SOFT BLUE CLAY
75709 | 59 | 67 | HARD STONEY CLAY
75709 | 67 | 75 | WATER SAND
75710 | 0 | 18 | BLANK
75710 | 18 | 28 | BLUE CLAY
75710 | 28 | 29 | FN SAND
75710 | 29 | 41 | BLUE CLAY
75710 | 41 | 54 | SAND & BLUE CLAY MX
75710 | 54 | 60 | BLU ECLAY
75710 | 60 | 61 | GRAV
75710 | 61 | 82 | BLUE CLAY
75710 | 82 | 83 | GRAV
75710 | 83 | 90 | BLUE CLAY
75710 | 90 | 91 | GRAV
75710 | 91 | 92 | BLUE CLAY
75710 | 92 | 100 | GRAV & FN SAND MX
75712 | 0 | 72 | TOPSOIL THEN SAND & CLAY MX
75712 | 72 | 82 | HARD SAND THEN GOOD VEIN
75715 | 0 | 6 | YEL SOFT CLAY
75715 | 6 | 18 | SOFT BLUE CLAY
75715 | 18 | 30 | GRAV
75718 | 0 | 20 | YEL CLAY
75718 | 20 | 46 | STONY BLUE CLAY
75718 | 46 | 50 | YEL GRAV
75718 | 50 | 67 | GRAV
75718 | 67 | 81 | SAND
75720 | 0 | 5 | DRY GRAV &SAND
75720 | 5 | 28 | WATER BEARING GRAV
75723 | 0 | 45 | CLAY
75723 | 45 | 48 | HARDPAN
75723 | 48 | 50 | GRAV
75723 | 50 | 50 | CLAY
75724 | 0 | 36 | BLIND DR
75724 | 36 | 121 | SOFT BLUE CLAY
75724 | 121 | 124 | SAND
75724 | 124 | 129 | GRAV
75727 | 0 | 18 | TOPSOIL & YEL CLAY
75727 | 18 | 90 | BLUE CLAY & STONE
75727 | 90 | 105 | HRD SAND GOOD GRAV VEIN
75728 | 0 | 18 | YEL CLAY
75728 | 18 | 50 | BLUE CLAY
75728 | 50 | 55 | HAD STONEY BLUE CLAY
75728 | 55 | 60 | SANDY CLAY
75728 | 60 | 70 | GRAV
75729 | 0 | 18 | BLANK
75729 | 18 | 90 | STONER BLUE CLAY
75729 | 90 | 91 | GRAV
75729 | 91 | 98 | HARD STONES BLUE CLAY
75729 | 98 | 118 | S&G
75732 | 0 | 32 | BLUE CLAY & ROCK HARD
75732 | 32 | 40 | WATER VEIN GRAY GRAV HARD
75732 | 40 | 58 | CLAY & ROCK BLUE HARD
75732 | 58 | 70 | WATER VEIN YEL GRAV
75732 | 70 | 76 | GRAY CLAY SOFT
75732 | 76 | 84 | WATER VIEN VRY FN GRAY HARD
75734 | 0 | 5 | TOP SOIL
75734 | 5 | 20 | GRAV
75734 | 20 | 22 | YEL CLAY
75734 | 22 | 26 | BLUE CLAY
75734 | 26 | 35 | GRAV
75734 | 35 | 48 | BLUE CLAY
75734 | 48 | 50 | HARD CLAY
75734 | 50 | 60 | SAND
75739 | 0 | 18 | YEL CLAY
75739 | 3 | 42 | BLUE CLAY
75739 | 18 | 42 | GRAV
75739 | 42 | 44 | BLUE CLAY SOFT
75739 | 44 | 58 | WATER GRAV
75742 | 0 | 55 | GRAV
75742 | 55 | 59 | HARDPAN
75742 | 59 | 64 | GRAV
75744 | 0 | 4 | MUCK
75744 | 4 | 10 | MARREL
75744 | 10 | 20 | SAND
75744 | 20 | 80 | BLUE CLAY
75744 | 80 | 108 | SAND
75744 | 108 | 112 | GRAV VANE
75747 | 0 | 40 | DRY GRAV
75747 | 40 | 48 | HARDPAN
75747 | 48 | 58 | FINE SAND
75747 | 58 | 65 | PEA GRAV
75749 | 0 | 12 | YEL CLAY
75749 | 12 | 28 | CLAY
75749 | 28 | 38 | GRAV
75749 | 38 | 39 | CRS HARD GRAV
75749 | 39 | 44 | SANDY GRAV
75752 | 0 | 4 | MUCK & CLAY
75752 | 4 | 20 | SAND
75752 | 20 | 40 | WATER GRAV
75752 | 40 | 44 | CLAY
75752 | 44 | 48 | GRAV VANE
75753 | 0 | 4 | RED CLAY
75753 | 4 | 12 | RED SAND
75753 | 12 | 60 | BLUE CLAY STONEY
75753 | 60 | 63 | BLUE S&G
76270 | 0 | 15 | CLAY
76270 | 15 | 30 | SAND
76270 | 30 | 70 | BLUE CLAY
76270 | 70 | 85 | SAND
76270 | 85 | 90 | GRAV VAIN
76275 | 0 | 20 | GRAY CLAY
76275 | 20 | 30 | SAND & CLAY
76275 | 30 | 43 | AQUIFIER
76290 | 0 | 36 | DRIVEN
76290 | 36 | 46 | BLUE CLAY
76290 | 46 | 59 | SAND
76290 | 59 | 60 | REAL FN SAND
76290 | 60 | 0 | S&G
76320 | 0 | 18 | SAND BR & WHT
76320 | 18 | 36 | DRY GRAV BR & WHT
76320 | 36 | 49 | S&G BR & WHT
76325 | 0 | 10 | CLAY
76325 | 10 | 20 | FN
76325 | 20 | 40 | BLUE CLAY
76325 | 40 | 50 | WHT & YEL VAIN
76330 | 0 | 13 | YEL CLAY
76330 | 13 | 60 | DRY GRAV
76330 | 60 | 65 | GRAY WATER GRAV
76335 | 0 | 18 | YEL CLAY
76335 | 18 | 80 | DRY GRAV
76335 | 80 | 108 | BLUE CLAY
76335 | 108 | 120 | FN SAND & CLAY
76335 | 120 | 126 | MD CRS SAND
76340 | 0 | 40 | DRY GRAV
76340 | 40 | 54 | CLAY
76340 | 54 | 63 | BLUE & WHT SAND
76350 | 0 | 18 | YEL CLAY & GRAV
76350 | 18 | 54 | DRY YEL GRAV
76350 | 54 | 60 | BLUE CLAY & GRAV
76350 | 60 | 69 | GRAY WATER GRAV SM SAND
76479 | 0 | 36 | YEL CLAY & SAND
76479 | 36 | 106 | BLUE CLAY
76479 | 106 | 111 | GRAY WATER GRAV
76482 | 0 | 36 | YEL SAND
76482 | 36 | 54 | BLUE CLAY MX W/ S&G
76482 | 57 | 61 | GRAY WATER SAND
76485 | 0 | 18 | TOPSOIL & BLUE CLAY
76485 | 18 | 36 | BLUE CLAY
76485 | 36 | 44 | HARD SAND THEN GOOD VEIN
76489 | 0 | 30 | CLAY
76489 | 30 | 40 | FINE SAND AND WATER
76489 | 40 | 133 | BLUE CLAY
76489 | 133 | 135 | VERY CRS GRAV
76490 | 0 | 45 | BROWN SAND & CLAY MIXED
76490 | 45 | 92 | BLUE CLAY
76490 | 92 | 95 | SAND & GRAVEL
76490 | 95 | 175 | BLUE CLAY
76490 | 175 | 185 | SAND & GRAVEL
76492 | 0 | 18 | YEL CLAY SM GRAV
76492 | 18 | 20 | FN GRAY SAND
76492 | 20 | 32 | BLUE CLAY & GRAV
76492 | 32 | 39 | GRAY WATER GRAV
76493 | 0 | 18 | BLIND DR
76493 | 18 | 30 | BLUE CLAY
76493 | 30 | 57 | GRAV
76495 | 0 | 22 | SOFT BLUE BLCK BROWN CLY MIX
76495 | 22 | 50 | SAND
76498 | 0 | 6 | RED CLAY GRAV
76498 | 6 | 20 | GRAV
76498 | 20 | 61 | BLUE CLAY GRAV
76498 | 61 | 100 | SAND
76498 | 100 | 115 | GRAV
76499 | 0 | 16 | YEL SAND & CLAY
76499 | 16 | 50 | VRY STREKED BLUE CLAY S&G
76499 | 50 | 54 | BLUE CLAY
76499 | 54 | 65 | BLUE CLAY & FN SAND MX
76499 | 65 | 70 | MD GRAY GRAV
76504 | 0 | 18 | TOPSOIL & YEL CLAY
76504 | 18 | 75 | DRY GRAV
76504 | 75 | 85 | SAND HARD
76504 | 85 | 94 | WATER VEIN
76507 | 0 | 10 | YEL CLAY
76507 | 10 | 50 | BLUE CLAY
76507 | 50 | 60 | SAND GRAV WATER
76507 | 60 | 115 | BLUE CLAY
76507 | 115 | 115 | GRAV AND SAND
76509 | 0 | 18 | YEL CLAY & STONE
76509 | 18 | 36 | YEL CLAY & STONE
76509 | 36 | 46 | HARD BLUE CLAY THEN SAND
76509 | 46 | 49 | GOOD WATER GRAV
76510 | 0 | 3 | YEL CLAY
76510 | 3 | 25 | SAND
76510 | 25 | 30 | GRAV VANE
76512 | 0 | 17 | YEL CLAY & SAND
76512 | 17 | 54 | VRY FN GRAY SAND
76512 | 54 | 57 | BLUE CLAY
76512 | 57 | 63 | GRAY WATER GRAV
76515 | 0 | 35 | DRIVEN YEL BLUE CLAY FN S&G
76515 | 35 | 42 | DRY GRAV
76515 | 42 | 52 | FN SAND
76515 | 52 | 56 | WATER GRAV
76517 | 0 | 35 | YEL CLAY & GRAV
76517 | 35 | 40 | BLUE CLAY & GRAV
76517 | 40 | 45 | YEL SAND
76518 | 0 | 5 | DIRT SAND CLAY
76518 | 5 | 14 | DRY GRAV
76518 | 14 | 20 | LTL CLAY GRAV
76518 | 20 | 31 | CLAY S&G
76518 | 31 | 41 | GRAV
76518 | 41 | 43 | TRC CLAY
76518 | 43 | 53 | GRAV
76518 | 53 | 55 | CLAY SAND
76518 | 55 | 65 | GRAV
76518 | 65 | 72 | FN CRS GRAV
76518 | 72 | 76 | TRC CLAY S&G
76518 | 76 | 80 | TRC CLAY S&G
76518 | 80 | 85 | CLAY SAND GRAV
76520 | 0 | 18 | MUCK BLUE CLAY
76520 | 18 | 32 | LARGELY SAND AND GRAV
76523 | 0 | 36 | GRAV
76523 | 36 | 44 | SAND CLEAN
76523 | 44 | 70 | HVY SAND
76525 | 0 | 1 | BLANK
76525 | 1 | 5 | RED CLAY
76525 | 5 | 35 | S&G
76525 | 35 | 45 | BLUE CLAY
76525 | 45 | 55 | S&G
76525 | 55 | 56 | BLUE CLAY
76525 | 56 | 63 | S&G
76528 | 0 | 1 | YEL CLAY
76528 | 1 | 8 | GRAV
76528 | 8 | 15 | BLUE CLAY
76528 | 15 | 45 | WATER GRAV
76530 | 0 | 34 | DRIVEN YEL CLAY & GRAV
76530 | 34 | 54 | DRY GRAV
76530 | 54 | 58 | WATER GRAV
76535 | 0 | 4 | BR CLAY
76535 | 4 | 28 | S&G
76535 | 28 | 62 | CLAY & GRAV
76535 | 62 | 73 | AQUAFIER
76539 | 0 | 30 | BLIND DR
76539 | 30 | 33 | FN SAND
76540 | 0 | 18 | HARD BLUE CLAY & STONE
76540 | 18 | 28 | HARD SAND
76540 | 28 | 32 | WATER VEIN
76542 | 0 | 36 | BLIND DR
76542 | 36 | 55 | SOFT BLUE CLAY
76542 | 55 | 72 | VRY FN SAND W/ BLUE CLAY
76542 | 72 | 103 | HARD STONY BLUE CLAY
76542 | 103 | 109 | VRY FN SAND
76542 | 109 | 112 | CRS SAND
76543 | 0 | 18 | TOPSOIL & YEL CLAY
76543 | 18 | 28 | CLAY
76543 | 28 | 36 | HARDSAND THEN WATER VEIN
76545 | 0 | 36 | CLAY & DRY GRAV
76545 | 36 | 54 | DRY GRAV &STONE
76545 | 54 | 60 | HARD SAND THEN WATER VEIN
76553 | 0 | 5 | YEL CLAY
76553 | 5 | 20 | BLUE CLAY
76553 | 20 | 35 | HARD PAN GRAV
76553 | 35 | 53 | WATER GRAV
76555 | 0 | 36 | TOPSOIL & BLUE CLAY
76555 | 36 | 44 | HARD SAND THEN GOOD GRAV
76556 | 0 | 26 | HARD YEL CLAY & ROCK
76556 | 26 | 46 | WATER BEARING GRAV HARD
76572 | 0 | 18 | BLUE CLAY HARD
76572 | 18 | 27 | HARD SAND THEN WATER GRAV
76574 | 0 | 10 | RED SAND
76574 | 10 | 87 | BLUE CLAY
76574 | 87 | 95 | GRAV
76580 | 0 | 30 | GRAV
76580 | 30 | 45 | BLUE CLAY
76580 | 45 | 56 | GRAV
76585 | 0 | 20 | DRY GRAV
76585 | 20 | 25 | HARD PAN
76585 | 25 | 31 | GRAV WATER
76585 | 31 | 61 | BLUE CLAY
76585 | 61 | 71 | QUICKSAND
76585 | 71 | 78 | PEA GRAV
76586 | 0 | 18 | BLIND DR
76586 | 18 | 45 | S&G
76590 | 0 | 4 | YEL CLAY
76590 | 4 | 28 | SAND
76590 | 28 | 36 | GRAV & SAND
76590 | 36 | 40 | VANE GRAV
76595 | 0 | 8 | CLAY & GRAV MX SOFT GRAV
76595 | 8 | 16 | GRAV
76595 | 16 | 34 | CLAY & GRAV MX 10' GRAV
76595 | 34 | 39 | GRAV
76595 | 39 | 56 | CLAY SOFT
76595 | 56 | 60 | GRAVEL
76595 | 60 | 89 | CLAY SOFT
76595 | 89 | 93 | GRAVEL
76595 | 93 | 118 | CLAY & GRAV MIXED, SOFT
76595 | 118 | 137 | GRAVEL
76945 | 0 | 39 | BROWN SAND GRAVEL & SILT
76945 | 39 | 126 | CLEAN SAND & GRAVEL
76945 | 126 | 127 | CLAY
76950 | 0 | 20 | CLAY SAND & GRAVEL
76950 | 20 | 34 | SAND & GRAVEL
76950 | 34 | 70 | SAND GRAVELLY CLAY
76950 | 70 | 79 | GRAVEL SOME SAND
76950 | 79 | 110 | SANDY GRAVELLY CLAY
76950 | 110 | 113 | SAND & GRAVEL
76950 | 113 | 123 | CLAY & GRAVEL
76950 | 123 | 135 | MUDDY SAND & GRAVEL
76950 | 135 | 157 | CLAY GRAVEL & SAND
76950 | 157 | 162 | MEDIUM SAND & GRAVEL
76950 | 162 | 170 | GRAVEL
76950 | 170 | 170 | SAND & GRAVEL
76955 | 0 | 10 | YEL CLAY
76955 | 10 | 106 | BLUE CLAY
76955 | 106 | 111 | GRAV CRS
76956 | 0 | 10 | LTL CLAY SAND GRAV
76956 | 10 | 24 | GRAV
76956 | 24 | 30 | CLAY
76956 | 30 | 46 | GRAV
76956 | 46 | 48 | SAND
76956 | 48 | 67 | CLAY SAND GRAV
76956 | 67 | 85 | CLAY S&G
76956 | 85 | 95 | CLAY S&G
76956 | 95 | 102 | CLAY S&G
76956 | 102 | 107 | CLAY S&G
76956 | 107 | 112 | CLAY S&G
76956 | 112 | 117 | LTL CLAY S&G
76956 | 117 | 122 | TRC CLAY S&G
76956 | 122 | 127 | S&G
76956 | 127 | 133 | S&G
76956 | 133 | 136 | S&G
76956 | 136 | 143 | LTL SAND GRAV
76956 | 143 | 148 | S&G
76956 | 148 | 151 | TRC CLAY SAND
76956 | 151 | 154 | S&G
76956 | 154 | 157 | S&G
76957 | 0 | 106 | GRAV ALL THE WAY
76959 | 0 | 54 | YEL CLAY & DRY GRAV
76959 | 54 | 111 | BLUE CLAY MX W/ GRAV
76959 | 111 | 116 | GRAY WATER SAND
76960 | 0 | 4 | MUDDY S&G AND BOULDERS
76960 | 4 | 66 | MEDIUM S&G & BOULDERS
76960 | 66 | 72 | SANDY GRAVELY CLAY
76960 | 72 | 85 | GINE & MEDIUM S&G
76960 | 85 | 96 | SANDY GRAVELY CLAY
76960 | 96 | 103 | FINE & MEDIUM SAND & GRAVEL
76960 | 103 | 105 | CLAY
76960 | 105 | 118 | SAND GRAVEL & BOULDERS
76960 | 118 | 126 | SILTY SAND SOME GRAV & CLAY
76960 | 126 | 129 | FINE & MEDIUM SAND
76960 | 129 | 137 | FINE & MEDIUM SAND & GRAVEL
76960 | 137 | 143 | FINE & MEDIUM S & G & CLAY
76960 | 143 | 185 | FINE & MEDIUM SAND & GRAVEL
76960 | 185 | 185 | SILT & CLAY
76961 | 0 | 15 | YEL CLAY & GRAV
76961 | 15 | 132 | BLUE CLAY MX W/ GRAV
76961 | 132 | 135 | GRAY WATER SAND
76962 | 0 | 2 | TOPSOIL
76962 | 2 | 31 | BROWN GRAVELY CLAY
76962 | 31 | 85 | COURSE SAND & GRAVEL
76962 | 85 | 90 | COURSE GRAVEL
76962 | 90 | 95 | COURSE GRAVEL W/CLAY BALLS
76962 | 95 | 115 | COURSE SAND & GRAVEL
76962 | 115 | 135 | MEDIUM SAND W/GRAVEL
76962 | 135 | 135 | FINE SAND
76963 | 0 | 1 | TOPSOIL
76963 | 1 | 27 | SANDY STONEY CLAY
76963 | 27 | 45 | SAND & GRAVEL
76963 | 45 | 67 | GRAY CLAY
76963 | 67 | 101 | COURSE GRAVEL & SAND
76963 | 101 | 122 | SANDY CLAY
76966 | 0 | 59 | YEL GRAV
76968 | 2 | 4 | TOP SOIL
76968 | 4 | 12 | GRAV SAND HEAVY ROCK & GRAV
76968 | 12 | 16 | HARDPAN HARD CLAY W/ GRAV
76968 | 16 | 19.5 | SAND AND GRAV
76970 | 0 | 25 | YEL GRAV
76970 | 25 | 30 | BLUE CLAY
76970 | 30 | 45 | GRAV
76970 | 45 | 55 | BLUE CLAY
76970 | 55 | 70 | WATER GRAV
76975 | 0 | 18 | GRAV STONES & CLAY
76975 | 18 | 62 | DRY YEL GRAV
76975 | 62 | 67 | GRAY WATER SAND
76977 | 0 | 41 | GRAV
76977 | 41 | 82 | CLAY
76977 | 82 | 101 | GRAV
76977 | 101 | 137 | MD SAND
76979 | 0 | 16 | YEL CLAY
76979 | 16 | 55 | GRAV
76979 | 55 | 110 | BLUE CLAY
76979 | 110 | 135 | WATER GRAV
76980 | 0 | 2 | TOPSOIL
76980 | 2 | 30 | DRY GRAV
76980 | 30 | 32 | GRAVELY YEL CLAY
76980 | 32 | 53 | DRY GRAV
76980 | 53 | 57 | WATER GRAV
76981 | 0 | 10 | SAND & GRAVEL
76981 | 10 | 17 | SAND & GRAVEL W/ROCKS
76981 | 17 | 19 | GRAY CLAY W/SAND & GRAVEL
76981 | 19 | 48 | GRAY CLAY
76981 | 48 | 55 | MEDIUM SAND W/GRAY CLAY
76981 | 55 | 82 | MEDIUM CRS SAND & GRAVEL
76981 | 82 | 85 | MEDIUM SAND
76981 | 85 | 90 | MEDIUM CRS SAND & GRAVEL
76981 | 90 | 96 | MEDIUM FINE SAND W/GRAVEL
76981 | 96 | 105 | MEDIUM CRS SAND & GRAVEL
76981 | 105 | 110 | MEDIUM SAND LITTLE GRAVEL
76981 | 110 | 111 | MEDIUM FINE SAND
76981 | 111 | 115 | MEDIUM CRS SAND & GRAVEL
76981 | 115 | 115 | FINE SAND
76984 | 0 | 18 | YEL CLAY & GRAV
76984 | 18 | 54 | DRY YEL GRAV
76984 | 54 | 106 | BLUE CLAY
76984 | 106 | 111 | GRAY WATER GRAV
76985 | 0 | 2 | TOP SOIL
76985 | 2 | 19 | YEL CLAY
76985 | 19 | 30 | DIRTY YEL SAND AND GRAV
76985 | 30 | 61 | BLUE CLAY
76985 | 61 | 65 | HARDPAN
76985 | 65 | 70 | SAND AND GRAV
76985 | 70 | 87 | CLEAN GRAY SAND
76991 | 0 | 2 | TOPSOIL
76991 | 2 | 26 | SAND
76991 | 26 | 56 | GRAVEL
76991 | 56 | 93 | LARGE SAND
76991 | 93 | 93 | CLAY
76993 | 0 | 18 | YEL CLAY &GRAV
76993 | 18 | 85 | BLUE CLAY & GRAV
76993 | 85 | 90 | GRAY WATER SAND
76998 | 0 | 3 | TOPSOIL
76998 | 3 | 9 | YEL CLAY
76998 | 9 | 28 | DRY GRAV MXD W/ Y CLAY
76998 | 28 | 63 | BLU ECLAY
76998 | 63 | 67 | WATER GRAV
77003 | 0 | 35 | GRAV
77003 | 35 | 60 | BLUE CLAY
77003 | 60 | 150 | BLUE CLAY GRAV
77003 | 150 | 175 | GRAV
77006 | 0 | 36 | HARD DRY YEL GRAV
77006 | 36 | 57 | MD CRS YEL GRAV
77007 | 0 | 10 | SAND GRAV
77007 | 10 | 29 | CLAY BLUE
77007 | 29 | 48 | BLUE GRAV
77007 | 48 | 68 | CLAY BLUE
77009 | 0 | 6 | FILL
77009 | 6 | 25 | CLAY
77009 | 25 | 62 | GRAY CLAY
77009 | 62 | 67 | DIRTY SAND
77009 | 67 | 78 | SAND
77009 | 78 | 80 | S&G W/ CLAY BALLS
77009 | 80 | 95 | SAND
77009 | 95 | 98 | S&G & CLAY
77009 | 98 | 120 | S&G
77009 | 120 | 140 | FN SAND
77011 | 0 | 18 | YEL GRAV
77011 | 18 | 36 | MD CRS GRAV
77011 | 36 | 45 | CLAY & GRAV
77011 | 45 | 54 | GRAY WATER GRAV
77012 | 0 | 37 | DIRTY BR SAND
77012 | 37 | 50 | BLUISH GRAV
77012 | 50 | 126 | BLUISH VRY MUDDY SAND
77012 | 126 | 160 | MD SAND
77012 | 160 | 0 | CLAY
77014 | 0 | 7 | FILL
77014 | 7 | 25 | CLAY
77014 | 25 | 62 | GRAY CLAY
77014 | 62 | 66 | SANDY CLAY
77014 | 66 | 85 | SAND & CLAY
77014 | 85 | 95 | S&G
77014 | 95 | 102 | FN SAND
77014 | 102 | 120 | S&G
77014 | 120 | 130 | CRS S&G
77016 | 0 | 20 | YEL CLAY & GRAV
77016 | 20 | 70 | DRY GRAV
77016 | 70 | 100 | BLUE CLAY
77016 | 100 | 110 | FN SAND
77016 | 110 | 116 | WATER GRAV
77017 | 0 | 26 | CLAY AND GRAV LAYERS
77017 | 26 | 29 | HARD PAN
77017 | 29 | 32 | GRAV
77021 | 0 | 8 | DRY SAND AND CLAY
77021 | 8 | 22 | DRY GRAVEL
77021 | 22 | 32 | BROWN SAND AND GRAVEL
77022 | 0 | 18 | YEL GRAV & CLAY
77022 | 18 | 22 | CRS HARD GRAV
77022 | 22 | 35 | GRAY WATER GRAV
77027 | 0 | 25 | S&G BR
77031 | 0 | 62 | YEL GRAV
77037 | 0 | 1 | TOPSOIL
77037 | 1 | 5 | COURSE SAND
77037 | 5 | 8 | CLAY
77037 | 8 | 17 | COURSE SAND & GRAVEL
77037 | 17 | 33 | CLAY
77037 | 33 | 36 | COURSE SAND & GRAVEL
77037 | 36 | 42 | CLAY
77037 | 42 | 48 | COURSE SAND & GRAVEL
77037 | 48 | 118 | CLAY
77037 | 118 | 153 | COURSE SAND W/FINE SAND
77037 | 153 | 153 | SILTY SAND
77038 | 0 | 10 | YEL CLAY
77038 | 10 | 63 | GRAV
77038 | 63 | 91 | SOFT BLUE CLAY
77038 | 91 | 98 | SAND W/ GRAV INTO FN GRAV
77038 | 98 | 105 | WATER GRAV
77040 | 0 | 35 | SAND AND GRAV
77041 | 0 | 75 | GRAV
77042 | 0 | 3 | TOPSOIL
77042 | 3 | 12 | COURSE SAND & GRAVEL
77042 | 12 | 20 | CLAY
77042 | 20 | 23 | COURSE SAND & GRAVEL
77042 | 23 | 70 | CLAY
77042 | 70 | 77 | FINE SILTY SAND
77042 | 77 | 89 | COURSE SAND & GRAVEL
77042 | 89 | 101 | CLAY
77042 | 101 | 103 | COURSE SAND
77042 | 103 | 112 | SAND & GRAVEL
77042 | 112 | 138 | CLAY
77042 | 138 | 139 | COURSE SAND & GRAVEL
77042 | 139 | 152 | CLAY
77042 | 152 | 182 | CRS SAND CLAY ACTUALLY 182'
77043 | 0 | 1 | TOP SOIL
77043 | 1 | 17 | CLAY & STONES
77043 | 17 | 48 | CRS DRY GRAV & SAND
77043 | 48 | 66 | CLAY
77043 | 66 | 74 | S&G
77043 | 74 | 102 | GRAY CLAY
77043 | 102 | 127 | FN SAND
77043 | 127 | 166 | S&G
77047 | 0 | 9 | DIRT CLAY S&G
77047 | 9 | 20 | CRS S&G
77047 | 20 | 44 | CLAY & GRAV
77047 | 44 | 67 | CLAY S&G
77047 | 67 | 70 | LTL CLAY & GRAV
77047 | 70 | 72 | CLAY S&G
77047 | 72 | 75 | GRAV
77047 | 75 | 84 | CLAY S&G
77047 | 84 | 87 | SAND LTL CLAY GRAV
77047 | 87 | 102 | CLAY S&G
77047 | 102 | 109 | CLAY S&G
77047 | 109 | 116 | CRS SAND & CRS GRAV
77047 | 116 | 122 | CRS S&G
77047 | 122 | 125 | LTL CLAY S&G
77047 | 125 | 129 | CRS S&G & STONES
77047 | 129 | 133 | CRS S&G
77047 | 133 | 136 | TRC CLAY S&G
77047 | 136 | 138 | CRS S&G & STONES
77047 | 138 | 141 | CLAY STONES GRAV
77054 | 0 | 1 | BLANK
77054 | 1 | 35 | GRAV
77054 | 35 | 86 | CLAY
77054 | 86 | 106 | CRS GRAV
77059 | 0 | 55 | GRAV
77059 | 55 | 75 | BLUE CLAY
77059 | 75 | 80 | BLUE CLAY GRAV
77059 | 80 | 90 | SAND
77059 | 90 | 115 | GRAV
77061 | 0 | 55 | DRY GRAV
77061 | 55 | 95.4 | VEIN
77065 | 0 | 5 | FILL CALY
77065 | 5 | 15 | MUDDY SAND & GRAVEL
77065 | 15 | 30 | CLEAN SAND & GRAVEL
77065 | 30 | 59 | CLEAN SAND LITTLE GRAVEL
77065 | 59 | 60 | SANDY CLAY BROWN
77065 | 60 | 71 | MEDIUM SAND LITTLE GRAVEL
77065 | 71 | 78 | SAND & GRAVEL
77065 | 78 | 82 | GRAVEL & SAND
77065 | 82 | 84 | SAND & GRAVEL CHUNK OF CLAY
77065 | 84 | 101 | GRAVEL LITTLE SAND
77065 | 101 | 101 | GRAVEL & SAND
77066 | 0 | 2 | TOPSOIL
77066 | 2 | 8 | BROWN CLAY
77066 | 8 | 78 | MEDIUM BROWN SAND & GRAVEL
77066 | 78 | 80 | COURSE GRAVEL W/CLAY
77066 | 80 | 112 | MEDIUM TO CRS GRAY S&G
77066 | 112 | 120 | GRAY SOFT CLAY W/GRAVEL
77066 | 120 | 142 | MEDIUM TO CRS SAND & GRAVEL
77070 | 0 | 15 | BROWN CLAY
77070 | 15 | 18 | BROWN CLAY & GRAVEL
77070 | 18 | 24 | GRAY GRAVEL
77070 | 24 | 48 | GRAY SAND
77070 | 48 | 52 | GRAY SAND & GRAVEL
77070 | 52 | 95 | BROWN SAND
77070 | 95 | 115 | BROWN SAND & GRAVEL
77074 | 0 | 95 | GRAV
77075 | 0 | 8 | GRAVELY CLAY
77075 | 8 | 25 | BROWN MUDDY SAND
77075 | 25 | 42 | BROWN SAND & GRAVEL
77075 | 42 | 49 | GRAY SAND & GRAVEL
77075 | 49 | 65 | BROWN MEDIUM SAND
77075 | 65 | 77 | BROWN MEDIUM SAND W/GRAVEL
77075 | 77 | 98 | BROWN SAND W/COURSE GRAVEL
77075 | 98 | 100 | GRAY CLAY
77196 | 0 | 20 | SAND & CLAY
77196 | 20 | 44 | BROWN SAND & GRAVEL
77199 | 0 | 5 | WOODS DIRT LEAFS MOSS ETC
77199 | 5 | 21 | YEL CLAY
77199 | 21 | 30 | WATER GRAV
77200 | 0 | 20 | YEL CLAY
77200 | 20 | 26 | GRAV
77200 | 26 | 32 | BLUE CLAY & GRAV
77200 | 32 | 46 | WATER GRAV
77201 | 0 | 35 | DRIVEN YEL CLAY 0 28
77201 | 28 | 54 | GRAV
77201 | 54 | 106 | BLUE CLAY
77201 | 106 | 189 | S&G BLUE CLAY
77201 | 189 | 189 | WATER GRAV BLUE CLAY
77204 | 0 | 8 | YEL CLAY
77204 | 8 | 35 | GRAV
77204 | 35 | 44 | GRAVELY CLAY
77204 | 44 | 62 | HARD BLUE CLAY
77204 | 62 | 84 | SOFT GRITTY BLUE CLAY
77204 | 84 | 86 | HARD CLAY
77204 | 86 | 90 | GRAV STONEY SOFT
77206 | 0 | 42 | DRY GRAVEL
77206 | 42 | 53 | SAND & GRAVEL
77209 | 0 | 5 | WOODS DIRT
77209 | 5 | 21 | YEL CLAY
77209 | 21 | 30 | WATER GRAV
77214 | 0 | 30 | S&G
77214 | 30 | 50 | CLAY & SAND
77214 | 50 | 57 | CLAY S&G
77214 | 57 | 61 | VEIN GRAV
77218 | 0 | 18 | TOPSOIL CLAY & LOAM
77218 | 18 | 36 | BLUE CLAY & STONE
77218 | 36 | 45 | SAND THEN WATER GRAV
77219 | 0 | 18 | YEL CLAY
77219 | 18 | 48 | GRAV & CLAY
77219 | 48 | 52 | GRAV HARD
77219 | 52 | 57 | GRAV & SAND SOFT
77220 | 0 | 30 | CLAY HARDPAN
77220 | 30 | 34 | GRAV
77223 | 0 | 31 | YEL SANDY CLAY
77223 | 31 | 36 | HARD GRAV
77223 | 36 | 38 | WHT SAND
77223 | 38 | 50 | GRAV
77224 | 0 | 1 | BLANK
77224 | 1 | 10 | SOFT YEL CLAY
77224 | 10 | 45 | GRAV
77224 | 45 | 46 | HARD YEL GRAV
77224 | 46 | 48 | QUICKSAND
77224 | 48 | 52 | WATER GRAV
77224 | 52 | 57 | SANDY CLAY
77225 | 0 | 10 | YEL CLAY
77225 | 10 | 45 | HARD STONY BLUE CLAY
77225 | 45 | 70 | BLUE CLAY
77225 | 70 | 80 | STONEY BLUE CLAY
77225 | 80 | 90 | GRAV
77225 | 90 | 0 | GRAV W/ CLAY
77226 | 0 | 73 | VRY FN SAND MX W/ BLUE CLAY
77226 | 73 | 79 | GRAY WATER GRAV
77228 | 0 | 18 | TOPSOIL & CLAY
77228 | 18 | 36 | STONE & CLAY BLUE
77228 | 36 | 42 | GRAV WATER VEIN
77230 | 0 | 18 | SOFT YEL CLAY
77230 | 18 | 33 | SOFT BLUE CLAY
77230 | 33 | 34 | SAND
77230 | 34 | 77 | SOFT BLUE CLAY
77230 | 77 | 78 | HARD SAND
77230 | 78 | 90 | SOFT S&G
77231 | 0 | 36 | BLUE CLAY & FN SAND
77231 | 36 | 45 | BLUE CLAY & GRAV
77231 | 45 | 50 | MD CRS GRAY GRAV
77233 | 0 | 18 | YEL CLAY & GRAV
77233 | 18 | 30 | GRAV
77233 | 30 | 46 | BLUE CLAY
77233 | 46 | 88 | WATER GRAV
77234 | 0 | 17 | YELLOW CLAY
77234 | 17 | 70 | BLUE CLAY & SAND
77234 | 70 | 87 | GRAVEL
77234 | 87 | 112 | BLUE CLAY & SAND
77234 | 112 | 148 | GRAVEL
77238 | 0 | 1 | BLANK
77238 | 1 | 20 | YEL CLAY
77238 | 20 | 22 | HARD CLAY
77238 | 22 | 28 | GRAV
77239 | 0 | 3 | CLAY AND SAND
77239 | 3 | 34 | QUICKSAND AND GRAV
77240 | 0 | 20 | YEL CLAY
77240 | 20 | 24 | BLUE CLAY
77240 | 24 | 26 | SAND
77240 | 26 | 34 | GRAV & CLAY
77240 | 34 | 45 | SANDY BLUE CLAY
77240 | 45 | 54 | GRAV
77241 | 0 | 62 | YEL AND BLUE CLAY
77241 | 62 | 67 | SAND AND GRAV
77243 | 0 | 14 | YEL CLAY
77243 | 14 | 48 | STONEY BLUE CLAY
77243 | 48 | 55 | HARD DRY GRAV
77243 | 55 | 71 | SOFT GRAV & SAND
77244 | 0 | 18 | BLIND DR
77244 | 18 | 22 | DRY GRAV
77244 | 22 | 36 | BLIND DR
77244 | 36 | 56 | BLUE CLAY
77244 | 56 | 72 | HARD STONEY BLUE CLAY
77244 | 72 | 78 | GRAV W/ CLAY & BIG STNS
77244 | 78 | 86 | WATER GRAV
77245 | 0 | 20 | YEL HARD CLAY
77245 | 20 | 102 | BLUE HARD CLAY W/ SML STONES
77245 | 102 | 110 | HARD GRAV
77245 | 110 | 120 | SOFT CLEAN GRAV
77248 | 0 | 15 | YEL CLAY
77248 | 15 | 35 | BLUE CLAY
77248 | 35 | 40 | GRAV
77249 | 0 | 9 | YEL CLAY
77249 | 9 | 104 | BLUE CLAY
77249 | 104 | 111 | WATER GRAV
77250 | 0 | 20 | CLAY
77250 | 20 | 31 | GRAV
77250 | 31 | 54 | GRITTY CLAY
77250 | 54 | 55 | HARD CLAY
77250 | 55 | 64 | GRAV
77251 | 0 | 18 | TOPSOIL SAND & LOAM
77251 | 18 | 36 | BLUE CLAY & STONE
77251 | 36 | 40 | HARD SAND
77251 | 40 | 45 | WATER GRAV
77254 | 0 | 12 | RED CLAY
77254 | 12 | 20 | SAND
77254 | 20 | 75 | STONEY BLUE CLAY
77254 | 75 | 82 | SAND
77254 | 82 | 87 | WATER GRAV
77255 | 0 | 18 | TOP SOIL & YELLOW CLAY
77255 | 18 | 90 | CLAY AND STONE
77255 | 90 | 104 | HARD SAND THEN GOOD VEIN
77260 | 0 | 30 | SAND AND GRAV
77263 | 0 | 1 | BLANK
77263 | 1 | 18 | YEL CLAY
77263 | 18 | 34 | BLUE CLAY
77263 | 34 | 36 | HARD GRITTY CLAY
77263 | 36 | 39 | GRAV
77263 | 39 | 46 | WATER GRAV VRY CRS
77264 | 0 | 20 | BLIND DR
77264 | 20 | 62 | BLUE CLAY
77264 | 62 | 68 | GRAV W/ CLAY
77264 | 68 | 70 | BLUE CLAY
77264 | 70 | 83 | WATER GRAV
77265 | 0 | 18 | TOPSOI L & BLUE CLAY
77265 | 18 | 54 | BLUE CLAY
77265 | 54 | 58 | GOOD WATER VEIN
77266 | 0 | 9 | CLAY AND SAND
77266 | 9 | 82 | BLUE CLAY
77266 | 82 | 83.5 | HARD PAN
77266 | 83.5 | 100 | BLUE CLAY
77266 | 100 | 103 | SAND AND GRAV
77268 | 0 | 18 | TOPSOIL & YEL CLAY
77268 | 18 | 90 | CLAY & STONE MX
77268 | 90 | 96 | GOOD GRAV VEIN
77269 | 0 | 36 | BLIND DR
77269 | 36 | 54 | BLUE CLAY
77269 | 54 | 64 | BLUE CLAY W/ STRK SAND
77269 | 64 | 67 | WATER GRAV
77270 | 0 | 9 | BROWN CLAY
77270 | 9 | 35 | GRAY CLAY
77270 | 35 | 39 | FINE GRAVEL
77270 | 39 | 48 | GRAY CLAY & GRAVEL
77270 | 48 | 63 | GRAVEL WATER
77273 | 0 | 18 | TOPSOIL & YEL CLAY
77273 | 18 | 40 | BLUE CLAY GOOD GRAV VEIN
77275 | 0 | 8 | BROWN CLAY SAND & GRAV MIXED
77275 | 8 | 38 | BLUE CLAY MIXED
77275 | 38 | 60 | SAND & GRAVEL
77276 | 0 | 18 | TOPSOIL & YEL CLAY
77276 | 18 | 108 | SAND & BLUE CLAY MX
77276 | 108 | 120 | HARD SAN DTHEN WATER VEIN
77278 | 0 | 10 | YEL CLAY
77278 | 10 | 18 | BLUE CLAY
77278 | 18 | 25 | GRAV
77279 | 0 | 25 | YEL SAND
77279 | 25 | 35 | GRAY CLAY
77279 | 35 | 40 | FN GRAV
77279 | 40 | 57 | GRAY CLAY
77279 | 57 | 96 | MD GRAV
77280 | 0 | 34 | DRY GRAV
77280 | 34 | 36 | WATER GRAV
77280 | 36 | 70 | BLUE CLAY
77280 | 70 | 90 | STRKS OF SANDY CLAY & GRAV
77280 | 90 | 94 | BLUE CLAY
77280 | 94 | 97 | WATER BEARING GRAV
77285 | 0 | 18 | YELLOW CLAY
77285 | 18 | 30 | GRAY CLAY & SMALL ROCK
77285 | 30 | 36 | GRAVEL & ROCK STRATA HARD
77285 | 36 | 62 | GRAY CLAY & SMALL ROCK
77285 | 62 | 70 | GRAY GRAVEL SMALL SOFT
77286 | 0 | 18 | TOP SOIL & YEL CLAY
77286 | 18 | 36 | YEL CLAY & STONE
77286 | 36 | 72 | BLUE CLAY & STONE
77286 | 72 | 94 | SAND & STONE THEN GOOD VEIN
77289 | 0 | 18 | TOPSOIL & YEL CLAY
77289 | 18 | 36 | CLAY THEN OLD VEIN DRY
77289 | 36 | 50 | JUST GRAV THEN VEIN
77290 | 0 | 20 | BLIND DR
77290 | 20 | 22 | GRAV
77290 | 22 | 34 | BLUE CLAY
77290 | 34 | 37 | GRAV W/ CLAY
77290 | 37 | 41 | BLUE CLAY
77290 | 41 | 44 | GRAV
77290 | 44 | 0 | BLUE CLAY
77293 | 0 | 45 | CLAY ROCK
77293 | 45 | 51 | VEIN BLUE
77294 | 0 | 36 | BLIND DR
77294 | 36 | 40 | GRAV
77295 | 0 | 1 | BLACK TOP DIRT
77295 | 1 | 12 | RED CLAY/ STONES
77295 | 12 | 40 | GREY CLAY/ STONES
77295 | 40 | 63 | WATER GRAVEL
77296 | 0 | 4 | CLAY YEL
77296 | 4 | 50 | MARREL
77296 | 50 | 88 | BLUE CLAY
77296 | 88 | 96 | GRAV VANE
77298 | 0 | 20 | BLIND DR
77298 | 20 | 46 | DRY GRAV
77298 | 46 | 61 | WATER GRAV
77299 | 0 | 20 | OPEN WELL
77299 | 20 | 30 | BLUE CLAY
77299 | 30 | 44 | GRAV
77300 | 0 | 14 | YEL SANDY CLAY
77300 | 14 | 42 | GRAVLEY CLAY
77300 | 43 | 44 | HARD GRAV
77300 | 44 | 53 | GRAV SOFT
77303 | 0 | 24 | HARD YEL CLAY
77303 | 24 | 30 | GRAV
77303 | 30 | 58 | BLUE CLAY & STREAK GRAV
77303 | 58 | 59 | HARD CLAY
77303 | 59 | 69 | GRAV & SAND
77304 | 0 | 18 | TOPSOIL & BLUE CLAY
77304 | 18 | 72 | BLUE CLAY & STONE
77304 | 72 | 76 | GOOD WATER VEIN
77305 | 0 | 1 | BLANK
77305 | 1 | 8 | YEL CLAY
77305 | 8 | 23 | GRAV
77305 | 23 | 24 | HARD CLAY
77305 | 24 | 36 | GRAV
77305 | 36 | 70 | BLUE CLAY
77305 | 70 | 72 | HARD BLUE CLAY
77305 | 72 | 76 | SANDY CLAY
77305 | 76 | 84 | WATER SAND CRS
77308 | 0 | 18 | BLIND DR
77308 | 18 | 50 | BLUE CLAY
77308 | 50 | 54 | GRAV
77308 | 54 | 0 | BLUE CLAY
77309 | 0 | 36 | BLUE CLAY
77309 | 36 | 55 | DRY GRAV YEL
77309 | 55 | 65 | WATER BEARING GRAV LT YEL
77310 | 0 | 10 | YEL CLAY GRAV
77310 | 10 | 25 | YEL CLAY SAND
77310 | 25 | 30 | GRAY CLAY SAND
77310 | 30 | 39 | BLUE WHT SAND GRAV
77314 | 0 | 21 | BLUE CLAY & ROCKS HARD
77314 | 21 | 36 | DRY GRAV & CLAY VEINS HARD
77314 | 36 | 50 | SOFTER GRAV GRAY
77314 | 50 | 64 | WATER BEARING GRAV
77315 | 0 | 35 | GRAV
77315 | 35 | 50 | GRAV CLAY
77315 | 50 | 90 | GRAV
77316 | 0 | 4 | YEL CLAY
77316 | 4 | 36 | GRAV AND SAND
77316 | 36 | 41 | VAN GRAV
77318 | 0 | 7 | YELLOW CLAY
77318 | 7 | 41 | BLUE CLAY GRAVEL
77318 | 41 | 70 | BLUE CLAY SAND
77318 | 70 | 125 | GRAVEL
77321 | 0 | 3 | YEL CLAY
77321 | 3 | 20 | SAND
77321 | 20 | 36 | GRAV
77321 | 36 | 40 | GRAV VANE
77323 | 0 | 8 | RED CLAY
77323 | 8 | 12 | SAND
77323 | 12 | 50 | BLUE CLAY GRAVEL
77323 | 50 | 115 | GRAVEL
77326 | 0 | 10 | SANDY YEL CLAY
77326 | 10 | 18 | UNKNOWN BLIND DR
77326 | 18 | 33 | BLUE CLAY
77326 | 33 | 52 | DRY GRAV
77326 | 60 | 84 | GRAV W/ FN SAND
77331 | 0 | 18 | TOPSOIL & YEL CLAY
77331 | 18 | 40 | BLUE CLAY & STONE
77331 | 40 | 55 | HARD SAND
77331 | 55 | 62 | WATER GRAV
77333 | 0 | 4 | YEL CLAY
77333 | 4 | 10 | SAND
77333 | 10 | 60 | BLUE CLAY
77333 | 60 | 68 | SAND
77333 | 68 | 74 | GRAV VANE
77336 | 0 | 8 | SOFT YEL CLAY
77336 | 8 | 40 | GRAVELY CLAY
77336 | 40 | 42 | HARD GRAV
77336 | 42 | 49 | SOFT GRAV
77338 | 0 | 18 | YEL CLAY
77338 | 18 | 45 | BLUE CLAY & GRAV
77338 | 45 | 57 | WATER GRAV
77343 | 0 | 18 | TOPSOIL & YEL CLAY
77343 | 18 | 36 | STONE & CLAY
77343 | 36 | 72 | BLUE CLAY & STONE
77343 | 72 | 88 | HARD SAND THEN WATER VEIN
77346 | 0 | 18 | TOPSOIL & CLAY
77346 | 18 | 36 | CLAY & STONE
77346 | 36 | 48 | SAND THEN TO WATER GRAV
77348 | 0 | 18 | YEL CLAY
77348 | 18 | 36 | GRAV & CLAY
77348 | 36 | 60 | HARD GRAV
77348 | 60 | 74 | GRAV
77351 | 0 | 8 | CLAY
77351 | 8 | 10 | COURSE SAND & GRAVEL
77351 | 10 | 25 | MEDIU COURSE SAND & GRAVEL
77351 | 25 | 34 | COURSE SAND & GRAVEL
77351 | 34 | 54 | COURSE GRAVEL & SAND
77351 | 54 | 54 | CLAY
77353 | 0 | 18 | YEL CLAY
77353 | 18 | 37 | GRAV
77353 | 37 | 60 | HARD CEMENT GRAV
77353 | 60 | 76 | SOFT CRS GRAV & SAND
77356 | 0 | 0.8 | DARK BRN SILTY SAND TOPSOIL
77356 | 0.8 | 7 | SOFT BR SANDY CLAYEY SILT
77356 | 7 | 13 | BRN F-M SND, SOME CRS SND
77356 | 13 | 17.5 | BRN M-C S&G, LITTLE VF SD/SILT
77356 | 17.5 | 22 | BR FINE TO MD S&G TRACES
77356 | 22 | 28 | BR V.FN-FN SAND MED SAND TRACE
77356 | 28 | 32 | BR FN CRS SND W/FN TO MD GRAV
77356 | 32 | 34.5 | BR MED TO CRS SND & FN-MD GRAV
77356 | 34.5 | 39.3 | BR-GRY MD CRS SND FN-MD GRAV
77356 | 39.3 | 41 | GRY MD-FN SND CRS SAND TRACE
77356 | 41 | 44.5 | GRY MD TO CRS SND FN-CRS GRAV
77356 | 44.5 | 47 | GRY V.FN-FN SAND SILT TRACES
77356 | 47 | 48 | GRAY SILT
77356 | 48 | 59.4 | GRAY SILTY CLAY GRAV TRACES
77356 | 59.4 | 59.8 | GREEN-GRY SILTY CLY, GRV TRACE
77356 | 59.8 | 60.5 | GRY CLAYEY SILTY GRAV W/SAND
77356 | 60.9 | 69 | GRY SILTY CLAY GRAV TRACES
77358 | 0 | 6 | YEL CLAY
77358 | 6 | 20 | SAND
77358 | 20 | 40 | BLUE CLAY
77358 | 40 | 50 | SAND
77358 | 50 | 57 | GRAV VANE
77361 | 0 | 4 | CLAY
77361 | 4 | 20 | SAND
77361 | 20 | 45 | DRY GRAV
77361 | 45 | 48 | GRAV VANE
77373 | 0 | 18 | TOPSOIL & CLAY
77373 | 18 | 36 | BLUE CLAY & STONE
77373 | 36 | 44 | HARD SAND THEN WATER GRAV
77378 | 0 | 18 | CLAY
77378 | 18 | 41 | GRAV
77378 | 41 | 45 | SAND
77383 | 0 | 9 | YEL CLAY
77383 | 9 | 35 | HARD GRAY CLAY
77383 | 35 | 45 | MD GRAV DRY
77383 | 45 | 100 | MD GRAV
77387 | 0 | 8 | RED CLAY
77387 | 8 | 15 | GRAY FN SAND
77387 | 15 | 45 | STONEY BLUE CLAY
77387 | 45 | 75 | BLUE CLAY
77387 | 75 | 86 | WATER SAND
77388 | 0 | 30 | SANDY BLUE CLAY
77388 | 30 | 41 | DRY GRAV
77388 | 41 | 81 | WATER SAND
77392 | 0 | 16 | YEL CLAY
77392 | 16 | 78 | BLUE CLAY
77392 | 78 | 83 | WATER SAND FN
77393 | 0 | 18 | TOPSOIL & CLAY
77393 | 18 | 60 | CLAY & STONE
77393 | 60 | 80 | SAND & STONE
77393 | 80 | 84 | WATER GRAV
77398 | 0 | 13 | BR CLAY
77398 | 13 | 17 | GRAV
77398 | 17 | 19 | GRAY CLAY 7 GRAV
77398 | 19 | 23 | S&G
77398 | 23 | 26 | GRAY CLAY
77398 | 26 | 28 | GRAV
77398 | 28 | 61 | GRAY CLAY &GRAV
77398 | 61 | 66 | GRAV
77398 | 66 | 75 | GRAY CLAY
77398 | 75 | 95 | GRAV WATER
77402 | 0 | 28 | YEL CLAY
77402 | 28 | 40 | GRAY CLAY
77402 | 40 | 55 | BLUE GRITTY CLAY
77402 | 55 | 75 | GRAV & WATER GRAV
77412 | 0 | 18 | YEL CLAY
77412 | 18 | 70 | BLUE CLAY GRAV
77412 | 70 | 135 | GRAV
77413 | 0 | 18 | TOPSOIL & CLAY
77413 | 18 | 54 | CLAY & STONE
77413 | 54 | 72 | DRY GRAV
77413 | 72 | 82 | WATER GRAV
77417 | 0 | 2 | YEL CLAY
77417 | 2 | 20 | GRAV
77417 | 20 | 34 | BLUE CLAY
77417 | 34 | 105 | GRAV
77418 | 0 | 10 | SANDY YEL CLAY
77418 | 10 | 24 | BLUE CLAY
77418 | 24 | 29 | DRY SAND
77418 | 29 | 54 | FN SAND
77418 | 54 | 87 | VRY FN SAND
77418 | 87 | 95 | CRS SAND GRAV
77418 | 95 | 0 | FN SAND
77422 | 0 | 13 | YEL CLAY
77422 | 13 | 45 | BLUE CLAY
77422 | 45 | 56 | GRAV
77422 | 56 | 62 | BLUE CLAY
77422 | 62 | 125 | GRAV
77423 | 0 | 18 | TOPSOIL & BLUE CLAY
77423 | 18 | 36 | BLUE CLAY & STONE
77423 | 36 | 45 | HARD SAND THEN WATER VEIN
77427 | 0 | 20 | YEL CLAY
77427 | 20 | 55 | BLUE CLAY
77427 | 55 | 95 | BLUE CLAY GRAV
77427 | 95 | 120 | GRAV
77428 | 0 | 5 | YEL CLAY
77428 | 5 | 100 | GRAV
77428 | 100 | 115 | WATER GRAV
77432 | 0 | 20 | BLIND DR
77432 | 20 | 78 | STONY BLUE CLAY
77432 | 78 | 90 | HARD STICKY BLUE CLAY
77432 | 90 | 92 | SAND W/ CLAY
77432 | 92 | 120 | BLUE CLAY SANDY
77432 | 120 | 123 | SAND
77432 | 123 | 129 | SANDY CLAY
77432 | 129 | 151 | HARD STICKY YEL CLAY
77432 | 151 | 155 | YEL SAND
77432 | 155 | 0 | BLUE CLAY
77441 | 0 | 20 | BLIND DR
77441 | 20 | 76 | STONY BLUE CLAY
77441 | 76 | 86 | WATER SAND
77446 | 0 | 3 | FILL DIRT
77446 | 3 | 4 | TOPSOIL
77446 | 4 | 9 | SOFT STICKY BLUE CLAY
77446 | 9 | 81 | BLUE CLAY
77446 | 81 | 118 | FN SAND
77446 | 118 | 120 | PEA GRAV
77446 | 120 | 122 | GRAV
77446 | 122 | 0 | SAND
77451 | 0 | 16 | BLUE CLAY
77451 | 16 | 43 | GRAV
77451 | 43 | 45 | WHT SOFT SAND
77451 | 45 | 80 | CLAY & STRKS OF GRAV
77451 | 80 | 100 | SOFT BLUE CLAY
77451 | 100 | 117 | EXTRA HARD GRAV
77451 | 117 | 125 | SOFT SAND
77452 | 0 | 1 | BLANK
77452 | 1 | 16 | GRITTY YEL CLAY
77452 | 16 | 20 | SOFT BLUE CLAY
77452 | 20 | 24 | MUDDY GRAV
77452 | 24 | 38 | SOFT BLUE CLAY
77452 | 38 | 41 | FN SAND
77452 | 41 | 55 | SOFT BLUE CLAY
77461 | 0 | 18 | BLANK
77461 | 18 | 30 | S&G
77461 | 30 | 60 | BLUE CLAY
77461 | 60 | 61 | GRAV
77461 | 61 | 84 | BLUE CLAY
77461 | 84 | 85 | GRAV
77461 | 85 | 87 | BLUE CLAY
77461 | 87 | 119 | SAND
77466 | 0 | 1 | BLANK
77466 | 1 | 4 | SURFACE SOIL
77466 | 4 | 17 | YEL CLAY
77466 | 17 | 27 | BLUE CLAY
77466 | 27 | 28 | YEL SAND SOFT WATER
77466 | 28 | 37 | BLUE CLAY
77466 | 37 | 40 | GRAV HARD
77466 | 40 | 111 | BLUE CLAY SOFT
77466 | 111 | 115 | GRITTY CLAY EXTRA HARD
77466 | 115 | 126 | BLUE CLAY SOFT
77466 | 126 | 128 | YEL CLAY HARD
77466 | 128 | 129 | YEL SAND
77466 | 129 | 136 | SAND WHT CRS WATER
77469 | 0 | 2 | BLANK
77469 | 2 | 4 | BLACK SOFT MUCK
77469 | 4 | 6 | SOFT MARL
77469 | 6 | 37 | GRAV
77469 | 37 | 56 | BLUE CLAY
77469 | 56 | 60 | WATER SAND
77474 | 0 | 16 | YEL CLAY
77474 | 16 | 17 | GRAV
77474 | 17 | 20 | YEL CLAY
77474 | 20 | 42 | BLUE CLAY
77474 | 42 | 64 | GRAV
77474 | 64 | 79 | BLUE CLAY
77474 | 79 | 82 | HARD GRAV
77474 | 82 | 86 | GRAV SOFT
77476 | 0 | 8 | SAND
77476 | 8 | 43 | BLUE CLAY & SAND
77476 | 43 | 50 | SAND
77476 | 50 | 86 | BLUE CLAY & SAND
77476 | 86 | 87 | SAND
77476 | 87 | 99 | BLUE CLAY & SAND
77476 | 99 | 101 | SAND
77476 | 101 | 107 | BLUE CLAY
77476 | 107 | 118 | S&G
77479 | 0 | 30 | SOFT YEL CLAY
77479 | 30 | 40 | BLUE CLAY SOFT
77479 | 40 | 70 | GRAV DRY W/ LRG ROCKS
77479 | 70 | 72 | YEL SAND
77479 | 72 | 89 | SOFT BLUE CLAY
77479 | 89 | 90 | HARD BLUE CLAY
77479 | 90 | 91 | CRS GRAV
77479 | 91 | 98 | MD FN WATER SAND
77481 | 0 | 10 | BLIND DR
77481 | 10 | 20 | GRAV
77481 | 20 | 36 | BLIND DR
77481 | 36 | 87 | BLUE CLAY
77481 | 87 | 95 | GRAV
77489 | 0 | 8 | FN YEL SAND
77489 | 8 | 37 | BLUE CLAY
77489 | 37 | 54 | GRAV
77489 | 54 | 80 | SOFT SANDY BLUE CLAY
77499 | 0 | 60 | BLIND DR
77499 | 60 | 66 | BLUE CLAY
77499 | 66 | 76 | GRAV
77501 | 0 | 94 | SOFT CLAY
77501 | 94 | 137 | GRAVLY CLAY
77501 | 137 | 151 | HARD GRAVLY CLAY
77501 | 151 | 161 | REAL HARD BLUE CLAY
77501 | 161 | 170 | SANDY CLAY
77501 | 170 | 178 | SAND FN SUGAR SAND
77501 | 178 | 183 | CRS SAND
77501 | 183 | 0 | SOFT CLAY
77506 | 0 | 15 | MARLEY CLAY
77506 | 15 | 20 | GRAVELY BLUE CLAY
77506 | 20 | 45 | BLUE CLAY
77506 | 45 | 51 | GRAVELY BLUE CLAY
77506 | 51 | 68 | BLUE CLAY
77506 | 68 | 78 | HARD GRAVELY BLUE CLAY
77506 | 78 | 93 | SANDY BLUE CLAY
77506 | 93 | 138 | GRITTY BLUE CLAY
77506 | 138 | 160 | SANDY BLUE CLAY
77506 | 160 | 170 | HARD SANDY BLUE CLAY
77506 | 170 | 175 | WATER SAND
77509 | 0 | 18 | BLANK
77509 | 18 | 22 | BLUE CLAY
77509 | 22 | 26 | FN SAND
77509 | 26 | 39 | BLUE CLAY
77509 | 39 | 40 | GRAV
77509 | 40 | 42 | BLUE CLAY
77509 | 42 | 43 | GRAV
77509 | 43 | 46 | BLUE CLAY
77509 | 46 | 47 | GRAV
77509 | 47 | 62 | BLUE CLAY
77509 | 62 | 63 | FN SAND
77509 | 63 | 100 | BLUE CLAY
77509 | 100 | 107 | GRAV
77511 | 0 | 18 | BLIND DR
77511 | 18 | 30 | BLUE CLAY
77511 | 30 | 32 | GRAV
77511 | 32 | 90 | BLUE CLAY
77511 | 90 | 91 | SAND
77511 | 91 | 137 | SANDY BLUE CLAY
77511 | 137 | 171 | HARD STONY BLUE CLAY
77511 | 171 | 175 | GRAV W/ CLAY
77511 | 175 | 186 | STONY BLUE CLAY
77511 | 186 | 193 | HARD PAN
77511 | 193 | 197 | GRAV
77511 | 197 | 215 | HARD PAN
77514 | 0 | 10 | YEL CLAY
77514 | 10 | 46 | BLUE CLAY
77514 | 46 | 64 | DRY GRAV
77514 | 64 | 105 | WATER GRAV
77516 | 0 | 18 | BLIND DR
77516 | 18 | 135 | STONY BLUE CLAY
77516 | 135 | 148 | FN WATER SAND
77516 | 148 | 154 | WATER SAND
77518 | 0 | 44 | SAND AND GRAV
77518 | 44 | 60 | CLAY
77519 | 0 | 12 | BR CLAY
77519 | 12 | 81 | GRAY CLAY & GRAV
77519 | 81 | 108 | GRAV WATER
77521 | 0 | 18 | YEL CLAY
77521 | 18 | 21 | GRAV
77521 | 21 | 60 | CLAY
77521 | 60 | 61 | HARD GRITTY CLAY EXTRA HARD
77521 | 61 | 65 | S&G
77523 | 0 | 8 | TOPSOIL
77523 | 8 | 23 | GRAV
77523 | 23 | 27 | BLUE CLAY
77523 | 27 | 28 | HARD BLUE CLAY
77523 | 28 | 35 | SAND
77528 | 0 | 18 | DRIVEN
77528 | 18 | 27 | BLUE CLAY
77528 | 27 | 39 | BLUE CLAY W/ GRAV
77528 | 39 | 41 | GRAV
77533 | 0 | 15 | YEL CLAY
77533 | 15 | 32 | BLUE CLAY
77533 | 32 | 42 | HARD GRAV
77533 | 42 | 48 | SANDY CLAY
77533 | 48 | 65 | GRAV
77533 | 65 | 75 | HARD GRAV EXTRA HARD
77533 | 75 | 85 | SOFT GRAV
77534 | 0 | 18 | BLUE CLAY
77534 | 18 | 36 | BLUE CLAY & STONE
77534 | 36 | 47 | HARD SAND THEN GOOD VEIN
77539 | 0 | 12 | SANDY CLAY
77539 | 12 | 20 | GRAY CLAY
77539 | 20 | 50 | BLUE CLAY
77539 | 50 | 95 | GRAVELY CLAY
77539 | 95 | 105 | HARD GRAV
77539 | 105 | 118 | WATER GRAV
77541 | 0 | 1 | BLANK
77541 | 1 | 7 | SANDY CLAY
77541 | 7 | 8 | HARD CLAY
77541 | 8 | 12 | GRAV
77541 | 12 | 39 | BLUE CLAY SOFT
77541 | 39 | 48 | GRAV
77541 | 48 | 108 | BLUE CLAY
77541 | 108 | 115 | GRAV & SAND REAL HARD
77541 | 115 | 120 | SANDY CLAY SOFT
77541 | 120 | 123 | SAND EXTRA HARD
77541 | 123 | 130 | WATER GRAV MUDDY & SOFT
77541 | 130 | 156 | BLUE SOFT CLAY
77541 | 156 | 159 | SANDY CLAY HRD
77541 | 159 | 165 | WHT SAND FN
77541 | 165 | 186 | SAND REAL FN
77541 | 186 | 190 | SAND CRS
77543 | 0 | 21 | YEL CLAY
77543 | 21 | 32 | GRAV
77543 | 32 | 50 | BLUE CLAY
77543 | 50 | 68 | GRAV
77543 | 68 | 73 | SANDY CLAY
77543 | 73 | 76 | BLUE CLAY
77543 | 76 | 78 | HARD BLUE CLAY
77543 | 78 | 84 | SAND
77544 | 0 | 8 | RED CLAY
77544 | 8 | 20 | BLUE CLAY
77544 | 20 | 43 | DRY GRAV REDDISH
77544 | 43 | 47 | BLUE CLAY
77544 | 47 | 50 | GRAY S&G
77548 | 0 | 10 | YEL CLAY
77548 | 10 | 17 | BLUE CLAY
77548 | 17 | 19 | GRAV
77548 | 19 | 39 | GRAVELY BLUE CLAY
77548 | 39 | 48 | DRY GRAV
77548 | 48 | 60 | WATER GRAV
77548 | 60 | 0 | SANDY BLUE CLAY
77553 | 0 | 18 | BLIND DR
77553 | 18 | 42 | BLUE CLAY
77553 | 42 | 45 | SAND W/ CLAY
77553 | 45 | 50 | DRY GRAV
77553 | 50 | 54 | BLUE CLAY
77553 | 54 | 62 | WATER GRAV
77555 | 0 | 25 | SAND & CLAY MX
77555 | 25 | 32 | FN SAND
77555 | 32 | 161 | BLUE CLAY & SANDMX
77555 | 161 | 187 | S&G
77562 | 0 | 5 | YEL CLAY
77562 | 5 | 59 | GRAV
77565 | 0 | 18 | YEL CLAY
77565 | 18 | 24 | GRAV
77565 | 24 | 26 | BLUE CLAY
77565 | 26 | 76 | GRAV & SOFT CLAY
77565 | 76 | 79 | HARD STONEY CLAY
77565 | 79 | 110 | FN SAND
77568 | 0 | 70 | GRAV
77568 | 70 | 90 | BLUE CLAY
77568 | 90 | 96 | SAND & CLAY
77568 | 96 | 107 | CLAY & GRAV
77568 | 107 | 115 | GRAV
77570 | 0 | 6 | ASHES
77570 | 6 | 12 | YEL CLAY
77570 | 12 | 35 | GRAV
77570 | 35 | 70 | BLUE CLAY
77570 | 70 | 73 | HARD CLAY
77570 | 73 | 81 | WATER SAND
77574 | 0 | 50 | TOP SOIL
77574 | 50 | 58 | BLUE CLAY
77574 | 58 | 62 | S&G
77575 | 0 | 18 | BLIND DR
77575 | 18 | 28 | GRAV
77575 | 28 | 0 | SAND
77579 | 0 | 10 | YEL CLAY
77579 | 10 | 50 | BLUE CLAY
77579 | 50 | 75 | GRAV
77580 | 0 | 20 | BLIND DR
77580 | 20 | 90 | HARD STONY BLUE CLAY
77580 | 90 | 120 | BLUE CLAY
77580 | 120 | 127 | WATER GRAV
77581 | 0 | 56 | DRY GRAV CRS
77581 | 56 | 61 | WATER GRAV
77589 | 0 | 14 | YEL CLAY
77589 | 14 | 34 | GRAVLY CLAY
77589 | 34 | 62 | GRITTY BLUE CLAY
77589 | 62 | 80 | SHARP HARD GRAV
77589 | 80 | 100 | BLUE CLAY SOFT
77589 | 100 | 112 | HARD GRAV
77589 | 112 | 118 | GRAV & SAND SOFT
77594 | 0 | 20 | MARL
77594 | 20 | 70 | SOFT CLAY
77594 | 70 | 80 | GRAV
77594 | 80 | 149 | GRITTY STONEY CLAY
77594 | 149 | 160 | SANDY CLAY
77594 | 160 | 170 | FN SUGAR SAND
77597 | 0 | 72 | GRAV ALL THE WAY
77599 | 0 | 18 | YEL CLAY
77599 | 18 | 21 | BLUE CLAY
77599 | 21 | 25 | SAND
77599 | 25 | 70 | SOFT GRITTY CLAY
77599 | 70 | 82 | HARD CLAY
77599 | 82 | 93 | SOFT BLUE CLAY
77599 | 93 | 95 | EXTRA HARD CLAY
77599 | 95 | 99 | WATER SAND
77604 | 0 | 18 | YEL CLAY
77604 | 18 | 30 | BLUE CLAY & MARL
77604 | 30 | 35 | SAND
77606 | 0 | 36 | BLUE CLAY
77606 | 36 | 43 | MD GRAV & SAND
77607 | 0 | 5 | YEL CLAY
77607 | 5 | 65 | GRAV
77607 | 65 | 140 | BLUE CLAY
77607 | 140 | 144 | GRAV
77612 | 0 | 13 | CLAY & GRAV
77612 | 13 | 50 | DRY GRAV
77612 | 50 | 103 | BLUE CLAY
77612 | 103 | 107 | CLAY & GRAV
77612 | 107 | 120 | WATER GRAV
77614 | 0 | 160 | BLUE CLAY
77614 | 160 | 163 | GRAV
77617 | 0 | 10 | CLAY
77617 | 10 | 65 | DRY GRAV
77617 | 65 | 100 | BL CLAY
77617 | 100 | 106 | GRAV
77619 | 0 | 20 | BLIND DR
77619 | 20 | 87 | BLUE CLAY
77619 | 87 | 100 | SAND W/ CLAY
77619 | 100 | 108 | WATER SAND
77620 | 0 | 3 | SANDY SOIL
77620 | 3 | 18 | YEL SAND
77620 | 18 | 40 | GRAY CLAY
77620 | 40 | 70 | GRAV
77620 | 70 | 76 | BLUE CLAY
77620 | 76 | 94 | GRAV
77620 | 94 | 98 | BLUE CLAY SOFT
77620 | 98 | 121 | GRAV
77621 | 0 | 16 | YEL CLAY
77621 | 16 | 35 | BLUE CLAY
77621 | 35 | 72 | GRAV
77621 | 72 | 74 | BLUE CLAY
77621 | 74 | 105 | GRAV
77622 | 0 | 18 | YEL GRAV & CLAY
77622 | 18 | 36 | YEL & BLUE CLAY
77622 | 36 | 45 | FN GRAY SAND
77622 | 45 | 52 | CRS STONEY GRAV
77622 | 52 | 57 | MD FN GRAY SAND
77624 | 0 | 82 | CLAY
77624 | 82 | 88 | SAND
77625 | 0 | 21 | YEL CLAY
77625 | 21 | 55 | GRAVLY CLAY
77625 | 55 | 85 | BLUE CLAY
77625 | 85 | 96 | HARD BLUE CLAY
77625 | 96 | 102 | GRAV
77625 | 102 | 111 | FN PACK SAND
77625 | 111 | 118 | WATER GRAV
77626 | 0 | 14 | YEL CLAY
77626 | 14 | 35 | BLUE CLAY
77626 | 35 | 108 | GRAV
77627 | 0 | 4 | FN SAND
77627 | 4 | 47 | CRS GRAV
77627 | 47 | 53 | FN TO CRS GRAV WATER
77627 | 53 | 58 | GRAY CLAY
77627 | 58 | 64 | FN GRAY SAND
77627 | 64 | 83 | CRS SAND WATER
77629 | 0 | 21 | YEL SOFT CLAY
77629 | 21 | 85 | SOFT YEL CLAY
77629 | 85 | 92 | SOFT SAND
77630 | 0 | 35 | CLAY
77630 | 35 | 52 | SAND AND GRAV
77631 | 0 | 36 | GRVA & CLAY YEL
77631 | 36 | 85 | BLUE CLAY & GRAV MX
77631 | 85 | 91 | GRAY WATER SAND
77632 | 0 | 10 | YELLOW CLAY & GRAVEL
77632 | 10 | 85 | YELLOW DRY GRAVEL
77632 | 85 | 110 | STICKY BLUE CLAY
77632 | 110 | 120 | BLUE CLAY & GRAVEL MIXED
77632 | 120 | 126 | MEDIUM GRAVEL & SAND
77633 | 0 | 18 | CLAY
77633 | 18 | 55 | S&G
77634 | 0 | 21 | YEL CLAY
77634 | 21 | 55 | GRAV & CLAY
77634 | 55 | 85 | SOFT BLUE CLAY
77634 | 85 | 96 | HARD GRITTY CLAY
77634 | 96 | 102 | GRAV
77634 | 102 | 105 | BLUE CLAY
77634 | 105 | 106 | HARD STONEY CLAY
77634 | 106 | 112 | WATER GRAV
77635 | 0 | 18 | BLANK
77635 | 18 | 29 | BLUE CLAY
77635 | 29 | 65 | HARD STONE BLUE CLAY
77635 | 65 | 82 | SOFT BLUE CLAY
77635 | 82 | 101 | S&G
77636 | 0 | 12 | YEL CLAY
77636 | 12 | 43 | BLUE CLAY
77636 | 43 | 75 | GRAV
77638 | 0 | 18 | YEL CLAY & GRAV
77638 | 18 | 45 | BLUE CLAY
77638 | 45 | 51 | GRAV GRAY
77639 | 0 | 4 | CLAY
77639 | 4 | 20 | S&G
77639 | 20 | 30 | BLUE CLAY
77639 | 30 | 40 | SAND
77639 | 40 | 44 | GRAV VANE
77642 | 0 | 36 | YEL CLAY & GRAV MX
77642 | 36 | 46 | BLUE CLAY
77642 | 46 | 53 | GRAY WATER GRAV
77643 | 0 | 18 | CLAY & GRAV IN ALTERNATE LYR
77643 | 18 | 36 | SOFT BLUE CLAY
77643 | 36 | 40 | GRAY WATER GRAV
77644 | 0 | 16 | YEL CLAY
77644 | 16 | 38 | SANDY YEL CLAY
77644 | 38 | 56 | BLUE CLAY
77644 | 56 | 67 | GRAV
77649 | 0 | 76 | YEL CLAY
77649 | 76 | 80 | CRS GRAV
77649 | 80 | 90 | CRS HARD SAND
77649 | 90 | 115 | DRY GRAV
77649 | 115 | 158 | HARD CLAY
77649 | 158 | 162 | SOFT CRS SAND
77650 | 0 | 20 | CLAY
77650 | 20 | 50 | CLAY W/ STREAKS OF GRAV
77650 | 50 | 65 | CLAY
77650 | 65 | 85 | GRAV
77654 | 0 | 18 | BLANK
77654 | 18 | 24 | BLUE CLAY
77654 | 24 | 25 | GRAV
77654 | 25 | 67 | BLUE CLAY
77654 | 67 | 70 | GRAV
77654 | 70 | 77 | BLUE CLAY
77654 | 77 | 82 | GRAV
77655 | 0 | 6 | YEL CLAY
77655 | 6 | 30 | SOFT BLUE CLAY
77655 | 30 | 31 | ROCKS
77655 | 31 | 60 | SOFT BLUE CLAY
77655 | 60 | 61 | LAYER OF SML STONES
77655 | 61 | 90 | BLUE CLAY
77655 | 90 | 92 | EXTRA HARD BLUE CLAY
77655 | 92 | 101 | CRS GRAV W/ LYRS SAND
77658 | 0 | 18 | GRAV & YEL CLAY
77658 | 18 | 36 | YEL CLAY
77658 | 36 | 50 | BLUE CLAY & FN SAND
77658 | 50 | 57 | MD CRS GRAY WATER GRAV
77659 | 0 | 12 | RED CLAY
77659 | 12 | 185 | BLUE CLAY THIN LAYERS OF SAND
77659 | 185 | 190 | GRAV
77663 | 0 | 2 | TOP SOIL
77663 | 2 | 6 | YELLOW CLAY
77663 | 6 | 15 | GRAVEL
77663 | 15 | 33 | BLUE CLAY
77663 | 33 | 65 | GRAVEL
77665 | 0 | 18 | YEL CLAY
77665 | 18 | 30 | BLUE CLAY
77665 | 30 | 37 | CRS GRITTY CLAY BLDRS
77665 | 37 | 80 | BLUE CLAY
77665 | 80 | 85 | HARD STONEY CLAY
77665 | 85 | 100 | FN SAND & CLAY
77665 | 100 | 107 | BLUE CLAY
77665 | 107 | 108 | HARD BLUE CLAY
77665 | 108 | 111 | CLEAN CRS SAND
77670 | 0 | 10 | YEL CLAY & SAND MX
77670 | 10 | 50 | BLUE CLAY
77670 | 50 | 53 | SAND
77670 | 53 | 73 | BLUE CLAY
77670 | 73 | 95 | S&G
77671 | 0 | 3 | BLACK DIRT
77671 | 3 | 7 | GRAV
77671 | 7 | 36 | BLUE CLAY SOFT
77671 | 36 | 44 | GRAV
77671 | 44 | 70 | BLUE CLAY SOFT
77671 | 70 | 90 | GRAV
77672 | 0 | 72 | CRS YEL GRAV
77672 | 72 | 90 | BLUE CLAY
77672 | 90 | 100 | BLUE CLAY & FN SAND MX
77672 | 100 | 110 | WATER GRAV
77674 | 0 | 4 | CLAY
77674 | 4 | 6 | HARDPAN
77674 | 6 | 43 | SAND AND GRAV
77675 | 0 | 20 | BLIND DR
77675 | 20 | 50 | BLUE CLAY
77675 | 50 | 102 | VRY FN SAND
77675 | 102 | 106 | WATER SAND
77916 | 0 | 8 | FILL DIRT
77916 | 8 | 16 | YEL CLAY
77916 | 16 | 45 | BLUE CLAY
77916 | 45 | 70 | GRAV & SAND SOFT
77921 | 0 | 50 | CLAY
77921 | 50 | 60 | GRAV
77926 | 0 | 16 | BR CLAY STONES
77926 | 16 | 36 | YEL & WHT S&G
77926 | 36 | 43 | YEL & WHT S&G
77926 | 43 | 55 | YEL & WHT RUST SAND
77926 | 55 | 57 | GRAY CLAY GRAV
77926 | 57 | 62 | YEL & WHT S&G
77932 | 0 | 18 | TOPSOIL & YEL CLAY
77932 | 18 | 72 | CLAY & STONE
77932 | 72 | 83 | HARD SAND THEN GOOD VEIN
77936 | 0 | 20 | CLAY
77936 | 20 | 35 | GRAV DRY
77936 | 35 | 80 | BLUE CLAY
77936 | 80 | 80 | GRAV
77937 | 0 | 20 | BROWN SAND & GRAVEL
77937 | 20 | 30 | FINE BLUE SAND
77937 | 30 | 60 | SOFT BLUE CLAY
77937 | 60 | 68 | FINE SAND
77937 | 68 | 81 | BLUE CLAY
77937 | 81 | 89 | SAND & GRAVEL
77941 | 0 | 5 | TOPSOIL FILL
77941 | 5 | 20 | GRAV
77941 | 20 | 34 | BLUE CLAY
77941 | 34 | 52 | GRAV & CLAY
77941 | 52 | 60 | QUICKSAND
77941 | 60 | 74 | BLUE CLAY
77941 | 74 | 75 | HARD GRAV
77941 | 75 | 82 | GRAV SOFT
77942 | 0 | 2 | BLACK DIRT
77942 | 2 | 14 | FINE SAND BROWN
77942 | 14 | 85 | SOFT BLUE CLAY
77942 | 85 | 91 | SAND & GRAVEL
77946 | 0 | 18 | YEL CLAY
77946 | 18 | 30 | BLUE CLAY SANDY
77946 | 30 | 38 | GRAV & WATER SAND
77947 | 0 | 12 | BROWN CLAY & SAND
77947 | 12 | 30 | BROWN SAND & GRAVEL
77947 | 30 | 74 | BLUE CLAY & SAND MIXED
77947 | 74 | 85 | SAND & GRAVEL
77951 | 0 | 18 | BLANK
77951 | 18 | 30 | BR S&G
77951 | 30 | 54 | BLUE CLAY
77951 | 54 | 56 | GRAV
77951 | 56 | 75 | BLUE CLAY
77951 | 75 | 83 | S&G
77952 | 0 | 5 | S&G
77952 | 5 | 12 | CLAY
77952 | 12 | 27 | SAND
77952 | 27 | 44 | CLAY
77952 | 44 | 53 | S&G
77956 | 0 | 15 | YEL CLAY
77956 | 15 | 35 | GRAV BLUE CLAY
77956 | 35 | 51 | CRS SHARP GRAV
77956 | 51 | 65 | WATER GRAV
77961 | 0 | 6 | BR CLAY
77961 | 6 | 12 | GRAV
77961 | 12 | 20 | GRAY CLAY
77961 | 20 | 30 | GRAV
77961 | 30 | 47 | GRAY CLAY & GRAV
77961 | 47 | 49 | GRAV
77961 | 49 | 58 | GRAY CALY & GRAV
77961 | 58 | 62 | GRAV
77961 | 62 | 78 | GRAY CLAY & GRAV
77961 | 78 | 90 | GRAV WATER
77962 | 0 | 5 | BROWN CLAY
77962 | 5 | 25 | SAND & GRAVEL
77962 | 25 | 35 | BLUE CLAY
77962 | 35 | 40 | SAND & GRAVEL
77962 | 40 | 51 | BLUE CLAY
77962 | 51 | 54 | SAND & GRAVEL
77962 | 54 | 68 | BLUE CLAY
77962 | 68 | 74 | SAND & GRAVEL
77966 | 0 | 54 | BLIND DR
77966 | 54 | 56 | BLUE CLAY
77966 | 56 | 63 | GRAV
77967 | 0 | 6 | YELLOW SANDY CLAY
77967 | 6 | 31 | GRAVEL
77967 | 31 | 37 | STONEY CLAY
77967 | 37 | 48 | GRAVEL
77967 | 48 | 55 | STONEY CLAY
77967 | 55 | 72 | GRAVEL
77967 | 72 | 78 | GRAY CLAY
77967 | 78 | 83 | GRAVEL
77967 | 83 | 100 | SAND
77972 | 0 | 20 | CLAY
77972 | 20 | 45 | CLAY & GRAV MX
77972 | 45 | 63 | GRAV
77981 | 0 | 20 | BLIND DR SANDY
77981 | 20 | 30 | SAND
77981 | 30 | 60 | BLUE CLAY
77981 | 60 | 63 | GRAV
77982 | 0 | 2 | BLACK DIRT
77982 | 2 | 21 | YEL SAND
77982 | 21 | 28 | BLUE CLAY
77982 | 28 | 47 | GRAV
77987 | 0 | 28 | MARLY BLUE CLAY
77987 | 28 | 29 | BLANK
77987 | 29 | 40 | DRY GRAV
77987 | 40 | 47 | FN QUICKSAND
77987 | 47 | 48 | BLANK
77987 | 48 | 0 | WATER GRAV
77997 | 0 | 8 | SANDY CLAY
77997 | 8 | 28 | SAND SOFT WHT
77997 | 28 | 40 | BLUE SOFT CLAY
77997 | 40 | 49 | HARD GRITTY CLAY
77997 | 49 | 60 | GRAV & SAND
78001 | 0 | 18 | BLANK
78001 | 18 | 81 | SOFT BLUE CLAY
78001 | 81 | 85 | S&G
78002 | 0 | 16 | GRITTY YEL CLAY
78002 | 16 | 39 | CRS GRAV
78002 | 39 | 51 | BLUE CLAY
78002 | 51 | 58 | GRITTY BLUE CLAY
78002 | 58 | 66 | WATER GRAV
78046 | 0 | 1 | SURFACE
78046 | 1 | 6 | SANDY CLAY
78046 | 6 | 8 | SAND
78046 | 8 | 11 | SOFT SANDY CLAY
78046 | 11 | 26 | CLAY WITH BOULDERS
78046 | 26 | 29 | GRAVEL
78046 | 29 | 31 | BOULDERS AND CLAY
78046 | 31 | 34 | CLAY
78046 | 34 | 37 | CLAY WITH SAND AND GRAVEL
78046 | 37 | 44 | SAND AND GRAVEL (SOME SILT)
78046 | 44 | 59 | CLAY WITH GRAVEL
78046 | 59 | 76 | SOFT CLAY
78046 | 76 | 92 | GRAVEL AND SAND
78046 | 92 | 0 | CLAY
78056 | 0 | 124 | SANDY CLAY
78056 | 124 | 132 | GRAV
78061 | 0 | 12 | SOFT YEL
78061 | 12 | 24 | SOFT BLUE
78061 | 24 | 76 | HARD STONEY BLUE CLAY
78061 | 76 | 100 | HARD HARD ROCKY CLAY
78061 | 100 | 117 | GRAV SOFT
78061 | 117 | 118 | BLANK
78061 | 118 | 0 | BLUE CLAY
78066 | 0 | 10 | YEL CLAY
78066 | 10 | 26 | BLUE CLAY
78066 | 26 | 29 | GRAV
78066 | 29 | 75 | HARD BLUE CLAY
78066 | 75 | 88 | GRAVLY CLAY
78066 | 88 | 112 | HARD CLAY & SML STONES
78066 | 112 | 118 | PACKED HARD CRS SAND
78071 | 0 | 14 | YEL CLAY
78071 | 14 | 45 | SOFT BLUE CLAY
78071 | 45 | 55 | S&G W/ SM CLAY
78071 | 55 | 70 | HARD CLAY
78071 | 70 | 76 | CRS GRAV
78071 | 76 | 92 | SOFT CLAY
78071 | 92 | 99 | EXTRA HARD GRAV
78071 | 99 | 108 | SOFT GRAV & SAND
78076 | 0 | 18 | YEL CLAY
78076 | 18 | 34 | SANDY BLUE
78076 | 34 | 40 | HARD BLUE CLAY
78076 | 40 | 65 | GRITTY BLUE CLAY
78076 | 65 | 68 | GRAV
78076 | 68 | 101 | SOFT BLUE CLAY
78076 | 101 | 110 | HARD SAND
78076 | 110 | 120 | SOFT SAND & GRAV
78086 | 0 | 1 | BLANK
78086 | 1 | 14 | YEL SANDY CLAY
78086 | 14 | 18 | GRAV
78086 | 18 | 65 | BLUE CLAY SML ROCKS
78086 | 65 | 69 | HARD GRITTY CLAY
78086 | 69 | 74 | GRAV SOFT WATER
78086 | 74 | 83 | BLUE CLAY STRKS OF GRAV
78086 | 83 | 114 | BLUE CLAY SOFT
78086 | 114 | 119 | WATER GRAV VRY CRS & SOFT
78091 | 0 | 1 | BLANK
78091 | 1 | 16 | YEL CLAY
78091 | 16 | 32 | BLUE CLAY
78091 | 32 | 84 | SOFT BLUE CLAY
78091 | 84 | 86 | CRS BLACK ROCKS
78091 | 86 | 88 | BOUDLER
78091 | 88 | 92 | BLUE CLAY
78091 | 92 | 93 | HARD BLUE CLAY
78091 | 93 | 96 | SOFT BLUE CLAY
78091 | 96 | 100 | HARD GRITTY CLAY
78091 | 100 | 106 | HARD STONEY CLAY
78091 | 106 | 111 | WATER SAND
78096 | 0 | 20 | CLAY BLUE HARD
78096 | 20 | 25 | S&G GRAY HARD
78096 | 25 | 100 | CLAY & BLUE & BROWN HARD
78096 | 100 | 160 | DRY GRAV & SAND GRAY AHRD
78096 | 160 | 167 | SAND SOFT GRAY
78101 | 0 | 38 | SANDY CLAY
78101 | 38 | 58 | CLAY
78101 | 58 | 62 | HARD STONEY CLAY
78101 | 62 | 73 | SOFT CLAY
78101 | 73 | 76 | DIRTY GRAV
78101 | 76 | 100 | BLUE CLAY
78101 | 100 | 110 | BLANK
78101 | 110 | 125 | GRAV
78101 | 125 | 127 | CRS GRAV
78101 | 127 | 135 | WATER SAND
78106 | 0 | 20 | YEL CLAY
78106 | 20 | 35 | SAND
78106 | 35 | 65 | BLUE CLAY
78106 | 65 | 85 | GRAV DRY
78106 | 85 | 160 | BLUE CLAY
78106 | 160 | 170 | GRAV
78121 | 0 | 15 | SANDY YEL CLAY
78121 | 15 | 20 | GRAV
78121 | 20 | 30 | BLUE CLAY
78121 | 30 | 65 | VRY FN SAND
78121 | 65 | 86 | BLUE CLAY
78121 | 86 | 92 | GRAV W/ CLAY
78121 | 92 | 98 | BLUE CLAY
78121 | 98 | 104 | FN SAND W/ CLAY
78121 | 104 | 109 | FN SAND
78121 | 109 | 111 | SAND
78121 | 111 | 113 | GRAV
78121 | 113 | 0 | BLUE CLAY
79718 | 0 | 7 | YELLOW CLAY
79718 | 7 | 30 | BLUE CLAY GRAVEL
79718 | 30 | 75 | BLUE CLAY
79718 | 75 | 100 | GRAVEL
79719 | 0 | 6 | YELLOW CLAY
79719 | 6 | 25 | MEDIUM GRAVEL
79719 | 25 | 36 | SILT
79719 | 36 | 76 | SANDY GRAY CLAY
79719 | 76 | 95 | MEDIUM SAND
79720 | 0 | 8 | SURFACE SOIL & CLAY
79720 | 8 | 15 | HARDPAN GRAVEL & CLAY
79720 | 15 | 36 | GRAVEL & SAND
79723 | 0 | 54 | BLUE CLAY
79723 | 54 | 67 | BLUE CLAY MIX WITH GRAVEL
79723 | 67 | 72 | GRAY WATER GRAVEL
79724 | 0 | 20 | BLIND DRIVE
79724 | 20 | 45 | WATER GRAVEL
79725 | 0 | 54 | BLIND DRIVE (SAND)
79725 | 54 | 64 | WATER SAND
79725 | 64 | 77 | SOFT SANDY BLUE CLAY
79725 | 77 | 82 | WATER GRAVEL
79728 | 0 | 10 | RED CLAY
79728 | 10 | 70 | BLEU CLAY
79728 | 70 | 105 | GRAVEL
79729 | 0 | 20 | BLIND DRIVE
79729 | 20 | 26 | GRAVEL SAND
79729 | 26 | 27 | BLUE CLAY
79729 | 27 | 32 | GRAVEL
79730 | 0 | 10 | BLIND DRIVE
79730 | 10 | 32 | BLUE CLAY
79730 | 32 | 50 | SAND FINE
79730 | 50 | 70 | SANDY BLUE CLAY
79730 | 70 | 77 | GRAVEL
79733 | 0 | 18 | TOP SOIL & YELLOW CLAY
79733 | 18 | 36 | BLUE CLAY
79733 | 36 | 68 | GRAY MURAL
79733 | 68 | 71 | FINE SAND
79733 | 71 | 75 | RICE TO PEA GRAVEL
79734 | 0 | 23 | BLIND DRIVE
79734 | 23 | 26 | WATER SAND
79735 | 0 | 3 | YEL CLAY
79735 | 3 | 18 | YEL SAND AND CLAY
79735 | 18 | 21 | ANGULAR SAND AND GRAV
79735 | 21 | 24 | BLUE CLAY
79735 | 24 | 32 | SAND AND GRAV
79738 | 0 | 11 | BR CLAY
79738 | 11 | 42 | GRAY CLAY
79738 | 42 | 43 | SAND
79738 | 43 | 57 | GRAY CLAY
79738 | 56 | 68 | GRAVEL
79738 | 68 | 86 | GRAY CLAY
79738 | 86 | 96 | VERY FINE SAND
79738 | 96 | 100 | GRAVEL
79738 | 100 | 108 | VERY FINE SAND
79738 | 108 | 125 | CRS SAND
79740 | 0 | 18 | SUN YEL CLAY
79740 | 18 | 29 | DRY GRAV
79740 | 29 | 45 | YEL CLAY
79740 | 45 | 49 | GRAV
79740 | 49 | 79 | BLUE CLAY
79740 | 79 | 90 | WATER GRAV
79740 | 90 | 140 | BLUE CLAY
79745 | 0 | 14 | YEL CLAY
79745 | 14 | 68 | BLUE CLAY
79745 | 68 | 78 | GRAV
79745 | 78 | 79 | BLUE CLAY
79745 | 79 | 90 | GRAV
79750 | 0 | 7 | YEL CLAY
79750 | 7 | 38 | YEL CLAY
79750 | 38 | 74 | BLUE CLAY & SAND
79750 | 74 | 78 | GRAV
79750 | 78 | 119 | BLUE CLAY & GRAV
79750 | 119 | 140 | GRAV
79758 | 0 | 10 | SAND
79758 | 10 | 30 | GRAVEL
79758 | 30 | 48 | BLUE CLAY
79758 | 48 | 60 | DRY GRAVEL
79758 | 60 | 69 | WATER GRAVEL
79760 | 0 | 44 | BLIND DRIVE
79760 | 44 | 68 | HARD BLUE CLAY
79760 | 68 | 69 | VERY HARD ROCK
79760 | 69 | 90 | STONY BLUE CLAY
79760 | 90 | 96 | HARD PAN
79760 | 96 | 100 | GRAV WITH CLAY
79760 | 100 | 105 | GRAV
79763 | 0 | 18 | GRAVEL
79763 | 18 | 24 | CLAY
79763 | 24 | 42 | GRAVEL
79765 | 0 | 6 | YEL CLAY
79765 | 6 | 101 | HARD STONY BLUE CLAY
79765 | 101 | 112 | GRAV
79768 | 0 | 18 | GRAVEL
79768 | 18 | 22 | CLAY
79768 | 22 | 42 | GRAVEL
79773 | 0 | 5 | TOP
79773 | 5 | 14 | DRY GRAVEL
79773 | 14 | 25 | YELLOW CLAY
79773 | 25 | 78 | BLUE CLAY
79773 | 78 | 90 | WATER GRAVEL
79775 | 0 | 36 | YEL CLAY
79775 | 36 | 90 | BLUE CLAY
79775 | 90 | 110 | HARD PAN ( HARD STONY CLAY)
79775 | 110 | 130 | BLUE CLAY
79775 | 130 | 139 | WATER GRAV
79778 | 0 | 17 | YELLOW CLAY
79778 | 17 | 52 | BLUE CLAY
79778 | 52 | 58 | GRAVEL
79778 | 58 | 80 | BLUE CLAY
79778 | 80 | 96 | GRAVEL
79778 | 96 | 120 | BLUE CLAY
79778 | 120 | 148 | SAND
79778 | 148 | 160 | GRAVEL
79783 | 0 | 15 | YELLOW CLAY
79783 | 15 | 18 | GRAVEL
79783 | 18 | 36 | BLUE CLAY
79783 | 36 | 38 | GRAVEL
79783 | 38 | 65 | BLUE CLAY
79783 | 65 | 85 | WATER GRAVEL
79785 | 0 | 12 | YEL CLAY
79785 | 12 | 118 | BLUE CLAY
79785 | 118 | 121 | GRAV
79785 | 121 | 162 | BLUE CLAY
79785 | 162 | 195 | GRAV
79788 | 0 | 14 | YELLOW CLAY
79788 | 14 | 72 | BLUE CLAY
79788 | 72 | 100 | GRAVEL
79790 | 0 | 15 | HARD YEL CLAY
79790 | 15 | 25 | GRAV WITH CLAY & STONES
79790 | 25 | 54 | HARD STONY BLUE CLAY
79790 | 54 | 57 | DRY GRAV W/CLAY
79790 | 57 | 83 | BLUE CLAY
79790 | 83 | 108 | SAND
79790 | 108 | 109 | BLUE CLAY
79790 | 109 | 111.5 | GRAV
79790 | 111.5 | 120 | BLUE CLAY
79794 | 0 | 6 | SUBSOIL
79794 | 6 | 43 | GRAVEL
79795 | 0 | 20 | BLIND DRIVE
79795 | 20 | 42 | HARD BLUE CLAY
79795 | 42 | 54 | SOFT BLUE CLAY
79795 | 54 | 75 | HARD STONY BLUE CLAY (HARDPAN)
79795 | 75 | 84 | HARD SAND WITH CLAY
79795 | 84 | 88 | WATER SAND (CRS VERY HARD)
79797 | 0 | 12 | YEL CLAY
79797 | 12 | 52 | BLUE CLAY HARD
79797 | 52 | 71 | BLUE CLAY SOFT
79797 | 71 | 81 | BLUE CLAY HARD
79797 | 81 | 98 | CLAY SAND AND GRAV
79797 | 98 | 118 | SAND AND GRAV
79797 | 118 | 135 | SAND AND A LITTLE GRAV
79797 | 135 | 150 | SAND AND GRAV
79798 | 0 | 4 | YEL CLAY
79798 | 4 | 58 | BLUE CLAY
79798 | 58 | 62 | SAND AND GRAV
79799 | 0 | 27 | DRY GRAVEL
79799 | 27 | 54 | WATER GRAVEL
79800 | 0 | 18 | TOP SOIL & BLUE CLAY
79800 | 18 | 54 | BLUE CLAY
79800 | 54 | 72 | OLD GRAV VEIN
79800 | 72 | 90 | BLUE CLAY & STONE
79800 | 90 | 105 | HARD SAND THEN GOOD VEIN
79803 | 0 | 25 | SAND AND GRAVEL
79803 | 25 | 60 | BLUE CLAY
79803 | 60 | 67 | GRAVEL
79803 | 67 | 110 | BLUE CLAY
79803 | 110 | 135 | SAND
79803 | 135 | 144 | BLUE CLAY
79803 | 144 | 157 | GRAVEL
79805 | 0 | 18 | YEL CLAY
79805 | 18 | 20 | BLUE CLAY
79805 | 20 | 40 | YEL CLAY WITH LARGE STONES
79805 | 40 | 110 | BLUE CLAY ( SOFT)
79805 | 110 | 112 | HARD GRAV
79805 | 112 | 118 | FINE SAND & CRS GRAV STREAKS
79807 | 0 | 20 | SAND
79807 | 20 | 80 | BLUE CLAY
79807 | 80 | 118 | GRAV
79808 | 0 | 5 | SAND
79808 | 5 | 15 | YELLOW CLAY
79808 | 15 | 45 | BLUE CLAY
79808 | 16 | 38 | BLUE CLAY
79808 | 38 | 60 | WHT FN SAND
79808 | 45 | 62 | GRAVEL
79808 | 60 | 70 | WATER GRAV
79808 | 62 | 90 | BLUE CLAY
79808 | 90 | 95 | GRAVEL
79808 | 95 | 120 | BLUE CLAY
79808 | 120 | 168 | SAND
79808 | 168 | 176 | GRAVEL
79812 | 0 | 72 | CLAY
79812 | 72 | 81 | HARDPAN
79812 | 81 | 97 | SAND #15
79812 | 97 | 112 | GRAV AND SAND #30
79814 | 0 | 27 | DRY GRAVEL
79814 | 27 | 46 | WATER GRAVEL
79815 | 0 | 20 | BLIND DRIVE
79815 | 20 | 30 | BLUE CLAY
79815 | 30 | 36 | DRY GRAV
79815 | 36 | 89 | HARD STONY BLUE CLAY
79815 | 89 | 106 | WATER SAND - GRAV
79819 | 0 | 36 | BLIND DRIVE GRAVEL
79819 | 36 | 46 | GRAVEL
79819 | 46 | 80 | BLUE CLAY SOFT SANDY
79819 | 80 | 86 | WATER GRAVEL
79819 | 86 | 0 | BLUE CLAY
79820 | 0 | 20 | YEL CLAY
79820 | 20 | 55 | BLUE CLAY
79820 | 55 | 110 | BLUE CLAY - GRAV
79820 | 110 | 135 | GRAV
79823 | 0 | 10 | YELLOW CLAY
79823 | 10 | 30 | GRAVEL CLAY
79823 | 30 | 40 | BLUE CLAY
79823 | 40 | 90 | BLUE CLAY - GRAVEL
79823 | 90 | 125 | GRAVEL
79824 | 0 | 30 | DIRTY GRAV
79824 | 30 | 52 | WATER GRAV
79825 | 0 | 10 | SANDY YEL CLAY
79825 | 10 | 60 | GRAY CLAY
79825 | 60 | 91 | DRY GRAV
79825 | 91 | 140 | WATER GRAV HARD FORMATIONS
79828 | 0 | 18 | BLUE CLAY
79828 | 18 | 20 | DRUY GRAVEL
79828 | 20 | 56 | BLUE CLAY
79828 | 56 | 87 | STONY CLAY
79828 | 87 | 90 | DRY GRAVEL
79828 | 90 | 117 | WATER BEARING GRAVEL
79828 | 117 | 117 | BLUE CLAY
79833 | 0 | 16 | YELLOW CLAY
79833 | 16 | 18 | GRITTLE YELLOW CLAY
79833 | 18 | 20 | WHITE HARD CLAY
79833 | 20 | 22 | YELLOW SAND
79833 | 22 | 83 | BLUE CLAY
79833 | 83 | 87 | SAND
79834 | 0 | 35 | GRAVEL
79834 | 35 | 48 | WATER GRAVEL
80002 | 0 | 90 | REPLACED OLD WELL
80002 | 90 | 150 | VERY FINE SAND
80002 | 150 | 179 | SANDY CLAY
80002 | 179 | 185 | WATER GRAV
80003 | 0 | 20 | DRY SAND
80003 | 20 | 60 | BLUE CLAY
80003 | 60 | 70 | FN SAND, WATER
80003 | 70 | 175 | BLUE CLAY
80003 | 175 | 180 | GRAV
80004 | 0 | 8 | YEL CLAY
80004 | 8 | 15 | SAND
80004 | 15 | 30 | WATER GRAV
80007 | 0 | 8 | GRAV
80007 | 8 | 35 | BLUE CLAY
80007 | 35 | 43 | MD SAND
80012 | 0 | 18 | BLIND DRIVE
80012 | 18 | 32 | BLUE CLAY
80012 | 32 | 65 | GRAV
80017 | 0 | 16 | SAND YEL CLAY
80017 | 16 | 28 | BLUE CLAY
80017 | 28 | 32 | GRAV
80017 | 32 | 52 | BLUE CLAY
80017 | 52 | 106 | FINE SAND
80017 | 106 | 111 | GRAV
80017 | 111 | 0 | SAND
80022 | 0 | 20 | BLIND DRIVE
80022 | 20 | 30 | SANDY YEL CLAY
80022 | 30 | 50 | SOFT SANDY BLUE CLAY
80022 | 50 | 60 | BLUE CLAY
80022 | 60 | 62 | SAND
80022 | 62 | 75 | BLUE CLAY SANDY
80022 | 75 | 82 | WATER SAND
80022 | 82 | 0 | FINE SAND W/CLAY
80023 | 0 | 17 | RED CLAY GRAVEL
80023 | 17 | 25 | GRAV
80023 | 25 | 80 | BLUE CLAY GRAV
80023 | 80 | 97 | GRAV
80024 | 0 | 10 | YEL SAND
80024 | 10 | 87 | SOFT BLUE CLAY
80024 | 87 | 90 | GRAV W/CLAY
80024 | 90 | 93 | CLAY W/GRAV
80024 | 93 | 108 | CRS SAND
80027 | 0 | 18 | MED GRAV
80027 | 18 | 20 | YEL CLAY
80027 | 20 | 22 | MED GRAV DRY
80027 | 22 | 57 | STONEY GRAY CLAY
80027 | 57 | 110 | GRAV MED
80029 | 0 | 18 | YEL CLAY & GRAV
80029 | 18 | 50 | FINE SAND CLAY & GRAV
80029 | 50 | 57 | GRAY WATER GRAV
80034 | 0 | 32 | YEL GRAV & SAND
80034 | 32 | 57 | BLUE CLAY MIXED W/GRAV
80034 | 57 | 64 | GRAY WATER GRAV
80039 | 0 | 45 | GRAY CLAY
80039 | 45 | 89 | VERY FINE SAND
80039 | 89 | 105 | FINE GRAV
80039 | 105 | 0 | GRAV W/CLAY
80043 | 0 | 26 | BLIND DRIVE
80043 | 26 | 30 | GRAV
80044 | 0 | 26 | YEL SAND
80044 | 26 | 28 | BLUE CLAY
80044 | 28 | 104 | VERY FINE SAND
80044 | 104 | 116 | GRAV
80044 | 116 | 0 | SAND CRS
80048 | 1 | 20 | BR GRAVELY CLAY
80048 | 20 | 30 | CRS GRAV
80048 | 30 | 80 | GREY SANDY CLAY
80048 | 80 | 92 | GRAVELY CLAY
80048 | 92 | 95 | CLEAN CRS GREY GRAV
80048 | 95 | 124 | GRAVELY CLAY
80048 | 124 | 142 | HARD GRAVELY CLAY
80048 | 142 | 155 | CLEAN GRAY S & G
80048 | 155 | 155 | FINE SAND SILT
80049 | 0 | 18 | BLIND DRIVE
80049 | 18 | 40 | DRY GRAV
80049 | 40 | 78 | BLUE CLAY
80049 | 78 | 82 | WATER GRAV
80054 | 0 | 10 | SANDY YEL CLAY
80054 | 10 | 20 | SNDY YEL CLAY W/ROCKS
80054 | 20 | 26 | YEL CLAY
80054 | 26 | 46 | DRY SAND
80054 | 46 | 82 | BLUE CLAY
80054 | 82 | 85 | GRAV
80054 | 85 | 127 | FINE SAND
80054 | 127 | 131 | GRAV
80058 | 0 | 10 | YEL CLAY
80058 | 10 | 64 | GRAY CLAY
80058 | 64 | 70 | SOFT GRAY CLAY
80058 | 70 | 73 | STONEY GRAY CLAY
80058 | 73 | 130 | FINE GRAV
80069 | 0 | 12 | BR CLAY
80069 | 12 | 21 | DRY GRAV
80069 | 21 | 56 | GRAY CLAY & GRAV
80069 | 56 | 63 | SAND & SOME CLAY
80069 | 63 | 69 | GRAV & SAND
80069 | 69 | 82 | FINE SAND
80069 | 82 | 89 | MED SAND
80069 | 89 | 116 | MED SAND & SOME GRAV
80069 | 116 | 124 | CLAY & SOME SAND
80069 | 124 | 167 | SND GRAV-BLUE
80073 | 0 | 10 | YEL CLAY
80073 | 10 | 35 | GRAV
80073 | 35 | 98 | BLUE CLAY - GRAV
80073 | 98 | 135 | GRAV
80078 | 0 | 30 | YEL CLAY
80078 | 30 | 31.5 | SAND, SOME GRAV
80078 | 31.5 | 102 | HARDPAN & CLAY
80078 | 102 | 103 | GRAV
80079 | 0 | 8 | SANDY YEL CLAY
80079 | 8 | 45 | DRY GRAV
80079 | 45 | 75 | BLUE CLAY
80079 | 75 | 114 | VERY FINE SAND
80079 | 114 | 123 | WATER GRAV
80083 | 0 | 14 | YEL CLAY
80083 | 14 | 25 | GRAY CLAY
80083 | 25 | 31 | MED GRAV
80083 | 31 | 77 | GRAY CLAY
80083 | 77 | 110 | MED GRAV
80084 | 0 | 19 | YEL CLAY
80084 | 19 | 62 | GRAV
80084 | 62 | 65 | GRAY CLAY
80084 | 65 | 80 | FINE GRAV
80088 | 0 | 7 | 7FT YEL CLAY
80088 | 7 | 15 | 8FT BLUE CLAY
80088 | 15 | 16 | 1 FT WATER SAND
80088 | 16 | 18 | 2 FT BLUE CLAY
80088 | 18 | 23 | 5 FT WATER GRAV
80089 | 0 | 20 | BLIND DRIVE
80089 | 20 | 36 | BLUE CLAY
80089 | 36 | 41 | DRY RAV
80089 | 41 | 42 | WATER GRAV
80093 | 0 | 20 | FINE YEL SAND
80093 | 20 | 36 | BLUE CLAY
80093 | 36 | 56 | BLUE CLAY WITH STREAKS OF GRAY
80093 | 56 | 67 | BLUE CLAY
80093 | 67 | 79 | WATER GRAV
80093 | 79 | 0 | GRAV WITH CLAY
80094 | 0 | 18 | BLIND DRIVE HARD CLAY
80094 | 18 | 40 | BLUE CLAY
80094 | 40 | 46 | WATER GRAV
80098 | 0 | 15 | YEL CLAY
80098 | 15 | 57 | GRITTY BLUE CLAY
80098 | 57 | 75 | HARD GRAVELY BLUE CLAY
80098 | 75 | 79 | HARD GRAV
80098 | 79 | 82 | WATER GRAV
80099 | 0 | 20 | BLIND DRIVE
80099 | 20 | 60 | DRY GRAV
80099 | 60 | 76 | BLUE CLAY
80099 | 76 | 98 | ERY FINE SAND
80099 | 98 | 102 | WATER GRAV
80108 | 0 | 21 | BLIND DRIVE
80108 | 21 | 25 | GRAV
80119 | 0 | 18 | TOPSOIL AND BLUE CLAY
80119 | 18 | 36 | BLUE CLAY
80119 | 36 | 54 | BLUE CLAY AND STONE
80119 | 54 | 61 | HARD SAND AND WATER GRAVEL
80241 | 0 | 3 | TOP DIRT
80241 | 3 | 18 | YELLOW CLAY
80241 | 18 | 36 | BLUE CLAY AND GRAVEL
80241 | 36 | 68 | BLUE CLAY
80241 | 68 | 72 | SAND
80241 | 72 | 76 | WATER GRAVEL
80244 | 0 | 10 | SAND AND GRAV
80244 | 10 | 17 | SAND AND GRAV W/ ROCKS
80244 | 17 | 19 | GRAY CLAY W/ SAND AND GRAV
80244 | 19 | 48 | GRAY CLAY
80244 | 48 | 55 | MD SAND W/ GRAY CLAY
80244 | 55 | 82 | MD TO CRS SAND AND GRAV
80244 | 82 | 85 | MD SAND
80244 | 85 | 90 | MD TO CRS SAND AND GRAV
80244 | 90 | 96 | MD TO FN SAND W/ GRAV
80244 | 96 | 105 | MD TO CRS SAND AND GRAV
80244 | 105 | 110 | MD SAND LITTLE GRAV
80244 | 110 | 111 | MD TO FN SAND
80244 | 111 | 115 | MD TO CRS SAND AND GRAV
80244 | 115 | 115 | FINE SAND
80247 | 0 | 2 | TOPSOIL
80247 | 2 | 7 | BR CLAY
80247 | 7 | 13 | SAND & DRY GRAV
80247 | 13 | 24 | GRAY CLAY
80247 | 24 | 27 | SAND GRAY CLAY & GRAV
80247 | 27 | 33 | BR S&G
80247 | 33 | 37 | GRAY CLAY
80247 | 37 | 40 | S&G
80247 | 40 | 44 | GRAY CLAY
80247 | 44 | 57 | FN BR SAND
80247 | 57 | 75 | MD CRS BR S&G
80247 | 75 | 90 | CRS BR S&G
80248 | 0 | 58 | BLUE CLAY
80248 | 58 | 68 | GRAY GRAVEL
80249 | 0 | 4 | SAND AND GRAV W/ SOME CLAY
80249 | 4 | 14 | BR CLAY
80249 | 14 | 34 | STICKY BLUE CLAY
80249 | 34 | 55 | RED SAND AND GRAV
80249 | 55 | 75 | BLUE GRAY SAND AND GRAV
80249 | 75 | 115 | SAND
80249 | 115 | 152 | MD SAND AND GRAV
80249 | 152 | 160 | FINE GRAV AND SAND
80251 | 0 | 2 | TOPSOIL
80251 | 2 | 15 | YELLOW CLAY
80251 | 15 | 58 | BLUE CLAY & GRAVEL
80251 | 58 | 69 | SAND & GRAVEL
80251 | 69 | 73 | BLUE CLAY & GRAVEL
80251 | 73 | 89 | SAND & MEDIUM GRAVEL
80254 | 0 | 5 | SAND AND GRAV W/ CLAY
80254 | 5 | 15 | BR CLAY
80254 | 15 | 33 | BLUE CLAY
80254 | 33 | 55 | RED SAND AND GRAV
80254 | 55 | 75 | BLUE GRAY SAND AND GRAV
80254 | 75 | 120 | SAND W/ SOME FINE GRAV
80254 | 120 | 140 | CRS SAND AND GRAV
80256 | 0 | 4 | SAND AND TOP SOIL
80256 | 4 | 15 | YELLOW CLAY AND GRAVEL
80256 | 15 | 50 | BLUE CLAY
80256 | 50 | 74 | WATER GRAVEL
80257 | 0 | 18 | RED SAND AND GRAVEL
80257 | 18 | 63 | BLUE CLAY
80257 | 63 | 90 | COARSE SAND BLUE
80259 | 0 | 2 | TOP SOIL
80259 | 2 | 10 | SANDY CLAY
80259 | 10 | 47 | SOFT CLAY
80259 | 47 | 66 | SANDY CLAY SOME GRAV
80259 | 66 | 116 | MD SAND AND GRAV
80259 | 116 | 129 | FN TO MD SAND SOME SILT CLAY
80259 | 129 | 129 | CLAY
80261 | 0 | 15 | SAND AND GRAV
80261 | 15 | 36 | BLUE CLAY AND GRAV
80261 | 36 | 40 | BLUE CLAY
80261 | 40 | 52 | BLUE CLAY AND GRAV
80261 | 52 | 59 | WATER GRAV
80262 | 0 | 18 | RED SAND AND GRAVEL
80262 | 18 | 55 | BLUE CLAY
80262 | 55 | 83 | COARSE SAND
80263 | 0 | 9 | BROWN CLAY
80263 | 9 | 33 | SAND GRAVEL BROWN
80263 | 33 | 74 | GRAVEL SILT
80263 | 74 | 86 | WATER GRAVEL
80264 | 0 | 13 | CLAY MIXED
80264 | 13 | 50 | BLUE CLAY
80264 | 50 | 58 | H P
80264 | 58 | 65 | DIRTY GRAVEL
80264 | 63 | 80 | NICE GRAVEL
80264 | 80 | 89 | NICE SAND
80266 | 0 | 30 | YEL CLAY
80266 | 30 | 60 | YEL SAND
80267 | 0 | 16 | GRAVEL
80267 | 16 | 78 | STONEY CLAY
80267 | 78 | 86 | GRAVEL
80267 | 86 | 89 | GRAY CLAY
80267 | 89 | 101 | GRAVEL
80267 | 101 | 106 | GREY CLAY
80268 | 0 | 5 | TOPSOIL
80268 | 5 | 60 | YEL GRAV
80268 | 60 | 95 | SAND & BLUE CLAY
80268 | 95 | 106 | WATER GRAV
80273 | 0 | 6 | GRAVEL & STONE
80273 | 6 | 14 | YELLOW CLAY & GRAVEL
80273 | 14 | 40 | GRAVEL
80273 | 40 | 80 | BLUE CLAY & SAND
80273 | 80 | 91 | SAND
80273 | 91 | 95 | BLUE CLAY
80273 | 95 | 103 | GRAVEL
80274 | 0 | 38 | YEL CLAY
80274 | 38 | 40 | BLUE CLAY
80274 | 40 | 65 | GRAY CLAY
80274 | 65 | 78 | FINE SAND
80274 | 78 | 81 | GRAY CLAY
80274 | 81 | 93 | CRS SAND
80277 | 0 | 7 | TOPSOIL
80277 | 7 | 39 | SAND
80277 | 39 | 83 | MD GRAV
80278 | 0 | 2 | TOPSOIL
80278 | 2 | 85 | GRAV
80278 | 85 | 92 | BLUE CLAY
80278 | 92 | 125 | WATER GRAV
80281 | 0 | 9 | SANDY YEL CLAY
80281 | 9 | 18 | BLUE CLAY
80281 | 18 | 19 | SAND
80281 | 19 | 65 | BLUE CLAY
80281 | 65 | 81 | SAND
80281 | 81 | 81 | BLUE CLAY
80283 | 0 | 20 | BLIND DR
80283 | 20 | 48 | DRY GRAV
80283 | 48 | 54 | WATER GRAV PUMPS AIR
80283 | 54 | 76 | BLUE CLAY SOFT
80283 | 76 | 92 | VRY FN SAND W/ BLUE CLAY
80283 | 92 | 98 | BLUE CLAY
80283 | 98 | 102 | WATER GRAV
80284 | 0 | 18 | CLAY SOME SAND
80284 | 18 | 22 | VERY FINE GRAY SAND
80284 | 22 | 65 | BLUE CLAY
80284 | 65 | 69 | BLUE CLAY MIXED W/ GRAV
80284 | 69 | 72 | GRAY WATER GRAV
80286 | 0 | 58 | CLAY
80286 | 58 | 62 | DRY GRAV
80286 | 62 | 70 | CLAY AND GRAV
80286 | 70 | 76 | WATER GRAV
80291 | 0 | 96 | BLUE CLAY
80291 | 96 | 99 | GRAV
80291 | 99 | 99 | BLUE CLAY
80292 | 0 | 2 | TOP SOIL
80292 | 2 | 4 | RED CLAY
80292 | 4 | 16 | SAND
80292 | 16 | 42 | GRAVEL & SAND
80292 | 42 | 57 | HEAVY GRAVEL
80292 | 57 | 68 | SAND & GRAVEL
80292 | 68 | 75 | GRAVEL WITH SOME SAND
80293 | 0 | 1 | TOPSOIL
80293 | 1 | 110 | GRAV
80296 | 0 | 32 | YEL SAND AND GRAV
80296 | 32 | 65 | BLUE CLAY
80296 | 65 | 80 | WATER GRAV
80297 | 0 | 6 | CLAY TOP SOIL
80297 | 6 | 25 | SAND AND GRAV
80298 | 0 | 13 | HARD PAN
80298 | 13 | 43 | BROWN SAND
80298 | 43 | 50 | DRY GRAVEL
80298 | 50 | 54 | BLUE CLAY
80298 | 54 | 78 | WHITE SAND
80298 | 78 | 90 | WATER GRAVEL
80301 | 0 | 12 | SAND
80301 | 12 | 40 | DRY GRAVEL
80301 | 40 | 47 | WATER GRAVEL
80303 | 0 | 50 | YEL CLAY, BLUE CLAY, SANDY
80303 | 50 | 55 | COARSE GRAVEL
80303 | 55 | 0 | BLUE CLAY
80307 | 0 | 10 | YELLOW CLAY
80307 | 10 | 45 | BLUE CLAY AND GRAVEL
80307 | 45 | 95 | GRAVEL
80309 | 0 | 18 | DRY GRAVEL AND TOP SOIL
80309 | 18 | 40 | BLUE CLAY
80309 | 40 | 59 | SAND AND GRAVEL
80311 | 0 | 3 | YEL CLAY
80311 | 3 | 50 | GRAV
80311 | 50 | 70 | BLUE CLAY
80311 | 70 | 76 | GRAV
80311 | 76 | 78 | BLUE CLAY
80311 | 78 | 84 | GRAV AND CLAY
80311 | 84 | 90 | GRAV
80316 | 0 | 15 | GRAV
80316 | 15 | 50 | CLAY
80316 | 50 | 65 | S&G
80318 | 0 | 27 | STONEY YELLOW CLAY
80318 | 27 | 33 | DRY GRAVEL
80318 | 33 | 45 | GRAVEL
80318 | 45 | 50 | GRAVEL WITH CLAY
80318 | 56 | 59 | WATER GRAVEL
80319 | 0 | 18 | YELLOW GRAVEL
80319 | 18 | 62 | BLUE CLAY
80319 | 62 | 67 | GRAY WATER GRAVEL
80320 | 0 | 80 | CLAY
80320 | 80 | 83 | SAND AND GRAV
80321 | 0 | 19 | GRAV
80321 | 19 | 24 | GRAY CLAY
80321 | 24 | 45 | GRAV
80321 | 45 | 50 | GRAY CLAY
80322 | 0 | 2 | TOP SOIL
80322 | 2 | 59 | CRS SAND AND GRAV
80322 | 59 | 62 | FINE SAND AND GRAV
80322 | 62 | 75 | CRS SAND AND GRAV
80322 | 75 | 100 | CLAY
80322 | 100 | 148 | CRS SAND AND GRAV
80322 | 148 | 148 | CLAY
80323 | 0 | 10 | YELLOW CLAY
80323 | 10 | 45 | BLUE CLAY SOFT STICKY
80323 | 45 | 63 | DRY GRAVEL
80323 | 63 | 66 | BLUE CLAY
80323 | 66 | 118 | GRAVEL
80325 | 0 | 14 | SAND SUGAR
80325 | 14 | 17 | WATER BEARING SAND
80325 | 17 | 21 | BLUE CLAY
80325 | 21 | 23 | WATER BEARING SAND
80325 | 23 | 113 | BLUE CLAY
80325 | 113 | 116 | WATER GRAVEL
80328 | 0 | 18 | YELLOW CLAY GRAVEL
80328 | 18 | 22 | BLUE CLAY
80328 | 22 | 39 | GRAY WATER GRAVEL SAND
80329 | 0 | 10 | SANDY CLAY
80329 | 10 | 21 | DRY GRAV
80329 | 21 | 34 | WATER GRAV
80330 | 0 | 20 | YELLOW CLAY
80330 | 20 | 41 | BLUE CLAY
80330 | 41 | 60 | BLUE CLAY GRAVEL
80330 | 60 | 120 | GRAVEL
80331 | 0 | 16 | YEL CLAY
80331 | 16 | 77 | BLUE CLAY
80331 | 77 | 83 | DRY GRAV
80331 | 83 | 100 | WATER GRAV
80332 | 0 | 6 | GRAY CLAY
80332 | 6 | 32 | GRAY CLAY WITH STONE
80332 | 32 | 61 | COARSE SAND
80333 | 0 | 18 | LIGHT GREY CLAY & GRAVEL
80333 | 18 | 64 | GREY GRAVEL SOFT
80335 | 0 | 10 | YEL CLAY GRAV
80335 | 10 | 20 | GRAV
80335 | 20 | 65 | BLUE CLAY
80335 | 65 | 90 | GRAV
80336 | 0 | 50 | TOP SOIL AND BLUE CLAY
80336 | 50 | 60 | SAND AND GRAVEL
80336 | 60 | 105 | BLUE CLAY
80336 | 105 | 135 | FINE SAND
80336 | 135 | 145 | COURSE SAND
80338 | 0 | 6 | YELLOW CLAY & GRAVEL
80338 | 6 | 55 | GRAVEL
80346 | 0 | 4 | YELLOW CLAY
80346 | 4 | 65 | BLUE CLAY
80346 | 65 | 70 | SAND & GRAVEL
80347 | 0 | 3 | BLANK
80347 | 3 | 21 | DRY GRAVEL
80347 | 21 | 48 | BLUE CLAY AND PIFFLES
80347 | 48 | 54 | GRAVEL COURSE
80348 | 0 | 12 | RED CLAY GRAVEL
80348 | 12 | 80 | GRAVEL
80350 | 0 | 18 | BLINK DRIVE STONY
80350 | 18 | 19 | VERY LARGE STONE DYNAMITED
80350 | 19 | 54 | SOFT BLUE CLAY W/ STRKS SAND
80350 | 54 | 58 | WATER SAND
80355 | 0 | 18 | BLIND DRIVE
80355 | 18 | 38 | BLUE CLAY
80355 | 38 | 48 | GRAVEL
80356 | 0 | 7 | GRAVEL
80356 | 7 | 21 | YELLOW CLAY
80356 | 21 | 38 | BLUE CLAY
80356 | 38 | 43 | GRAVEL
80356 | 43 | 95 | BLUE CLAY
80356 | 95 | 110 | GRAVEL
80358 | 0 | 14 | BROWN CLAY
80358 | 14 | 38 | SAND AND GRAVEL
80358 | 38 | 75 | GRAVEL AND SILT GREY
80358 | 75 | 86 | WATER GRAVEL
80365 | 0 | 27 | BLIN DRIVE EST TO BE SAND
80365 | 27 | 36 | GRAV
80400 | 0 | 28 | YEL CLAY
80400 | 28 | 36 | BLUE CLAY
80400 | 36 | 55 | GRAV HARD
80400 | 55 | 124 | BLUE CLAY SOFT
80400 | 124 | 126 | GRAV SOFT
80404 | 0 | 16 | YEL CLAY
80404 | 16 | 32 | CLAY & GRAV
80404 | 32 | 45 | WATER GRAV
80405 | 0 | 14 | GRAY CLAY SOFT
80405 | 14 | 35 | SAND GRAY SOFT
80405 | 36 | 70 | GRAY CLAY SOFT
80405 | 70 | 98 | DRY GRAV LARGE GRAY HARD
80405 | 98 | 110 | WATER GRAV LARGE GRAY SOFT
80409 | 0 | 11 | YEL CLAY
80409 | 11 | 27 | STONEY YEL CLAY
80409 | 27 | 54 | GRAV
80409 | 54 | 60 | GRAY CLAY
80410 | 0 | 18 | YEL CLAY
80410 | 18 | 40 | BLUE CLAY
80410 | 40 | 60 | HARD GRAV
80410 | 60 | 69 | STONEY GRAV
80410 | 69 | 75 | WATER SAND
80414 | 0 | 7 | YEL CLAY
80414 | 7 | 9 | DRY GRAV
80414 | 9 | 34 | BLUE CLAY
80414 | 34 | 70 | VERY CRS GRAV
80415 | 0 | 5 | YEL CLAY
80415 | 5 | 41 | S&G
80420 | 0 | 18 | GRITTY YEL CLAY
80420 | 18 | 30 | CRS GRAV & STONES
80420 | 30 | 58 | DRY GRAV
80420 | 58 | 0 | WATER GRAV
80425 | 0 | 18 | GRAV W/YEL CLAY
80425 | 18 | 60 | STONEY BLUE CLAY
80425 | 60 | 75 | SOFT BLUE CLAY
80425 | 75 | 97 | GRAV
80425 | 97 | 0 | FINE SAND
80434 | 0 | 20 | BLIND DRIVE
80434 | 20 | 22 | DRY GRAV
80434 | 22 | 36 | BLIND DRIVE
80434 | 36 | 72 | BLUE CLAY W/SAND
80434 | 72 | 78 | SAND
80434 | 78 | 81 | GRAV
80435 | 0 | 18 | YEL CLAY
80435 | 18 | 78 | BLUE CVLAY
80435 | 78 | 82 | HARD BLUE CLAY
80435 | 82 | 85 | YEL SAND
80435 | 85 | 89 | CRS SOFT RAV
80440 | 0 | 19 | YEL CLAY
80440 | 19 | 40 | GRAY CLAY
80440 | 40 | 101 | HARD STONY GRAY CLAY
80440 | 101 | 118 | MED GRAV
80444 | 0 | 18 | YEL CLAY
80444 | 18 | 51 | SOFT GRAY CLAY
80444 | 51 | 80 | GRAV
80445 | 0 | 3 | YEL SAND
80445 | 3 | 53 | BLUE CLAY
80445 | 53 | 63 | WATER GRAV
80450 | 0 | 4 | HARD YEL CLAY
80450 | 4 | 23 | DRY GRAV
80450 | 23 | 66 | BLUE CLAY
80450 | 66 | 74 | WATER GRAV
80454 | 0 | 18 | BLIND DRIVE
80454 | 18 | 48 | STONEY BLUE CLAY
80454 | 48 | 57 | WATER GRAV
80455 | 0 | 18 | BLIND DRIVE
80455 | 18 | 75 | HARD STONEY BLUE CLAY
80455 | 75 | 86 | GRAV
80455 | 86 | 0 | BLUE CLAY
80459 | 0 | 16 | HARD YEL CLAY
80459 | 16 | 27 | GRAY CLAY
80459 | 27 | 55 | GRAY CRS GRAV W/CLAY
80459 | 55 | 64 | GRAY CLAY
80459 | 64 | 72 | GRAV W/CLAY
80459 | 72 | 97 | GRAY CLAY
80459 | 97 | 110 | CRS GRAV
80459 | 110 | 0 | GRAY CLAY
80460 | 0 | 20 | BLIND DRIVE
80460 | 20 | 40 | HARD BLUE CLAY
80460 | 40 | 56 | SOFT BLUE CLAY
80460 | 56 | 80 | SAND
80460 | 80 | 85 | CRS SAND
80470 | 0 | 4 | CLAY
80470 | 4 | 30 | SAND
80470 | 30 | 60 | BLUE CLAY
80470 | 66 | 100 | SAND W/STONES & CLAY
80470 | 100 | 120 | SAND
80470 | 120 | 126 | GRAV VANE
80475 | 0 | 4 | TOPSOIL SANDY
80475 | 4 | 18 | YEL CLAY
80475 | 18 | 20 | FINE DRY SAND
80475 | 20 | 34 | BLUE CLAY
80475 | 34 | 36 | SAND
80475 | 36 | 52 | BLUE CLAY
80475 | 52 | 104 | FINE SAND
80475 | 104 | 112 | WATER GRAV
80482 | 0 | 18 | BLIND DRIVE
80482 | 18 | 26 | BLUE CLAY
80482 | 26 | 43 | DRY GRAV
80482 | 43 | 45 | BLUE CLAY
80482 | 45 | 80 | GRAV
80484 | 0 | 8 | CLAY
80484 | 8 | 20 | SAND
80484 | 20 | 40 | BLUE CLAY
80484 | 40 | 45 | SAND
80484 | 45 | 50 | GRAV VAIN
80485 | 0 | 20 | YEL CLAY
80485 | 20 | 60 | BLUE CLAY
80485 | 60 | 73 | WATER GRAV
80486 | 0 | 6 | CLAY
80486 | 6 | 20 | SAND
80486 | 20 | 60 | CLAY
80486 | 60 | 115 | STRATES OF SAND AND BLUE CLAY
80486 | 115 | 120 | GRAV VANE
80488 | 0 | 13 | YEL CLAY
80488 | 13 | 38 | SANDY GRAV
80488 | 38 | 70 | CRS GRAV
80489 | 0 | 20 | YEL CLAY
80489 | 20 | 55 | BLUE CLAY GRAV
80489 | 55 | 120 | GRAV
80492 | 0 | 18 | YEL CLAY
80492 | 18 | 53 | DRY GRAV
80492 | 53 | 54 | YEL CLAY
80492 | 54 | 55 | BLUE CLAY
80492 | 55 | 61 | FINE SAND
80492 | 66 | 75 | CRS WATER GRAV
80493 | 0 | 30 | CLAY
80493 | 30 | 40 | GRAV
80494 | 0 | 14 | YEL CLAY
80494 | 14 | 35 | GRAY CLAY
80494 | 35 | 55 | DRY GRAV
80494 | 55 | 90 | CRS GRAV
80495 | 0 | 2 | TOP SOIL
80495 | 2 | 12 | YEL CLAY
80495 | 12 | 70 | BLUE CLAY SOFT
80495 | 70 | 90 | HARD GRITTIE BLUE CLAY
80495 | 90 | 106 | BLUE CLAY
80495 | 106 | 112 | HARD PAN
80495 | 112 | 115 | GRAV
80496 | 0 | 18 | TOP SOIL
80496 | 18 | 36 | YEL CLAY & STONE
80496 | 36 | 76 | BLUE CLAY
80496 | 76 | 80 | WATER GRAV
80498 | 0 | 7 | YEL CLAY
80498 | 7 | 46 | GRAV & SAND
80498 | 46 | 52 | BLUE CLAY
80498 | 52 | 66 | WATER GRAV
80499 | 0 | 33 | GRAV
80499 | 33 | 88 | BLUE CLAY SOFT
80499 | 88 | 133 | HARD STONY BLUE CLAY
80499 | 133 | 150 | WATER GRAV
80499 | 150 | 0 | BLUE CLAY
80500 | 0 | 10 | YEL CLAY
80500 | 10 | 75 | BLUE CLAY
80500 | 75 | 83 | GRAV
80501 | 0 | 18 | BLIND DRIVE
80501 | 15 | 70 | SANDY BLUE CLAY
80501 | 70 | 74 | GRAV WITH CLAY
80501 | 74 | 79 | BLUE CLAY
80501 | 79 | 85 | GRAV WITH CLAY
80501 | 85 | 91 | GRAV - WATER BEARING
80503 | 0 | 44 | BLUE CLAY
80503 | 44 | 47 | FINE GRAY SAND
80503 | 47 | 50 | MED GRAY GRAV
80504 | 0 | 31 | UNKNOWN REPLACED OLD WELL
80504 | 31 | 39 | GRAV WATER
80506 | 0 | 20 | BLIND DRIVE
80506 | 20 | 76 | BLUE CLAY
80506 | 76 | 108 | BLUE CLAY W STREAKS OF GRAV
80506 | 108 | 110 | GRAV WITH CLAY
80506 | 110 | 156 | BLUE CLAY
80506 | 156 | 162 | WATER GRAV
80508 | 0 | 18 | BLIND DRIVE TOPSOIL & BLUE CLA
80508 | 18 | 26 | BLUE CLAY
80508 | 26 | 34 | SANDY BLUE CLAY
80508 | 34 | 44 | WATER GRAV CRS SAND
80509 | 0 | 3 | CLAY
80509 | 3 | 22 | S & G
80511 | 0 | 18 | BLIND DRIVE
80511 | 18 | 50 | STICKY BLUE CLAY
80511 | 50 | 60 | VERY FINE SAND
80511 | 60 | 65 | CRS SAND
80514 | 0 | 15 | YEL CLAY
80514 | 15 | 28 | DRY SAND
80514 | 28 | 48 | SAND FINE
80514 | 48 | 68 | BLUE CLAY SOFT STICKY
80514 | 68 | 72 | HARD STONY CLAY
80514 | 72 | 140 | BLUE CLAY SOFT STICKY
80514 | 140 | 144 | CRS GRAV
80514 | 144 | 153 | WATER GRAV
80516 | 0 | 60 | PULLED & REPLACED OLD WELL
80516 | 60 | 81 | BLUE CLAY
80516 | 81 | 87 | FINE SAND & GRAV WITH CLAY
80516 | 87 | 90 | WATER GRAV
80516 | 90 | 0 | BLUE CLAY
80518 | 0 | 48 | DRY GRAV
80518 | 48 | 70 | WATER GRAV
80520 | 0 | 30 | BLUE CLAY
80520 | 30 | 40 | SAND
80520 | 40 | 55 | BLUE CLAY GRAVEL
80520 | 55 | 75 | GRAVEL
80520 | 75 | 135 | BLUE CLAY SAND
80520 | 135 | 147 | WATER GRAVEL
80523 | 0 | 8 | YEL CLAY
80523 | 8 | 30 | DRY GRAV
80523 | 30 | 80 | CRS GRAV
80525 | 0 | 12 | SAND
80525 | 12 | 65 | SOFT GRAY CLAY
80525 | 65 | 91 | HARD STONY GRAY CLAY
80525 | 91 | 99 | SAND
80526 | 0 | 15 | YEL SUGAR SAND
80526 | 10 | 16 | YEL CLAY
80526 | 16 | 21 | GRAY CLAY
80526 | 18 | 85 | BLUE CLAY
80526 | 21 | 25 | DRY SAND FINE
80526 | 25 | 85 | HARD STONY GRAY CLAY
80526 | 85 | 114 | GRAY CLAY
80526 | 114 | 125 | FINE WATER GRAV
80526 | 126 | 0 | GRAY CLAY
80528 | 0 | 10 | SANDY YEL CLAY
80528 | 10 | 45 | BLUE CLAY
80528 | 45 | 65 | WATER GRAV
80531 | 0 | 16 | YEL CLAY
80531 | 16 | 26 | DRY GRAV
80531 | 26 | 77 | BLUE CLAY
80531 | 77 | 83 | FINE SAND
80531 | 83 | 93 | BLUE CLAY
80531 | 93 | 95 | GRAV
80531 | 95 | 110 | SANDY BLUE CLAY
80531 | 110 | 116 | SAND W/CLAY
80531 | 116 | 122 | GRAV
80531 | 122 | 125 | FINE SAND
80537 | 0 | 25 | BLIND DRIVE
80537 | 25 | 42 | BLIND DRIVE
80537 | 42 | 45 | WATER GRAV
80545 | 0 | 50 | FN SAND
80545 | 50 | 60 | CRS GRAV
80545 | 60 | 110 | FN S & G
80545 | 110 | 110 | CLAY
80546 | 0 | 8 | YEL SAND
80546 | 8 | 10 | YEL CLAY
80546 | 10 | 25 | BLUE CLAY
80546 | 25 | 28 | GRAV
80546 | 28 | 120 | HARD BLUE CLAY
80546 | 120 | 150 | WATER GRAV
80547 | 0 | 8 | SAND
80547 | 8 | 30 | BR CLAY
80547 | 30 | 54 | SAND
80552 | 0 | 20 | YEL CLAY SAND
80552 | 20 | 35 | BLUE CLAY GRAV
80552 | 35 | 65 | GRAV
80553 | 0 | 30 | DRY YEL GRAV
80553 | 30 | 137 | BLUE CLAY MIXED W/SAND
80553 | 137 | 140 | GRAY WATER SAND
80555 | 0 | 15 | BLIND DRIVING
80555 | 15 | 40 | DRY GRAV
80555 | 40 | 48 | SANDY BLUE CLAY
80555 | 48 | 51 | WATER GRAV
80556 | 0 | 18 | BLIND DRIVE
80556 | 18 | 20 | WATER SAND FINE
80556 | 20 | 36 | BLUE CLAY
80556 | 36 | 41 | GRAV WITH CLAY
80556 | 41 | 77 | BLUE CLAY
80556 | 77 | 82 | GRAV
80557 | 0 | 36 | BLIND DRIVE
80557 | 36 | 54 | BLUE CLAY
80557 | 54 | 60 | GRAV
80558 | 0 | 20 | BLIND DRIVE
80558 | 20 | 25 | BLUE CLAY
80558 | 25 | 32 | DRY GRAV
80558 | 32 | 36 | BLIND DRIVE
80558 | 36 | 45 | BLUE CLAY SOFT
80558 | 45 | 50 | DRY GRAV
80558 | 50 | 54 | BLIND DRIVE
80558 | 54 | 63 | WATER GRAV
80561 | 0 | 16 | YEL CLAY
80561 | 16 | 20 | GRVELY CLAY
80561 | 20 | 30 | YEL CLAY
80561 | 30 | 33 | GRAV
80561 | 33 | 48 | GRITTY CLAY
80561 | 48 | 70 | BLUE CLAY
80561 | 70 | 72 | HARD PAN CLAY
80561 | 72 | 82 | WATER GRAV
80562 | 0 | 9 | STONEY YEL CLAY
80562 | 9 | 28 | DRY GRAV
80562 | 28 | 58 | FINE SAND
80562 | 58 | 64 | CRS SAND & GRAV
80562 | 64 | 0 | FINE SAND CLAY
80563 | 0 | 18 | BLIND DRIVE
80563 | 18 | 27 | HARD YEL CLAY
80563 | 27 | 49 | DRY GRAV
80563 | 49 | 57 | GRAV WATER
80563 | 57 | 70 | SOFT SANDY B.C.
80564 | 0 | 20 | GRAV
80564 | 20 | 45 | BLUE CLAY
80564 | 45 | 130 | BLUE CLAY & GRAV
80564 | 130 | 150 | WATER GRAV
80566 | 0 | 16 | YEL CLAY
80566 | 16 | 20 | GRAV
80566 | 20 | 30 | YEL CLAY
80566 | 30 | 33 | GRAV
80566 | 33 | 68 | GRITTY BLUE CLAY
80566 | 68 | 70 | HARD BLUE CLAY
80566 | 70 | 80 | WATER SAND (SOFT)
80567 | 0 | 3 | SOIL
80567 | 3 | 16 | YEL CLAY & GRAV
80567 | 16 | 60 | BLUE CLAY & GRAV
80567 | 60 | 68 | GRAV
80569 | 0 | 30 | YEL SAND & CLAY
80569 | 30 | 36 | BLUE CLAY
80569 | 36 | 72 | GRAV
80571 | 0 | 15 | YEL CLAY
80571 | 15 | 52 | HARD BLUE CLAY
80571 | 52 | 54 | GRAV
80571 | 54 | 91 | HARD BLUE CLAY
80571 | 91 | 92 | SAND
80571 | 92 | 106 | BLUE CLAY
80571 | 106 | 110 | VERY FINE SAND
80571 | 110 | 124 | SANDY BLUE CLAY
80571 | 124 | 136 | GRAV
80573 | 0 | 9 | YEL CLAY
80573 | 9 | 70 | GRAV
80574 | 0 | 20 | BLIND DRIVE
80574 | 20 | 34 | BLUE CLAY
80574 | 34 | 41 | DRY GRAV
80574 | 41 | 65 | WATER GRAV
80575 | 0 | 15 | YEL CLAY
80575 | 15 | 50 | GRAY CLAY
80575 | 50 | 90 | CRS GRAV
80576 | 0 | 6 | YEL CLAY
80576 | 6 | 15 | BLUE CLAY
80576 | 15 | 29 | DRY GRAV
80576 | 29 | 60 | BLUE CLAY
80576 | 60 | 81 | GRAV
80577 | 0 | 22 | YEL CLAY
80577 | 22 | 24 | GRAV
80577 | 24 | 45 | BLUE CLAY
80577 | 45 | 83 | WATER GRAV
80580 | 0 | 18 | BLIND DRIVE
80580 | 18 | 19 | DRY RAV
80580 | 19 | 45 | WATER GRAV
80581 | 0 | 20 | YEL CLAY
80581 | 20 | 26 | GRAY CLAY
80581 | 26 | 38 | GRAV
80581 | 38 | 88 | STONY GRAY CLAY
80581 | 88 | 98 | GRAV W/ CLAY
80581 | 98 | 141 | STONY GRAY CLAY
80581 | 141 | 158 | FINE GRAV
80582 | 0 | 18 | YEL CLAY
80582 | 18 | 43 | GRAY CLAY
80582 | 43 | 48 | GRAV
80582 | 48 | 61 | GRAY CLAY
80582 | 61 | 84 | STONEY GRAY CLAY
80582 | 84 | 85 | ROCK
80582 | 85 | 110 | WATER GRAV
80584 | 0 | 62 | S&G
80589 | 0 | 18 | SANDY YEL CLAY
80589 | 18 | 36 | DRY MED GRAV
80589 | 36 | 70 | MED GRAV
80592 | 0 | 6 | PIT CONCRETE
80592 | 6 | 14 | CLAY
80592 | 14 | 16 | WATER GRAV
80592 | 16 | 21 | BLUE CLAY
80592 | 21 | 24 | WATER GRAV
80592 | 24 | 32 | BLUE CLAY
80592 | 32 | 42 | WATER GRAV
80595 | 0 | 18 | BLIND DRIVE
80595 | 18 | 20 | DRY GRAV
80595 | 20 | 36 | BLIND DRIVE
80595 | 36 | 42 | BLUE CLAY
80595 | 42 | 61 | GRAV
80596 | 0 | 12 | BR CLAY
80596 | 12 | 16 | GRAY CLAY & GRAV
80596 | 16 | 23 | GRAV
80596 | 23 | 25 | GRAY CLAY
80596 | 25 | 30 | GRAV
80596 | 30 | 76 | GRAY CLAY & GRAV
80596 | 76 | 81 | GRAV
80596 | 81 | 93 | GRAY CLAY & GRAV
80596 | 93 | 105 | GRAV , WATER
80599 | 0 | 20 | SAND
80599 | 20 | 83 | SOFT BLUE CLAY
80599 | 83 | 91 | SAND
80600 | 0 | 24 | YEL CLAY
80600 | 24 | 90 | MED GRAV
80600 | 90 | 0 | FINE GRAV
80601 | 0 | 16 | YEL CLAY
80601 | 16 | 28 | GRAV
80601 | 28 | 33 | GRAY CLAY
80601 | 33 | 75 | GRAV
80601 | 75 | 88 | GRAV W/ CLAY
80601 | 88 | 115 | MED GRAV
80601 | 115 | 120 | GRAV W/CLAY
80606 | 0 | 10 | YEL CLAY
80606 | 10 | 29 | GRAY CLAY
80606 | 29 | 36 | DRY SAND CRS
80606 | 36 | 55 | STONEY GRAY CLAY
80606 | 55 | 90 | WATER SAND CRS
80611 | 0 | 34 | SILTY BR CLAY
80611 | 34 | 52 | CRS S & G
80611 | 52 | 63 | GRAY CRS S & G
80611 | 63 | 73 | SILTY CLAY & GRAV
80611 | 73 | 85 | SILTY HARD CLAY
80611 | 85 | 91 | GRAVELY CLAY
80611 | 91 | 115 | CRS GRAVELY CLAY
80611 | 115 | 125 | CLAY & GRAV MIX
80611 | 125 | 138 | HARD SANDY CLAY
80722 | 0 | 18 | BLANK
80722 | 18 | 27 | BLUE CLAY
80722 | 27 | 30 | GRAV
80722 | 30 | 36 | BLUE CLAY
80722 | 36 | 37 | GRAV
80722 | 37 | 71 | BLUE CLAY
80722 | 71 | 109 | FINE SAND & GRAV
80727 | 0 | 8 | YEL CLAY
80727 | 8 | 20 | SAND
80727 | 20 | 70 | BLUE CLAY
80727 | 70 | 86 | SAND
80727 | 86 | 90 | GRAV VEIN
80728 | 0 | 12 | YEL CLAY
80728 | 12 | 90 | BLUE CLAY
80728 | 90 | 111 | GARD GRAV
80728 | 111 | 114 | SOFT GRAV
80728 | 114 | 135 | SOFT CLAY
80728 | 135 | 150 | HARD GRAV & CLAY
80728 | 150 | 160 | SOFT GRAV & SAND
80731 | 0 | 20 | BLIND DRIVE
80731 | 20 | 70 | BLUE CLAY
80731 | 70 | 76 | DRY GRAV
80731 | 76 | 90 | BLUE CLAY
80731 | 90 | 118 | HARD WATER GRAV
80732 | 0 | 18 | YEL CLAY
80732 | 18 | 55 | BLUE CLAY
80732 | 55 | 75 | BLUE STONEY CLAY
80732 | 75 | 90 | GRAV
80732 | 90 | 96 | SAND
80733 | 0 | 22 | HARD STONY YEL CLAY
80733 | 22 | 24 | YEL CLAY
80733 | 24 | 124 | BLUE CLAY HARD & STONY
80733 | 124 | 177 | SOFT STONY BLUE CLAY
80733 | 177 | 178 | GRAV
80733 | 178 | 195 | STONY BLUE CLAY
80733 | 195 | 198 | GRAV
80733 | 198 | 0 | BLUE CLAY
80736 | 0 | 18 | BLANK
80736 | 18 | 30 | BLUE CLAY
80736 | 30 | 40 | DRY GRAV
80736 | 40 | 77 | BLUE CLAY
80736 | 77 | 124 | GRAV
80738 | 0 | 15 | 15 FT YEL CLAY
80738 | 15 | 78 | REST BLUE CLAY
80738 | 78 | 83 | 5 FT WATER GRAV
80741 | 0 | 18 | BLANK
80741 | 18 | 24 | YEL CLAY & BLUE CLAY
80741 | 24 | 29 | YEL GRAV (DRY)
80741 | 29 | 32 | BLUE CLAY
80741 | 32 | 42 | FINE SAND & GRAV MIXED
80746 | 0 | 65 | CLAY
80746 | 65 | 70 | GRAV
80751 | 0 | 92 | CLAY
80751 | 92 | 98 | SAND
80752 | 0 | 20 | BLIND DRIVE
80752 | 20 | 64 | BLUE CLAY
80752 | 64 | 66 | SAND
80752 | 66 | 100 | BLUE CLAY
80752 | 100 | 104 | HARD BAN
80752 | 104 | 116 | DRY GRAV
80752 | 116 | 128 | WATER GRAV
80757 | 0 | 18 | BLANK
80757 | 18 | 54 | BLUE CLAY
80757 | 54 | 58 | S & G (DRY)
80757 | 58 | 92 | BLUE CLAY
80757 | 92 | 137 | S & G
80762 | 0 | 12 | YEL CLAY
80762 | 12 | 38 | SOFT STONY BLUE CLAY
80762 | 38 | 78 | HARD BLUE CLAY
80762 | 78 | 88 | HARD PAN
80762 | 88 | 94 | VERY HARD PAN
80762 | 94 | 108 | DRY GRAV
80762 | 108 | 120 | WATER GRAV
80767 | 0 | 12 | YEL CLAY
80767 | 12 | 26 | BLUE CLAY
80767 | 26 | 30 | GRITTY BLUE CLAY
80767 | 30 | 70 | HARD DRY GRAV
80767 | 70 | 108 | GRITTY HARD GRAV
80767 | 108 | 112 | WATER GRAVEL
80772 | 18 | 21 | BLUE CLAY
80772 | 21 | 22 | GRAV
80772 | 22 | 49 | BLUE CLAY
80772 | 49 | 50 | GRAV
80772 | 50 | 60 | BLUE CLAY
80772 | 60 | 72 | GRAV & SAND MIXED (DRY)
80772 | 72 | 79 | HARD STONY BLUE CLAY
80772 | 79 | 90 | GRAV & SAND MIXED (DRY)
80772 | 90 | 93 | BLUE CLAY
80772 | 93 | 103 | GRAV (DRY)
80772 | 103 | 122 | GRAV (WET)
80781 | 0 | 20 | YEL CLAY
80781 | 20 | 33 | BLUE CLAY
80781 | 33 | 53 | HARD STONEY GRAV
80781 | 53 | 75 | GRAV SOFT
80791 | 0 | 6 | BR SILTY SANDY CLAY
80791 | 6 | 10 | CRS GRAV W/BR SILTY CLAY
80791 | 10 | 18 | GRAY MD S&G
80791 | 18 | 26 | GRAY SANDY CLAY&GRAV
80791 | 26 | 28 | GRAY SANDY CLAY
80791 | 28 | 31 | GRAY MDTOCRS.GRAVW/CLAY
80791 | 31 | 38 | GRAYMDTOFNW/CRSGRAV&SAND
80791 | 38 | 50 | GRAYCRSTOMDSANDW/FNGRAV
80791 | 50 | 56 | GRAYMDTOCRS GRAV
80791 | 56 | 59 | GRAYMDTOFNGRAVW/CRSSAND
80791 | 59 | 71 | GRAYGRAV&SANDYCLAYW/STONE
80791 | 71 | 86 | GRAY GRAVELLY SANDY CLAY
80791 | 86 | 99 | GRAYFNTOMDGRAV&CRSSAND
80791 | 99 | 111 | GRAY GRAV & SANDY CLAY
80791 | 111 | 226 | GRAYSANDYCLAY,LITTLEGRAV
80791 | 226 | 228 | GRAYGRAVW/SANDSEAM
80791 | 228 | 241 | GRAYSANDYCLAY,LITTLE GRAV
80791 | 241 | 297 | GRAYHARDVERYGRAVELLYCLAY
80791 | 297 | 325 | GRAYHARDGRAVELLYSILTYCLAY
80791 | 325 | 351 | HARDBR-REDSILTYCLAYW/GRAV
80792 | 0 | 50 | CLAY, RED, BLUE
80792 | 50 | 115 | GRAV
80792 | 115 | 115 | FN SAND
80797 | 0 | 10 | CLAY,RED
80797 | 10 | 85 | CLAY, BLUE
80797 | 85 | 150 | QUICKSAND
80797 | 150 | 154 | GRAV, CRS
80797 | 154 | 154 | QUICKSAND
80801 | 0 | 10 | YEL CLAY STONY
80801 | 10 | 21 | HARD STONY BLUE CLAY
80801 | 21 | 40 | BLUE CLAY
80801 | 40 | 56 | DRY GRAV
80801 | 56 | 81 | WATER GRAV
80801 | 81 | 0 | VERY FINE SAND
80802 | 0 | 80 | CLAY
80802 | 80 | 87 | S & G, WATER, HARDPAN BOULDER
80802 | 87 | 137 | CLAY, BLUE
80802 | 137 | 141 | GRAV
80806 | 0 | 25 | YEL CLAY
80806 | 25 | 60 | HARD CRS GRAV & BOULDERS
80806 | 60 | 75 | SOFT GRAV & SAND
80807 | 0 | 36 | CLAY
80807 | 36 | 40 | GRAV
80812 | 0 | 120 | CLAY, STONY, BLUE
80812 | 120 | 170 | CLAY, BLUE
80812 | 170 | 173 | CLAY, RED
80812 | 173 | 193 | CLAY, BLUE
80812 | 193 | 198 | S & G
80827 | 0 | 80 | CLAY
80827 | 80 | 118 | GRAV
80827 | 118 | 118 | CLAY
80836 | 0 | 18 | BLIND DRIVE
80836 | 18 | 50 | HARD BLUE CLAY
80836 | 54 | 60 | STONY HARD BLUE CLAY
80836 | 60 | 100 | DRY GRAV
80836 | 100 | 117 | GRAV
80841 | 0 | 20 | YEL CLAY
80841 | 20 | 50 | BLUE CLAY
80841 | 50 | 100 | BLUE CLAY GRAV
80841 | 100 | 120 | GRAV
80843 | 0 | 18 | BLIND DRIVE
80843 | 18 | 42 | VERY SOFT BLUE CLAY
80843 | 42 | 44 | VERY FINE SAND W/BLUE CLAY
80843 | 44 | 122 | SOFT BLUE CLAY
80843 | 122 | 126 | GRAV W/CLAY
80843 | 126 | 18 | SANDY BLUE CLAY
80843 | 128 | 147 | BLUE CLAY
80843 | 147 | 151 | SAND
80851 | 0 | 12 | SANDY YEL CLAY
80851 | 12 | 23 | DRY GRAV
80851 | 23 | 48 | BLUE CLAY
80851 | 48 | 50 | GRAV
80851 | 50 | 104 | BLUE CLAY
80851 | 104 | 109 | SANDY CLAY
80851 | 109 | 113 | FINE SAND
80851 | 113 | 131 | CRS SAND
80851 | 131 | 138 | VERY FINE SAND
80851 | 138 | 146 | GRAV PEA
80851 | 146 | 0 | SAND
80852 | 0 | 20 | BLIND DRIVE
80852 | 20 | 41 | SANDY BLUE CLAY
80852 | 41 | 47 | WATER GRAV
80852 | 47 | 0 | SAND - FINE
80853 | 0 | 20 | YEL CLAY
80853 | 20 | 35 | GRAY CLAY
80853 | 35 | 70 | HARD GRAV
80853 | 70 | 80 | WATER GRAV
80856 | 0 | 18 | YEL CLAY
80856 | 18 | 21 | GRAY CLAY
80856 | 21 | 27 | DRY GRAV
80856 | 27 | 33 | GRAY CLAY
80856 | 33 | 55 | DRY GRAV
80856 | 55 | 108 | GRAY CLAY
80856 | 108 | 140 | FINE GRAV
80868 | 0 | 18 | BLIND DRIVE
80868 | 18 | 23 | BLUE CLAY
80868 | 23 | 25 | SAND
80868 | 25 | 95 | BLUE CLAY
80868 | 95 | 101 | GRAV
80871 | 0 | 8 | FINE YEL SAND
80871 | 8 | 22 | YEL CLAY
80871 | 22 | 23.5 | ROCK
80871 | 23.5 | 66 | GRAY CLAY
80871 | 66 | 94 | SAND W/CLAY
80871 | 94 | 98 | GRAY CLAY
80871 | 98 | 118 | GRAV W/CLAY
80871 | 118 | 146 | GRAY CLAY
80871 | 146 | 165 | CRS SAND
80871 | 165 | 0 | GRAY CLAY
80876 | 0 | 15 | YEL CLAY
80876 | 15 | 75 | BLUE CLAY
80876 | 75 | 110 | GRAV WATER
80876 | 112 | 120 | GRAV W/CLAY
80881 | 0 | 36 | BLIND DRIVE
80881 | 36 | 90 | HARD STONEY BLUE CLAY
80881 | 90 | 92 | GRAV W/CLAY
80881 | 92 | 140 | SOFT BLUE CLAY
80881 | 140 | 145 | GRAV
80891 | 0 | 20 | BLIND DRIVE FORMATION UNK
80891 | 20 | 45 | SOFT BLUE CLAY
80891 | 45 | 102 | STONY BLUE CLAY
80891 | 102 | 106 | HARD PAN GRAV W/CLAY
80891 | 106 | 115 | WATER GRAV
80901 | 0 | 65 | CLAY W/THIN STRIPS GRAV
80901 | 65 | 95 | CLAY
80901 | 95 | 102 | GRAV
80906 | 0 | 20 | BLIND DRIVE
80906 | 20 | 36 | BLUE CLAY
80906 | 36 | 38 | SANDY CLAY
80906 | 38 | 70 | BLUE CLAY
80906 | 70 | 90 | HARD STONY BLUE CLAY
80906 | 90 | 108 | SOFT BLUE CLAY
80906 | 108 | 114 | WATER GRAV
80911 | 0 | 15 | YEL CLAY
80911 | 15 | 54 | GRAY CLAY
80911 | 54 | 70 | DRY GRAV
80911 | 70 | 118 | STONY BLUE CLAY
80911 | 118 | 128 | CRS GRAV
80921 | 0 | 20 | BLIND DRIVE
80921 | 20 | 66 | BLUE CLAY
80921 | 66 | 68 | GRAV
80921 | 68 | 95 | BLUE CLAY
80921 | 95 | 131 | GRAV WITH CLAY
80921 | 131 | 134 | BLUE CLAY
80921 | 134 | 143 | S & G
80921 | 143 | 173 | BLUE CLAY
80921 | 173 | 178 | GRAV WATER
80921 | 178 | 0 | BLUE CLAY
80926 | 0 | 10 | YEL CLAY
80926 | 10 | 36 | SOFT CLAY
80926 | 36 | 60 | HARD STONEY BLUE CLAY
80926 | 60 | 96 | REAL HARD CLAY
80926 | 96 | 104 | WATER GRAV
80931 | 0 | 14 | YEL CLAY
80931 | 14 | 15 | ROCK
80931 | 15 | 44 | DRY GRAV
80931 | 44 | 106 | GRAY CLAY
80931 | 106 | 130 | CRS SAND
80946 | 0 | 12 | YEL CLAY
80946 | 12 | 34 | GRAY CLAY
80946 | 34 | 43 | STONY GRAY CLAY
80946 | 43 | 97 | GRAY CLAY
80946 | 97 | 114 | FINE GRAV
80947 | 0 | 8 | BLIND DRIVE
80947 | 8 | 22 | GRAV
80947 | 22 | 56 | BLUE CLAY
80947 | 56 | 60 | GRAV W/CLAY
80947 | 60 | 64 | BLUE CLAY
80947 | 64 | 74 | HARD STONEY BLUE CLAY
80947 | 74 | 80 | GRAV W/CLAY
80947 | 80 | 109 | BLUE CLAY
80947 | 109 | 115 | GRAV
80951 | 0 | 8 | YEL CLAY
80951 | 8 | 11 | GRAV
80951 | 11 | 62 | GRAY CLAY
80951 | 62 | 70 | GRAV
80951 | 70 | 74 | GRAY CLAY
80951 | 74 | 76 | GRAY CLAY WITH GRAV
80951 | 76 | 82 | ROCK
80951 | 82 | 89 | GRAV
80951 | 89 | 0 | GRAY CLAY
80952 | 0 | 25 | BLIND DRIVE
80952 | 25 | 60 | BLUE CLAY
80952 | 60 | 62 | WATER SAND
80952 | 62 | 97 | BLUE CLAY
80952 | 97 | 99 | WATER SAND
80952 | 99 | 100.5 | BLUE CLAY
80952 | 100.5 | 104 | WATER SAND
80952 | 104 | 123 | BLUE CLAY
80952 | 123 | 126 | WATER GRAV
80956 | 0 | 36 | BLIND DRIVE
80956 | 36 | 73 | BLUE CLAY
80956 | 73 | 99 | STONY BLUE CLAY
80956 | 99 | 105 | WATER GRAV
82220 | 0 | 5 | BROWN CLAY
82220 | 5 | 31 | GRAVEL
82220 | 31 | 42 | GREY CLAY
82220 | 42 | 46 | GRAVEL
82220 | 46 | 74 | GREY CLAY
82220 | 74 | 86 | SILT
82220 | 86 | 89 | SAND
82220 | 89 | 98 | GRAVEL
82225 | 0 | 10 | YELLOW CLAY
82225 | 10 | 80 | BLUE CLAY-GRAVEL
82225 | 80 | 90 | GRAVEL
82235 | 0 | 3 | TOPSOIL
82235 | 3 | 16 | YEL CLAY & GRAV
82235 | 16 | 57 | GRAV TRC BLUE CLAY
82235 | 57 | 80 | MD GRAV
82240 | 0 | 10 | YELLOW CLAY
82240 | 10 | 25 | GRAVEL
82240 | 25 | 50 | BLUE CLAY
82240 | 50 | 75 | BLUE CLAY-GRAVEL
82240 | 75 | 100 | GRAVEL
82250 | 0 | 23 | YELLOW CLAY
82250 | 23 | 30 | FINE GRAVEL
82250 | 30 | 55 | CLAY & GRAVEL MIXED
82250 | 55 | 83 | BLUE CLAY
82250 | 83 | 100 | SAND & GRAVEL MIXED
82250 | 100 | 115 | PEA GRAVEL
82260 | 0 | 40 | DRY GRAVEL
82260 | 40 | 70 | BLUE CLAY & GRAVEL
82260 | 70 | 77 | WATER GRAVEL
82879 | 0 | 16 | YEL
82879 | 16 | 74 | S&G
82879 | 74 | 83 | BLUE CLAY
82879 | 83 | 92 | S&G
82879 | 92 | 100 | GRAV
82894 | 0 | 10 | TOP SOIL
82894 | 10 | 30 | SAND AND CLAY
82894 | 30 | 65 | BLUE CLAY WITH GRAVEL
82894 | 65 | 75 | SAND AND CLAY
82894 | 75 | 80 | WATER SAND AND GRAVEL
82909 | 0 | 18 | YELLOW CLAY
82909 | 18 | 72 | BLUE CLAY
82909 | 72 | 90 | GRAVEL
82914 | 0 | 10 | TOP SOIL
82914 | 10 | 20 | YELLOW CLAY
82914 | 20 | 30 | DRY GRAVEL
82914 | 30 | 60 | BLUE CLAY SAND
82914 | 60 | 74 | SAND
82914 | 74 | 80 | WATER GRAVEL
82919 | 0 | 20 | YELLOW CLAY
82919 | 20 | 55 | BLUE CLAY
82919 | 55 | 72 | BLUE CLAY-GRAVEL
82919 | 72 | 100 | GRAVEL
82924 | 0 | 5 | TOP DIRT
82924 | 5 | 20 | SAND & YELLOW CLAY
82924 | 20 | 39 | BLUE CLAY
82924 | 39 | 63 | GRAVEL & SAND
82924 | 63 | 88 | WATER GRAVEL
82929 | 0 | 2 | DRY GRAV
82929 | 2 | 15 | MARL
82929 | 15 | 40 | DRY GRAV
82929 | 40 | 89 | GRAY CLAY
82929 | 89 | 97 | GRAV
82934 | 0 | 5 | GRAVEL
82934 | 5 | 18 | LAKE BOTTOM
82934 | 18 | 35 | BLUE CLAY
82934 | 35 | 55 | BLUE CLAY- GRAVEL
82934 | 55 | 70 | GRAVEL
82944 | 0 | 2 | TOPSOIL
82944 | 2 | 15 | LAKE BOTTOM
82944 | 15 | 19 | YEL GRAV
82944 | 19 | 52 | BLUE CLAY & SAND
82944 | 52 | 59 | GRAV & TRC BLUE CLAY
82944 | 59 | 70 | MD GRAV & SAND
82949 | 0 | 2 | FILL
82949 | 2 | 6 | MUCK
82949 | 6 | 28 | MORROW
82949 | 28 | 42 | SAND
82949 | 42 | 55 | BLUE CLAY
82949 | 55 | 78 | GRAV
82954 | 0 | 1 | TOPSOIL
82954 | 1 | 7 | BLACK MARROW
82954 | 7 | 18 | BLUE CLAY
82954 | 18 | 21 | 3 ' SAND & GRAVEL
82954 | 21 | 80 | BLUE CLAY
82954 | 80 | 90 | SAND & GRAVEL
82959 | 0 | 2 | TOP DIRT
82959 | 2 | 25 | MUCH
82959 | 25 | 33 | CLAY
82959 | 33 | 42 | SAND & GRAVEL
82964 | 0 | 5 | TOPSOIL
82964 | 5 | 23 | MARROW
82964 | 23 | 34 | BLUE CLAY
82964 | 34 | 40 | GRAV & SAND
82969 | 0 | 10 | RED CLAY SAND
82969 | 10 | 45 | BLEU CLAY GRAV
82969 | 45 | 70 | GRAV
82974 | 0 | 7 | LAKE BOTTOM
82974 | 7 | 17 | GRAV
82974 | 17 | 53 | BLUE CLAY GRAV
82974 | 53 | 70 | GRAV
82977 | 0 | 16 | YELLOW CLAY
82977 | 16 | 48 | DRY GRAVEL
82977 | 48 | 50 | BLUE CLAY
82977 | 50 | 84 | DRY GRAVEL
82977 | 84 | 101 | WATER GRAVEL
82982 | 0 | 15 | YELLOW CLAY
82982 | 15 | 54 | GRAVEL
82982 | 54 | 73 | BLUE CLAY
82982 | 73 | 100 | GRAVEL
82987 | 0 | 68 | DRY GRAVEL
82987 | 68 | 75 | WATER GRAVEL
82989 | 0 | 3 | FILL
82989 | 3 | 18 | MUCK
82989 | 18 | 60 | BLUE CLAY
82989 | 60 | 75 | GRAVEL
82994 | 0 | 9 | YEL CLAY
82994 | 9 | 24 | DRY GRAV
82994 | 24 | 69 | GRAY CLAY
82994 | 69 | 90 | WATER GRAV W/ SAND
83116 | 0 | 7 | RED CLAY
83116 | 7 | 40 | BRAVEL
83116 | 40 | 90 | BLUE CLAY-GRAVEL
83116 | 90 | 100 | GRAVEL
83118 | 0 | 7 | YEL CLAY SAND
83118 | 7 | 30 | YEL CLAY GRAV
83118 | 30 | 65 | GRAV
83123 | 0 | 3 | YEL CLAY
83123 | 3 | 16 | SAND
83123 | 16 | 24 | BLUE CLAY
83123 | 24 | 77 | S&G
83123 | 77 | 86 | GRAV
83131 | 0 | 12 | YELLOW CLAY
83131 | 12 | 22 | GRAVEL
83131 | 22 | 54 | SAND
83131 | 54 | 89 | BLUE CLAY
83131 | 89 | 97 | WATER GRAVEL
83133 | 0 | 50 | S&G
83133 | 50 | 54 | GRAV
83135 | 0 | 12 | YELLOW CLAY
83135 | 12 | 19 | GRAVEL
83135 | 19 | 44 | BLUE CLAY
83135 | 44 | 50 | WATER GRAVEL
83136 | 0 | 18 | YELLOW CLAY & SAND
83136 | 18 | 30 | DRY GRAVEL
83136 | 30 | 85 | BLUE CLAY & GRAVEL
83136 | 85 | 93 | WATER GRAVEL
83156 | 0 | 10 | CLAY
83156 | 10 | 50 | DRY GRAVEL
83156 | 50 | 92 | CLAY & GRAVEL
83156 | 92 | 110 | SAND
83156 | 110 | 123 | WATER GRAVEL
83161 | 0 | 15 | YELLOW CLAY & GRAVEL
83161 | 15 | 28 | STONES & BLUE CLAY
83161 | 28 | 35 | FINE SAND
83161 | 35 | 40 | WATER GRAVEL
83163 | 0 | 36 | SAND & GRAVEL
83163 | 36 | 56 | WATER SAND
83163 | 56 | 70 | CLAY & SAND
83163 | 70 | 80 | WATER GRAVEL
83166 | 0 | 12 | YELLOW CLAY
83166 | 12 | 88 | GRAVEL
83166 | 88 | 101 | BLUE CLAY
83166 | 101 | 110 | WATER GRAVEL
83168 | 0 | 3 | TOPSOIL
83168 | 3 | 11 | YEL CLAY & SAND
83168 | 11 | 48 | CRS GRAV & BOULDERS
83168 | 48 | 75 | MD GRAV & SAND
83171 | 0 | 10 | GRAVEL
83171 | 10 | 28 | BLUE CLAY
83171 | 28 | 32 | GRAVEL
83171 | 32 | 84 | BLUE CLAY
83171 | 84 | 89 | GRAVEL
83171 | 89 | 110 | WATER GRAVEL
83173 | 0 | 4 | REDDISH CLAY
83173 | 4 | 42 | S & G
83176 | 0 | 4 | YEL CLAY
83176 | 4 | 38 | S&G
83176 | 38 | 77 | BLUE CLAY
83176 | 77 | 83 | GRAV
83188 | 0 | 4 | TOPSOIL
83188 | 4 | 12 | YEL GRAV
83188 | 12 | 51 | BLUE CLAY & GRAV
83188 | 51 | 100 | MD FN GRAV
83197 | 0 | 30 | GRAVEL
83197 | 30 | 43 | BLUE CLAY
83197 | 43 | 90 | BLUE CLAY - GRAVEL
83197 | 90 | 115 | GRAVEL
83202 | 0 | 4 | TOPSOIL
83202 | 4 | 12 | GRAV BR CLAY
83202 | 12 | 52 | GRAY HARD CLAY & GRAV
83202 | 52 | 55 | FN GRAV & SOFT CLAY
83202 | 55 | 109 | SOFT GRAY CLAY
83202 | 109 | 126 | WATER GRAV
83208 | 0 | 16 | GRAVEL & CLAY
83208 | 16 | 40 | BLUE CLAY
83208 | 40 | 47 | WATER GRAVEL
83213 | 0 | 10 | TOP SOIL
83213 | 10 | 18 | BLUE CLAY
83213 | 18 | 35 | BLUE CLAY W/ GRAVEL
83213 | 35 | 47 | WATER GRAVEL
83216 | 0 | 30 | YELLOW SAND
83216 | 30 | 45 | BLUE CLAY
83216 | 45 | 58 | WATER SAND
83216 | 58 | 125 | BLUE CLAY
83216 | 125 | 140 | WATER GRAVEL
83217 | 0 | 8 | MUCK
83217 | 8 | 26 | CRS SAND
83217 | 26 | 37 | BLUE CLAY
83217 | 37 | 41 | GRAV
83217 | 41 | 53 | BLUE CLAY
83217 | 53 | 80 | GRAV
83218 | 0 | 12 | YELLOW CLAY
83218 | 12 | 18 | GRAVEL
83218 | 18 | 25 | YELLOW CLAY
83218 | 25 | 60 | BLUE CLAY
83218 | 60 | 100 | GRAVEL
83221 | 0 | 20 | YELLOW CLAY
83221 | 20 | 30 | YELL GRAVEL AND YELL CLAY
83221 | 30 | 40 | GRAVEL
83221 | 40 | 55 | BLUE CLAY
83221 | 55 | 60 | BLUE CLAY AND GRAVEL
83221 | 60 | 75 | WATER AND GRAVEL
83222 | 0 | 10 | MUCK
83222 | 10 | 22 | BLUE CLAY
83222 | 22 | 36 | SAND
83222 | 36 | 170 | BLUE CLAY
83222 | 170 | 180 | WATER GRAVEL
83223 | 0 | 3 | TOP SOIL
83223 | 3 | 12 | YELLOW CLAY
83223 | 12 | 30 | DRY GRAVEL
83223 | 30 | 75 | BLUE CLAY
83223 | 75 | 88 | SAND
83223 | 88 | 95 | WATER GRAVEL
83227 | 0 | 2 | TOP DIRT
83227 | 2 | 30 | MUCK & MARL
83227 | 30 | 35 | SAND & CLAY
83227 | 35 | 60 | CLAY
83227 | 60 | 70 | SAND & CLAY
83227 | 70 | 190 | CLAY & GRAVEL
83227 | 190 | 200 | WATER GRAVEL
83231 | 0 | 18 | DRIVE
83231 | 18 | 67 | BLUE CLAY
83231 | 67 | 71 | WATER GRAVEL
83232 | 0 | 16 | YELLOW CLAY & GRAVEL
83232 | 16 | 72 | BLUE CLAY & SAND
83232 | 72 | 80 | WATER GRAVEL
83237 | 0 | 18 | YELLOW CLAY
83237 | 18 | 22 | GRAVEL
83237 | 22 | 75 | BLUE CLAY
83237 | 75 | 85 | GRAVEL
83238 | 0 | 18 | YEL CLAY
83238 | 18 | 27 | GRAY CLAY
83238 | 27 | 65 | GRAV
83238 | 65 | 116 | SAND & CLAY
83238 | 116 | 130 | GRAV
83242 | 0 | 15 | YELLOW CLAY
83242 | 15 | 25 | BLUE CLAY-GRAVEL
83242 | 25 | 30 | GRAVEL
83242 | 30 | 72 | BLUE CLAY-GRAVEL
83242 | 72 | 84 | GRAVEL
83243 | 0 | 6 | YEL CLAY
83243 | 6 | 15 | GRAV
83243 | 15 | 22 | GRAY CLAY
83243 | 22 | 45 | S&G
83245 | 0 | 18 | YEL CLAY GRAV
83245 | 18 | 37 | GRAV SAND
83245 | 37 | 42 | BLUE CLAY GRAV
83245 | 42 | 74 | GRAV SAND
83245 | 74 | 117 | GRAV
83248 | 0 | 60 | YEL CLAY
83248 | 60 | 90 | BLUE CLAY
83248 | 90 | 150 | SAND
83248 | 150 | 160 | BLUE CLAY
83248 | 160 | 177 | GRAV
83253 | 0 | 17 | MUCK LAKE BOTTOM
83253 | 17 | 35 | BLUE CLAY
83253 | 35 | 60 | FN GRAV SAND
83255 | 0 | 20 | BLIND DR
83255 | 20 | 22 | YEL CLAY
83255 | 22 | 39 | DRY GRAV
83255 | 39 | 46 | WATER GRAV
83260 | 0 | 20 | BLIND DR
83260 | 20 | 42 | SOFT BLUE CLAY W/ STREAKS SND
83260 | 42 | 45 | VRY FN SAND
83260 | 45 | 64 | SOFT BLUE CLAY W/ SAND
83260 | 64 | 70 | GRAV
83260 | 70 | 71 | BLUE CLAY
83260 | 71 | 75 | GRAV
83261 | 0 | 20 | SAND
83261 | 20 | 25 | CLAY
83261 | 25 | 27 | WATER SAND
83261 | 27 | 37 | CLAY
83261 | 37 | 44 | WATER GRAVEL
83262 | 0 | 17 | YEL CLAY
83262 | 17 | 38 | BLUE CLAY-GRAV
83262 | 38 | 104 | BLUE CLAY-SAND
83262 | 104 | 110 | GRAV
83265 | 0 | 18 | YEL CLAY & RED SAND
83265 | 18 | 45 | FN SAND & DIRTY GRAV
83265 | 45 | 49 | WATER GRAV
83270 | 0 | 45 | S & G YELL
83272 | 0 | 40 | CLAY
83272 | 40 | 42 | GRAV
83278 | 0 | 14 | YEL CLAY
83278 | 14 | 23 | BLUE CLAY & GRAV
83278 | 23 | 82 | SAND & FN GRAV
83280 | 0 | 10 | GRAY CLAY
83280 | 10 | 15 | SAND
83280 | 15 | 28 | GRAY CLAY
83280 | 28 | 32 | GRAV
83281 | 0 | 10 | BLACK DIRT
83281 | 10 | 39 | BLUE CLAY GRAV
83281 | 39 | 50 | GRAV
83282 | 0 | 20 | BLIND DRIVE
83282 | 20 | 27 | GRAV W/ CLAY
83282 | 27 | 72 | STONY BLUE CLAY
83282 | 72 | 90 | FN SAND
83282 | 90 | 98 | BLUE CLAY
83282 | 98 | 102 | WATER GRAV
83282 | 102 | 0 | BLUE CLAY
83283 | 0 | 3 | TOPSOIL
83283 | 3 | 35 | DRY GRAV
83283 | 35 | 50 | WATER S&G
83285 | 0 | 35 | SANDY YEL GRAV
83285 | 35 | 37 | SOFT GRAY CALY
83285 | 37 | 46 | GRAV
83285 | 46 | 55 | GRAY CLAY
83286 | 0 | 15 | SAND AND CLAY
83286 | 15 | 50 | BLUE CLAY AND GRAVEL
83286 | 50 | 62 | WATER AND GRAVEL
83288 | 0 | 20 | BLIND DR
83288 | 20 | 36 | DRY GRAV
83288 | 36 | 45 | WATER GRAV
83290 | 0 | 20 | BLIND DR
83290 | 20 | 44 | DRY GRAV
83290 | 44 | 63 | SAND
83290 | 63 | 69 | GRAV
83291 | 0 | 5 | TOP DIRT & MUCK
83291 | 5 | 35 | BLUE CLAY
83291 | 35 | 40 | CLAY & GRAVEL
83291 | 40 | 45 | WATER GRAVEL
83295 | 0 | 50 | BLIND DR
83295 | 50 | 58 | WATER GRAV
83295 | 58 | 74 | BLUE CLAY W/ STRKS SAND
83300 | 0 | 44 | BLIND DR
83300 | 44 | 48 | WATER GRAV
83302 | 0 | 5 | MUCK
83302 | 5 | 35 | BLUE CLAY
83302 | 35 | 42 | CRS GRAV
83305 | 0 | 6 | YEL CLAY
83305 | 6 | 18 | GRAV
83305 | 18 | 168 | BLUE CLAY & SAND
83305 | 168 | 172 | MD GRAV
83307 | 0 | 70 | BLUE CLAY
83307 | 70 | 84 | GRAV
83310 | 0 | 30 | BLIND DR
83310 | 30 | 39 | WATER GRAV
83310 | 39 | 0 | BLUE CLAY
83311 | 0 | 18 | BR CLAY
83311 | 18 | 58 | SOFT GRAY CLAY
83311 | 58 | 69 | GRAV GRAY CLAY
83311 | 69 | 102 | WATER GRAV
83312 | 0 | 45 | SANDY YEL CLAY
83312 | 45 | 62 | *MD GRAV*
83312 | 62 | 166 | HARD GRAY CLAY
83312 | 166 | 176 | FN GRAV
83312 | 176 | 176 | SANDY GRAY CLAY
83317 | 0 | 36 | YEL GRAV & CLAY MX
83317 | 36 | 55 | BLUE CLAY &GRAV
83317 | 55 | 59 | MX GRAY GRAV & SAND
83318 | 0 | 18 | YEL CLAY & GRAV
83318 | 18 | 22 | BLUE CLAY
83318 | 22 | 30 | WATER GRAV
83322 | 0 | 55 | CLAYEY GRAV
83322 | 55 | 60 | GRV
83323 | 0 | 27 | SOFT BLUE CLAY
83323 | 27 | 48 | DRY GRAV
83323 | 48 | 69 | WATER GRAV
83333 | 0 | 12 | BR SAND
83333 | 12 | 26 | DRY GRAV
83333 | 26 | 38 | SAND
83333 | 38 | 54 | WATER GRAV
83337 | 0 | 16 | STONY CLAY
83337 | 16 | 60 | GRAV
83340 | 0 | 15 | SANDY CLAY
83340 | 15 | 36 | WATER SAND
83340 | 36 | 86 | GRAY CLAY
83340 | 86 | 91 | PEA GRAV WATER NOT MUCH RISE
83340 | 91 | 150 | STONEY SOFT CLAY
83340 | 150 | 175 | HARDPAN
83340 | 175 | 184 | GRAV
83342 | 0 | 6 | SAND
83342 | 6 | 44 | STONEY BLUE CLAY
83342 | 44 | 70 | CRS GRAV
83345 | 0 | 30 | YEL GRAV
83345 | 30 | 176 | GRAY CLAY
83345 | 176 | 190 | GRAV
83347 | 0 | 6 | YEL CLAY
83347 | 6 | 32 | GRAV
83347 | 32 | 44 | CRS GRAV
83347 | 44 | 64 | FN SAND
83347 | 64 | 85 | WATER GRAV
83349 | 0 | 10 | YEL CLAY
83349 | 10 | 35 | GRAV
83349 | 35 | 65 | BLUE CLAY
83349 | 65 | 71 | SAND SOME WATER
83349 | 71 | 85 | BLUE CLAY
83349 | 85 | 98 | WATER GRAV
83350 | 0 | 60 | CLAY
83350 | 60 | 90 | LARGE STONES
83350 | 90 | 105 | CLAY (NO STONES OR SAND)
83350 | 105 | 109 | SAND
83351 | 0 | 12 | YELLOW CLAY
83351 | 12 | 38 | BROWN SAND
83351 | 38 | 60 | BLUE CLAY
83351 | 60 | 66 | BROWN SAND
83351 | 66 | 90 | BLUE CLAY
83351 | 90 | 100 | WATER GRAVEL
83354 | 0 | 60 | DRY GRAV
83354 | 60 | 80 | BLUE CLAY & GRAV
83354 | 80 | 88 | HARDPAN
83354 | 88 | 95 | WATER GRAV
83356 | 0 | 4 | CLAY YEL
83356 | 4 | 38 | DRY GRAV
83356 | 38 | 40 | WATER GRAV
83356 | 40 | 127 | BLUE CLAY
83356 | 127 | 160 | WATER GRAV
83356 | 160 | 0 | BLUE CLAY
83357 | 0 | 41 | STONEY BLUE CLAY
83357 | 41 | 64 | FN SAND
83357 | 64 | 85 | CRS GRAV
83362 | 0 | 3 | TOPSOIL
83362 | 3 | 23 | BLUE CLAY BLUE CLAY GRAV
83362 | 23 | 60 | BLUE CLAY GRAV SAND
83362 | 60 | 63 | SAND BLUE CLAY SAND
83362 | 63 | 67 | BLANK
83362 | 67 | 70 | BLUE CLAY SAND SML GRAV
83364 | 0 | 12 | YEL CLAY
83364 | 12 | 141 | GRAY CLAY
83364 | 141 | 150 | GRAV
83366 | 0 | 20 | BLIND DR
83366 | 20 | 36 | WATER GRAV
83366 | 36 | 50 | VRY VRY FN SAND & CLAY
83367 | 0 | 45 | BLUE CLAY
83367 | 45 | 68 | FN WHT SAND
83367 | 68 | 76 | WATER GRAV
83369 | 0 | 7 | BLACK DIRT
83369 | 7 | 9 | YEL CLAY
83369 | 9 | 57 | BLUE CLAY
83369 | 57 | 60 | GRAV
83369 | 60 | 137 | BLUE CLAY GRAV
83369 | 137 | 145 | GRAV
83371 | 0 | 47 | S&G
83372 | 0 | 20 | CLAY
83372 | 20 | 61 | GRAV & CLAY
83372 | 61 | 67 | WATER SAND
83376 | 0 | 14 | DIRTY GRAV
83376 | 14 | 30 | BLUE CLAY
83376 | 30 | 36 | DRY GRAV
83376 | 36 | 48 | WATER GRAV
83377 | 0 | 62 | BLUE CLAY
83377 | 62 | 71 | WATER GRAV
83379 | 0 | 16 | WHT SAND
83379 | 16 | 54 | BLUE CLAY
83379 | 54 | 72 | BLUE CLAY & GRAV
83379 | 72 | 88 | BLUE CLAY
83379 | 88 | 96 | WATER GRAV
83382 | 0 | 3 | BLACK CLAY
83382 | 3 | 13 | GRAY CLAY
83382 | 13 | 15 | GRAV
83382 | 15 | 22 | GRAY CLAY
83382 | 22 | 30 | GRAV
83382 | 30 | 35 | GRAY CLAY
83382 | 35 | 37 | GRAV
83382 | 37 | 38 | GRAY CLAY
83382 | 38 | 68 | SAND
83384 | 0 | 7 | S&G
83384 | 7 | 123 | BLUE CLAY
83384 | 123 | 145 | SAND & TRC BLUE CLAY
83384 | 145 | 156 | CRS GRAV
83386 | 0 | 18 | GRAV
83386 | 18 | 34 | SANDY CLAY
83386 | 34 | 39 | WATER BEARING GRAV
83387 | 0 | 10 | SAND
83387 | 10 | 12 | YEL CLAY
83387 | 12 | 14 | SAND FN
83387 | 14 | 51 | BLUE CLAY
83387 | 51 | 65 | GRAV W/ CLAY
83389 | 0 | 21 | YEL CLAY
83389 | 21 | 92 | BLUE CLAY & GRAV
83389 | 92 | 101 | WATER GRAV
83389 | 101 | 140 | GRAV & SAND
83389 | 140 | 145 | WATER GRAV
83389 | 145 | 170 | GRAV & CLAY & FN SAND
83389 | 170 | 176 | WATER GRAV
83392 | 0 | 30 | GRAY CLAY
83392 | 30 | 34 | DRY GRAV
83392 | 34 | 45 | GRAY CLAY
83392 | 45 | 65 | FN SAND
83392 | 65 | 70 | GRAV
83396 | 0 | 45 | GRAV
83396 | 45 | 59 | WATER GRAV
83401 | 0 | 2 | BLACK
83401 | 2 | 18 | YEL CLAY
83401 | 18 | 51 | GRAY CLAY
83401 | 51 | 65 | SAND
83403 | 0 | 10 | TOPSOIL
83403 | 10 | 30 | YEL CLAY & GRAV
83403 | 30 | 35 | BLUE CLAY
83403 | 35 | 40 | WATER GRAV
83408 | 0 | 3 | TOPDIRT
83408 | 3 | 25 | S&G
83408 | 25 | 52 | CLAY & GRAV
83408 | 52 | 57 | WATER GRAV
83411 | 0 | 150 | MX CLAY & GRAV
83411 | 150 | 173 | FN SAND
83411 | 173 | 177 | WATER GRAV
83413 | 0 | 10 | SAND
83413 | 10 | 25 | YEL CLAY
83413 | 25 | 35 | FN SAND
83413 | 35 | 44 | WATER & GRAV
83416 | 0 | 4 | YEL CLAY
83416 | 4 | 18 | MUCK & MARROW
83416 | 18 | 47 | BLUE CLAY
83416 | 47 | 54 | FN SAND
83416 | 54 | 61 | BLUE CLAY GRAV
83416 | 61 | 67 | DRY GRAV
83416 | 67 | 88 | BLUE CLAY
83416 | 88 | 98 | HARDPAN
83416 | 98 | 100 | GRAV DRY
83416 | 100 | 144 | BLUE CLAY
83416 | 144 | 152 | GRAV
83423 | 0 | 10 | DRY GRAV
83423 | 10 | 30 | YEL CLAY & SAND
83423 | 30 | 45 | BLUE CLAY
83423 | 45 | 52 | WATER GRAV & SAND
83428 | 0 | 20 | YEL CLAY
83428 | 20 | 45 | BLUE CLAY GRAV
83428 | 45 | 60 | GRAV
83428 | 60 | 95 | BLUE CLAY
83428 | 95 | 135 | WATER GRAV
83431 | 0 | 20 | CLAY & SAND
83431 | 20 | 41 | S&G
83431 | 41 | 50 | FN SAND
83431 | 50 | 63 | WATER GRAV
83436 | 0 | 22 | BLUE CLAY
83436 | 22 | 48 | BLUE CLAY & GRAV
83436 | 48 | 75 | S&G
83438 | 0 | 27 | MARL
83438 | 27 | 30 | CRS GRAV - MARL MIXTURE
83438 | 30 | 0 | MARL GRAY GREASY
83441 | 0 | 12 | BLUE CLAY
83441 | 12 | 70 | BLUE CLAY GRAV
83441 | 70 | 80 | GRAV
83443 | 0 | 11 | SAND
83443 | 11 | 28 | GRAV
83443 | 28 | 40 | BLUE CLAY
83443 | 40 | 52 | GRAV
83443 | 52 | 76 | BLUE CLAY
83443 | 76 | 81 | WATER GRAV
83446 | 0 | 20 | CLAY
83446 | 20 | 60 | GRAV AND CLAY
83446 | 60 | 68 | SAND
83446 | 68 | 71 | WATER BEARING GRAV
83453 | 0 | 7 | SAND & CLAY
83453 | 7 | 38 | BLUE CLAY
83453 | 38 | 41 | GRAV
83453 | 41 | 125 | BLUE CLAY
83453 | 125 | 130 | MD GRAV
83453 | 130 | 137 | BLUE CLAY & GRAV
83453 | 137 | 155 | MD S&G
83458 | 0 | 20 | BR CLAY
83458 | 20 | 30 | BR SAND
83458 | 30 | 45 | BLUE CLAY & GRAV
83458 | 45 | 55 | GRAV
83458 | 55 | 90 | BLUE CLAY & GRAV
83458 | 90 | 92 | GRAV
83458 | 92 | 126 | BLUE CLAY
83458 | 126 | 130 | BR CLAY
83458 | 130 | 140 | BR SAND
83458 | 140 | 157 | HARDPAN
83458 | 157 | 163 | S&G
83461 | 0 | 10 | YEL CLAY
83461 | 10 | 29 | BLUE CLAY & GRAV
83461 | 29 | 34 | WATER GRAV
83461 | 34 | 58 | BLANK
83463 | 0 | 4 | BLACK DIRT
83463 | 4 | 135 | BLUE CLAY
83463 | 135 | 150 | GRAV
83468 | 0 | 148 | BLUE CLAY
83468 | 148 | 155 | GRAV
83473 | 0 | 18 | YEL CLAY
83473 | 18 | 24 | GRAV & CLAY
83473 | 24 | 32 | WATER GRAV
83495 | 0 | 7 | BLACK CLAY & SAND
83495 | 7 | 90 | BLUE CLAY-GRAVEL
83495 | 90 | 125 | GRAVEL
83500 | 0 | 18 | YELLOW CLAY
83500 | 18 | 22 | GRAVEL
83500 | 22 | 88 | BLUE CLAY
83500 | 88 | 98 | GRAVEL
83510 | 0 | 12 | YELLOW CLAY
83510 | 12 | 40 | YELLOW SAND
83510 | 40 | 45 | GRAVEL
83510 | 45 | 72 | BLUE CLAY
83510 | 72 | 88 | WATER GRAVEL
83515 | 0 | 20 | YELLOW CLAY
83515 | 20 | 80 | GRAVEL
83515 | 80 | 90 | GRAVEL & BLUE CLAY
83515 | 90 | 96 | WATER GRAVEL
83520 | 0 | 15 | YELLOW CLAY
83520 | 15 | 30 | BLUE CLAY & GRAVEL
83520 | 30 | 40 | GRAVEL
83520 | 40 | 75 | BLUE CLAY & GRAVEL
83520 | 75 | 100 | WATER GRAVEL
83525 | 0 | 14 | YELLOW CLAY
83525 | 14 | 32 | SAND & GRAVEL
83525 | 32 | 85 | BLUE CLAY
83525 | 85 | 105 | GRAVEL
83597 | 0 | 19 | HARDPAN GRAV
83597 | 19 | 28 | SAND
83597 | 28 | 31 | BLUE CLAY
83597 | 31 | 38 | SAND
83597 | 38 | 52 | BLUE CLAY
83597 | 52 | 65 | WATER GRAV
83598 | 0 | 14 | SANDY CLAY
83598 | 14 | 45 | DRY GRAV
83598 | 45 | 85 | WATER GRAV
83599 | 0 | 14 | SAND
83599 | 14 | 46 | BLUE CLAY
83599 | 46 | 50 | SAND
83599 | 50 | 70 | BLUE CLAY
83599 | 70 | 86 | WATER GRAV
83602 | 0 | 20 | BR SAND
83602 | 20 | 26 | DRY GRAV
83602 | 26 | 39 | BR SAND
83602 | 39 | 43 | BLUE CLAY
83602 | 43 | 58 | WATER GRAV
83603 | 0 | 8 | Y CLAY
83603 | 8 | 30 | SAND
83603 | 30 | 45 | W GRAV
83603 | 45 | 52 | B CLAY
83603 | 52 | 68 | W GRAV
83604 | 0 | 10 | YEL CLAY
83604 | 10 | 20 | SAND
83604 | 20 | 60 | BLUE CLAY
83604 | 60 | 65 | BLUE CLAY & GRAV
83604 | 65 | 72 | WATER GRAV
83605 | 0 | 7 | YEL CLAY
83605 | 7 | 89 | BLUE CLAY GRAV
83605 | 89 | 95 | GRAV
83608 | 0 | 25 | GRAV
83608 | 25 | 36 | WATER GRAV
83609 | 0 | 23 | BLUE CLAY
83609 | 23 | 32 | GRAV
83609 | 32 | 40 | STONEY BLUE CLAY
83609 | 40 | 56 | GRAV
83609 | 56 | 64 | STONEY BLUE CLAY
83609 | 64 | 87 | CRS GRAV
83609 | 87 | 100 | FN SAND GRAV
83613 | 0 | 32 | DIRTY GRAV
83613 | 32 | 48 | WATER GRAV
83614 | 0 | 7 | YEL SAND
83614 | 7 | 25 | SOFT CLAY
83614 | 25 | 33 | WATER GRAV
83614 | 33 | 45 | STONEY CLAY
83614 | 45 | 58 | WATER GRAV
83614 | 58 | 65 | CLAY
83615 | 0 | 20 | TOPSOIL & CLAY
83615 | 20 | 70 | SAND & CLAY
83615 | 70 | 97 | FN WATER SAND
83615 | 97 | 103 | CRS WATER SAND
83618 | 0 | 18 | BLIND DR
83618 | 18 | 32 | SOFT BLUE CLAY
83618 | 32 | 36 | WATER GRAV
83618 | 36 | 0 | BLUE CLAY
83619 | 0 | 16 | STONEY CLAY
83619 | 16 | 60 | GRAV
83623 | 0 | 10 | SAND
83623 | 10 | 37 | GRAV
83623 | 37 | 43 | WATER GRAV
83624 | 0 | 6 | GRAV
83624 | 6 | 11 | YEL CLAY
83624 | 11 | 60 | GRAV
83628 | 0 | 3 | SANDY LOAM
83628 | 3 | 80 | S&G
83629 | 0 | 7 | RED CLAY SAND
83629 | 7 | 85 | SAND MD GRAV
83632 | 0 | 8 | CLAY & SAND
83632 | 8 | 17 | YEL CLAY
83632 | 17 | 108 | BLUE CLAY & GRAV
83632 | 108 | 118 | WATER GRAV
83633 | 0 | 20 | YEL CLAY
83633 | 20 | 35 | BLUE CLAY
83633 | 35 | 80 | GRAV
83634 | 0 | 11 | SAND RED CLAY
83634 | 11 | 80 | SAND GRAV
83635 | 0 | 20 | YEL CLAY
83635 | 20 | 38 | BLUE CLAY GRAV
83635 | 38 | 40 | BLUE CLAY SAND
83635 | 40 | 51 | GRAV
83635 | 51 | 160 | BLUE CLAY GRAV
83635 | 160 | 175 | GRAV
83637 | 0 | 5 | SAND
83637 | 5 | 21 | GRAY CLAY
83637 | 21 | 27 | GRAV
83637 | 27 | 28 | GRAY CLAY
83637 | 28 | 41 | GRAV
83637 | 41 | 66 | GRAY CLAY
83637 | 66 | 85 | GRAV
83638 | 0 | 12 | YEL SAND
83638 | 12 | 32 | WATER GRAV
83639 | 0 | 13 | RED SAND
83639 | 13 | 63 | RED GRAV
83639 | 63 | 80 | GRAV BLUE CLAY
83639 | 80 | 125 | GRAV
83640 | 0 | 20 | YEL CLAY
83640 | 20 | 75 | BLUE CLAY
83640 | 75 | 169 | BLUE CLAY GRAV
83640 | 169 | 175 | GRAV
83642 | 0 | 5 | FILL DIRT
83642 | 5 | 12 | LAKE BOTTOM
83642 | 12 | 25 | SAND
83642 | 25 | 45 | BLUE CLAY & SAND
83642 | 45 | 88 | GRAV
83643 | 0 | 2 | TOPSOIL
83643 | 2 | 8 | YEL CLAY SAND
83643 | 8 | 36 | YEL GRAV
83643 | 36 | 44 | BLUE CLAY & SAND
83643 | 44 | 64 | SAND
83643 | 64 | 69 | BLUE CLAY & SAND
83643 | 69 | 80 | MD CRS GRAV
83644 | 0 | 18 | YEL CLAY
83644 | 18 | 50 | BLUE CLAY GRAV
83644 | 50 | 57 | GRAV
83644 | 57 | 75 | BLUE CLAY GRAV
83644 | 75 | 100 | GRAV
83647 | 0 | 20 | BLUE CLAY
83647 | 20 | 23 | SAND
83647 | 23 | 62 | BLUE CLAY GRAV
83647 | 62 | 80 | GRAV
83648 | 0 | 20 | GRAV
83648 | 20 | 40 | BLUE CLAY
83648 | 40 | 110 | BLUE CLAY GRAV
83648 | 110 | 120 | GRAV
83649 | 0 | 2 | FILL
83649 | 2 | 8 | YEL CLAY
83649 | 8 | 40 | YEL SAND CLAY
83649 | 40 | 53 | BLUE CLAY GRAV
83649 | 53 | 58 | GRAV SAND
83649 | 58 | 85 | BLUE CLAY GRAV
83649 | 85 | 111 | GRAV
83650 | 0 | 30 | YEL CLAY & S&G
83650 | 30 | 38 | WATER GRAV
83650 | 38 | 160 | BLUE CLAY & GRAV
83650 | 160 | 173 | FN S&G
83650 | 173 | 180 | WATER GRAV
83652 | 0 | 40 | CLAY
83652 | 40 | 72 | SAND & CLAY MX
83652 | 72 | 78 | WATER GRAV
83654 | 0 | 21 | CLAY
83654 | 21 | 58 | BIG WATER GRAV
83655 | 0 | 18 | YEL CLAY
83655 | 18 | 36 | BLUE CLAY
83655 | 36 | 40 | DRY GRAV
83655 | 40 | 46 | WATER GRAV
83657 | 0 | 10 | SAND
83657 | 10 | 116 | CLAY & SAND
83657 | 116 | 120 | WATER GRAV
83659 | 0 | 15 | YEL CLAY
83659 | 15 | 32 | BLUE CLAY
83659 | 32 | 40 | GRAV
83659 | 40 | 75 | BLUE CLAY
83659 | 75 | 90 | GRAV
83662 | 0 | 2 | TOPSOIL
83662 | 2 | 8 | YEL CLAY & GRAV
83662 | 8 | 32 | BLUE CLAY & GRAV
83662 | 32 | 38 | MD GRAV & SAND
83662 | 38 | 59 | BLUE CLAY & SAND
83662 | 59 | 75 | FN GRAV & SAND
83667 | 0 | 10 | LAKE BOTTOM
83667 | 10 | 35 | BLUE CLAY
83667 | 35 | 55 | BLUE GRAV
83667 | 55 | 80 | GRAV
83669 | 0 | 54 | GRAV
83669 | 54 | 56 | MUD
83669 | 56 | 64 | SAND
83669 | 64 | 68 | WATER BEARING GRAV
83672 | 0 | 2 | TOPSOIL
83672 | 2 | 22 | RED CLAY S&G
83672 | 22 | 38 | CRS GRAV
83672 | 38 | 64 | S&G
83672 | 64 | 71 | CRS GRAV
83672 | 71 | 90 | MD GRAV & SAND
83674 | 0 | 48 | BLUE CLAY
83674 | 48 | 65 | WATER GRAV
83675 | 0 | 2 | TOPSOIL
83675 | 2 | 35 | S&G
83675 | 35 | 161 | BLUE CLAY & GRAV
83675 | 161 | 170 | CRS GRAV
83677 | 0 | 4 | TOP DIRT
83677 | 4 | 32 | DRY GRAV
83677 | 32 | 45 | CLAY & GRAV
83677 | 45 | 54 | WATER GRAV
83679 | 0 | 20 | DRY GRAV
83679 | 20 | 69 | WATER GRAV
83680 | 0 | 26 | GRAV
83680 | 26 | 112 | STONEY CLAY
83680 | 112 | 125 | WATER GRAV
83680 | 125 | 130 | BLUE CLAY
83682 | 0 | 7 | YEL CLAY
83682 | 7 | 31 | RED CLAY SAND
83682 | 31 | 60 | BLUE CLAY
83682 | 60 | 90 | GRAV
83684 | 0 | 115 | S & G
83684 | 115 | 119 | CEMENTED GRAV
83684 | 119 | 122 | S & G
83685 | 0 | 18 | DRY GRAV
83685 | 18 | 36 | BLUE CLAY
83685 | 36 | 54 | BLUE CLAY & GRAV
83685 | 54 | 95 | BLUE CLAY
83685 | 95 | 100 | WATER GRAV
83690 | 0 | 40 | YEL SAND & GRAV
83690 | 40 | 82 | GRAY CLAY
83690 | 82 | 95 | SAND
83695 | 0 | 18 | GRAV
83695 | 18 | 62 | BLUE CLAY
83695 | 62 | 68 | DRY GRAV
83695 | 68 | 96 | BLUE CLAY
83695 | 96 | 116 | SAND
83695 | 116 | 122 | WATER GRAV
83696 | 0 | 40 | SAND
83696 | 40 | 52 | BLUE CLAY
83696 | 52 | 72 | WATER GRAV
83706 | 0 | 14 | MUCK
83706 | 14 | 35 | SAND
83706 | 35 | 50 | WATER GRAV
83710 | 0 | 17 | SANDY YEL CLAY
83710 | 17 | 23 | FN YEL SAND
83710 | 23 | 63 | BLUE CLAY STONY
83710 | 63 | 64 | GRAV
83710 | 64 | 130 | BLUE CLAY
83710 | 130 | 134 | HARDPAN
83710 | 134 | 140 | BLUE CLAY
83710 | 140 | 144 | HARDPAN
83710 | 144 | 152 | BLUE CLAY
83710 | 152 | 160 | YEL CLAY
83710 | 160 | 166 | VRY FN YEL SAND
83710 | 166 | 186 | BLUE CLAY
83710 | 186 | 191 | GRAV
83714 | 0 | 4 | YEL CLAY
83714 | 4 | 16 | DRY GRAV
83714 | 16 | 21 | SAND
83714 | 21 | 39 | GRAV
83714 | 39 | 44 | WATER GRAV
83715 | 0 | 8 | YEL CLAY
83715 | 8 | 46 | DRY GRAV
83715 | 46 | 55 | GRAY CLAY
83715 | 55 | 59 | GRAV
83715 | 59 | 166 | CLAY
83715 | 166 | 178 | SAND
83716 | 0 | 20 | BLUE CLAY & MUCK
83716 | 20 | 40 | FN SAND
83716 | 40 | 46 | WATER GRAV
83717 | 0 | 18 | GRAV & CLAY
83717 | 18 | 28 | GRAV
83717 | 28 | 40 | BLUE CLAY
83717 | 40 | 60 | BLUE CLAY SAND
83717 | 60 | 80 | GRAV SAND
83721 | 0 | 20 | MERREL & BLUE CLAY
83721 | 20 | 22 | SAND
83721 | 23 | 43 | BLUE CLAY
83721 | 43 | 54 | WATERSAND
83726 | 0 | 15 | OPEN WELL
83726 | 15 | 108 | BLUE CLAY
83726 | 108 | 111 | GRAV W/ CLAY
83726 | 111 | 190 | BLUE CLAY STONY HARD
83726 | 190 | 195 | CRS SAND
83736 | 0 | 40 | BLUE CLAY
83736 | 40 | 110 | BLUE CLAY & GRAV
83736 | 110 | 144 | FN SAND & CLAY
83736 | 144 | 148 | WATER GRAV
83738 | 0 | 5 | RED CLAY
83738 | 5 | 40 | GRAV
83738 | 40 | 50 | BLUE CLAY GRAV
83738 | 50 | 85 | GRAV
83741 | 0 | 8 | BLUE CLAY
83741 | 8 | 12 | SAND
83741 | 12 | 52 | BLUE CLAY
83741 | 52 | 54 | FINE SAND
83741 | 54 | 70 | SANDY CLAY
83741 | 70 | 74 | WATERSAND
83743 | 0 | 3 | TOPSOIL
83743 | 3 | 12 | S&G
83743 | 12 | 64 | BLUE CLAY & GRAV
83743 | 64 | 71 | MD GRAV
83743 | 71 | 113 | BLUE CLAY & GRAV
83743 | 113 | 121 | MD GRAV
83757 | 0 | 80 | CLAY BLUE SOFT
83757 | 80 | 95 | S & G FINE AT TOP
83761 | 0 | 39 | BLIND DR
83761 | 39 | 41 | GRAV
83761 | 41 | 46 | BLUE CLAY STONY
83761 | 46 | 54 | BLIND DR
83761 | 54 | 70 | BLUE CLAY
83761 | 70 | 74 | GRAV
83761 | 74 | 0 | BLUE CLAY
83762 | 0 | 4 | TOPDIRT
83762 | 4 | 14 | YEL CLAY
83762 | 14 | 30 | DRY GRAV
83762 | 30 | 45 | BLUE CLAY & GRAV
83762 | 45 | 55 | BLUE CLAY
83762 | 55 | 63 | WATER GRAV
83772 | 0 | 55 | GRAV
83772 | 55 | 68 | WATER GRAV
83777 | 0 | 20 | YEL CLAY
83777 | 20 | 90 | BLUE CLAY
83777 | 90 | 130 | BLUE CLAY & GRAV
83777 | 130 | 138 | GRAV
83777 | 138 | 0 | WATER AT
83792 | 0 | 3 | TOPSOIL
83792 | 3 | 13 | SAND & FN GRAV
83792 | 13 | 82 | BLUE CLAY
83792 | 82 | 90 | FN GRAV
83792 | 90 | 135 | SAND & BLUE CLAY
83792 | 135 | 145 | MD TO CRS GRAV
83797 | 0 | 3 | TOPSOIL
83797 | 3 | 7 | GRAV
83797 | 7 | 15 | MUCK LAKE BOTTOM
83797 | 15 | 72 | BLUE CLAY & GRAV
83797 | 72 | 191 | SAND
83797 | 191 | 195 | FN GRAV & SAND
83802 | 0 | 30 | BLUE CLAY
83802 | 30 | 115 | BLUE CLAY GRAV
83802 | 115 | 170 | SAND
83802 | 170 | 185 | GRAV
83812 | 0 | 20 | YEL CLAY
83812 | 20 | 40 | SAND
83812 | 40 | 140 | BLUE CLAY
83812 | 140 | 170 | WATER GRAV
83813 | 0 | 22 | LAKE BOTTOM
83813 | 22 | 40 | BLUE CLAY
83813 | 40 | 130 | BLUE CLAY & GRAV
83813 | 130 | 140 | GRAV
83817 | 0 | 40 | YEL CLAY
83817 | 40 | 160 | S&G
83817 | 160 | 180 | BLUE CLAY
83817 | 180 | 187 | SAND
83817 | 187 | 193 | GRAV
83818 | 0 | 10 | S&G
83818 | 10 | 25 | GRAV
83818 | 25 | 43 | BLUE CLAY SAND
83818 | 43 | 68 | GRAV
83822 | 0 | 10 | YEL CLAY
83822 | 10 | 59 | BLUE CLAY
83822 | 59 | 70 | BLUE CLAY GRAV
83822 | 70 | 74 | GRAV
83822 | 74 | 180 | BLUE CLAY
83822 | 180 | 190 | GRAV
83827 | 0 | 15 | YEL CLAY
83827 | 15 | 140 | SAND
83827 | 140 | 148 | GRAV
83832 | 0 | 6 | YEL CLAY
83832 | 6 | 20 | BLUE CLAY
83832 | 20 | 52 | DRY GRAV
83832 | 52 | 61 | WATER GRAV
83959 | 0 | 15 | YEL CLAY
83959 | 15 | 175 | BLUE CLAY
83959 | 175 | 190 | GRAV
83964 | 0 | 12 | YEL CLAY
83964 | 12 | 26 | DRY GRAV
83964 | 26 | 175 | BLUE CLAY
83964 | 175 | 190 | WATER GRAV
83968 | 0 | 5 | TOPSOIL
83968 | 5 | 27 | CLAY GRAV
83968 | 27 | 33 | CLAY
83968 | 33 | 40 | GRAV SAND
83973 | 0 | 2 | TOPSOIL
83973 | 2 | 54 | BLUE CLAY
83973 | 54 | 68 | MD GRAV & SAND
83973 | 68 | 79 | BLUE CLAY & SAND
83973 | 79 | 95 | MD GRAV & SAND
83975 | 0 | 5 | SURFACE
83975 | 5 | 20 | BROWN CLAY
83975 | 20 | 62 | GRAY CLAY & GRAVEL MIX
83975 | 62 | 84 | DRY BROWN GRAVEL
83975 | 84 | 100 | PURE GREY CLAY
83975 | 100 | 114 | ROUGH GRAVEL
83975 | 114 | 130 | FINE SAND & SILT
83975 | 130 | 150 | DIRTY QUICK SAND
83975 | 150 | 164 | GRAVEL & FINE SILT
83975 | 164 | 475 | GREY WATER BEARING GRAVEL
83978 | 0 | 15 | BR CLAY
83978 | 15 | 125 | SAND
83978 | 125 | 135 | SAND & CLAY MX
83978 | 135 | 141 | GRAV
83980 | 0 | 5 | SURFACE
83980 | 5 | 20 | BROWN CLAY
83980 | 20 | 40 | DRY GRAVEL
83980 | 40 | 60 | SOFT GRAY CLAY
83980 | 60 | 65 | HARD GRAY CLAY
83980 | 65 | 78 | GRAVEL HARD PAN
83980 | 78 | 100 | SOFT GRAY CLAY
83980 | 100 | 110 | CLAY & GRAVEL MIX
83980 | 110 | 140 | DIRTY SAND & CLAY
83980 | 140 | 161 | FINE DIRTY SAND
83980 | 161 | 175 | CLEAN WATER BEARING GRAVEL
83985 | 0 | 20 | BLANK
83985 | 20 | 30 | BLUE CLAY
83985 | 30 | 38 | VRY FN VRY HARD SAND
83985 | 38 | 42 | WATER GRAV
83989 | 0 | 3 | CLAY
83989 | 3 | 13 | PEAT MOSS
83989 | 13 | 38 | GRAY CLAY
83989 | 38 | 167 | FN SAND
83990 | 0 | 8 | WEATHERED TILL RED,SANDY GRAV
83990 | 8 | 25 | S & G, SOME CLAY
83990 | 25 | 35 | CLAY, SOME S & G
83990 | 35 | 40 | G & S, SOME CLAY
83990 | 40 | 45 | TILL
83990 | 45 | 66 | SAND W/ FINE GRAV,SOME CLAY
83990 | 66 | 109 | HARD GREY TILL
83990 | 109 | 121 | MED CRS SAND W/FN SAND & CLAY
83990 | 121 | 144 | LAYERS OF CLAY,VERY FN,FN SAND
83990 | 144 | 150 | GRAV(PEA SIZE W/FN,MED SAND
83990 | 150 | 165 | FN, MED SAND W/SOME CRS SAND
83990 | 165 | 167 | MED CRS SAND
83990 | 167 | 190 | MASSIVE GREY CLAY,SILTY FN SAN
83993 | 0 | 20 | BLUE CLAY
83993 | 20 | 50 | BLUE CLAY & GRAV
83993 | 50 | 120 | SAND
83993 | 120 | 130 | GRAV
83994 | 0 | 22 | BLUE CLAY - SAND
83994 | 22 | 40 | LAKE BOTTOM
83994 | 40 | 60 | SAND - GRAV
83994 | 60 | 75 | BLUE CLAY
83994 | 75 | 183 | SAND
83994 | 183 | 188 | GRAV
83995 | 0 | 65 | CLAY
83995 | 65 | 67 | SAND
83995 | 67 | 146 | CLAY
83995 | 146 | 154 | S & G GOOD
84000 | 0 | 5 | SURFACE CLAY
84000 | 5 | 30 | DRY CLAYEY GRAV
84000 | 30 | 40 | CRS GRAV
84000 | 40 | 50 | FN GRAV
84000 | 50 | 68 | FN GRAV TO FN SAND
84000 | 68 | 75 | FN SAND TO SILT
84010 | 0 | 10 | YEL CLAY
84010 | 10 | 35 | BLUE CLAY
84010 | 35 | 60 | BR CLAY
84010 | 60 | 70 | SAND FN
84010 | 70 | 98 | BLUE CLAY
84010 | 98 | 113 | GRAV & SAND
84015 | 0 | 18 | CLAY
84015 | 18 | 80 | S & G
84018 | 0 | 5 | YEL CLAY
84018 | 5 | 20 | BLUE CLAY
84018 | 20 | 35 | CLAY & GRAV
84018 | 35 | 55 | GRAV & SAND
84018 | 55 | 150 | SAND
84018 | 150 | 175 | CLAY
84018 | 175 | 195 | WATER GRAV
84020 | 0 | 15 | YEL SAND
84020 | 15 | 74 | GRAY CLAY
84020 | 74 | 100 | SAND
84023 | 0 | 5 | TOPSOIL
84023 | 5 | 12 | LAKE BOTTOM
84023 | 12 | 70 | BLUE CLAY
84023 | 70 | 167 | BLUE CLAY GRAV
84023 | 167 | 175 | GRAV
84024 | 0 | 3 | TOPSOIL
84024 | 3 | 8 | S&G
84024 | 8 | 42 | BLUE CLAY & SAND
84024 | 42 | 119 | SAND
84024 | 119 | 129 | FN GRAV & SAND
84025 | 0 | 16 | YEL CLAY
84025 | 16 | 32 | BLUE CLAY
84025 | 32 | 38 | DRY GRAV
84025 | 38 | 77 | SOFT FN SANDY BLUE CLAY
84025 | 77 | 79 | SAND FN
84025 | 79 | 82 | SAND CRS
84025 | 82 | 115 | SAND FN
84025 | 115 | 140 | SOFT SANDY BLUE CLAY
84025 | 140 | 146 | VRY FN SAND
84025 | 146 | 148 | GRAV
84025 | 148 | 150 | CRS SAND
84025 | 150 | 152.5 | FN SAND
84025 | 152.5 | 157 | GRAV
84028 | 0 | 6 | BLACK DIRT
84028 | 6 | 14 | YEL CLAY
84028 | 14 | 20 | GRAV
84028 | 20 | 62 | BLUE CLAY GRAV
84028 | 62 | 66 | GRAV
84028 | 66 | 168 | BLUE CLAY & GRAV
84028 | 168 | 183 | GRAV
84030 | 0 | 30 | CLAY
84030 | 30 | 38 | SAND
84030 | 38 | 46 | CLAY
84030 | 46 | 58 | SAND
84033 | 0 | 7 | YEL CLAY
84033 | 7 | 37 | BLUE CLAY
84033 | 37 | 58 | BLUE CLAY GRAV
84033 | 58 | 65 | SAND
84033 | 65 | 91 | BLUE CLAY
84033 | 91 | 95 | GRAV
84035 | 0 | 6 | SAND
84035 | 6 | 36 | CLAY
84035 | 36 | 42 | DRY GRAV
84035 | 42 | 62 | HARDPAN
84035 | 62 | 79 | CLAY & SAND
84035 | 79 | 84 | WATER GRAV
84037 | 0 | 3 | YEL CLAY
84037 | 3 | 50 | BLUE CLAY
84037 | 50 | 70 | FN SAND
84037 | 70 | 78 | WATER GRAV
84040 | 0 | 18 | CLAY
84040 | 18 | 35 | GRAV & BLUE CLAY
84040 | 35 | 58 | BLUE CLAY
84040 | 58 | 65 | WATER GRAV
84042 | 0 | 18 | CLAY SAND MX
84042 | 18 | 36 | QUICKSAND
84042 | 28 | 52 | SAND AND CLAY
84042 | 36 | 68 | FN SAND
84042 | 52 | 56 | WATER SAND
84042 | 68 | 74 | WATER GRAV
84043 | 0 | 3 | YEL CLAY
84043 | 3 | 18 | BLUE CLAY
84043 | 18 | 116 | SAND
84043 | 116 | 129 | BLUE CLAY
84043 | 129 | 136 | GRAV
84044 | 0 | 12 | YEL CLAY
84044 | 12 | 185 | BLUE CLAY
84044 | 185 | 198 | GRAV
84045 | 0 | 24 | BLANK
84045 | 24 | 38 | STONEY BLUE CLAY
84045 | 38 | 44 | WATER GRAV
84048 | 0 | 3 | TOPSOIL
84048 | 3 | 10 | YEL CLAY & GRAV
84048 | 10 | 23 | BLUE CLAY & GRAV
84048 | 23 | 52 | YEL S&G
84048 | 52 | 85 | MD TO FN GRAV
84052 | 0 | 10 | YEL CLAY
84052 | 10 | 20 | GRAV YEL
84052 | 20 | 60 | BLUE CLAY
84052 | 60 | 100 | SAND
84052 | 100 | 144 | BLUE CLAY
84052 | 144 | 188 | GRAV
84053 | 0 | 2 | TOPSOIL
84053 | 2 | 11 | SAND
84053 | 11 | 46 | GRAY CLAY
84053 | 46 | 53 | MD GRAV & SAND
84053 | 53 | 72 | GRAY CLAY & SAND
84053 | 72 | 76 | MD GRAV & SAND
84053 | 76 | 84 | SAND & FN GRAV
84053 | 84 | 91 | MD GRAV
84054 | 0 | 8 | YEL CLAY
84054 | 8 | 30 | BLUE CLAY
84054 | 30 | 42 | GRAV
84054 | 42 | 112 | BLUE CLAY GRAV
84054 | 112 | 122 | GRAV
84055 | 0 | 15 | YEL CLAY
84055 | 15 | 30 | BLUE CLAY
84055 | 30 | 40 | BLUE CLAY GRAV
84055 | 40 | 55 | GRAV
84055 | 55 | 100 | BLUE CLAY
84055 | 100 | 110 | GRAV
84058 | 0 | 2 | TOPSOIL
84058 | 2 | 6 | YEL CLAY & SAND
84058 | 6 | 21 | BLUE CLAY
84058 | 21 | 32 | GRAV
84058 | 32 | 52 | BLUE CLAY & GRAV
84058 | 52 | 69 | MD GRAV
84058 | 69 | 84 | FN GRAV & SAND
84059 | 0 | 17 | YEL CLAY
84059 | 17 | 40 | BLUE CLAY
84059 | 40 | 114 | BLUE CLAY GRAV
84059 | 114 | 118 | SAND
84059 | 118 | 140 | GRAV
84060 | 0 | 16 | YEL CLAY
84060 | 16 | 26 | BLUE CLAY
84060 | 26 | 35 | HARD PAN
84060 | 35 | 41 | SOFT CLAY
84060 | 41 | 55 | DRY S&G MX
84060 | 55 | 85 | HARDPAN
84060 | 85 | 86 | SAND
84060 | 86 | 120 | HARDPAN
84060 | 120 | 127 | WET CLAY
84060 | 126 | 152 | HARDPAN
84060 | 152 | 161 | S&G
84063 | 0 | 18 | YEL CLAY
84063 | 18 | 57 | YEL GRAV
84063 | 57 | 80 | MD & CRS GRAV
84064 | 0 | 28 | YEL CLAY
84064 | 28 | 160 | BLUE CLAY & GRAV
84064 | 160 | 167 | WATER GRAV
84067 | 0 | 5 | FILL DIRT
84067 | 5 | 12 | SAND
84067 | 12 | 37 | BLUE CLAY
84067 | 37 | 50 | BLUE CLAY GRAV
84067 | 50 | 75 | WATER GRAV
84070 | 0 | 76 | YEL CLAY BLUE CLAY SOFT
84070 | 76 | 96 | SAND WHITE FINE
84075 | 0 | 18 | BLANK
84075 | 18 | 30 | DRY GRAV
84075 | 30 | 54 | STONY CLAY
84075 | 54 | 92 | BLUE CLAY
84075 | 92 | 98 | WATER GRAV
84076 | 0 | 2 | TOPSOIL
84076 | 2 | 8 | YEL CLAY & SAND
84076 | 8 | 26 | YEL GRAV & SAND
84076 | 26 | 35 | BOULDERS
84076 | 35 | 63 | BLUE CLAY & GRAV
84076 | 63 | 75 | CRS & MD GRAV
84085 | 0 | 20 | BLIND DR
84085 | 20 | 30 | BLUE CLAY
84085 | 30 | 32 | GRAV
84085 | 32 | 44 | BLUE CLAY
84085 | 44 | 45 | GRAV
84085 | 45 | 56 | BLUE CLAY
84085 | 56 | 62 | GRAV
84085 | 62 | 0 | STONY BLUE CLAY
84090 | 0 | 18 | BLANK
84090 | 18 | 26 | BLUE CLAY
84090 | 26 | 27 | GRAV
84090 | 27 | 32 | BLUE CLAY
84090 | 32 | 34 | FN SAND
84090 | 34 | 48 | BLUE CLAY
84090 | 48 | 52 | S&G
84094 | 0 | 10 | YEL CLAY
84094 | 10 | 11.5 | SAND
84094 | 11.5 | 55 | CLAY BLUE
84094 | 55 | 65 | SAND
84098 | 0 | 30 | CLAY
84098 | 30 | 40 | SAND
84100 | 0 | 12 | YEL CLAY
84100 | 12 | 28 | BLUE CLAY
84100 | 28 | 38 | S&G
84100 | 38 | 76 | BLUE CLAY
84100 | 76 | 83 | S&G
84105 | 0 | 23 | YEL CLAY
84105 | 23 | 36 | BLUE CLAY
84105 | 36 | 50 | WATER GRAV
84107 | 0 | 22 | BLIND DR
84107 | 22 | 66 | SANDY BLUE CLAY
84107 | 66 | 71 | SAND W/ CLAY
84107 | 71 | 108 | BLUE CLAY
84107 | 108 | 170 | HARD BLUE CLAY W/ STONES
84107 | 170 | 178 | YEL CLAY
84107 | 178 | 193 | HARD STONY BLUE CLAY
84107 | 193 | 198 | HARD WATER GRAV
84110 | 0 | 11 | YEL CLAY
84110 | 11 | 20 | BLUE CLAY
84110 | 20 | 21 | SAND
84110 | 21 | 44 | BLUE CLAY
84110 | 44 | 64 | S&G
84112 | 0 | 16 | YEL CLAY
84112 | 16 | 43 | GRAV
84112 | 43 | 60 | GRAY CLAY
84115 | 0 | 35 | SANDY SOIL
84115 | 35 | 39 | SAND
84115 | 39 | 49 | GRAV
84117 | 0 | 8 | STICKY GRAY CLAY
84117 | 8 | 18 | DRY GRAV
84117 | 18 | 44 | CRS GRAV
84120 | 0 | 18 | BLANK
84120 | 18 | 34 | BLUE CLAY
84120 | 34 | 46 | S&G
84122 | 0 | 12 | GRAV
84122 | 12 | 18 | B CLAY
84122 | 18 | 34 | GRAV
84122 | 34 | 70 | B CLAY
84122 | 70 | 76 | GRAV
84122 | 76 | 110 | B CLAY
84122 | 110 | 121 | GRAV
84127 | 0 | 30 | S&G
84127 | 30 | 60 | GRAV & CLAY
84127 | 60 | 69 | WATER GRAV
84135 | 0 | 45 | CLAY, BLUE, FULL OF ROCKS
84135 | 45 | 47 | S&G
84135 | 47 | 95 | CLAY, BLUE
84135 | 95 | 100 | SAND, FINE
84135 | 100 | 103 | GRAV, CRS
84135 | 103 | 122 | CLAY, BLUE
84135 | 122 | 130 | *GRAV, CRS
84137 | 0 | 8 | YEL CLAY
84137 | 8 | 45 | BLUE CLAY
84137 | 45 | 85 | BLUE CLAY & GRAV
84137 | 85 | 120 | GRAV
84137 | 120 | 145 | CLAY FALL HOLE
84140 | 0 | 18 | BLANK
84140 | 18 | 37 | BLUE CLAY
84140 | 37 | 38 | SAND
84140 | 38 | 66 | BLUE CLAY & SAND MX
84140 | 66 | 75 | BLUE CLAY
84140 | 75 | 90 | FN SAND
84140 | 90 | 100 | GRAV
84144 | 0 | 50 | CLAY
84144 | 50 | 56 | FINE SAND
84144 | 56 | 96 | CLAY
84144 | 96 | 101 | GRAV, CRS
84145 | 0 | 11 | YEL CLAY
84145 | 11 | 53 | BLUE CLAY
84145 | 53 | 55 | SAND
84145 | 55 | 79 | BLUE CLAY
84145 | 79 | 108 | FN SAND & BLUE CLAY MX
84145 | 108 | 130 | BLUE CLAY
84145 | 130 | 138 | S&G
84148 | 0 | 18 | BLANK
84148 | 18 | 37 | BLUE CLAY
84148 | 37 | 45 | FN SAND
84148 | 45 | 51 | S&G
84152 | 0 | 10 | RED SAND
84152 | 10 | 70 | GRAV
84152 | 70 | 76 | LTL CLAY &GRAV
84152 | 76 | 80 | MD GRAV
84159 | 0 | 10 | YEL CLAY
84159 | 10 | 51 | BLUE CLAY, CRS TO MD S&G
84161 | 0 | 3 | TOPSOIL
84161 | 3 | 15 | CLAY
84161 | 15 | 24 | GRAV
84161 | 24 | 90 | BLUE CLAY
84161 | 90 | 150 | SAND & CLAY
84161 | 150 | 180 | BLUE CLAY & HARDPAN
84161 | 180 | 187 | WATER GRAV
84174 | 0 | 30 | CLAY
84174 | 30 | 36 | GRAV
84174 | 36 | 45 | SAND
84174 | 45 | 60 | CLAY
84174 | 60 | 75 | SAND
84179 | 0 | 44 | CLAY
84179 | 44 | 48 | SAND
84179 | 48 | 56 | BLUE CLAY
84179 | 56 | 61 | FINE SAND
84179 | 61 | 64 | CRS GRAV
84181 | 0 | 20 | BLIND DR
84181 | 20 | 30 | GRAV
84182 | 0 | 18 | BLANK
84182 | 18 | 24 | SAND
84182 | 24 | 36 | BLUE CLAY
84182 | 36 | 38 | SAND
84182 | 38 | 48 | BLUE CLAY
84182 | 48 | 52 | S&G
84184 | 0 | 18 | BLANK
84184 | 18 | 30 | SAND & CLAY MX
84184 | 30 | 42 | BLUE CLAY
84184 | 42 | 46 | S&G DRY
84184 | 46 | 68 | BLUE CLAY
84184 | 68 | 73 | S&G
84186 | 0 | 15 | YEL CLAY & RED SAND
84186 | 15 | 28 | DRY GRAV
84186 | 28 | 31 | WATER GRAV
84187 | 0 | 18 | BLANK
84187 | 18 | 41 | BLUE CLAY
84187 | 41 | 45 | GRAV DRY
84187 | 45 | 56 | GRAV WET
84189 | 0 | 12 | CLAY YEL
84189 | 12 | 16 | YEL SAND
84189 | 16 | 20 | CLAY GRAV
84189 | 20 | 25 | GRAV
84189 | 25 | 60 | GRAY CLAY
84189 | 60 | 82 | SANDY CLAY
84189 | 82 | 84 | GRAV
84189 | 84 | 88 | CLAY
84189 | 88 | 106 | GRAV CRS
84676 | 0 | 10 | YEL CLAY
84676 | 10 | 27 | GRAY CLAY
84676 | 27 | 40 | GRAV
84676 | 40 | 84 | GRAY CLAY
84676 | 84 | 140 | FN GRAV
84677 | 0 | 18 | YEL CLAY
84677 | 18 | 100 | BLUE CLAY STONE
84677 | 100 | 160 | FN SAND & WATER
84677 | 160 | 185 | CRS GRAV
84681 | 0 | 20 | BLANK
84681 | 20 | 33 | BLUE CLAY
84681 | 33 | 94 | DRY GRAV
84681 | 94 | 98 | WATER GRAV
84681 | 98 | 100 | BLUE CLAY
84681 | 100 | 108 | WATER GRAV
84682 | 0 | 5 | CLAY YEL
84682 | 5 | 130 | CLAY BLUE
84682 | 130 | 160 | QUICKSAND
84682 | 160 | 165 | GRAV
84683 | 0 | 20 | CLAY
84683 | 20 | 21 | GRAV
84683 | 21 | 33 | BLUE CLAY
84683 | 33 | 34 | YEL SAND
84683 | 34 | 52 | SOFT BLUE CLAY
84683 | 52 | 70 | STONY BLUE CLAY
84683 | 70 | 71 | GRAV
84683 | 71 | 103 | SANDY BLUE CLAY
84683 | 103 | 105 | SAND
84683 | 105 | 116 | WATER GRAV
84684 | 0 | 22 | SURFACE CLAY
84684 | 22 | 50 | GRAV
84684 | 50 | 150 | GRAY CLAY
84684 | 150 | 165 | CLAY W/ SAND ABOUT EVERY 3'
84684 | 165 | 178 | SAND BECOMING CRS
84687 | 0 | 10 | CLAY YEL
84687 | 10 | 20 | GRAV DRY
84687 | 20 | 32 | CLAY BLUE
84687 | 32 | 34 | SAND
84687 | 34 | 70 | CLAY BLUE
84687 | 70 | 75 | SAND FINE
84687 | 75 | 100 | CLAY BLUE
84687 | 100 | 190 | HARDPAN
84688 | 0 | 22 | YEL CLAY
84688 | 22 | 105 | BLUE CLAY
84688 | 105 | 124 | WATER GRAV
84688 | 124 | 130 | GRAV WITH TRECKS OF CLAY
84688 | 130 | 0 | GRAV
84689 | 0 | 18 | YEL CLAY
84689 | 18 | 48 | GRAY CLAY
84689 | 48 | 57 | S&G
84689 | 57 | 160 | GRAY CLAY
84689 | 160 | 167 | SAND
84691 | 0 | 6 | TOPSOIL
84691 | 6 | 23 | YEL CLAY
84691 | 23 | 28 | DRY S&G
84691 | 28 | 35 | YEL SAND
84691 | 35 | 41 | BLUE CLAY
84691 | 41 | 72 | BLUE CLAY & SAND
84691 | 72 | 84 | WATER S&G
84692 | 0 | 15 | YEL CLAY
84692 | 15 | 80 | BLUE CLAY GRAV
84692 | 80 | 155 | BLUE CLAY
84692 | 155 | 165 | GRAV
84693 | 0 | 10 | YEL CLAY
84693 | 10 | 54 | GRAY CLAY
84693 | 54 | 107 | STONY GRAY CLAY
84693 | 107 | 112 | GRAV WITH CLAY
84693 | 112 | 135 | GRAY CLAY
84693 | 135 | 150 | HARD CRS GRAV
84694 | 0 | 35 | YEL CLAY SAND
84694 | 35 | 118 | GRAY CLAY
84694 | 118 | 135 | S&G
84696 | 0 | 20 | CLAY YEL
84696 | 20 | 50 | CLAY BLUE
84696 | 50 | 80 | GRAV DRY STREAKS OF HARD CLAY
84696 | 80 | 98 | S & G
84698 | 0 | 10 | YEL CLAY
84698 | 10 | 95 | BLUE CLAY
84698 | 95 | 113 | GRAV - WATER
84698 | 113 | 0 | STONY CLAY (BLUE)
84699 | 0 | 15 | YEL CLAY
84699 | 15 | 25 | BLUE CLAY GRAV
84699 | 25 | 38 | GRAV
84699 | 38 | 130 | BLUE CLAY GRAV
84699 | 130 | 145 | GRAV
84701 | 0 | 27 | BLANK
84701 | 27 | 62 | CLAY BLUE THIN STRK OF SND @35
84701 | 62 | 70 | S & G
84702 | 0 | 10 | CLAY WATER
84702 | 10 | 21 | CLAY BLUE
84702 | 21 | 23 | S & G WATER
84702 | 23 | 38 | CLAY BLUE
84702 | 38 | 44 | S & G
84703 | 0 | 20 | HARD STONY YEL CLAY
84703 | 20 | 74 | HARD STONY BLUE CLAY
84703 | 74 | 91 | BLUE CLAY
84703 | 91 | 96 | GRAV
84706 | 0 | 15 | YEL CLAY
84706 | 15 | 72 | GRAY CLAY
84706 | 72 | 98 | SAND
84707 | 0 | 20 | BLANK
84707 | 20 | 39 | BLUE CLAY
84707 | 39 | 48 | DRY GRAV
84707 | 48 | 90 | STONY BLUE CLAY
84707 | 90 | 115 | HARD BLUE CLAY
84707 | 115 | 129 | FN SAND
84707 | 129 | 131 | BLUE CLAY
84707 | 131 | 136 | WATER GRAV VRY HARD
84707 | 136 | 0 | FN SAND
84708 | 0 | 40 | BLANK
84708 | 40 | 108 | BLUE CLAY
84708 | 108 | 130 | STONY BLUE CLAY
84708 | 130 | 138 | WATER GRAV
84708 | 138 | 0 | BLUE CLAY
84713 | 0 | 10 | BLANK
84713 | 10 | 122 | HARD STONY BLUE CLAY
84713 | 122 | 140 | FINE SAND
84713 | 140 | 149 | WATER GRAV
84716 | 0 | 56 | LITTLE YEL CLAY BLUE CLAY SNDY
84716 | 56 | 62 | GRAV MED
84717 | 0 | 6 | CLAY, YELLOW
84717 | 6 | 26 | CLAY, BLUE
84717 | 26 | 30 | SAND, DRY
84717 | 30 | 115 | BL CLAY W/STREAKS OF SAND
84717 | 115 | 120 | FINE WHITE SAND
84719 | 0 | 15 | YEL CLAY
84719 | 15 | 30 | GRAV & CLAY
84719 | 30 | 100 | BLUE CLAY & GRAV
84719 | 100 | 115 | BLUE CLAY
84719 | 115 | 130 | WATER & GRAV
84721 | 0 | 5 | CLAY
84721 | 5 | 23 | GRAV
84721 | 23 | 44 | CLAY
84721 | 44 | 47 | HARDPAN
84721 | 47 | 105 | CLAY
84721 | 105 | 108 | GRAV
84722 | 0 | 40 | CLAY
84722 | 40 | 80 | GRAV SEEP
84722 | 80 | 130 | HARDPAN & STONE
84722 | 130 | 134 | GRAV
84724 | 0 | 16 | YEL CLAY
84724 | 16 | 145 | BLUE CLAY & GRAV
84724 | 145 | 156 | MD GRAV
84726 | 0 | 14 | CLAY YEL
84726 | 14 | 40 | CLAY BLUE
84726 | 40 | 45 | SAND
84726 | 45 | 60 | CLAY, BLUE LITTLE STONE
84726 | 60 | 70 | S & G MED
84727 | 0 | 62 | CLAY (STAYED OPEN)
84727 | 62 | 64 | SAND
84727 | 64 | 84 | CLAY, BLUE
84727 | 84 | 96 | SND FN AT TOP GRDNG TO GRV BTM
84729 | 0 | 15 | YEL CLAY
84729 | 15 | 75 | GRAY CLAY
84729 | 75 | 85 | S&G
84732 | 0 | 15 | YEL CLAY
84732 | 15 | 30 | BLUE CLAY
84732 | 30 | 34 | GRAV
84732 | 34 | 58 | BLUE CLAY
84732 | 58 | 63 | WATER GRAV
84734 | 0 | 28 | CLAY
84734 | 28 | 39 | FN SAND
84734 | 39 | 55 | SAND W/ CLAY
84734 | 55 | 67 | WATER SAND
84734 | 67 | 70 | GRAY CLAY
84736 | 0 | 18 | YEL CLAY
84736 | 18 | 38 | BLUE CLAY
84736 | 38 | 42 | GRAV
84736 | 42 | 56 | WATER SAND
84736 | 56 | 65 | WATER GRAV
84738 | 0 | 100 | HARD CLAY - VERY HARD
84738 | 100 | 140 | GRAV - HARD & TIGHT WATER
84738 | 140 | 145 | SOFT GRAY CLAY
84738 | 145 | 148 | GRAV
84738 | 148 | 152 | CLAY
84738 | 152 | 162 | GRAV SOFT
84739 | 0 | 18 | YELLOW CLAY
84739 | 18 | 70 | BLUE CLAY
84739 | 70 | 100 | CLAY & SAND
84739 | 100 | 165 | PACKED SAND
84739 | 165 | 170 | WATER GRAVEL
84741 | 0 | 14 | CLAY YEL
84741 | 14 | 19 | SAND
84741 | 19 | 36 | CLAY BLUE
84741 | 36 | 40 | SAND
84741 | 40 | 75 | CLAY BLUE
84741 | 75 | 80 | SAND
84741 | 80 | 94 | CLAY BLUE
84741 | 94 | 104 | HARDPAN (CLAY?)
84741 | 104 | 108 | SAND
84742 | 0 | 18 | YEL CLAY
84742 | 18 | 20 | YEL SAND
84742 | 20 | 27 | BLUE CLAY
84742 | 27 | 32 | GRAV, WATER
84743 | 0 | 18 | BLANK
84743 | 18 | 70 | HARD BLUE CLAY
84743 | 70 | 90 | HARD PAN
84743 | 90 | 100 | WATER GRAV
84744 | 0 | 48 | CLAY
84744 | 48 | 75 | GRAV & CLAY MX
84744 | 75 | 115 | GRAY CLAY
84744 | 115 | 130 | HARDPAN
84744 | 130 | 155 | GRAV
84747 | 0 | 33 | YEL CLAY
84747 | 33 | 94 | BLUE CLAY - GRAV
84747 | 94 | 107 | GRAV
84748 | 0 | 18 | BLANK
84748 | 18 | 74 | HARD BLUE CLAY
84748 | 74 | 90 | DRY GRAV
84748 | 90 | 96 | WATER GRAV
84749 | 0 | 18 | CLAY YEL
84749 | 18 | 65 | CLAY BLUE SOFT
84749 | 65 | 125 | GRAV CRS DRY
84749 | 125 | 134 | CLAY BLUE VERY HARD
84749 | 134 | 154 | GRAV CRS FINE AT TOP
84753 | 0 | 8 | YEL CLAY
84753 | 8 | 15 | YEL & BR S & G
84753 | 15 | 80 | BLUE CLAY
84753 | 80 | 82 | GRAV
84753 | 82 | 87 | BLUE CLAY
84753 | 87 | 89 | GRAV
84753 | 89 | 105 | BLUE CLAY
84753 | 105 | 148 | S & G
84754 | 0 | 30 | CLAY
84754 | 30 | 35 | GRAV
84754 | 35 | 130 | CLAY
84754 | 130 | 140 | SAND
84754 | 140 | 148 | GRAV
84756 | 0 | 22 | YEL CLAY
84756 | 22 | 130 | BLUE CLAY & GRAV
84756 | 130 | 140 | FN S&G
84756 | 140 | 190 | FN SAND & CLAY
84756 | 190 | 195 | WATER GRAV
84757 | 0 | 26 | YEL CLAY
84757 | 26 | 97 | VERY HARD STONEY CLAY
84757 | 97 | 140 | HARD TIGHT WATER GRAVEL
84758 | 0 | 50 | CLAY
84758 | 50 | 53 | S & G
84761 | 0 | 15 | YEL CLAY
84761 | 15 | 152 | GRAY CLAY
84761 | 152 | 158 | S&G
84762 | 0 | 10 | SAND
84762 | 10 | 54 | HARD STONY BLUE CLAY
84762 | 54 | 78 | BLUE CLAY
84762 | 78 | 88 | BLUE CLAY WITH SAND
84762 | 88 | 108 | GRAV
84762 | 108 | 0 | FINE SAND
84763 | 0 | 10 | CLAY YEL
84763 | 10 | 47 | CLAY BLUE
84763 | 47 | 53 | FINE S & G
84763 | 53 | 0 | BLUE CLAY
84766 | 0 | 173 | CLAY BLUE
84766 | 137 | 188 | SAND FINE
84766 | 188 | 191 | GRAV CRS
84767 | 0 | 10 | YEL CLAY
84767 | 10 | 85 | GRAY CLAY
84767 | 85 | 133 | S & G
84767 | 133 | 164 | GRAY CLAY
84767 | 164 | 184 | S & G
84768 | 0 | 12 | YEL CLAY
84768 | 12 | 50 | BLUE CLAY
84768 | 50 | 55 | WATER SAND
84769 | 0 | 15 | YEL CLAY
84769 | 15 | 21 | DRY GRAV
84769 | 21 | 28 | GRAY CLAY
84769 | 28 | 36 | DRY GRAV
84769 | 36 | 94 | CLAY
84769 | 94 | 97 | SAND
84769 | 97 | 158 | CLAY
84769 | 158 | 162 | SAND
84772 | 0 | 18 | BLANK
84772 | 18 | 90 | HARD, STONEY, CLAY
84772 | 90 | 100 | WATER BEARING GRAV
84774 | 0 | 12 | YEL CLAY
84774 | 12 | 50 | GRAY CLAY
84774 | 50 | 57 | DRY GRAV
84774 | 57 | 87 | GRAY CLAY
84774 | 87 | 92 | SAND
84776 | 0 | 18 | BLANK
84776 | 18 | 20 | YEL CLAY
84776 | 20 | 32 | DRY SAND
84776 | 32 | 36 | WATER SAND
84776 | 36 | 39 | GRAV
84776 | 39 | 0 | BLUE CLAY
84777 | 0 | 15 | YEL CLAY
84777 | 15 | 90 | BLUE CLAY
84777 | 90 | 110 | GRAV
84778 | 0 | 20 | YEL CLAY
84778 | 20 | 115 | BLUE CLAY & GRAV
84778 | 115 | 122 | FN SAND
84778 | 122 | 134 | CRS SAND
84781 | 0 | 30 | CLAY
84781 | 30 | 33 | WATER SAND
84781 | 33 | 100 | CLAY
84781 | 100 | 143 | SAND & CLAY MX
84781 | 143 | 153 | WATER SAND
84787 | 0 | 40 | CLAY
84787 | 40 | 53 | CEMENTED GRAV
84787 | 53 | 80 | CLAY & GRAV
84787 | 80 | 91 | GRAV, JUST CEMENTED
84787 | 91 | 99 | SAND, WATER
84791 | 0 | 65 | YEL & BLUE CLAY
84791 | 65 | 110 | STONEY BLUE CLAY
84791 | 110 | 111.5 | SAND
84791 | 111.5 | 132 | BLUE CLAY
84791 | 132 | 144 | GRAV, CRS
84793 | 0 | 130 | CLAY
84793 | 130 | 137 | SAND
84799 | 0 | 58 | BLUE CLAY
84799 | 58 | 63 | GRAV
84799 | 63 | 68 | BLUE CLAY
84799 | 68 | 74 | WATER GRAV
84800 | 0 | 12 | YEL CLAY
84800 | 12 | 27 | BLUE CLAY
84800 | 27 | 30 | WATER GRAV
84800 | 30 | 54 | MORE BLUE CLAY
84800 | 54 | 56 | WATER SAND
84800 | 56 | 58 | BLUE CLAY
84800 | 58 | 73 | WATER GRAV
87803 | 0 | 15 | YEL CLAY
87803 | 15 | 25 | BLUE CLAY
87803 | 25 | 27 | S & G
87803 | 27 | 33 | BLUE CLAY
87803 | 33 | 35 | SAND
87803 | 35 | 83 | BLUE CLAY
87803 | 83 | 102 | S & G
87904 | 0 | 57 | CLAY
87904 | 57 | 59 | SAND
87904 | 59 | 95 | CLAY
87904 | 95 | 144 | FINE SAND
87904 | 144 | 150 | GRAV
87909 | 0 | 17 | YEL CLAY
87909 | 17 | 40 | BLUE CLAY
87909 | 40 | 65 | FINE S - G
87909 | 65 | 180 | FINE SAND -BLUE CLAY
87909 | 180 | 190 | FINE SAND - GRAV
87914 | 0 | 16 | YEL CLAY
87914 | 16 | 60 | GRAVELY BLUE CLAY
87914 | 60 | 75 | WTR GRAV
93427 | 0 | 32 | SANDY GRAV
93427 | 32 | 63 | BLUE CLAY
93427 | 63 | 90 | GRAV
93432 | 0 | 34 | GRAV
93432 | 34 | 73 | SOFT CLAY
93432 | 73 | 94 | GRAV
93432 | 94 | 98 | CLAY
93432 | 98 | 101 | GRAV
93437 | 0 | 13 | BR CLAY
93437 | 13 | 39 | BR GRAV
93437 | 39 | 81 | GRAY CLAY &GRAV
93437 | 81 | 84 | WATER GRAV
93437 | 84 | 94 | SOFT GRAY CLAY
93437 | 94 | 99 | WATER GRAV
97565 | 0 | 32 | SAND & GRAVEL
97565 | 32 | 45 | BLUE CLAY
97565 | 45 | 60 | FINE SAND
97565 | 60 | 75 | BROWN CLAY
97565 | 75 | 100 | CLAY & SAND MIX
97565 | 100 | 110 | FINE SAND
97565 | 110 | 118 | BLUE CLAY
97565 | 118 | 128 | GRAVEL BLUE
106835 | 0 | 16 | YEL CLAY
106835 | 16 | 32 | BLUE CLAY
106835 | 32 | 40 | GRAV
106835 | 40 | 70 | HARD BLUE CLAY
106835 | 70 | 152 | HARD GRITTY BLUE CLAY
106835 | 152 | 156 | SOFT BLUE CLAY
106835 | 156 | 162 | EXTRA HARD BLUE CLAY
106835 | 162 | 170 | VERY HARD STONEY CLAY
106835 | 170 | 174 | GRAV & FINE SAND
106840 | 0 | 21 | HARD YEL CLAY
106840 | 21 | 45 | GRAV
106840 | 45 | 91 | SOFT BLUE CLAY
106840 | 91 | 93 | HARD GRITTY CLAY
106840 | 93 | 95 | SOFT SANDY CLAY
106840 | 95 | 110 | SOFT CLAY
106840 | 110 | 150 | HARD GRITTY CLAY
106840 | 150 | 154 | EXTRA HARD SAND
106840 | 154 | 164 | SOFT CLAY
106840 | 164 | 169 | GRAV & SAND HARD
106843 | 0 | 15 | YEL CLAY
106843 | 15 | 67 | GRAY CLAY
106843 | 67 | 85 | S&G
106847 | 0 | 5 | WELL PIT
106847 | 5 | 35 | YEL CLAY
106847 | 35 | 45 | BLUE CLAY
106847 | 45 | 70 | RED S&G
106847 | 70 | 84 | BLUE CLAY
106847 | 84 | 135 | HARD PAN
106847 | 135 | 139 | GRAV
106848 | 0 | 19 | YELLOW CLAY
106848 | 19 | 53 | GRAY CLAY
106848 | 53 | 64 | WATER GRAV
106848 | 64 | 67 | GRAY CLAY
106848 | 67 | 90 | WATER GRAV'
106852 | 0 | 12 | YEL CLAY
106852 | 12 | 15 | GRAY CLAY
106852 | 15 | 21 | S&G
106852 | 21 | 72 | GRAY CLAY
106852 | 72 | 101 | S&G
106853 | 0 | 10 | HARD STONY YEL CLAY
106853 | 10 | 30 | BLUE CLAY
106853 | 30 | 32 | DRY GRAV
106853 | 32 | 41 | BLUE CLAY
106853 | 41 | 45 | S&G WITH CLAY
106853 | 45 | 54 | BLUE CLAY
106853 | 54 | 92 | FINE SAND
106853 | 92 | 100 | BLUE CLAY
106853 | 100 | 112 | GRAV
106857 | 0 | 21 | REPLACED
106857 | 21 | 84 | BLUE CLAY
106857 | 84 | 92 | WATER GRAV
106858 | 0 | 12 | YEL CLAY
106858 | 12 | 35 | GRAY CLAY
106858 | 35 | 44 | SAND
106862 | 0 | 14 | YEL CLAY
106862 | 14 | 25 | S&G
106862 | 25 | 73 | BLUE CLAY
106862 | 73 | 95 | S&G
106863 | 0 | 15 | YEL CLAY
106863 | 15 | 65 | BLUE CLAY
106863 | 65 | 68 | SAND
106863 | 68 | 106 | BLUE CLAY
106863 | 106 | 112 | S&G
106868 | 0 | 15 | YEL CLAY
106868 | 15 | 98 | GRAY CLAY
106868 | 98 | 128 | S&G
106872 | 0 | 15 | YEL CLAY
106872 | 15 | 45 | BLUE CLAY
106872 | 45 | 55 | S&G
106872 | 55 | 100 | BLUE CLAY
106872 | 100 | 102 | GRAV
106872 | 102 | 144 | BLUE CLAY
106872 | 144 | 154 | S&G
106873 | 0 | 15 | YEL CLAY
106873 | 15 | 62 | GRAY CLAY
106873 | 62 | 75 | S&G
106873 | 75 | 129 | GRAY CLAY
106873 | 129 | 144 | SAND
106877 | 0 | 8 | SANDY YEL CLAY
106877 | 8 | 10 | ROCKS
106877 | 10 | 95 | GRAY CLAY
106877 | 95 | 100 | SAND W/CLAY
106877 | 100 | 116 | CRS SAND
106877 | 116 | 116 | GRAY CLAY
106882 | 0 | 18 | BLIND DRIVE
106882 | 18 | 26 | YEL CLAY
106882 | 26 | 28 | GRAV W/ CLAY
106882 | 28 | 51 | BLUE CLAY
106882 | 51 | 56 | FINE SAND
106882 | 56 | 61 | GRAV
106882 | 61 | 61 | SAND
106883 | 0 | 10 | YEL CLAY
106883 | 10 | 15 | FINE SAND
106883 | 15 | 38 | BLUE CLAY
106883 | 38 | 40 | GRAV
106883 | 40 | 126 | BLUE CLAY
106883 | 126 | 135 | FINE SAND
106883 | 135 | 145 | BLUE CLAY
106883 | 145 | 186 | FINE SAND
106883 | 186 | 199 | S&G
106887 | 0 | 16 | YEL CLAY
106887 | 16 | 17 | BLUE CLAY
106887 | 17 | 29 | BLUE CLAY WITH GRAV
106887 | 29 | 31 | GRAV
106887 | 31 | 69 | BLUE CLAY
106887 | 69 | 69.5 | BLUE CLAY WITH GRAV
106887 | 69.5 | 71 | GRAV
106887 | 71 | 71 | BLUE CLAY
106888 | 0 | 15 | YEL CLAY
106888 | 15 | 53 | GRAY CLAY
106888 | 53 | 60 | GRAV
106888 | 60 | 105 | STONEY BLUE CLAY
106888 | 105 | 115 | CRSE SAND
106888 | 115 | 115 | GRAY CLAY
106892 | 0 | 12 | YEL CLAY
106892 | 12 | 32 | BLUE CLAY
106892 | 32 | 34 | GRAV
106892 | 34 | 93 | BLUE CLAY & SAND
106892 | 93 | 137 | S&G
106892 | 137 | 143 | BLUE CLAY & SAND
106892 | 143 | 151 | S&G
106893 | 0 | 18 | YEL CLAY
106893 | 18 | 35 | GRAY CLAY
106893 | 35 | 50 | S&G
106893 | 50 | 118 | GRAY CLAY
106893 | 118 | 131 | S&G
106897 | 0 | 15 | YEL CLAY
106897 | 15 | 30 | BLUE CLAY
106897 | 30 | 41 | S&G
106897 | 41 | 54 | BLUE CLAY
106897 | 54 | 60 | S&G
106897 | 60 | 98 | BLUE CLAY
106897 | 98 | 120 | SAND
106898 | 0 | 25 | BR GUMBO CLAY
106898 | 25 | 60 | GRAY BLUE CLAY
106898 | 60 | 100 | GRAY SAND
106898 | 100 | 121 | GRAY CRSE GRAV
106902 | 0 | 14 | YEL SANDY CLAY
106902 | 14 | 54 | SOFT BLUE CLAY
106902 | 54 | 85 | BLUE CLAY & GRAV MIXED
106902 | 85 | 92 | CEMENT GRAV HARD PACKED
106902 | 92 | 98 | SOFT BLUE CLAY
106902 | 98 | 102 | WATER GRAV
106907 | 0 | 12 | YEL CLAY
106907 | 12 | 49 | BLUE CLAY
106907 | 49 | 56 | FINE SAND
106907 | 56 | 77 | BLUE CLAY
106907 | 77 | 79 | GRAV
106907 | 79 | 91 | BLUE CLAY
106907 | 91 | 108 | S&G
106912 | 0 | 30 | CLAY
106912 | 30 | 34 | SOLID GRAV W/CLAY
106912 | 34 | 64 | CLAY
106912 | 64 | 72 | QUICKSAND
106912 | 72 | 100 | CLAY
106912 | 100 | 105 | DIRTY SAND
106912 | 105 | 114 | GRAVEL
106917 | 0 | 20 | BLIND DRIVE
106917 | 20 | 30 | BLUE CLAY
106917 | 30 | 42 | DRY GRAV
106917 | 42 | 54 | BLUE CLAY
106917 | 54 | 74 | HARD STONY BLUE CLAY
106917 | 74 | 82 | SAND
106917 | 82 | 100 | HARD STONY BLUE CLAY
106917 | 100 | 107 | VERY FINE SAND
106917 | 107 | 119 | STONY BLUE CLAY
106917 | 119 | 134 | GRAV
106922 | 0 | 5 | YEL CLAY
106922 | 5 | 15 | YEL SAND
106922 | 15 | 117 | GRAY CLAY
106922 | 117 | 125 | S&G
106927 | 0 | 20 | YEL CLAY
106927 | 20 | 42 | BLUE CLAY
106927 | 42 | 70 | BLUE CLAY-GRAV
106927 | 70 | 80 | GRAV
106927 | 80 | 115 | BLUE CLAY
106927 | 115 | 135 | GRAV
106932 | 0 | 16 | YELLOW CLAY
106932 | 16 | 38 | BLUE CLAY & GRAV
106932 | 38 | 45 | SAND & GRAV
106932 | 45 | 52 | BLUE CLAY & GRAV
106932 | 52 | 78 | GRAVEL
106932 | 78 | 107 | BLUE CLAY
106932 | 107 | 135 | MEDIUM GRAVEL & SAND
106937 | 0 | 15 | YEL CLAY
106937 | 15 | 28 | GRAY CLAY
106937 | 28 | 38 | YEL S&G
106937 | 38 | 113 | GRAY CLAY
106937 | 113 | 153 | S&G
106942 | 0 | 22 | YEL CLAY
106942 | 22 | 28 | GRAV
106942 | 28 | 132 | BLUE CLAY
106942 | 132 | 150 | GRAV
106947 | 0 | 30 | YELLOW & GRAY CLAY
106947 | 30 | 45 | DRY GRAVEL
106947 | 45 | 100 | SAND & GRAVEL
106952 | 0 | 12 | YEL CLAY
106952 | 12 | 42 | GRAY CLAY
106952 | 42 | 90 | DRY GRAV
106952 | 90 | 97 | CLAY
106952 | 97 | 116 | SAND
106957 | 0 | 15 | YEL CLAY
106957 | 15 | 65 | GRAY CLAY
106957 | 65 | 75 | FINE SAND
106957 | 75 | 155 | GRAY CLAY
106957 | 155 | 167 | S&G
106963 | 0 | 18 | BLANK
106963 | 18 | 20 | RED SAND
106963 | 20 | 36 | BLUE CLAY
106963 | 36 | 49 | FINE SAND
106963 | 49 | 53 | BLUE CLAY
106963 | 53 | 58 | GRAV
106964 | 0 | 18 | BLANK
106964 | 18 | 45 | BLUE CLAY
106964 | 45 | 64 | SAND
106965 | 0 | 10 | BLIND DRIVE
106965 | 10 | 49 | HARD STONY BLUE CLAY
106965 | 49 | 52 | DRY GRAV
106965 | 52 | 130 | BLUE CLAY
106965 | 130 | 147 | GRAVEL W CLAY
106965 | 147 | 148 | BLUE CLAY
106965 | 148 | 153 | WATER GRAVEL
106968 | 0 | 10 | YEL CLAY
106968 | 10 | 46 | BLUE CLAY
106968 | 46 | 48 | GRAV & FINE SAND MIXED
106968 | 48 | 53 | BLUE CLAY
106968 | 53 | 54 | GRAV
106968 | 54 | 61 | STONY BLUE CLAY
106968 | 61 | 62 | FINE SAND
106968 | 62 | 76 | SOFT BLUE CLAY
106968 | 76 | 79 | FINE SAND
106968 | 79 | 82 | HARD STONY BLUE CLAY
106968 | 82 | 104 | GRAV & FINE SAND MIXED
106969 | 0 | 18 | BLANK
106969 | 18 | 33 | BLUE CLAY
106969 | 33 | 34 | FINE SAND
106969 | 34 | 40 | BLUE CLAY
106969 | 40 | 46 | GRAVEL
106972 | 0 | 12 | YEL CLAY
106972 | 12 | 25 | BLUE CLAY
106972 | 25 | 27 | SAND
106972 | 27 | 138 | BLUE CLAY & SAND MIXED
106972 | 138 | 156 | S&G
106973 | 0 | 12 | HARD CLAY
106973 | 12 | 20 | SANDY CLAY
106973 | 20 | 39 | GRAY CLAY
106973 | 39 | 50 | GRAVEL WITH CLAY MIXED
106973 | 50 | 90 | CLAY & HARD PAN
106973 | 90 | 105 | SAND
106974 | 0 | 14 | YELLOW CLAY
106974 | 14 | 65 | BLUE CLAY
106974 | 65 | 80 | SAND & GRAV
106977 | 0 | 75 | CLAY
106977 | 75 | 80 | SAND
106977 | 80 | 110 | CLAY
106977 | 110 | 118 | SAND
106977 | 118 | 123 | GRAV
106978 | 0 | 10 | YEL CLAY
106978 | 10 | 17 | BLUE CLAY
106978 | 17 | 29 | S&G
106978 | 29 | 44 | BLUE CLAY
106978 | 44 | 46 | SAND
106978 | 46 | 58 | BLUE CLAY
106978 | 58 | 60 | SAND
106978 | 60 | 82 | BLUE CLAY
106978 | 82 | 88 | SAND
106978 | 88 | 99 | BLUE CLAY
106978 | 99 | 106 | S&G
106979 | 0 | 15 | YELLOW CLAY
106979 | 15 | 73 | STICKY BLUE CLAY
106979 | 73 | 90 | GRAVEL
106979 | 90 | 0 | STONEY GRAY CLAY
106982 | 0 | 15 | BR CLAY
106982 | 15 | 42 | GRAY CLAY
106982 | 42 | 50 | GRAV
106982 | 50 | 60 | GRAY CLAY
106982 | 60 | 67 | CLAY
106982 | 67 | 93 | CLAY
106982 | 93 | 95 | GRAV
106982 | 95 | 127 | SAND
106982 | 127 | 132 | GRAV PEBBLE
106982 | 132 | 145 | WATER GRAV
106982 | 145 | 155 | CLAY & GRAV
106983 | 0 | 12 | YEL CLAY
106983 | 12 | 35 | HARD BLUE CLAY & SAND MIXED
106983 | 35 | 43 | S&G
106983 | 43 | 60 | BLUE CLAY
106983 | 60 | 67 | GRAV
106984 | 0 | 12 | YEL CLAY
106984 | 12 | 58 | BLUE CLAY
106984 | 58 | 85 | SAND & GRAV
106985 | 0 | 18 | BLANK
106985 | 18 | 41 | BLUE CLAY
106985 | 41 | 42 | GRAV
106985 | 42 | 93 | STONE BLUE CLAY
106985 | 93 | 100 | GRAV
106987 | 0 | 18 | BLANK
106987 | 18 | 27 | BLUE CLAY
106987 | 27 | 46 | S&G
106988 | 0 | 11 | BLUE CLAY
106988 | 11 | 51 | BLUE CLAY SAND
106988 | 51 | 90 | GRAVEL
106989 | 0 | 12 | YELLOW CLAY
106989 | 12 | 68 | GRAY CLAY
106989 | 68 | 100 | MED GRAVEL
106990 | 0 | 10 | BLIND DRIVE
106990 | 10 | 76 | HARD BLUE CLAY
106990 | 76 | 84 | HARD STONY BLUE CLAY
106990 | 84 | 102 | BLUE CLAY
106990 | 102 | 119 | SAND
106990 | 119 | 120 | GRAV
106992 | 0 | 11 | YEL CLAY
106992 | 11 | 21 | BLUE CLAY
106992 | 21 | 22 | SAND
106992 | 22 | 35 | BLUE CLAY
106992 | 35 | 36 | SAND
106992 | 36 | 50 | BLUE CLAY
106992 | 50 | 52 | SAND
106992 | 52 | 85 | BLUE CLAY
106992 | 85 | 92 | S&G
106993 | 0 | 18 | BLANK
106993 | 18 | 33 | BLUE CLAY
106993 | 33 | 58 | S&G
106994 | 0 | 12 | YEL CLAY
106994 | 12 | 33 | BLUE CLAY
106994 | 33 | 41 | SAND & GRAV
106994 | 41 | 52 | BLUE CLAY
106994 | 52 | 112 | SAND & GRAV
106995 | 0 | 10 | YEL CLAY SOFT
106995 | 10 | 13 | SAND
106995 | 13 | 30 | BLUE CLAY HARD
106995 | 30 | 38 | DRY SAND AND STONES
106995 | 38 | 60 | HARDPAN W/STONES
106995 | 60 | 82 | CLAY SOFT
106995 | 82 | 90 | CRSE WATER BEARING GRAVEL
106997 | 0 | 12 | BROWN CLAY
106997 | 12 | 15 | DRY SAND
106997 | 15 | 44 | GRAY CLAY
106997 | 44 | 50 | GRAVEL
106997 | 50 | 51 | GRAY CLAY
106997 | 51 | 57 | GRAVEL
106997 | 57 | 83 | GRAY CLAY
106997 | 83 | 95 | SAND
106997 | 95 | 99 | GRAY CLAY
106997 | 99 | 101 | GRAVEL
106997 | 101 | 105 | GRAY CLAY
106997 | 105 | 180 | SAND
106997 | 180 | 200 | COARSE SAND
106998 | 0 | 12 | YEL CLAY
106998 | 12 | 35 | BLUE CLAY
106998 | 35 | 36 | SAND
106998 | 36 | 37 | BLUE CLAY
106998 | 37 | 52 | SAND
106999 | 0 | 28 | YELLOW CLAY
106999 | 28 | 45 | BLUE CLAY
106999 | 45 | 80 | GRAVELY BLUE CLAY
106999 | 80 | 96 | WATER GRAVEL
107000 | 0 | 10 | YEL CLAY
107000 | 10 | 31 | BLUE CLAY
107000 | 31 | 45 | S&G
107000 | 45 | 65 | SAND & BLUE CLAY
107000 | 65 | 73 | S&G
107002 | 0 | 12 | YEL CLAY
107002 | 12 | 40 | BLUE CLAY
107002 | 40 | 43 | SAND
107002 | 43 | 120 | BLUE CLAY & SAND MIXED
107002 | 120 | 137 | FINE SAND
107002 | 137 | 175 | BLUE CLAY & SAND MIXED
107002 | 175 | 188 | S&G
107003 | 0 | 12 | YELLOW CLAY
107003 | 12 | 15 | BLUE CLAY
107003 | 15 | 16 | SAND
107003 | 16 | 34 | BLUE CLAY
107003 | 34 | 35 | GRAVEL
107003 | 35 | 51 | BLUE CLAY
107003 | 51 | 73 | FIND SAND
107003 | 73 | 78 | BLUE CLAY
107003 | 78 | 138 | FIND SAND
107003 | 138 | 145 | SAND & GRAVEL
107005 | 0 | 12 | YEL CLAY
107005 | 12 | 54 | BLUE CLAY
107005 | 54 | 60 | S&G
107005 | 60 | 66 | BLUE CLAY
107005 | 66 | 73 | S&G
107005 | 73 | 75 | BLUE CLAY
107005 | 75 | 93 | S&G
107007 | 0 | 18 | BLANK
107007 | 18 | 26 | BLUE CLAY
107007 | 26 | 28 | SAND
107007 | 28 | 36 | BLUE CLAY
107007 | 36 | 46 | S&G
107008 | 0 | 10 | YELLOW CLAY
107008 | 10 | 35 | BLUE CLAY
107008 | 35 | 55 | FINE SAND
107008 | 55 | 78 | BLUE CLAY
107008 | 78 | 86 | FINE SAND
107008 | 86 | 93 | SAND & BLUE SAND MIXED
107008 | 93 | 110 | SAND & GRAV
107009 | 0 | 25 | MUD AND CLAY
107009 | 25 | 68 | DIRTY GRAV
107009 | 68 | 75 | GRAV AND SAND
107010 | 0 | 18 | BLANK
107010 | 18 | 35 | BLUE CLAY
107010 | 35 | 60 | S&G
107013 | 0 | 32 | SANDY SURFACE CLAY
107013 | 32 | 57 | GRAV
107013 | 57 | 98 | WATER GRAVEL
107014 | 0 | 18 | BLANK
107014 | 18 | 19 | SAND
107014 | 19 | 36 | BLUE CLAY
107014 | 36 | 38 | SAND & BLUE CLAY MIXED
107014 | 38 | 47 | BLUE CLAY
107014 | 47 | 64 | SAND
107015 | 0 | 12 | YEL CLAY
107015 | 12 | 25 | BLUE CLAY
107015 | 25 | 30 | S&G
107015 | 30 | 48 | BLUE CLAY
107015 | 48 | 56 | S&G
107015 | 56 | 75 | BLUE CLAY
107015 | 75 | 121 | S&G
107017 | 0 | 18 | BLANK
107017 | 18 | 19 | YEL CLAY
107017 | 19 | 22 | SAND
107017 | 23 | 41 | BLUE CLAY
107017 | 41 | 60 | S&G
107018 | 0 | 18 | BLANK
107018 | 18 | 41 | BLUE CLAY
107018 | 41 | 42 | GRAV
107018 | 42 | 62 | BLUE CLAY
107018 | 62 | 83 | SAND
107019 | 0 | 8 | YEL CLAY
107019 | 8 | 14 | HARD GRAV
107019 | 14 | 30 | BLUE CLAY
107019 | 30 | 36 | WATER GRAV
107020 | 0 | 18 | BLANK
107020 | 18 | 70 | BLUE CLAY
107020 | 70 | 84 | S&G
107022 | 0 | 12 | YEL CLAY
107022 | 12 | 30 | BLUE CLAY
107022 | 30 | 60 | S&G
107023 | 0 | 10 | YEL CLAY
107023 | 10 | 40 | BLUE CLAY
107023 | 40 | 48 | S&G
107024 | 0 | 20 | BLIND DRIVE
107024 | 20 | 42 | BLUE CLAY
107024 | 42 | 46 | GRAV
107025 | 0 | 15 | YEL CLAY
107025 | 15 | 63 | BLUE CLAY
107025 | 63 | 65 | GRAV
107025 | 65 | 78 | BLUE CLAY
107025 | 78 | 99 | S&G
107027 | 0 | 12 | YEL CLAY
107027 | 12 | 36 | BLUE CLAY
107027 | 36 | 50 | S&G
107027 | 50 | 69 | BLUE CLAY
107027 | 69 | 97 | S&G
107028 | 0 | 5 | YEL CLAY
107028 | 5 | 22 | BLUE CLAY
107028 | 22 | 24 | GRAV
107028 | 24 | 44 | BLUE CLAY
107028 | 44 | 50 | S&G
107028 | 50 | 64 | BLUE CLAY
107028 | 64 | 74 | S&G
107028 | 74 | 87 | BLUE CLAY
107028 | 87 | 98 | S&G
107029 | 0 | 12 | YEL CLAY
107029 | 12 | 15 | SAND
107029 | 15 | 35 | BLUE CLAY
107029 | 35 | 61 | SAND AND GRAV
107030 | 0 | 18 | BLANK
107030 | 18 | 30 | BLUE CLAY
107030 | 30 | 45 | FINE SAND
107030 | 45 | 52 | GRAV
107032 | 0 | 12 | YEL CLAY
107032 | 12 | 45 | BLUE CLAY
107032 | 45 | 55 | S&G
107032 | 55 | 73 | BLUE CLAY
107032 | 73 | 92 | FINE SAND
107032 | 92 | 135 | BLUE CLAY
107032 | 135 | 145 | S&G
107033 | 0 | 12 | YEL CLAY
107033 | 12 | 20 | BLUE CLAY
107033 | 20 | 25 | SAND
107033 | 25 | 37 | BLUE CLAY
107033 | 37 | 44 | S&G
107033 | 44 | 103 | BLUE CLAY
107033 | 103 | 110 | S&G
107034 | 0 | 12 | YEL CLAY
107034 | 12 | 30 | BLUE CLAY
107034 | 30 | 33 | FINE SAND
107034 | 33 | 63 | BLUE CLAY
107034 | 63 | 74 | SAND AND GRAV
107035 | 0 | 15 | BR CLAY
107035 | 15 | 33 | BLUE CLAY
107035 | 33 | 54 | GRAV
107035 | 54 | 74 | BLUE CLAY
107035 | 74 | 100 | S&G
107038 | 0 | 20 | YEL CLAY
107038 | 20 | 34 | GRAY CLAY
107038 | 34 | 37 | CRSE GRAV
107038 | 37 | 72 | BLUE GRITTY CLAY
107038 | 72 | 80 | WATER GRAV
107039 | 0 | 12 | YEL CLAY
107039 | 12 | 26 | BLUE CLAY
107039 | 26 | 28 | SAND
107039 | 28 | 51 | BLUE CLAY
107039 | 51 | 55 | S&G
107039 | 55 | 65 | BLUE CLAY OR HARD PAN
107039 | 65 | 90 | S&G
107040 | 0 | 17 | YEL CLAY & BLUE CLAY
107040 | 17 | 30 | BLUE CLAY & GRAV
107040 | 30 | 43 | DRY GRAV NO WATER
107040 | 43 | 57 | BLUE CLAY
107040 | 57 | 61 | FINE SAND
107040 | 61 | 71 | FINE SAND W/ BLUE CLAY
107040 | 71 | 75 | GRAV W/ SAND
107040 | 75 | 77 | BLUE CLAY
107040 | 77 | 98 | GRAV W/ SAND
107040 | 98 | 100 | GRAV W/ BLUE CLAY
107040 | 100 | 101 | GRAV W/ SAND
107040 | 101 | 101 | WATER
107042 | 0 | 15 | YEL CLAY
107042 | 15 | 33 | GRAY CLAY
107042 | 33 | 48 | S&G
107042 | 48 | 86 | GRAY CLAY
107042 | 86 | 100 | SAND
107043 | 0 | 18 | BLANK
107043 | 18 | 19 | GRAV
107043 | 19 | 26 | BLUE CLAY
107043 | 26 | 27 | GRAV
107043 | 27 | 34 | STONE BLUE CLAY
107043 | 34 | 45 | S&G
107044 | 0 | 18 | BLANK
107044 | 18 | 38 | BLUE CLAY
107044 | 38 | 40 | GRAV
107044 | 40 | 50 | BLUE CLAY
107044 | 50 | 74 | S&G
107047 | 0 | 12 | YEL CLAY
107047 | 12 | 34 | BLUE CLAY
107047 | 34 | 50 | S&G
107047 | 50 | 113 | BLUE CLAY
107047 | 113 | 150 | FINE QUICK SAND
107047 | 150 | 175 | BLUE CLAY
107047 | 175 | 180 | FINE SAND
107048 | 0 | 14 | YELLOW CLAY
107048 | 14 | 38 | BLUE CLAY
107048 | 38 | 40 | GRAVEL
107048 | 40 | 59 | BLUE CLAY
107048 | 59 | 61 | GRAVEL
107048 | 61 | 65 | BLUE CLAY
107048 | 65 | 73 | FINE SAND
107048 | 73 | 82 | BLUE CLAY
107048 | 82 | 112 | SAND & GRAVEL
107049 | 0 | 14 | YEL CLAY
107049 | 14 | 73 | BLUE CLAY & SAND MIXED
107049 | 73 | 105 | S&G
107052 | 0 | 10 | YEL CLAY
107052 | 10 | 30 | BLUE CLAY
107052 | 30 | 40 | S&G
107052 | 40 | 49 | BLUE CLAY
107052 | 49 | 51 | GRAV
107052 | 51 | 90 | BLUE CLAY & SAND
107052 | 90 | 116 | S&G
107053 | 0 | 18 | YEL CLAY
107053 | 18 | 46 | GRAY CLAY
107053 | 46 | 52 | S&G
107053 | 52 | 97 | GRAY CLAY
107053 | 97 | 108 | SAND
107054 | 0 | 12 | YEL CLAY
107054 | 12 | 49 | BLUE CLAY
107054 | 49 | 58 | GRAV
107054 | 58 | 75 | BLUE CLAY
107054 | 75 | 129 | S&G
107057 | 0 | 12 | YEL CLAY
107057 | 12 | 38 | BLUE CLAY
107057 | 38 | 48 | S&G
107057 | 48 | 84 | BLUE CLAY
107057 | 84 | 128 | S&G
107059 | 0 | 12 | YEL CLAY
107059 | 12 | 45 | BLUE CLAY
107059 | 45 | 54 | S&G
107059 | 54 | 59 | BLUE CLAY
107059 | 59 | 61 | S&G
107059 | 61 | 78 | BLUE CLAY
107059 | 78 | 102 | S&G
107062 | 0 | 12 | YELLOW CLAY
107062 | 12 | 43 | BLUE CLAY
107062 | 43 | 50 | SAND
107062 | 50 | 175 | BLUE CLAY
107062 | 175 | 192 | FINE SAND
107062 | 192 | 199 | S&G
107063 | 0 | 12 | YEL CLAY
107063 | 12 | 42 | BLUE CLAY
107063 | 42 | 44 | SAND
107063 | 44 | 72 | BLUE CLAY
107063 | 72 | 94 | S&G
107064 | 0 | 12 | YEL CLAY
107064 | 12 | 35 | BLUE CLAY
107064 | 35 | 37 | GRAV
107064 | 37 | 54 | BLUE CLAY
107064 | 54 | 58 | GRAVEL
107064 | 58 | 75 | BLUE CLAY
107064 | 75 | 98 | S&G
107067 | 0 | 11 | YEL CLAY
107067 | 11 | 35 | BLUE CLAY
107067 | 35 | 55 | FINE SAND
107067 | 55 | 60 | BLUE CLAY
107067 | 60 | 120 | FINE SAND
107067 | 120 | 126 | SAND
107068 | 0 | 18 | BLANK
107068 | 18 | 40 | BLUE CLAY
107068 | 40 | 42 | FINE SAND
107068 | 42 | 88 | BLUE CLAY
107068 | 88 | 101 | S&G
107069 | 0 | 18 | BLANK
107069 | 18 | 84 | BLUE CLAY
107069 | 84 | 85 | GRAVEL
107069 | 85 | 124 | STONY BLUE CLAY
107069 | 124 | 136 | GRAV
107072 | 0 | 10 | BLANK
107072 | 10 | 11 | YEL CLAY
107072 | 11 | 17 | BLUE CLAY
107072 | 17 | 19 | GRAV
107072 | 19 | 35 | BLUE CLAY
107072 | 35 | 37 | GRAV
107072 | 37 | 80 | BLUE CLAY
107072 | 80 | 93 | FINE SAND
107072 | 93 | 100 | GRAV
107073 | 0 | 40 | CLAY
107073 | 40 | 55 | S&G
107074 | 0 | 67 | CLAY
107074 | 67 | 88 | SAND
107074 | 88 | 121 | CLAY
107074 | 121 | 131 | GRAVEL
107077 | 0 | 12 | YEL CLAY
107077 | 12 | 15 | BLUE CLAY
107077 | 15 | 24 | BROWN FINE SAND
107077 | 24 | 80 | BLUE CLAY
107077 | 80 | 108 | FINE S&G
107078 | 0 | 16 | YEL CLAY
107078 | 16 | 40 | BLUE CLAY
107078 | 40 | 50 | DRY GRAV
107078 | 50 | 75 | BLUE CLAY
107078 | 75 | 90 | WATER GRAV
107079 | 0 | 18 | BLANK
107079 | 18 | 22 | YEL CLAY
107079 | 22 | 33 | YEL S&G
107079 | 33 | 53 | BLUE CLAY
107079 | 53 | 65 | S&G
108041 | 0 | 11 | YEL CLAY
108041 | 11 | 12 | YEL SANDY CLAY
108041 | 12 | 36 | BLUE CLAY
108041 | 36 | 48 | GRAV
108041 | 48 | 50 | HARD CEMENT GRAV
108041 | 50 | 58 | WATER GRAV & SAND
108043 | 0 | 12 | YEL CLAY
108043 | 12 | 14 | BR SAND
108043 | 14 | 63 | BLUE CLAY
108043 | 63 | 132 | SAND AND GRAV
108044 | 0 | 26 | YEL CLAY SOFT
108044 | 26 | 55 | BLUE CLAY
108044 | 55 | 63 | HARD BLUE CLAY
108044 | 63 | 90 | SOFT BLUE CLAY
108044 | 90 | 105 | BOULDERS AND HARD GRAV
108044 | 105 | 115 | HARD AND SOFT CLAY
108044 | 115 | 121 | EXTRA HARD GRAV
108044 | 121 | 142 | SOFT GRAV W/ STREAK S OF SAND
108048 | 0 | 69 | CLAY BLUE & BR & HARD
108048 | 69 | 134 | DRY GRAV & ROCK GRAY HARD
108048 | 134 | 140 | SAND GRAY SOFT
108050 | 0 | 20 | BLIND DR
108050 | 20 | 73 | BLUE CLAY
108050 | 73 | 76 | DRY GRAV
108050 | 76 | 104 | STONEY BLUE CLAY
108050 | 104 | 115 | HARD PAN
108050 | 115 | 157 | SONTEY BLUE CLAY
108050 | 157 | 163 | GRAV & CLAY
108050 | 163 | 183 | STONEY BLUE CLAY
108050 | 183 | 190 | WATER GRAV
108050 | 190 | 190 | BLUE CLAY
108051 | 0 | 1 | BLANK
108051 | 1 | 3 | TOP SOIL BLACK WOOD DIRT
108051 | 3 | 15 | YEL CLAY
108051 | 15 | 35 | BLUE CLAY
108051 | 35 | 47 | DRY GRAV
108051 | 47 | 70 | BLUE CLAY
108051 | 70 | 94 | GRITTY CLAY HARD
108051 | 94 | 104 | GRAV
108051 | 104 | 113 | SANDY CLAY
108051 | 113 | 126 | BLUE CLAY
108051 | 126 | 128 | BLUE CLAY VERY HARD
108051 | 128 | 170 | BLUE CLAY SOFT
108051 | 170 | 178 | GRITTY CLAY HARD
108051 | 178 | 179 | SHEET ROCK
108051 | 179 | 190 | GRAV HARD & SOFT STREAKS
108052 | 0 | 1 | CLAY
108052 | 1 | 5 | YEL SAND
108052 | 5 | 12 | YEL CLAY
108052 | 12 | 43 | BLUE CLAY
108052 | 43 | 46 | GRAV
108052 | 46 | 72 | BLUE CLAY
108052 | 72 | 75 | GRAV
108052 | 75 | 84 | GREY CLAY
108052 | 84 | 91 | GRAV
108053 | 0 | 38 | DARK CLAY
108053 | 18 | 30 | YEL SAND & GRAV
108053 | 30 | 54 | BLUE CLAY
108053 | 38 | 113 | EXTRA HARD LIMEROCK
108053 | 54 | 58 | GRAV
108053 | 58 | 60 | BLUE CLAY
108053 | 60 | 63 | GRAV
108053 | 63 | 64 | BLUE CLAY
108053 | 64 | 92 | GRAV & SAND
108054 | 0 | 10 | BLIND DRIVE
108054 | 10 | 18 | BLUE CLAY
108054 | 18 | 21 | SAND W/ SOFT BLUE CLAY
108054 | 21 | 96 | BLUE CLAY W/ STONE
108054 | 96 | 102 | GRAV
108055 | 0 | 23 | BLIND DR
108055 | 23 | 108 | BLUE CLAY
108055 | 108 | 120 | STONY BLUE CLAY
108055 | 120 | 126 | GRAV W/ CLAY
108055 | 126 | 196 | BLUE CLAY
108055 | 196 | 199 | GRAV
108056 | 0 | 11 | YEL CLAY
108056 | 11 | 12 | YEL SANDY CLAY
108056 | 12 | 36 | BLUE CLAY
108056 | 36 | 48 | GRAV
108056 | 48 | 50 | HARD CEMENT GRAV
108056 | 50 | 58 | WATER GRAV & SAND
108058 | 0 | 18 | BLANK
108058 | 18 | 32 | BLUE CLAY
108058 | 32 | 33 | SAND
108058 | 33 | 76 | BLUE CLAY
108058 | 76 | 78 | SAND AND GRAV DRY
108058 | 78 | 82 | BLUE CLAY
108058 | 82 | 84 | GRAV AND CLAY MIXED
108058 | 84 | 103 | BLUE CLAY
108058 | 103 | 104 | SAND
108058 | 104 | 140 | BLUE CLAY
108058 | 140 | 147 | SAND
108059 | 0 | 20 | BLIND DRIVE
108059 | 20 | 84 | HARD STONEY BLUE CLAY
108059 | 84 | 106 | DRY GRAV
108059 | 106 | 118 | WATER GRAV
108060 | 0 | 90 | TOP SOIL AND BLUE CLAY
108060 | 90 | 107 | HARD PACKED SAND WATER GRAV
108062 | 0 | 18 | CLAY
108062 | 18 | 19 | HARDPAN
108062 | 19 | 31 | GRAV W/ CLAY MX
108062 | 31 | 74 | GRAY CLAY
108062 | 74 | 100 | GRAY S&G
108062 | 100 | 132 | BL CLAY
108062 | 132 | 145 | HARDPAN
108063 | 0 | 10 | CLAY
108063 | 10 | 20 | SAND
108063 | 20 | 70 | BLUE CLAY
108063 | 70 | 75 | SAND
108063 | 75 | 81 | GRAV
108064 | 0 | 2 | TOP SOIL
108064 | 2 | 100 | HARD PAN
108064 | 100 | 125 | SANDY GRAV
108064 | 125 | 140 | HARD PAN
108064 | 140 | 155 | GRAV
108066 | 0 | 18 | BLANK
108066 | 18 | 25 | YEL CLAY
108066 | 25 | 30 | GRAV & SAND
108066 | 30 | 44 | BLUE CLAY
108066 | 44 | 60 | SAND & GRAV
108068 | 0 | 8 | SANDY FOAM AND YEL CLAY
108068 | 8 | 50 | BLUE CLAY
108068 | 50 | 100 | HARD GRAVLY CLAY
108068 | 100 | 108 | FINE SAND
108069 | 0 | 18 | YEL CLAY
108069 | 18 | 112 | GRAY CLAY
108069 | 112 | 139 | HARD SHARP GRAV
108069 | 139 | 160 | WATER GRAV FINE
108070 | 0 | 18 | YEL CLAY
108070 | 18 | 60 | BLUE CLAY
108070 | 60 | 80 | HARD GRITTY BLUE CLAY
108070 | 80 | 110 | GRAVELY BLUE CLAY
108070 | 110 | 145 | SOFT BLUE CLAY
108070 | 145 | 152 | HARD GRITTY BLUE CLAY
108070 | 152 | 156 | GRAV
108072 | 0 | 9 | SAND GRAV CLAY
108072 | 9 | 19 | BLUE CLAY
108072 | 19 | 28 | MED S&G CLEAN
108072 | 28 | 33 | SILTY FINE SAND
108072 | 33 | 40 | FINE SAND CLEAN
108072 | 40 | 43 | CRS SILTY SAND
108072 | 43 | 50 | CRS SAND CLEAN
108072 | 50 | 61 | FINE MED SAND SOME SILT 5%
108072 | 61 | 64 | CRS S&G
108072 | 64 | 67 | MED S&G SOME SILT5.5%
108072 | 67 | 71 | CLAY AND GRAV
108074 | 0 | 30 | YEL CLAY
108074 | 30 | 33 | DRY GRAV
108074 | 33 | 55 | BLUE CLAY
108074 | 55 | 110 | DRY GRAV
108074 | 110 | 123 | WATER GRAV
108075 | 0 | 18 | BLIND DRIVE
108075 | 18 | 21 | BLUE CLAY
108075 | 21 | 25 | GRAV
108075 | 25 | 25 | BLUE CLAY
108076 | 0 | 18 | YEL CLAY
108076 | 18 | 72 | BLUE CLAY
108076 | 72 | 97 | GRAVELY BLUE CLAY
108076 | 97 | 100 | WATER GRAV
108077 | 0 | 1 | TOP SOIL
108077 | 1 | 11 | S&G
108077 | 11 | 15 | CLAY
108077 | 15 | 19 | MUDDY S&G
108077 | 19 | 41 | CLAY
108077 | 41 | 61 | CRS S&G
108078 | 0 | 15 | YEL CLAY
108078 | 15 | 35 | BLUE CLAY
108078 | 35 | 40 | SAND AND GRAV
108079 | 0 | 18 | BLIND DRIVE
108079 | 18 | 60 | BLUE CLAY
108079 | 60 | 65 | HARD PAN
108079 | 65 | 70 | GRAV W/ BLUE CLAY
108079 | 70 | 110 | DRY GRAV
108079 | 110 | 118 | WATER GRAV
108080 | 0 | 10 | YEL CLAY
108080 | 10 | 96 | GRAY CLAY
108080 | 96 | 120 | FINE GRAV
108080 | 120 | 120 | GRAY CLAY
108081 | 0 | 18 | TOP SOIL & YEL CLAY
108081 | 18 | 90 | BLUE CLAY & STONE
108081 | 90 | 172 | HARD PACKED SAND / GOOD VEIN
108083 | 0 | 10 | YEL CLAY
108083 | 10 | 90 | GRAY CLAY
108083 | 90 | 140 | CLAY AND GRAV
108083 | 140 | 160 | DRY GRAV
108083 | 160 | 168 | CLAY
108083 | 168 | 182 | AQUIFER
108084 | 0 | 14 | YELLOW CLAY
108084 | 14 | 30 | DRY GRAVEL
108084 | 30 | 83 | GRAY CLAY
108084 | 83 | 125 | FINE SAND
108084 | 125 | 140 | COARSE GRAVEL
108084 | 140 | 150 | FINE SAND
108084 | 150 | 150 | CLAY
108086 | 0 | 18 | YEL CLAY
108086 | 18 | 121 | BLUE CLAY
108086 | 121 | 132 | STREAKS OF GRAV & CLAY
108086 | 132 | 134 | CRS HARD GRAV
108086 | 134 | 139 | GRAVLY SOFT & CLAY
108086 | 139 | 141 | HARD GRAV
108086 | 141 | 160 | GRAV & SAND
108087 | 0 | 1 | TOP SOIL
108087 | 1 | 9 | BR CLAY
108087 | 9 | 22 | GRAY CLAY
108087 | 22 | 37 | GRAY CLAY & GRAV
108087 | 37 | 42 | GRAV
108087 | 42 | 63 | GRAY CLAY & GRAV
108087 | 63 | 67 | GRAY CLAY
108087 | 67 | 75 | GRAY CLAY & GRAV
108087 | 75 | 85 | GRAV & SAND
108087 | 85 | 108 | WATER GRAV
108089 | 0 | 36 | CLAY STONE
108089 | 36 | 121 | STONE
108089 | 121 | 127 | WATER GRAV & SAND
108091 | 0 | 18 | YEL CLAY
108091 | 18 | 152 | GUTY BLUE CLAY
108091 | 152 | 168 | WATER GRAV
108093 | 0 | 20 | YEL CLAY
108093 | 20 | 48 | SOFT BLUE CLAY
108093 | 48 | 76 | GRITTY BLUE CLAY
108093 | 76 | 85 | HARD DRY GRAV
108093 | 85 | 110 | BLUE CLAY
108093 | 110 | 115 | CRS STONEY CLAY
108093 | 115 | 121 | WATER GRAV
108094 | 0 | 12 | FILL DIRT
108094 | 13 | 28 | FINE YEL SAND
108094 | 29 | 73 | GRITTY BLUE CLAY
108094 | 74 | 105 | CRS STONEY GRAV
108094 | 106 | 129 | DRY GRAV
108094 | 130 | 132 | WATER GRAV
108095 | 0 | 20 | YEL CLAY
108095 | 20 | 34 | BLUE CLAY
108095 | 34 | 50 | SANDY CLAY
108095 | 50 | 66 | BLUE CLAY
108095 | 66 | 73 | SANDY CLAY
108095 | 73 | 97 | GRAV DRY
108095 | 97 | 114 | FINE SAND W/ CLAY
108095 | 114 | 153 | BLUE CLAY
108095 | 153 | 163 | WATER GRAV
108097 | 0 | 3 | BR CLAY
108097 | 3 | 8 | CRS S&G
108097 | 8 | 13 | BR CLAY
108097 | 13 | 17 | GRAY CLAY
108097 | 17 | 30 | GRAY GRAVELY CLAY
108097 | 30 | 56 | CRS S&G W/ CLAY BALLS
108097 | 56 | 76 | CRS S&G TRACES OF CLAY
108097 | 76 | 76 | HARD GRAY CLAY
108099 | 0 | 15 | BROWN CLAY
108099 | 15 | 85 | BLUE CLAY
108099 | 85 | 170 | SAND & GRAVEL
108101 | 0 | 18 | YEL CLAY
108101 | 18 | 82 | BLUE CLAY
108101 | 82 | 84 | HARD CLAY
108101 | 84 | 86 | GRAV
108101 | 86 | 90 | CLAY
108102 | 0 | 10 | YEL CLAY
108102 | 10 | 74 | BLUE CLAY
108102 | 74 | 76 | BLANK
108102 | 76 | 89 | SAND & GRAV
108104 | 0 | 55 | HARD STICK CLAY
108104 | 55 | 109 | ROCKY GRAVEL
108104 | 109 | 190 | GRAVEL W/FINE SAND
108106 | 0 | 15 | YEL CLAY
108106 | 15 | 60 | BLUE CLAY
108106 | 60 | 66 | HARD BLUE CLAY
108106 | 66 | 70 | CRS GRAV
108106 | 70 | 73 | WATER SAND & GRAV
108109 | 0 | 18 | BLANK
108109 | 18 | 48 | BLUE CLAY
108109 | 48 | 49 | FIND SAND
108109 | 49 | 67 | BLUE CLAY
108109 | 67 | 123 | SAND & GRAV
108110 | 0 | 35 | CLAY
108110 | 35 | 55 | CRS GRAV
108110 | 55 | 70 | CLAY
108110 | 70 | 100 | SAND
108110 | 100 | 127 | GRAV
108111 | 0 | 16 | YEL CLAY
108111 | 16 | 26 | BLUE CLAY
108111 | 26 | 28 | GRAV
108111 | 28 | 65 | BLUE CLAY
108111 | 65 | 71 | GRAVLY CLAY
108111 | 71 | 85 | SOFT BLUE CLAY
108111 | 85 | 96 | HARD GRAV
108111 | 96 | 100 | CRS GRAV SOFT
108112 | 0 | 12 | YEL CLAY
108112 | 12 | 80 | BLUE CLAY
108112 | 80 | 103 | SAND & GRAV
108114 | 0 | 36 | TOP SOIL HARD BLUE CLAY
108114 | 36 | 108 | DRY GRAV
108114 | 108 | 116 | HARD SAND
108114 | 116 | 127 | WATER GRAV
108115 | 0 | 15 | YEL CLAY
108115 | 15 | 105 | SAND AND BLUE CLAY MIXED
108115 | 105 | 124 | SAND
108115 | 124 | 126 | BLUE CLAY
108115 | 126 | 148 | SAND AND GRAV
108117 | 0 | 8 | RED CLAY
108117 | 8 | 15 | SAND
108117 | 15 | 70 | BLUE CLAY
108117 | 70 | 73 | SAND
108117 | 73 | 95 | BLUE CLAY
108117 | 95 | 100 | SAND
108119 | 0 | 18 | YEL CLAY
108119 | 18 | 72 | GUTTY BLUE CLAY
108119 | 72 | 80 | DRY GRAV
108119 | 80 | 112 | HARD GRONELY BLUE CLAY
108119 | 112 | 127 | SANDY & GUMLY BLUE CLAY
108119 | 127 | 130 | HARD PAN
108119 | 130 | 133 | WATER GRAV
108120 | 0 | 12 | YEL CLAY
108120 | 12 | 62 | BLUE CLAY
108120 | 62 | 68 | SAND AND GRAV DRY
108120 | 68 | 121 | BLUE CLAY
108120 | 121 | 147 | SAND AND GRAV
108122 | 0 | 14 | YEL CLAY
108122 | 14 | 20 | BLUE CLAY
108122 | 20 | 22 | BR SAND
108122 | 22 | 50 | BLUE CLAY
108122 | 50 | 90 | SAND & GRAV
108122 | 90 | 107 | BLUE CLAY
108122 | 107 | 114 | SAND & GRAV
108123 | 0 | 12 | YEL CLAY
108123 | 12 | 30 | BLUE CLAY
108123 | 30 | 35 | SAND
108123 | 35 | 111 | BLUE CLAY
108123 | 111 | 128 | SAND AND GRAV
108123 | 128 | 150 | BLUE CLAY AND SAND MIXED
108123 | 150 | 162 | SAND AND GRAV
108124 | 0 | 18 | BLANK
108124 | 18 | 27 | BLUE CLAY
108124 | 27 | 28 | SAND
108124 | 28 | 48 | BLUE CLAY
108124 | 48 | 50 | SAND
108124 | 50 | 60 | BLUE CLAY
108124 | 60 | 122 | SAND & GRAV
108125 | 0 | 18 | BLIND DRIVE
108125 | 18 | 21 | GRAV W/ CLAY
108125 | 21 | 24 | SOFT SAND W/ CLAY
108125 | 24 | 91 | BLUE CLAY HARD STONY
108125 | 91 | 95 | GRAV
108125 | 95 | 95 | BLUE CLAY
108126 | 0 | 16 | YEL CLAY
108126 | 16 | 51 | SOFT BLUE CLAY
108126 | 51 | 63 | EXTRA HARD CLAY
108126 | 63 | 86 | CRS GRAV HARD
108126 | 86 | 89 | WATER SAND
108127 | 0 | 16 | DRY GRAV
108127 | 16 | 75 | BLUE CLAY
108127 | 75 | 86 | WATER GRAV
108127 | 86 | 86 | BLUE CLAY
108129 | 0 | 20 | YEL CLAY
108129 | 20 | 70 | BLUE CLAY
108129 | 70 | 120 | CRS DRY GRAV
108129 | 120 | 125 | WATER GRAV
108130 | 0 | 15 | YEL CLAY
108130 | 15 | 20 | SAND
108130 | 20 | 95 | BLUE CLAY AND SAND MIXED
108130 | 95 | 160 | SAND
108132 | 0 | 10 | YEL CLAY
108132 | 10 | 17 | BLUE CLAY
108132 | 17 | 19 | SAND
108132 | 19 | 62 | BLUE CLAY
108132 | 62 | 132 | SAND & GRAV
108134 | 0 | 18 | BR CLAY
108134 | 18 | 25 | SAND & CLAY
108134 | 25 | 95 | GRAY CLAY & GRAV
108134 | 95 | 116 | AQUAFRIR
108137 | 0 | 12 | YEL CLAY
108137 | 12 | 115 | BLUE CLAY
108137 | 115 | 124 | SAND & GRAV
108137 | 124 | 127 | BLUE CLAY
108137 | 127 | 147 | SAND & GRAV
108139 | 0 | 20 | MARREC
108139 | 20 | 80 | BLUE CLAY
108139 | 80 | 112 | FINE SAND
108139 | 112 | 116 | GRAV VANE
108140 | 0 | 18 | BLANK
108140 | 18 | 82 | BLUE CLAY
108140 | 82 | 84 | SAND AND GRAV
108140 | 84 | 102 | BLUE CLAY
108140 | 102 | 124 | SAND AND GRAV
108142 | 0 | 10 | YEL CLAY
108142 | 10 | 30 | BLUE CLAY
108142 | 30 | 32 | GRAV
108142 | 32 | 122 | BLUE CLAY & SAND
108142 | 122 | 137 | SAND & GRAV
108143 | 0 | 21 | YEL CLAY
108143 | 21 | 30 | GRAVLY
108143 | 30 | 76 | SOFT BLUE CLAY
108143 | 76 | 145 | HARD AND SOFT BLUE CLAY
108143 | 145 | 148 | HARD CLAY
108143 | 148 | 156 | WATER SAND AND GRAV
108144 | 0 | 20 | MARREL
108144 | 20 | 30 | SAND
108144 | 30 | 70 | BLUE CLAY
108144 | 70 | 125 | SAND & ROCK
108144 | 125 | 130 | GRAV VANE
108146 | 0 | 6 | YEL CLAY
108146 | 6 | 30 | SAND
108146 | 30 | 80 | BLUE CLAY
108146 | 80 | 100 | SAND
108146 | 100 | 106 | GRAV VANE
108148 | 0 | 72 | DROVE OLD WELL DEEPER
108148 | 72 | 106 | HARD STONEY BLUE CLAY
108148 | 106 | 120 | DRY GRAV
108148 | 120 | 138 | WATER GRAV
108149 | 0 | 18 | BLANK
108149 | 18 | 19 | RED GRAV
108149 | 19 | 60 | BLUE CLAY
108149 | 60 | 60 | GRAV
108149 | 61 | 77 | BLUE CLAY
108149 | 77 | 78 | GRAV
108149 | 78 | 102 | HARD BLUE CLAY & SAND MIXED
108149 | 102 | 104.5 | GRAV & FIND SAND MIXED DRY
108149 | 104.5 | 154 | BLUE CLAY & SAND MIXED
108149 | 154 | 155 | GRAV
108149 | 155 | 190 | BLUE CLAY & SAND MIXED
108149 | 190 | 193 | GRAV
108150 | 0 | 20 | BLIND DRIVE
108150 | 20 | 22 | BLUE CLAY
108150 | 22 | 26 | GRAV
108150 | 26 | 60 | BLUE CLAY
108150 | 60 | 106 | HARD STONY BLUE CLAY
108150 | 106 | 110 | HARD PAN
108150 | 110 | 114 | WATER GRAV
108151 | 0 | 18 | BLANK
108151 | 18 | 86 | BLUE CLAY & SAND MIXED
108151 | 86 | 96 | SAND & GRAV
108152 | 0 | 76 | HARD STONY GRAY CLAY
108152 | 76 | 126 | HARD CRS GRAV DRY
108152 | 126 | 160 | MED GRAV
108153 | 0 | 9 | YEL CLAY
108153 | 9 | 65 | STONEY GRAY CLAY
108153 | 65 | 73 | DRY GRAV
108153 | 73 | 98 | GRAY CLAY
108153 | 98 | 120 | DRY SAND
108153 | 120 | 165 | CRS SAND
108153 | 165 | 165 | SANDY GRAY CLAY
108157 | 0 | 8 | BR CLAY
108157 | 8 | 25 | GRAY CLAY
108157 | 25 | 56 | GRAY CLAY & GRAV
108157 | 56 | 87 | GRAV
108157 | 87 | 96 | GARY CLAY & GRAV
108157 | 96 | 121 | GRAV
108157 | 121 | 142 | GRAY CLAY & GRAV
108157 | 142 | 153 | GRAV WATER
108158 | 0 | 10 | YEL CLAY
108158 | 10 | 60 | BLUE CLAY
108158 | 60 | 78 | HARD STONEY BLUE CLAY
108158 | 78 | 80 | DRY GRAV
108158 | 80 | 102 | WATER GRAV
108161 | 0 | 20 | BLIND DRIVE
108161 | 20 | 88 | BLUE CLAY HARD PAN
108161 | 88 | 92 | DRY GRAV
108161 | 92 | 97 | BLUE CLAY W/ SAND
108161 | 97 | 116 | DRY GRAV
108161 | 116 | 128 | WATER GRAV
108162 | 0 | 16 | YEL CLAY
108162 | 16 | 71 | BLUE CLAY
108162 | 71 | 85 | ROCK AND STONY BLUE CLAY
108162 | 85 | 127 | DRY GRAV
108162 | 127 | 150 | BLUE CLAY
108162 | 150 | 173 | WATER SAND
108162 | 173 | 173 | BLUE CLAY
108163 | 0 | 18 | BLANK
108163 | 18 | 40 | BLUE CLAY
108163 | 40 | 60 | SAND AND GRAV
108166 | 0 | 18 | BLIND DRIVE
108166 | 18 | 24 | BLUE CLAY
108166 | 24 | 39 | SAND
108166 | 39 | 87 | BLUE CLAY W/ STREAKS OF GRAV
108166 | 87 | 92 | DRY GRAV
108166 | 92 | 100 | WATER GRAV
108167 | 0 | 20 | YEL CLAY
108167 | 20 | 70 | BLUE CLAY
108167 | 70 | 130 | DRY GRAV
108167 | 130 | 155 | WATER SAND
108168 | 0 | 20 | BLIND DRIVE
108168 | 20 | 74 | BLUE CLAY
108168 | 74 | 81 | GRAV
108171 | 0 | 10 | HARD YEL CLAY
108171 | 10 | 14 | SANDY YEL CLAY
108171 | 14 | 45 | BLUE CLAY
108171 | 45 | 54 | VERY HARD STONY BLUE CLAY
108171 | 54 | 79 | HARD PAN
108171 | 79 | 81 | BLUE CLAY
108171 | 81 | 92 | DRY GRAV
108171 | 92 | 118 | WATER GRAV
108171 | 118 | 120 | FINE YEL SAND
108171 | 120 | 0 | BLUE CLAY
108172 | 0 | 4 | FILL
108172 | 4 | 9 | CLAY W/ GRAV YEL
108172 | 9 | 24 | CLAY GRAY
108172 | 24 | 31 | MUDDY SAND GRAY
108172 | 31 | 54 | CLAY W/ GRAV GRAY
108172 | 54 | 68 | HARD PAN GRAY
108172 | 68 | 72 | GRAV
108172 | 72 | 122 | CLAY GRAY
108172 | 122 | 140 | GRAV
108173 | 0 | 11 | YEL CLAY
108173 | 11 | 33 | BLUE CLAY
108173 | 33 | 36 | SAND AND GRAV
108173 | 36 | 58 | BLUE CLAY
108173 | 58 | 60 | SAND
108173 | 60 | 69 | BLUE CLAY
108173 | 69 | 90 | SAND AND GRAV
108176 | 0 | 15 | YEL CLAY
108176 | 15 | 35 | BLUE CLAY
108176 | 35 | 36 | HARD GRITTY CLAY
108176 | 36 | 43 | WATER SAND AND GRAV
108177 | 0 | 12 | BR CLAY
108177 | 12 | 25 | GRAY CLAY
108177 | 25 | 27 | GRAV
108177 | 27 | 37 | GRAY CLAY AND GRAV
108177 | 37 | 46 | GRAV
108177 | 46 | 66 | GRAY CLAY AND GRAV
108177 | 66 | 89 | GRAV
108177 | 89 | 91 | GRAV AND GRAY CLAY
108177 | 91 | 155 | GRAV WATER
108181 | 0 | 18 | BLIND DRIVE
108181 | 18 | 26 | GRAV W/ CLAY]
108181 | 26 | 80 | BLUE CLAY
108181 | 80 | 100 | HARD STONY
108181 | 100 | 114 | WATER SAND
108182 | 0 | 6 | YEL CLAY
108182 | 6 | 8 | SAND
108182 | 8 | 76 | BLUE CLAY
108182 | 76 | 110 | DRY GRAV
108182 | 110 | 140 | WATER GRAV
108183 | 0 | 18 | BLANK
108183 | 18 | 39 | BLUE CLAY
108183 | 39 | 56 | RED AND YEL GRAV DRY
108183 | 56 | 70 | BLUE CLAY
108183 | 70 | 74 | GRAV
108187 | 0 | 15 | YEL CLAY
108187 | 15 | 22 | SAND
108187 | 22 | 36 | BLUE CLAY
108187 | 36 | 69 | SAND AND DRY GRAV
108187 | 69 | 72 | BLUE CLAY
108187 | 72 | 155 | SAND AND GRAV
108188 | 0 | 18 | BLIND DRIVE
108188 | 18 | 23 | GRAV
108188 | 23 | 34 | BLUE CLAY HARD STONY
108188 | 34 | 38 | SAND W/ GRAV
108188 | 38 | 54 | HARD PAN
108188 | 54 | 58 | STONY BLUE CLAY
108188 | 58 | 65 | GRAV
108193 | 0 | 8 | BR CLAY
108193 | 8 | 37 | GRAY CLAY AND GRAV
108193 | 37 | 66 | GRAV
108193 | 66 | 105 | GRAY CLAY AND GRAV
108193 | 105 | 116 | GRAV WATER
108196 | 0 | 10 | YEL CLAY
108196 | 10 | 40 | BLUE CLAY
108196 | 40 | 52 | SAND
108196 | 52 | 102 | BLUE CLAY
108196 | 102 | 120 | GRAV
108197 | 0 | 18 | BLANK
108197 | 18 | 20 | YEL SAND DRY
108197 | 20 | 21 | YEL CLAY
108197 | 21 | 23 | DRY YEL GRAV
108197 | 23 | 28 | YEL CLAY
108197 | 28 | 35 | YEL SAND AND DRY GRAV
108197 | 35 | 67 | BLUE CLAY SOFT
108197 | 67 | 86 | HARD BLUE STONY CLAY
108197 | 86 | 110 | SOFT BLUE CLAY
108197 | 110 | 138 | GRAV
108198 | 0 | 15 | YELLOW CLAY
108198 | 15 | 44 | BLUE CLAY
108198 | 44 | 54 | COARSE GRAVEL
108198 | 54 | 57 | FINE SAND
108198 | 57 | 57 | CLAY
108201 | 0 | 10 | YEL CLAY
108201 | 10 | 40 | BLUE CLAY
108201 | 40 | 45 | SOD
108201 | 45 | 94 | BLUE CLAY
108201 | 94 | 105 | SAND AND GRAV
108202 | 0 | 10 | GRAV W/ CLAY
108202 | 10 | 72 | STONY BLUE CLAY
108202 | 72 | 90 | DRY GRAV
108202 | 90 | 126 | WATER GRAV
108203 | 0 | 12 | YEL CLAY
108203 | 12 | 38 | BLUE CLAY
108203 | 38 | 40 | GRAV
108203 | 40 | 58 | BLUE CLAY
108203 | 58 | 88 | SAND AND GRAV
108206 | 0 | 6 | YEL CLAY
108206 | 6 | 8 | BR SAND
108206 | 8 | 50 | BLUE CLAY
108206 | 50 | 109 | SAND AND GRAV
108207 | 0 | 18 | BLIND DRIVE
108207 | 18 | 30 | BLUE CLAY
108207 | 30 | 32 | GRAV
108207 | 32 | 56 | SANDY CLAY
108207 | 56 | 68 | STONY CLAY
108207 | 68 | 120 | DRY HARD GRAV
108207 | 120 | 136 | WATER BEARING GRAV
108212 | 0 | 50 | SANDY CLAY
108212 | 50 | 58 | DRY GRAV
108212 | 58 | 70 | GRAY CLAY
108212 | 70 | 120 | DRY GRAV
108212 | 120 | 158 | WATER GRAV
108213 | 0 | 18 | BLANK
108213 | 18 | 32 | BR SAND AND GRAV
108213 | 32 | 57 | BLUE CLAY
108213 | 57 | 69 | GRAV AND SAND
108216 | 0 | 10 | YEL CLAY
108216 | 10 | 36 | GRAY CLAY
108216 | 36 | 38 | STONEY GRAY CLAY
108216 | 38 | 70 | GRAY CLAY
108216 | 70 | 118 | FINE SAND
108216 | 118 | 0 | GRAY CLAY
108217 | 0 | 15 | YEL CLAY
108217 | 15 | 54 | STONY BLUE CLAY
108217 | 54 | 65 | DRY GRAV
108217 | 65 | 88 | BLUE CLAY
108217 | 88 | 122 | DRY GRAV
108217 | 122 | 135 | STONY BLUE CLAY
108217 | 135 | 139 | WATER GRAV
108218 | 0 | 12 | YEL CLAY
108218 | 12 | 40 | BLUE CLAY
108218 | 40 | 60 | SAND
108218 | 60 | 68 | BLUE CLAY
108218 | 68 | 70 | GRAV
108218 | 70 | 83 | BLUE CLAY
108218 | 83 | 113 | SAND AND GRAV
108221 | 0 | 18 | BLANK
108221 | 18 | 21 | BLUE CLAY
108221 | 21 | 24 | SAND
108221 | 24 | 75 | BLUE CLAY
108221 | 75 | 82 | SAND AND GRAV
108222 | 0 | 12 | YEL CLAY
108222 | 12 | 57 | BLUE CLAY
108222 | 57 | 65 | SAND AND GRAV
108222 | 65 | 92 | BLUE CLAY
108222 | 92 | 112 | SAND AND GRAV
108226 | 0 | 10 | YEL CLAY
108226 | 10 | 45 | BLUE CLAY
108226 | 45 | 52 | HARD STONY BLUE CLAY
108226 | 52 | 58 | HARD BLUE CLAY
108226 | 58 | 69 | HARD FINE SAND DRY
108226 | 69 | 88 | FINE SAND
108226 | 88 | 95 | CRS SAND
108226 | 95 | 0 | FINE SAND
108227 | 0 | 10 | YEL CLAY
108227 | 10 | 40 | BLUE CLAY
108227 | 40 | 45 | GRAV
108227 | 45 | 75 | BLUE CLAY
108227 | 75 | 120 | SAND AND GRAV
108231 | 0 | 12 | YEL CLAY
108231 | 12 | 42 | BLUE CLAY
108231 | 42 | 113 | SAND AND GRAV
108236 | 0 | 18 | YEL CLAY
108236 | 18 | 32 | YEL SAND AND GRAV
108236 | 32 | 78 | GRITTY BLUE CLAY
108236 | 78 | 168 | DRY GRAV
108236 | 168 | 170 | WATER GRAV
108237 | 0 | 13 | YEL CLAY
108237 | 13 | 40 | BLUE CLAY
108237 | 40 | 42 | SAND AND BLUE CLAY MIXED
108237 | 42 | 47 | BLUE CLAY
108237 | 47 | 52 | DRY GRAV
108237 | 52 | 58 | BLUE CLAY
108237 | 58 | 70 | DRY GRAV
108237 | 70 | 101 | BLUE CLAY
108237 | 101 | 108 | GRAV
108242 | 0 | 18 | BLIND DRIVE
108242 | 18 | 52 | BLUE CLAY
108242 | 52 | 76 | DRY GRAV
108242 | 76 | 90 | BLUE CLAY
108242 | 90 | 125 | DRY GRAV
108242 | 125 | 148 | BLUE CLAY
108242 | 148 | 152 | WATER GRAV
108246 | 0 | 12 | YEL CLAY
108246 | 12 | 80 | BLUE CLAY
108246 | 80 | 163 | SAND AND GRAV
108247 | 0 | 18 | BLANK
108247 | 18 | 24 | BLUE CLAY
108247 | 24 | 27 | SAND
108247 | 27 | 60 | BLUE CLAY
108247 | 60 | 65 | SAND AND GRAV
108247 | 65 | 81 | BLUE CLAY
108247 | 81 | 136 | SAND AND GRAV
108257 | 0 | 9 | BR TOP SOIL
108257 | 9 | 12 | BR SILTY CLAY
108257 | 12 | 46 | GRAY SANDY CLAY
108257 | 46 | 48 | GRAY SILTY CLAY
108257 | 48 | 68 | GRAY FINE TO MED SAND
108257 | 68 | 103 | GRAY FINE TO CRS SAND&GRAV
108257 | 103 | 116 | GRAY FINE TO MED SAND
108257 | 116 | 135 | GRAY MED SAND TO CRS GRAV
108257 | 135 | 136 | HARD GRAY SANDY CLAY
108261 | 0 | 18 | BLANK
108261 | 18 | 45 | BLUE CLAY
108261 | 45 | 48 | GRAV AND BLUE CLAY MIXED
108261 | 48 | 115 | BLUE CLAY
108261 | 115 | 136 | SAND
108262 | 0 | 15 | YELLOW CLAY
108262 | 15 | 17 | DRY GRAVEL
108262 | 17 | 74 | GRAY CLAY
108262 | 74 | 79 | GRAVEL
108262 | 79 | 98 | STONEY CLAY
108262 | 98 | 140 | WATER GRAVEL
108267 | 0 | 13 | YEL CLAY
108267 | 13 | 63 | GRAY CLAY
108267 | 63 | 110 | CRS GRAV
108271 | 0 | 18 | BLANK
108271 | 18 | 38 | BLUE CLAY
108271 | 38 | 40 | SAND
108271 | 40 | 59 | BLUE CLAY
108271 | 59 | 60 | GRAV
108271 | 60 | 68 | BLUE CLAY
108271 | 68 | 143 | SAND AND GRAV
108272 | 0 | 18 | BLANK
108272 | 18 | 55 | BLUE CLAY
108272 | 55 | 66 | SAND
108277 | 0 | 18 | BLANK
108277 | 18 | 33 | BLUE CLAY
108277 | 33 | 82 | GRAV AND FINE SAND MIXED
108283 | 0 | 22 | SOFT YEL CLAY
108283 | 22 | 30 | YEL SAND
108283 | 30 | 46 | CRS GRAV
108283 | 46 | 50 | GRITTY BLUE CLAY
108283 | 50 | 100 | SOFT BLUE CLAY
108283 | 100 | 120 | EXTRA HARD CLAY
108283 | 120 | 129 | SANDY CLAY
108283 | 129 | 136 | FINE SAND
108283 | 136 | 145 | CRS SAND & GRAV
108284 | 0 | 18 | YEL CLAY
108284 | 18 | 70 | GRITTY BLUE CLAY
108284 | 70 | 96 | STONEY BLUE CLAY
108284 | 96 | 100 | CRS HARD GRAV
108284 | 100 | 125 | BLUE CLAY
108284 | 125 | 135 | WATER GRAV
108285 | 0 | 8 | STONEY RED CLAY
108285 | 8 | 21 | SANDY (RED)
108285 | 21 | 29 | GRAY SAND & GRAV
108285 | 29 | 90 | BLUE CLAY (STONEY)
108285 | 90 | 100 | GRAY SAND & GRAV
108288 | 0 | 34 | DRY GRAV
108288 | 34 | 108 | HARD STONY BLUE CLAY
108288 | 108 | 136 | STICK BLUE CLAY
108288 | 136 | 144 | WATER SAND
108289 | 0 | 3 | TOP SOIL
108289 | 3 | 128 | SAND GRAV CLAY
108289 | 128 | 136 | GRAV
108290 | 0 | 16 | YEL CLAY
108290 | 16 | 49 | SANDY GRAV
108290 | 49 | 52 | WATER GRAV
108293 | 0 | 18 | SANDY
108293 | 18 | 36 | SANDY CLAY
108293 | 36 | 100 | SOFT BLUE CLAY
108293 | 100 | 107 | HARD BLUE CLAY
108293 | 107 | 112 | GRAV
108294 | 0 | 9 | YEL CLAY
108294 | 9 | 75 | BLUE CLAY SANDY
108294 | 75 | 77 | SAND WITH CLAY
108294 | 77 | 93 | BLUE CLAY
108294 | 93 | 96 | SAND GRAV WITH CLAY
108294 | 96 | 157 | BLUE CLAY
108294 | 157 | 159 | CRS WATER GRAV
108294 | 159 | 0 | BLUE CLAY
108295 | 0 | 12 | YEL CLAY
108295 | 12 | 15 | BLUE CLAY & SAND
108295 | 15 | 35 | SAND & GRAV
108295 | 35 | 80 | BLUE CLAY
108295 | 80 | 86 | SAND
108295 | 86 | 115 | BLUE CLAY & SAND MIXED
108295 | 115 | 135 | S&G
108298 | 0 | 10 | YEL CLAY
108298 | 10 | 33 | S&G
108298 | 33 | 51 | BLUE CLAY
108298 | 51 | 73 | S&G
108298 | 73 | 90 | BLUE CLAY
108298 | 90 | 97 | SAND
108298 | 97 | 105 | BLUE CLAY
108298 | 105 | 121 | S&G
108299 | 0 | 18 | BLANK
108299 | 18 | 20 | YEL CLAY
108299 | 20 | 30 | BLUE CLAY
108299 | 30 | 33 | GRAV (DRY)
108299 | 33 | 70 | HARD STONE/ BLUE CLAY
108299 | 70 | 71 | SAND
108299 | 71 | 87 | HARD STONE/ BLUE CLAY
108299 | 87 | 88 | SAND
108299 | 88 | 109 | BLUE CLAY
108299 | 109 | 119 | S&G
108300 | 0 | 8 | YEL CLAY
108300 | 8 | 48 | SAND& GRAV
108300 | 48 | 138 | HARD STONE & BLUE CLAY
108300 | 138 | 140 | S&G
108300 | 140 | 144 | BLUE CLAY
108300 | 144 | 150 | S&G
108303 | 0 | 6 | RED CLAY
108303 | 6 | 30 | BLUE CLAY
108303 | 30 | 35 | SAND
108303 | 35 | 65 | DRY GRAV
108303 | 65 | 100 | BLUE CLAY
108303 | 100 | 105 | SAND
108304 | 0 | 21 | TOP SOIL & CLAY
108304 | 21 | 42 | BLUE CLAY
108304 | 42 | 120 | CLAY & SOME ROCK
108304 | 120 | 150 | HARD SAND/ THEN WATER GRAV
108305 | 0 | 8 | YEL CLAY
108305 | 8 | 48 | S&G
108305 | 48 | 75 | BLUE CLAY
108305 | 75 | 81 | FINE SAND
108305 | 81 | 133 | BLUE CLAY
108305 | 133 | 140 | SAND
108305 | 140 | 153 | BLUE CLAY
108305 | 153 | 158 | GRAV
108308 | 0 | 27 | YEL SANDY & CLAY
108308 | 27 | 28 | BLUE CLAY
108308 | 28 | 40 | DRY SAND & GRAV
108308 | 40 | 78 | BLUE CLAY
108308 | 78 | 80 | SAND
108308 | 80 | 128 | BLUE CLAY & SAND MIXED
108308 | 128 | 163 | SAND
108309 | 0 | 25 | SOFT YEL CLAY
108309 | 25 | 47 | GRAVELY CLAY
108309 | 47 | 67 | BLUE CLAY ( HARD)
108309 | 67 | 98 | SOFT BLUE CLAY
108309 | 98 | 110 | HARD GRAV
108309 | 110 | 114 | SOFT GRAV & SAND
108310 | 0 | 8 | BR CLAY
108310 | 8 | 45 | GRAV
108310 | 45 | 93 | GRAY CLAY & GRAV
108310 | 93 | 98 | GRAV
108310 | 98 | 108 | GRAY CLAY & GRAV
108310 | 108 | 125 | GRAV., WATER
108314 | 0 | 18 | YEL CLAY
108314 | 18 | 100 | BLUE CLAY
108314 | 100 | 110 | HARD GRAVLEY CLAY
108314 | 110 | 115 | SAND
108315 | 0 | 18 | YEL CLAY
108315 | 18 | 31 | GRAVELY BLUE CLAY
108315 | 31 | 36 | FINE SAND
108315 | 36 | 90 | BLUE CLAY
108315 | 90 | 108 | GRAVLEY BLUE CLAY
108315 | 108 | 120 | WATER GRAV
108318 | 0 | 36 | YELLOW CLAY THEN GRAVEL
108318 | 36 | 44 | YELLOW GRAVEL
108318 | 44 | 47 | GRAY WATER GRAVEL
108319 | 0 | 21 | YEL CLAY
108319 | 21 | 42 | BLUE CLAY
108319 | 42 | 54 | GRAV
108319 | 54 | 60 | HARD BLUE CLAY
108319 | 60 | 92 | SOFT BLUE CLAY
108319 | 92 | 94 | HARD CLAY
108319 | 94 | 103 | QUICK SAND
108319 | 103 | 110 | SOFT CLAY
108319 | 110 | 112 | HARD BLUE CLAY
108319 | 112 | 118 | CRS GRAV ( HARD)
108319 | 118 | 130 | GRAV & SAND (SAOFT)
108320 | 0 | 2 | TOP SOIL
108320 | 2 | 20 | BLUE CLAY
108320 | 20 | 40 | GRAY CLAY & GRAV
108320 | 40 | 70 | HARD BLUE CLAY
108320 | 70 | 83 | GRAV & SAND
108320 | 83 | 98 | BLUE CLAY
108320 | 98 | 102 | HARD GRAV
108320 | 102 | 108 | WATER GRAV
108323 | 0 | 15 | YEL CLAY
108323 | 15 | 39 | S&G
108323 | 39 | 87 | BLUECLAY & SAND MIXED
108323 | 87 | 97 | S&G
108323 | 97 | 129 | BLUE CLAY & SAND MIXED
108323 | 129 | 145 | S&G
108324 | 0 | 15 | YEL CLAY
108324 | 15 | 130 | GRITTY BLUE CLAY
108324 | 130 | 140 | HARD WATER GRAV
108330 | 0 | 20 | BR SAND & GRAV
108330 | 20 | 62 | BLUE CLAY
108330 | 62 | 70 | S&G
108330 | 70 | 164 | BLUE CLAY
108330 | 164 | 177 | S & G
108333 | 0 | 10 | YEL CLAY
108333 | 10 | 68 | BLUE CLAY
108333 | 68 | 87 | SAND
108334 | 0 | 2 | TOP SOIL
108334 | 2 | 13 | BR CLAY
108334 | 13 | 28 | GRAY CLAY
108334 | 28 | 31 | GRAV
108334 | 31 | 56 | GRAY CLAY, GRAV
108334 | 56 | 77 | GRAY CLAY
108334 | 77 | 86 | GRAV
108335 | 0 | 3 | TOP SOIL
108335 | 3 | 16 | YEL CLAY
108335 | 16 | 29 | GRAY CLAY
108335 | 29 | 46 | GRAY CLAY & GRAV
108335 | 46 | 59 | GRAV
108335 | 59 | 78 | GRAY CLAY
108335 | 78 | 99 | GRAY CLAY & GRAV
108335 | 99 | 108 | GRAV (WATER)
108338 | 0 | 10 | BLANK
108338 | 10 | 38 | SANDY CLAY
108338 | 38 | 52 | BLUE CLAY
108338 | 52 | 0 | WATER GRAV
108339 | 0 | 16 | YEL CLAY
108339 | 16 | 54 | BLUE CLAY
108339 | 54 | 80 | HARD BLUE CLAY
108339 | 80 | 90 | GRAV
108339 | 90 | 94 | EXTRA HARD GRAV
108339 | 94 | 101 | S & G (SOFT)
108340 | 0 | 15 | YEL CLAY
108340 | 15 | 40 | BLUE CLAY
108340 | 40 | 85 | GRITTY BLUE CLAY
108340 | 85 | 90 | WATER GRAV
108343 | 0 | 20 | YEL CLAY
108343 | 20 | 21 | BLANK
108343 | 21 | 26 | GREVELY YEL CLAY
108343 | 26 | 27 | BLANK
108343 | 27 | 35 | CRS GRAV
108343 | 35 | 36 | BLANK
108343 | 36 | 42 | GRAVELY BLUE CLAY
108343 | 42 | 43 | BLANK
108343 | 43 | 86 | GRAVELY BLUE CLAY
108343 | 86 | 94 | CRS GRAV
108343 | 94 | 95 | BLANK
108343 | 95 | 110 | WATER GRAV
108348 | 0 | 12 | BR CLAY
108348 | 12 | 38 | BLUE CLAY
108348 | 38 | 39 | SAND
108348 | 39 | 79 | BLUE CLAY
108348 | 79 | 108 | S&G
108349 | 0 | 16 | GRAVLEY YEL CLAY
108349 | 16 | 26 | GRITTY BLUE CLAY
108349 | 26 | 31 | CRS GRAV
108349 | 31 | 0 | WATER GRAV
108350 | 0 | 20 | YEL CLAY
108350 | 20 | 42 | BLUE CLAY
108350 | 42 | 64 | GRAV HARD
108350 | 64 | 80 | BLUE CLAY HARD
108350 | 80 | 86 | GRAV
108352 | 0 | 18 | YEL CLAY
108352 | 18 | 92 | GRITTY BLUE CLAY
108352 | 92 | 103 | WATER GRAV
108353 | 0 | 2 | TOP SOIL
108353 | 2 | 9 | YEL CLAY
108353 | 9 | 25 | GRAY CLAY
108353 | 25 | 97 | GRAY CLAY & GRAV
108353 | 97 | 106 | GRAY CLAY
108353 | 106 | 135 | GRAY CLAY & GRAV
108353 | 135 | 142 | GRAV (WATER BEARING)
108354 | 0 | 20 | MARLY BLUE CLAY
108354 | 20 | 27 | SOFT BLUE CLAY
108354 | 27 | 31 | FINE SUGAR SAND
108354 | 31 | 105 | GRITTY BLUE CLAY
108354 | 105 | 132 | SOFT BLUE CLAY
108354 | 132 | 138 | HARD BLUE CLAY
108354 | 138 | 145 | WATER GRAV
108355 | 0 | 15 | SANDY LOAM
108355 | 15 | 34 | CLAY W/GRAV
108355 | 34 | 55 | CLAY
108355 | 55 | 66 | GRAV
108355 | 66 | 84 | CLAY
108355 | 84 | 93 | WATER GRAV
108355 | 93 | 100 | CLAY
108357 | 0 | 8 | YEL CLAY HARD
108357 | 8 | 48 | BLUE CLAY HARD
108357 | 48 | 85 | BLUE CLAY & GRAV MIXED
108357 | 85 | 92 | HARD PACKED DRY GRAV
108357 | 92 | 114 | BLUE CLAY SOFT
108357 | 114 | 120 | TIGHT PACKED WATER GRAV
108358 | 0 | 20 | BR CLAY
108358 | 20 | 120 | GRAY CLAY
108358 | 120 | 149 | CLAY & GRAV
108358 | 149 | 164 | AQUIFER
108363 | 0 | 6 | YEL CLAY
108363 | 6 | 80 | BLUE CLAY
108363 | 80 | 94 | GRAVELY CLAY
108363 | 94 | 138 | SOFT BLUE CLAY
108363 | 138 | 150 | GRAAV & SAND
108364 | 0 | 15 | YEL CLAY
108364 | 15 | 72 | BLUE CLAY
108364 | 72 | 78 | GRAV
108367 | 0 | 12 | YEL CLAY
108367 | 12 | 102 | BLUE CLAY
108367 | 102 | 120 | S& G
108368 | 0 | 16 | YEL CLAY
108368 | 16 | 50 | STONY BLUE CLAY
108368 | 50 | 90 | GRITTY BLUE CLAY
108368 | 90 | 100 | HARD BLUE CLAY
108368 | 100 | 105 | HARD SAND & CLAY
108368 | 105 | 108 | WATER GRAV
108369 | 0 | 16 | YEL CLAY
108369 | 16 | 85 | BLUE CLAY
108369 | 85 | 96 | HARD SAND
108369 | 96 | 114 | SOFT CRS SAND
108372 | 0 | 21 | YEL CLAY
108372 | 21 | 30 | GRITTY BLUE CLAY
108372 | 30 | 42 | BLUE CLAY
108372 | 42 | 48 | CRS GRAV
108372 | 48 | 0 | WATER GRAV
108373 | 0 | 10 | YEL CLAY
108373 | 10 | 120 | BLUE CLAY
108373 | 120 | 127 | GRAV
108373 | 127 | 159 | BLUE CLAY
108373 | 159 | 171 | GRAV
108374 | 0 | 20 | BLUE MOSTLY CLAY
108374 | 20 | 51 | GRITTY BLUE CLAY
108374 | 51 | 60 | CRS STONE & GRAV
108374 | 60 | 76 | GRITTY BLUE CLAY
108374 | 76 | 105 | CRS DRY GRAV
108374 | 105 | 0 | WATER GRAV
108377 | 0 | 60 | CLAY
108377 | 60 | 79 | GRAV
108378 | 0 | 10 | BLIND DRIVE
108378 | 10 | 30 | BLUE CLAY
108378 | 30 | 36 | DRY GRAV
108378 | 36 | 68 | SOFT BLUE CLAY
108378 | 68 | 76 | DRY GRAV
108378 | 76 | 104 | HARD SONTY BLUE CLAY
108378 | 104 | 109 | GRAV W/ BLUE CLAY BALLS
108378 | 109 | 117 | HARD BLUE CLAY
108378 | 117 | 121 | WATER GRAV
108379 | 0 | 10 | YEL CLAY
108379 | 10 | 132 | BLUE CLAY & SAND MIXED
108379 | 132 | 167 | FINE SAND
108379 | 167 | 173 | S&G
108382 | 0 | 22 | SAND CLAY - SOFT
108382 | 22 | 85 | BLUE CLAY - SOFT
108382 | 85 | 98 | SAND - MEDIUM FINE
108382 | 98 | 103 | SAND - VERY FINE
108382 | 103 | 107 | WATER GRAV - LARGE & CRS
108383 | 0 | 18 | MORLEY CLAY
108383 | 18 | 25 | CRS DRY GRAV
108383 | 25 | 61 | GRITTY BLUE CLAY
108383 | 61 | 65 | WATER GRAV
108384 | 0 | 16 | GRITTY YEL CLAY
108384 | 16 | 38 | GRITTY BLUE CLAY
108384 | 38 | 58 | SOFT BLUE CLAY
108384 | 58 | 62 | STONEY BLUE CLAY
108384 | 62 | 74 | SOFT BLUE CLAY
108384 | 74 | 80 | GRITTY BLUE CLAY
108384 | 80 | 90 | GRAVELY BLUE CLAY
108384 | 90 | 110 | SOFT BLUE CLAY
108384 | 110 | 114 | WATER SAND
108387 | 0 | 36 | CLAY & STONE
108387 | 36 | 48 | CLAY & LTL GRAV
108387 | 48 | 66 | CLAY, GRAV, STONES
108387 | 66 | 84 | CLAY, STONES, GRAV
108387 | 84 | 90 | CLAY
108387 | 90 | 92 | CLAY, SAND, GRAV
108387 | 92 | 95 | HARD GRAV
108388 | 0 | 1 | TOP SOIL
108388 | 1 | 23 | YEL CLAY
108388 | 23 | 28 | GRAY CLAY
108388 | 28 | 39 | GRAY CLAY & GRAV
108388 | 39 | 56 | GRAY CLAY
108388 | 56 | 66 | GRAV (DRY)
108388 | 66 | 94 | GRAY CLAY & GRAV
108388 | 94 | 109 | GRAY CLAY
108388 | 109 | 148 | GRAY CLAY & GRAV
108388 | 148 | 160 | GRAV (WATER)
108389 | 0 | 15 | YEL CLAY
108389 | 15 | 60 | SAND & GRAV
108389 | 60 | 65 | BLUE CLAY & SAND MIX
108389 | 65 | 121 | S&G
108390 | 0 | 18 | BLIND DRIVE
108390 | 18 | 42 | BLUE CLAY
108390 | 42 | 47 | GRAV
108392 | 0 | 6 | WELL PIP
108392 | 6 | 16 | YEL CLAY
108392 | 16 | 35 | GREY CLAY
108392 | 35 | 75 | HARDPAN
108392 | 75 | 80 | GREY CLAY
108392 | 80 | 110 | HARD PAN
108392 | 110 | 114 | S&G VEIN
108393 | 0 | 18 | YEL CLAY
108393 | 18 | 25 | FINE SABD
108393 | 25 | 37 | BLUE SAND
108393 | 37 | 39 | FINE SAND
108393 | 39 | 110 | BLUE CLAY
108393 | 110 | 113 | FINE SAND
108393 | 113 | 139 | BLUE CLAY
108393 | 139 | 144 | GRAV
108393 | 144 | 148 | BLUE CLAY
108393 | 148 | 175 | S&G
108394 | 0 | 14 | GRAVLEY YEL CLAY
108394 | 14 | 54 | GRITTY BLUE CLAY
108394 | 54 | 60 | SOFT BLUE CLAY
108394 | 60 | 75 | GRITTY BLUE CLAY
108394 | 75 | 100 | GRAVELY BLUE CLAY
108394 | 100 | 127 | MARAL & GRITTY BLUE CLAY
108394 | 127 | 137 | SANDY BLUE CLAY
108394 | 137 | 147 | CRS GRAV
108394 | 147 | 151 | HARD PAN/ ROCK SAND
108394 | 151 | 154 | WATER SAND
108395 | 0 | 8 | FILL DIRT
108395 | 8 | 33 | YEL CLAY
108395 | 33 | 37 | GRAV & CLAY
108395 | 37 | 50 | BLUE CLAY
108395 | 50 | 52 | SHARP HARD GRAV
108395 | 52 | 54 | BLUE CLAY
108395 | 54 | 56 | GRAVELY CLAY
108395 | 56 | 82 | BLUE CLAY
108395 | 82 | 83 | HARD CLAY
108395 | 83 | 90 | FINE WATER GRAV
108397 | 0 | 5 | TOP SOIL
108397 | 5 | 18 | SANDY
108397 | 18 | 21 | YEL CLAY
108397 | 21 | 36 | SANDY CLAY
108397 | 36 | 50 | HARD BLUE CLAY
108397 | 50 | 90 | SOFT BLUE CLAY
108397 | 90 | 107 | HARD CLAY
108397 | 107 | 110 | GRAV ( HARD)
108398 | 0 | 20 | YEL CLAY
108398 | 20 | 55 | GRITTY BLUE CLAY
108398 | 55 | 80 | STONY BLUE CLAY
108398 | 80 | 84 | STONY GRAV
108398 | 84 | 101 | CRS SHARP GRAV
108398 | 101 | 110 | BLUE CLAY
108398 | 110 | 111 | BLANK
108398 | 111 | 115 | WATER GRAV
108399 | 0 | 14 | YEL CLAY
108399 | 14 | 17 | DRY GRAV
108399 | 17 | 77 | GRAY CLAY
108399 | 77 | 83 | CRS GRAV
108399 | 83 | 85 | SUGAR SAND
108399 | 85 | 110 | CRS GRAV
108400 | 0 | 4 | SURFACE SOIL
108400 | 4 | 16 | YEL CLAY
108400 | 16 | 22 | GRAV & CLAY
108400 | 22 | 40 | CLAY
108400 | 40 | 42 | STONEY CLAY
108400 | 42 | 54 | BLUE CLAY
108400 | 54 | 60 | HARD CLAY W/ STONES AND ROCK
108400 | 60 | 89 | BLUE CLAY
108400 | 89 | 94 | HARD GRITTY BLUE CLAY
108400 | 94 | 96 | SANDY CLAY
108400 | 96 | 99 | WATER SAND (FINE)
108400 | 99 | 105 | QUICK SAND
108400 | 105 | 115 | BLUE CLAY
108400 | 115 | 125 | HARD CLAY
108400 | 125 | 142 | WATER GRAV
108521 | 0 | 16 | YEL CLAY SOFT
108521 | 16 | 105 | BLUE CLAY
108521 | 105 | 115 | GRAV SOFT (DRY)
108521 | 115 | 178 | BLUE CLAY HARD
108521 | 178 | 188 | GRAV & SAND (HARD)
108526 | 0 | 8 | BLANK
108526 | 8 | 24 | FINE SAND
108526 | 24 | 68 | BLUE CLAY
108526 | 68 | 76 | GRAV
108531 | 0 | 10 | YEL CLAY
108531 | 10 | 15 | BLUE CLAY
108531 | 15 | 35 | YEL CLAY
108531 | 35 | 42 | GRAV
108531 | 42 | 60 | SOFT BLUE CLAY
108531 | 60 | 101 | HARD & SOFT BLUE CLAY
108531 | 101 | 107 | HARD GRAV
108531 | 107 | 0 | S&G
108541 | 0 | 28 | YEL CLAY
108541 | 28 | 98 | SOFT BLUE CLAY
108541 | 98 | 118 | CRS GRAV WITH SOME SAND
108541 | 118 | 129 | CRS SAND
108546 | 0 | 17 | YEL CLAY
108546 | 17 | 56 | BLUE CLAY
108546 | 56 | 75 | GRITTY B C
108546 | 75 | 82 | GRAV & CLAY
108546 | 82 | 98 | GRAV
108556 | 0 | 10 | CLAY YEL
108556 | 10 | 40 | SAME
108556 | 40 | 150 | BLUE CLAY AND ROCK
108556 | 150 | 156 | GRAV VANE
108561 | 0 | 15 | YEL CLAY
108561 | 15 | 21 | BLUE CLAY
108561 | 21 | 28 | GRAV & CLAY
108561 | 28 | 42 | CLAY
108561 | 42 | 47 | SAND TO CRS GRAV
108561 | 47 | 80 | CLAY
108561 | 80 | 93 | HARD GRAV
108561 | 93 | 100 | GRAV & SAND
121629 | 0 | 10 | BRN CLAY
121629 | 11 | 23 | BRN SAND
121629 | 23 | 94 | BLUE CLAY
121629 | 94 | 98 | CLAY & GRAV STREAKS
121629 | 98 | 101 | GRAY CLAY
121629 | 101 | 145 | SAND & FINE GRAV
168020 | 0 | 10 | BRN CLAY
168020 | 10 | 21 | BRN SAND
168020 | 21 | 30 | SOFT GRAY CLAY
168020 | 30 | 94 | GRAY CLAY
168020 | 94 | 98 | CLAY & GRAVEL STREAKS
168020 | 98 | 100 | GRAY CLAY
168020 | 100 | 123 | S & G
168020 | 123 | 157 | CLAY & S & G CEMENTED
168020 | 157 | 165 | GRAY CLAY
168020 | 165 | 170 | S & G CEMENTED
168020 | 170 | 180 | SOFT GRAY CLAY
168020 | 180 | 200 | GRAY SANDY CLAY
168021 | 0 | 12 | BRN CLAY
168021 | 12 | 24 | YEL SAND
168021 | 24 | 94 | BLUE CLAY
168021 | 94 | 96 | SANDY GRAY CLAY & GRAVEL
168021 | 96 | 100 | GRAY CLAY
168021 | 100 | 106 | S & G
168021 | 106 | 108 | CLAY & SAND
168021 | 108 | 157.5 | SAND & FINE GRAVEL
168021 | 157.5 | 164.5 | GRAY CLAY
193147 | 0 | 45 | DRY GRAVEL
193147 | 45 | 80 | SAND & GRAVEL
193150 | 0 | 72 | GRAVEL
193150 | 72 | 99 | BLUE CLAY
193150 | 99 | 107 | SAND AND GRAVEL
193158 | 0 | 2 | SURFACE
193158 | 11 | 63 | CRS
193158 | 14 | 52 | BLUE CLAY
193158 | 16 | 38 | RED CLAY & SAND
193158 | 20 | 22 | S&G
193159 | 0 | 20 | SAND
193159 | 20 | 30 | SAND & CLAY
193159 | 30 | 40 | DRY GRAVEL
193159 | 40 | 52 | FINE SAND
193159 | 52 | 58 | VEIN
193160 | 0 | 20 | SAND AND CLAY
193160 | 20 | 45 | DRY GRAVEL
193160 | 45 | 56 | SAND AND GRAVEL
193162 | 0 | 26 | BROWN SAND AND GRAVEL
193162 | 26 | 37 | BLUE CLAY
193162 | 37 | 43 | BLUE SAND AND GRAVEL
193165 | 0 | 25 | BR SAND & CLAY
193165 | 25 | 55 | BLUE CLAY
193165 | 55 | 58 | FN SAND BLUE WHT
193165 | 58 | 62 | MD SAND BLUE WHT
193166 | 0 | 35 | DRIVEN YEL CLAY & GRAV
193166 | 35 | 45 | DRY GRAV
193166 | 45 | 50 | BLUE CLAY & GRAV
193166 | 50 | 0 | GRAV
193173 | 0 | 63 | SAND AND GRAVEL
193203 | 0 | 8 | CLAY
193203 | 8 | 61 | SAND AND GRAVEL
193292 | 0 | 34 | DRIVEN YEL CLAY & DRY GRAV
193292 | 34 | 35 | FN SAND
193292 | 35 | 38 | YEL CLAY
193292 | 38 | 46 | FN SAND
193292 | 46 | 0 | WATER GRAV
193295 | 0 | 20 | BR CLAY
193295 | 20 | 52 | BLUE CLAY
193295 | 52 | 56 | BLUE S&G
193306 | 0 | 20 | SAND & CLAY
193306 | 20 | 40 | DRY GRAV & CLAY
193312 | 0 | 1 | SURFACE
193312 | 1 | 24 | RED S&G
193312 | 24 | 30 | BLUE CLAY & STONE
193312 | 30 | 46 | S&G
193356 | 0 | 105 | CLAY
193356 | 105 | 108 | S&G VEIN
195113 | 0 | 20 | YELLOW SAND
195113 | 20 | 47 | YELLOW CLAY
195113 | 47 | 92 | BLUE CLAY
195113 | 92 | 107 | GRAVEL
195126 | 0 | 3 | YELLOW CLAY
195126 | 3 | 26 | SAND
195126 | 26 | 71 | BLUE CLAY
195126 | 71 | 90 | SAND
195126 | 90 | 143 | BLUE CLAY
195126 | 143 | 152 | GRAVEL
195127 | 0 | 58 | SANDY CLAY & GRAV
195127 | 58 | 61 | GRAV & STONES
195127 | 61 | 78 | CLAY & GRAV
195127 | 78 | 83 | CLAY & STONES
195127 | 83 | 114 | CLAY & GRAV
195127 | 114 | 0 | ALTR SAND GRAV CLAY
195128 | 0 | 26 | SAND & GRAVEL
195128 | 26 | 28 | YELLOW CLAY
195128 | 28 | 31 | BLUE CLAY
195128 | 31 | 41 | SAND & GRAVEL
195128 | 41 | 42 | BLUE CLAY
195128 | 42 | 43 | SAND & GRAVEL
195128 | 43 | 46 | BLUE CLAY
195128 | 46 | 51 | SAND & GRAVEL
195128 | 51 | 54 | BLUE CLAY
195128 | 54 | 61 | GRAVEL
195131 | 0 | 4 | YELLOW
195131 | 4 | 32 | SAND AND GRAVEL
195131 | 32 | 39 | BLUE CLAY
195131 | 39 | 54 | SAND AND GRAVEL
195131 | 54 | 62 | GRAVEL
195156 | 0 | 20 | GRAVEL
195156 | 20 | 53 | BLUE CLAY
195156 | 56 | 64 | COARSE GRAVEL
195161 | 0 | 18 | CLAY SM GRAV
195161 | 18 | 42 | FN GRAY SAND & BLUE CLAY
195161 | 42 | 45 | GRAY GRAV
195203 | 0 | 15 | S AND G
195203 | 15 | 20 | BLUE CLAY
195203 | 20 | 22 | S AND G
195203 | 22 | 45 | BLUE CLAY MIX
195203 | 45 | 52 | S AND G
202483 | 0 | 48 | BRN CLAY ST GRAV
202483 | 48 | 52 | HD. BLUE CLAY
202483 | 52 | 58 | S&G
202483 | 58 | 105 | BLUE CLAY
202483 | 105 | 125 | S&G
202492 | 0 | 12 | YEL CLAY/GRAV
202492 | 12 | 32 | BLUE CLAY/GRAV
202492 | 32 | 80 | MD. TO CRS. GRAV
202495 | 0 | 4 | YEL CLAY
202495 | 4 | 16 | BRN CLAY
202495 | 16 | 46 | GREY CLAY
202495 | 46 | 77 | GRAV
202495 | 77 | 89 | SAND
202495 | 89 | 96 | GRAV
202497 | 0 | 3 | TOPSOIL
202497 | 3 | 18 | YEL CLAY
202497 | 18 | 30 | BLUE CLAY/GRAV
202497 | 30 | 36 | MED. GRAV
202497 | 36 | 82 | BLUE CLAY/GRAV
202497 | 82 | 95 | MED GRAV
202498 | 0 | 7 | BRN CLAY
202498 | 7 | 15 | BLUE CLAY
202498 | 15 | 28 | S&G
202498 | 28 | 55 | BLUE CLAY
202498 | 55 | 57 | S&G
202498 | 57 | 61 | BLUE CLAY
202498 | 61 | 63 | S&G
202498 | 63 | 72 | BLUE CLAY
202498 | 72 | 88 | S&G
202499 | 0 | 19 | GRAV W/CLAY
202499 | 19 | 23 | GARY CLAY
202499 | 23 | 74 | GRAV/WFN. SAND
202499 | 74 | 97 | GRAV
202500 | 0 | 9 | YEL CLAY
202500 | 9 | 23 | GRAV
202500 | 23 | 34 | SOFTER GRAV
202500 | 34 | 38 | GREY CLAY
202500 | 38 | 44 | GRAV
202508 | 0 | 7 | YEL CLAY
202508 | 7 | 18 | DRY GRAV
202508 | 18 | 61 | FINE SAND
202508 | 61 | 70 | GRAY CLAY
202508 | 70 | 79 | GRAV
202510 | 0 | 14 | YEL CLAY
202510 | 14 | 37 | SANDY GRAV RUSTY
202510 | 37 | 88 | GREY CLAY SM. ROCK
202510 | 88 | 96 | HARD PACKED ROCK GRAV
202510 | 96 | 100 | SOFTER SM. GREY GRAV
202513 | 0 | 35 | SAND
202513 | 35 | 44 | CLAY
202513 | 44 | 65 | GRAV
202517 | 0 | 11 | BRN CLAY
202517 | 11 | 53 | GRAY CLAY W/GRIT
202517 | 53 | 67 | GRAY CLAY W/GRAV
202517 | 67 | 80 | GRAV
202522 | 0 | 11 | BRN CLAY
202522 | 11 | 28 | GRAY CLAY
202522 | 28 | 89 | GRAY CLAY W/GRIT
202522 | 89 | 113 | GRAY CLAY
202522 | 113 | 135 | GRAY CLAY W/GRIT
202522 | 135 | 145 | GRAV
202525 | 0 | 18 | CLAY
202525 | 18 | 21 | GRAV
202525 | 21 | 29 | BLUE CLAY
202525 | 29 | 34 | FN SAND
202525 | 34 | 81 | BLUE CLAY
202525 | 81 | 96 | WATER GRAV
202530 | 0 | 27 | S&G
202530 | 27 | 62 | GRAY
202530 | 62 | 89 | GRAV
202532 | 0 | 10 | BRN CLAY
202532 | 10 | 21 | GRAV
202532 | 21 | 65 | GRAY CLAY W/GRAV
202532 | 65 | 68 | FN G&S
202532 | 68 | 138 | GRAY CLAY W/GRIT
202532 | 138 | 150 | GRAY CLAY W/ GRAV
202532 | 150 | 162 | GRAV
202544 | 0 | 17 | SANDDY YEL CLAY
202544 | 17 | 21 | GRAV
202544 | 21 | 66 | GRAY CLAY
202544 | 66 | 80 | GRAV
202545 | 0 | 31 | CLAY
202545 | 31 | 35 | GRAV
202545 | 35 | 46 | SAND
202545 | 46 | 75 | BLUE CLAY
202545 | 75 | 83 | WATER GRGAV
202549 | 0 | 29 | SAND
202549 | 29 | 94 | STICKY GRAY CLAY
202549 | 94 | 96 | GRAV
202549 | 96 | 119 | GRAY CLAY
202549 | 119 | 140 | HD. TIGER GRAV
202549 | 140 | 144 | GRAY CLAY
202552 | 0 | 13 | BRN CLAY
202552 | 13 | 25 | GRAY CLAY
202552 | 25 | 46 | GRAY CLAY W/GRIT
202552 | 46 | 49 | FN G&S
202552 | 49 | 102 | GRAY CLAY W/GRIT
202552 | 102 | 123 | GRAY CLAY W/GRAV
202552 | 123 | 134 | GRAV WATER
202562 | 0 | 11 | BRN CLAY
202562 | 11 | 28 | GRAY CLAY
202562 | 28 | 57 | GRAY CLAY GRAV
202562 | 57 | 74 | GRAY CLAY
202562 | 74 | 119 | GRAY CLAY/GRAV
202562 | 119 | 132 | GRAV
202565 | 0 | 7 | YEL SAND
202565 | 7 | 13 | YEL CLAY/SAND
202565 | 13 | 23 | BLUE CLAY/GRAV
202565 | 23 | 30 | MED GRAV
202565 | 30 | 90 | BLUE CLAY/GRAV
202565 | 90 | 105 | MED/ CRS GRAV
202571 | 0 | 15 | YEL CLAY
202571 | 15 | 29 | SANDY GRAY CLAY
202571 | 29 | 34 | GRAV
202571 | 34 | 45 | SAND GRAY CLAY
202571 | 45 | 47 | GRAV
202571 | 47 | 59 | SANDY GRAY CLAY
202571 | 59 | 63 | GRAV
202574 | 0 | 12 | BRN CLAY
202574 | 12 | 90 | BLUE CLAY
202574 | 90 | 103 | FN. SAND
202574 | 103 | 107 | BLUE CLAY
202574 | 107 | 116 | S&G
202575 | 0 | 10 | SAND
202575 | 10 | 31 | S&G
202575 | 31 | 69 | GRAV
202575 | 69 | 91 | CLAY
202575 | 91 | 109 | S&G
202575 | 109 | 119 | VAIN
202576 | 0 | 4 | YEL CLAY
202576 | 4 | 6 | GRAV
202576 | 6 | 13 | BR CLAY & GRAV
202576 | 13 | 22 | SANDY GRAY CLAY
202576 | 22 | 30 | GRAV
202576 | 30 | 35 | GRAV&GRAY CLAY
202576 | 35 | 39 | HARD RAY CLAY
202576 | 39 | 73 | SANDY GRAY CLAY
202576 | 73 | 75 | COARSE GRAV
202576 | 75 | 80 | SANDY GRAY CLAY
202576 | 80 | 89 | GRAV
202576 | 89 | 92 | GRAV & GRAY CLAY
202576 | 92 | 134 | SAND&GRAV
202579 | 0 | 5 | BRN CLAY
202579 | 5 | 9 | BRN S&G
202579 | 9 | 75 | BLUE CLAY
202579 | 75 | 125 | S&G
202581 | 0 | 12 | YEL CLAY
202581 | 12 | 44 | SANDY GRAY CLAY
202581 | 44 | 96 | GRAV
202582 | 0 | 5 | BLK. LOAM
202582 | 5 | 26 | GRAY MARL
202582 | 26 | 45 | FN G&S
202582 | 45 | 52 | GRAY CLAY W/GRIT
202582 | 52 | 65 | FN GRAV W/SAND
202582 | 65 | 77 | GRAV
202586 | 0 | 2 | TOPSOIL
202586 | 2 | 13 | YEL CLAY/SAND
202586 | 13 | 46 | GREY CLAY/SAND
202586 | 46 | 71 | SAND
202586 | 71 | 84 | MD/FN GRAV
202586 | 84 | 91 | MD GRAV
202587 | 0 | 12 | BRN CLAY
202587 | 12 | 26 | GRAY CLAY GRAV
202587 | 26 | 49 | GRAY CLAY W/GRIT
202587 | 49 | 61 | FN GRAV/SAND
202587 | 61 | 171 | GRAY CLAY W/GRIT
202587 | 171 | 190 | GRAY CLAY W/GRAV
202587 | 190 | 200 | GRAV
202589 | 0 | 11 | BRN CLAY
202589 | 11 | 22 | BLUE CLAY
202589 | 22 | 24 | S&G
202589 | 24 | 30 | BLUE CLAY
202589 | 30 | 114 | S&G
202591 | 0 | 15 | YEL S &G
202591 | 15 | 52 | MED. CRS GRAV
202591 | 52 | 57 | BLUE CLAY/GRAV
202591 | 57 | 90 | MED TO CRS GRAV
202592 | 0 | 11 | BRN CLAY
202592 | 11 | 28 | GRAY CLAY
202592 | 28 | 75 | GRAY CLAY W /GRIT
202592 | 75 | 88 | GRAV/GRAY CLAY
202592 | 88 | 105 | GRAV WATER
202596 | 0 | 20 | YEL CLAY
202596 | 20 | 43 | BLUE CLAY
202596 | 43 | 80 | BLUE CLAY/GRAV
202596 | 80 | 95 | GGRAV
202599 | 0 | 12 | BRN CLAY
202599 | 12 | 40 | BLUE CLAY
202599 | 40 | 67 | S&G
202599 | 67 | 102 | BLUE CLAY
202599 | 102 | 107 | S&G
202599 | 107 | 117 | BLUE CLAY
202599 | 117 | 125 | S&G
202600 | 0 | 14 | SANDY YEL CLAY
202600 | 14 | 34 | GRAV
202600 | 34 | 66 | GRAY CLAY
202600 | 66 | 72 | GRAV
202600 | 72 | 77 | GRAY CLAY
202600 | 77 | 100 | GRAV
215153 | 0 | 11 | CLAY
215153 | 11 | 37 | S & G
215153 | 37 | 47 | VAIN
215154 | 0 | 21 | CLAY
215154 | 21 | 92 | S&G
215154 | 92 | 102 | VEIN
215156 | 0 | 15 | YEL CLAY
215156 | 15 | 25 | BLUE CLAY & GRAV
215156 | 25 | 43 | S & G
215158 | 0 | 23 | SAND
215158 | 23 | 41 | S&G
215158 | 41 | 56 | CLAY
215158 | 56 | 90 | S&G
215158 | 90 | 100 | VEIN
215161 | 0 | 7 | SAND
215161 | 7 | 37 | SAND &GRAV
215161 | 37 | 47 | VAIN
215163 | 0 | 14 | YEL SAND
215163 | 14 | 95 | SNADY GRAY CLAY
215163 | 95 | 118 | GRAV W/FINE SAND
215163 | 118 | 128 | GRAV
215174 | 0 | 9 | BR SAND & CLAY
215174 | 9 | 18 | BR CLAY
215174 | 18 | 29 | BLUE CLAY
215174 | 29 | 118 | S&G
215176 | 0 | 3 | BLACK DIRT
215176 | 3 | 14 | BR SAND & CLAY
215176 | 14 | 26 | S&G
215176 | 26 | 73 | BLUE CLAY
215176 | 73 | 105 | S&G
215178 | 0 | 4 | BR SAND
215178 | 4 | 16 | BR CLAY
215178 | 16 | 25 | BLUE CLAY
215178 | 25 | 88 | S & G
215180 | 0 | 15 | BR CLAY
215180 | 15 | 18 | BR S&G
215180 | 18 | 25 | BR CLAY
215180 | 25 | 48 | BR S&G
215180 | 48 | 104 | BLUE CLAY
215180 | 104 | 126 | S&G
215189 | 0 | 15 | BR CLAY
215189 | 15 | 38 | BLUE CLAY
215189 | 38 | 52 | FN SAND
215189 | 52 | 93 | BLUE CLAY
215189 | 93 | 108 | S&G
215191 | 0 | 11 | BROWN CLAY
215191 | 11 | 122 | BLUE CLAY
215191 | 122 | 147 | S&G
215196 | 0 | 50 | S&G
215196 | 50 | 55 | GRAY CLAY
224920 | 0 | 45 | SANDY CLAY
224920 | 45 | 50 | SAND, GRAV & CLAY
224920 | 50 | 70 | FINE MED & CRS S & G
224920 | 70 | 95 | GRAV WITH SOME SAND
224920 | 95 | 100 | FINE MED & CRS S & G
224920 | 100 | 117 | FINE MED & CRS SAND
224920 | 117 | 127 | FINE -MED SAND W/ CRS SAND
224920 | 127 | 0 | GRAVELLY CLAY
226063 | 0 | 10 | CLAY
226063 | 10 | 40 | CLAY & GRAV
226063 | 40 | 70 | GRAV
226063 | 70 | 76 | VAIN
227017 | 0 | 3 | TOPSOIL
227017 | 3 | 6 | GRAVELY YEL CLAY
227017 | 6 | 10 | DRY GRAV
227017 | 10 | 31 | GRAY WATER GRAV
227020 | 0 | 15 | BR CLAY
227020 | 15 | 100 | GRAV
227020 | 100 | 103 | GRAY CLAY
227021 | 0 | 15 | BR CLAY
227021 | 15 | 103 | CRS S&G
227022 | 0 | 15 | GRAV & CLAY
227022 | 15 | 60 | S&G
227022 | 60 | 63 | GRAY CLAY
227027 | 0 | 2 | TOPSOIL
227027 | 2 | 4 | BLANK
227027 | 4 | 21 | S&G
227027 | 21 | 37 | BLUE CLAY
227027 | 37 | 44 | GRAV
227027 | 44 | 56 | BLUE CLAY
227027 | 56 | 63 | GRAV
227035 | 0 | 23 | S&G
227035 | 23 | 32 | HARDPAN
227035 | 32 | 87 | S&G
227036 | 0 | 17 | SAND & BR CLAY
227036 | 17 | 71 | S&G
227037 | 0 | 9 | GRAV
227037 | 9 | 13 | YEL CLAY
227037 | 13 | 47 | GRAV
227037 | 47 | 60 | GRAY CLAY
227038 | 0 | 3 | BR CLAY & SAND
227038 | 3 | 104 | S & G
227039 | 0 | 6 | BR CLAY & SAND
227039 | 6 | 30 | S & G
227039 | 30 | 52 | BLUE CLAY
227039 | 52 | 105 | S & G
227040 | 0 | 4 | BR CLAY & SAND
227040 | 4 | 33 | S&G
227040 | 33 | 110 | BLUE CLAY
227040 | 110 | 120 | S&G
227042 | 0 | 5 | BR CLAY
227042 | 5 | 37 | S&G
227045 | 0 | 10 | BR CLAY
227045 | 10 | 35 | S&G
227045 | 35 | 53 | BLUE CLAY
227045 | 53 | 72 | S&G
227045 | 72 | 88 | BLUE CLAY
227045 | 88 | 90 | S&G
227045 | 90 | 98 | BLUE CLAY
227045 | 98 | 119 | S&G
227047 | 0 | 11 | HARD YEL CLAY
227047 | 11 | 34 | HARD PACKED DRY GRAV
227047 | 34 | 44 | WATER GRAV & SAND SMALLER SOFT
227049 | 0 | 2 | TOPSOIL
227049 | 2 | 8 | BLUE CLAY & GRAV
227049 | 8 | 45 | BLUE CLAY & GRAV
227049 | 45 | 60 | SAND
227049 | 60 | 70 | MD GRAV
227054 | 0 | 18 | STONEY GRAY CLAY
227054 | 18 | 38 | GRAY CLAY
227054 | 38 | 41 | GRAV
227054 | 41 | 52 | GRAY CLAY
227054 | 52 | 80 | GRAV
227055 | 0 | 15 | CLAY
227055 | 15 | 45 | SAND
227055 | 45 | 52 | GRAV
227055 | 52 | 78 | BLUE CLAY
227055 | 78 | 140 | CLAY & SAND
227055 | 140 | 155 | CLAY
227055 | 155 | 180 | GRAV
227058 | 0 | 4 | SAND
227058 | 4 | 15 | GREY CLAY
227058 | 15 | 32 | MD GRAV
227058 | 32 | 179 | BLUE CLAY & GRAV
227058 | 179 | 195 | MD TO FINE GRAV
227064 | 0 | 7 | SANDY YEL CLAY
227064 | 7 | 50 | GRAV
227065 | 0 | 16 | YEL CLAY
227065 | 16 | 29 | GREY CLAY & SAND
227065 | 29 | 53 | YEL GRAV
227065 | 53 | 87 | GREY CLAY & GRAV
227065 | 87 | 105 | MED G & S
227072 | 0 | 8 | SANDY YEL CLAY
227072 | 8 | 24 | GRAY CLAY
227072 | 24 | 55 | GRAV
227072 | 55 | 70 | GRAY CLAY
227075 | 0 | 9 | YEL CLAY
227075 | 8 | 48 | GREY CLAY
227075 | 48 | 52 | GRAVEL
227075 | 52 | 133 | GREY CLAY
227075 | 133 | 146 | GRAVEL
227082 | 0 | 26 | SANDY GRAV
227082 | 26 | 87 | GRAY CLAY
227082 | 87 | 98 | GRAV
227082 | 98 | 100 | GRAY CLAY
227084 | 0 | 16 | YEL CLAY
227084 | 16 | 44 | GRAY LARGE SANDY
227087 | 0 | 14 | BR CLAY
227087 | 14 | 86 | BLUE CLAY
227087 | 86 | 134 | S&G
227091 | 0 | 9 | BR CLAY
227091 | 9 | 24 | BLUE CLAY
227091 | 24 | 30 | S&G
227091 | 30 | 41 | BLUE CLAY
227091 | 41 | 46 | S&G
227091 | 46 | 79 | BLUE CLAY
227091 | 79 | 103 | S&G
227093 | 0 | 12 | BR CLAY
227093 | 12 | 68 | BLUE CLAY
227093 | 68 | 177 | S&G
227094 | 0 | 9 | BR CLAY
227094 | 9 | 87 | BLUE CLAY
227094 | 87 | 135 | FINE S&G
227096 | 0 | 14 | YEL CLAY
227096 | 14 | 72 | GRAY CLAY
227096 | 72 | 180 | GRAV
227097 | 0 | 14 | BR CLAY
227097 | 14 | 31 | BLUE CLAY
227097 | 31 | 44 | S&G
227097 | 44 | 90 | BLUE CLAY
227097 | 90 | 149 | S&G
227100 | 0 | 7 | YEL CLAY
227100 | 7 | 66 | GRAY CLAY
227100 | 66 | 157 | GRAV
227100 | 157 | 160 | GRAY CLAY
227103 | 0 | 16 | YEL CLAY
227103 | 16 | 22 | DRY GRAV
227103 | 22 | 56 | GRAY CLAY
227103 | 56 | 81 | SANDY GRAY CLAY & GRAV
227103 | 81 | 106 | GRAV
227103 | 106 | 110 | GRAY CLAY
227103 | 110 | 131 | S&G
227104 | 0 | 12 | BR CLAY
227104 | 12 | 55 | GRAY CLAY & GRAV
227104 | 55 | 77 | SANDY GRAY CLAY
227104 | 77 | 117 | GRAV
227104 | 117 | 119 | SANDY GRAY CLAY
227104 | 119 | 127 | S&G
238609 | 0 | 30 | S&G
238609 | 30 | 134 | CLAY
238609 | 134 | 140 | VAIN
238699 | 0 | 2 | BR CLAY
238699 | 2 | 20 | GRAV
238699 | 20 | 22 | GREY CLAY & GRAV
238699 | 22 | 38 | GRAV WATER
238720 | 0 | 18 | TOPSOIL & BLACK LOAM
238720 | 18 | 105 | JUST BLUE CLAY
238720 | 105 | 112 | GOOD GRAV VEIN
239202 | 0 | 24 | YEL CLAY
239202 | 24 | 36 | DRY GRAV
239202 | 36 | 105 | STONEY GRAY CLAY
239202 | 105 | 150 | GRAV
239239 | 0 | 18 | SAND
239239 | 18 | 50 | GRAV
239268 | 0 | 8 | YELLOW SAND SOFT
239268 | 8 | 24 | YEL CLAY & SMALL ROCK, HARD
239268 | 24 | 32 | ( C. )
239273 | 0 | 16 | YEL CLAY VERY HARD
239273 | 16 | 18 | ROCK HARD PAN STRATA
239273 | 18 | 29 | GRAY CLAY
239273 | 29 | 33 | GRAY WATER GRAV LARGE HARD
239305 | 0 | 15 | SANDY YELLOW CLAY
239305 | 15 | 71 | STONEY GRAY CLAY
239305 | 71 | 110 | GRAVEL
239308 | 0 | 8 | YEL CLAY
239308 | 8 | 86 | GRAY CLAY
239308 | 86 | 110 | GRAV
239313 | 0 | 8 | YEL CLAY
239313 | 8 | 79 | STONEY GRAY CLAY
239313 | 79 | 110 | GRAV
239794 | 0 | 33 | SANDY GRAV
239794 | 33 | 74 | MD S&G
239794 | 74 | 0 | CLAY
239799 | 0 | 128 | CLAY
239799 | 128 | 144 | SAND
239799 | 144 | 145 | CLAY
239799 | 145 | 194 | S&G
240544 | 0 | 12 | BR CLAY
240544 | 12 | 96 | BL CLAY
240544 | 96 | 100 | S&G
240544 | 100 | 137 | BL CLAY
240544 | 137 | 151 | S&G
240559 | 0 | 20 | YEL CLAY & SAND
240559 | 20 | 85 | GRAV & HARDPAN
240559 | 85 | 93 | BL CLAY
240559 | 93 | 100 | GRAV
240593 | 0 | 8 | BR CLAY S&G
240593 | 8 | 35 | S&G
240593 | 35 | 72 | BL CLAY ROCKS S&G
240593 | 72 | 92 | S&G
240598 | 0 | 17 | BR CLAY & SAND MX
240598 | 17 | 110 | BL CLAY
240598 | 110 | 128 | S&G
240614 | 0 | 15 | BR CLAY & SAND MX
240614 | 15 | 45 | BL CLAY
240614 | 45 | 47 | GRAV
240614 | 47 | 63 | HARDSTONE BL CLAY
240614 | 63 | 84 | S&G
240614 | 84 | 91 | BL CLAY
240614 | 91 | 95 | SAND
240614 | 95 | 113 | BL CLAY
240614 | 113 | 114 | SAND
240614 | 114 | 135 | BL CLAY
240614 | 135 | 142 | S&G
240614 | 142 | 145 | BL CLAY
240614 | 145 | 156 | GRAV
240627 | 0 | 10 | BR CLAY & SAND MX
240627 | 10 | 91 | BL CLAY S&G MX
240627 | 91 | 95 | S&G
240627 | 95 | 99 | SOFT BL CLAY
240627 | 99 | 108 | BR CLAY S&G
240627 | 108 | 119 | S&G
240963 | 0 | 55 | CLAY
240963 | 55 | 66 | GRAVEL
240999 | 0 | 10 | BROWN CLAY
240999 | 10 | 12 | BROWN SAND
240999 | 12 | 35 | SAND & BROWN CLAY MIXED
240999 | 35 | 50 | SAND
240999 | 50 | 68 | BLUE CLAY MIXED
240999 | 68 | 110 | SAND
243409 | 0 | 21 | YEL CLAY
243409 | 21 | 68 | GRAY CLAY
243409 | 68 | 80 | S&G
243409 | 80 | 136 | CLAY
243409 | 136 | 141 | S&G
243424 | 0 | 7 | YEL CLAY
243424 | 7 | 51 | GRAY CLAY SAND
243424 | 51 | 100 | CLAY GRAV
243424 | 100 | 103 | GRAV
243424 | 103 | 153 | GRAY CLAY SAND
243424 | 153 | 157 | GRAV
243425 | 0 | 9 | YEL CLAY
243425 | 9 | 18 | GRAV
243425 | 18 | 81 | GRAY CLAY
243425 | 81 | 91 | GRAV
243425 | 91 | 100 | STONEY GRAY CLAY
243434 | 0 | 10 | BR CLAY
243434 | 10 | 25 | BL CLAY
243434 | 25 | 39 | S&G
243434 | 39 | 46 | BL CLAY
243434 | 46 | 96 | S&G
243449 | 0 | 12 | YEL CLAY
243449 | 12 | 24 | GRAY CLAY
243449 | 24 | 28 | GRAVEL
243449 | 28 | 87 | GRAY CLAY
243449 | 87 | 110 | GRAVEL
243494 | 0 | 15 | BR CLAY
243494 | 15 | 36 | BL CLAY
243494 | 36 | 45 | S&G
243494 | 45 | 74 | BL CLAY
243494 | 74 | 89 | S&G
243499 | 0 | 18 | YEL CLAY
243499 | 18 | 48 | GRAY CLAY
243499 | 48 | 56 | LRG GRAV
244398 | 0 | 5 | YEL CLAY
244398 | 5 | 30 | GRAY CLAY
244398 | 30 | 38 | GRAV
244398 | 38 | 73 | CLAY
244398 | 73 | 77 | GRAV
244398 | 77 | 112 | CLAY
244398 | 112 | 140 | SAND
244422 | 0 | 11 | BR CLAY
244422 | 11 | 12 | SAND
244422 | 12 | 33 | BLUE CLAY
244422 | 33 | 47 | S AND G
244422 | 47 | 98 | BLUE CLAY
244422 | 98 | 107 | S AND G
244431 | 0 | 17 | DRY GRAV
244431 | 17 | 34 | STICKY CLAY
244431 | 34 | 56 | WATER GRAV
244431 | 56 | 58 | CLAY
244431 | 58 | 80 | WATER GRAV
244439 | 0 | 12 | YEL CLAY
244439 | 12 | 34 | GRAY CLAY
244439 | 34 | 45 | DRY GRAV
244439 | 45 | 90 | CLAY
244439 | 90 | 98 | S&G
244439 | 98 | 139 | CLAY
244439 | 139 | 165 | S&G
244447 | 0 | 27 | SANDY YEL CLAY
244447 | 27 | 40 | BLUE CLAY
244447 | 40 | 51 | GRAV
244447 | 51 | 53 | BLUE CLAY
244447 | 53 | 56 | GRAV
244447 | 56 | 81 | BLUE CLAY
244447 | 81 | 98 | GRAV
244447 | 98 | 99 | CLAY
244447 | 99 | 100 | GRAV
244454 | 0 | 6 | YEL CLAY
244454 | 6 | 8 | DRY GRAV CRS VEIN
244454 | 8 | 12 | YEL CLAY
244454 | 12 | 18 | GRAY CLAY
244454 | 18 | 27 | GRAV LOTS OF SHALE DARK
244454 | 27 | 31 | CLAY VERY STICKY HARD
244454 | 31 | 37 | S&G LOT OF SHALE
244454 | 37 | 41 | CLAY LOT OF ROCKS
244454 | 41 | 68 | CLAY
244454 | 68 | 70 | SAND VERY SOFT
244454 | 70 | 80 | CLAY
244454 | 80 | 92 | SAND GRITTY
244457 | 0 | 11 | YEL CLAY
244457 | 11 | 49 | STONEY GRAY CLAY
244457 | 49 | 52 | GRAV
244457 | 52 | 55 | GRAY CLAY
244457 | 55 | 65 | GRAV
244457 | 65 | 74 | GRAY CLAY
244457 | 74 | 87 | GRAV
244457 | 87 | 100 | GRAV W/ CLAY
244462 | 0 | 16 | YEL CLAY
244462 | 16 | 27 | GRAY CLAY
244462 | 27 | 39 | GRAV
244462 | 39 | 78 | STONEY GRAY CLAY
244462 | 78 | 130 | GRAV
244471 | 0 | 9 | BR CLAY
244471 | 9 | 50 | BLUE CLAY
244471 | 50 | 53 | S AND G
244471 | 53 | 55 | BLUE CLAY
244471 | 55 | 62 | S AND G
244471 | 62 | 90 | BLUE CLAY
244471 | 90 | 96 | SAND
244471 | 96 | 126 | BLUE CLAY
244471 | 126 | 128 | SAND
244471 | 128 | 147 | BLUE CLAY
244471 | 147 | 158 | S AND G
247858 | 0 | 12 | YEL CLAY
247858 | 12 | 24 | GRAV LARGE RUSTY
247858 | 24 | 27 | GREY CLAY & SM ROCK
247858 | 27 | 30 | WATER GRAV FINE GREY
247892 | 0 | 42 | SAND & GRAVEL
247892 | 42 | 59 | SAND & BLUE CLAY MIXED
247892 | 59 | 65 | HARD PAN
247892 | 65 | 71 | SAND & GRAVEL
249046 | 0 | 4 | BR CLAY
249046 | 4 | 11 | YEL CLAY
249046 | 11 | 20 | GRAV
249046 | 20 | 24 | YEL CLAY
249046 | 24 | 38 | SAND
249046 | 38 | 64 | GRAY CLAY
249046 | 64 | 95 | GRAV
249051 | 0 | 23 | DIRTY YEL SAND
249051 | 23 | 26 | SOFT STICKY GRAY CLAY
249051 | 76 | 110 | WATER GRAV
249077 | 0 | 12 | BR SAND & CLAY MIXED
249077 | 12 | 78 | BLUE CLAY
249077 | 78 | 80 | SAND
249077 | 80 | 85 | BLUE CLAY
249077 | 85 | 125 | S&G
249122 | 0 | 17 | SANDY GRAV
249122 | 17 | 88 | CLAY BL
249122 | 88 | 109 | CRS WATER GRAV
249122 | 109 | 115 | CLAY
249123 | 0 | 25 | STONY HARD DRY GRAV
249123 | 25 | 49 | BLUE CLAY
249123 | 49 | 60 | WATER GRAV
249123 | 60 | 0 | HARD STONY GRAV
249134 | 0 | 18 | SANDY YEL CLAY
249134 | 18 | 56 | GRAY CLAY
249134 | 56 | 59 | GRAV
249134 | 59 | 101 | GRAY CLAY
249134 | 101 | 105 | GRAV*
249134 | 105 | 156 | GRAY CLAY
249134 | 156 | 173 | GRAV
249134 | 173 | 180 | GRAY CLAY
249159 | 0 | 8 | YEL CLAY
249159 | 8 | 94 | STONEY GRAY CLAY
249159 | 94 | 132 | GRAV
249159 | 132 | 140 | STONEY GREY CLAY
249213 | 0 | 18 | BLANK
249213 | 18 | 58 | SAND & CLAY
249213 | 58 | 70 | BLUE CLAY
249213 | 70 | 83 | S&G
249574 | 0 | 2 | TOP SOIL
249574 | 2 | 5 | BR CLAY
249574 | 5 | 45 | BANK RAN GRAV
249574 | 45 | 47 | GRAY CLAY
249574 | 47 | 51 | GRAV BANK RUN
249574 | 51 | 67 | GRAY CLAY & GRAV
249574 | 67 | 76 | GRAY CLAY
249574 | 76 | 82 | GRAY CLAY & GRAV
249574 | 82 | 90 | GRAV WATER
249584 | 0 | 32 | G & S
249584 | 32 | 33 | GRAY CLAY
249584 | 33 | 63 | GRAV
252909 | 0 | 3 | TOP SOIL
252909 | 3 | 10 | RED CLAY AND SAND
252909 | 10 | 72 | YEL S AND G
252909 | 72 | 95 | MD GRAV
252910 | 0 | 7 | YEL CLAY
252910 | 7 | 18 | DRY GRAV
252910 | 18 | 88 | GRAY CLAY
252910 | 88 | 98 | WATER GRAV
252910 | 98 | 110 | CLAY
252955 | 0 | 6 | YEL CLAY
252955 | 6 | 94 | DRY GRAV
252955 | 94 | 180 | GRAY CLAY
252955 | 180 | 186 | S AND G
253490 | 0 | 14 | YEL CLAY
253490 | 14 | 96 | GRAY CLAY
253490 | 96 | 101 | GRAV
253490 | 101 | 118 | GRAY CLAY
253490 | 118 | 122 | GRAV
253490 | 122 | 138 | GRAY CLAY
253490 | 138 | 160 | GRAV
253535 | 0 | 31 | CLAY
253535 | 31 | 50 | DRY GRAV
253535 | 50 | 64 | BLUE CLAY
253535 | 64 | 67 | S & G
253535 | 67 | 113 | BLUE CLAY
253535 | 113 | 143 | WATER GRAV
253549 | 0 | 3 | TOPSOIL
253549 | 3 | 8 | S&G
253549 | 8 | 127 | BLUE CLAY
253549 | 127 | 148 | MD GRAV
254455 | 0 | 12 | S & G
254455 | 12 | 18 | CLAY
254455 | 18 | 35 | S & G
254465 | 0 | 8 | GRAV
254465 | 8 | 24 | YEL CLAY
254465 | 24 | 36 | GRAY CLAY
254465 | 36 | 70 | GRAV
254470 | 0 | 8 | BR CLAY
254470 | 8 | 51 | BR S & G DRY
254470 | 51 | 70 | BLUE CLAY
254470 | 70 | 128 | S & G
254489 | 0 | 12 | STONEY YEL CLAY
254489 | 12 | 55 | GRAY CLAY
254489 | 55 | 84 | GRAV
254489 | 84 | 0 | GRAY CLAY
254505 | 0 | 13 | YEL CLAY
254505 | 13 | 30 | GRAY CLAY
254505 | 30 | 36 | SAND
254505 | 36 | 39 | GRAY CLAY
254505 | 39 | 72 | SAND
254505 | 72 | 105 | GRAY CLAY
254505 | 102 | 129 | SAND
254505 | 105 | 106 | SAND
254505 | 106 | 120 | GRAY CLAY
254534 | 0 | 2 | TOP SOIL
254534 | 2 | 13 | YEL CLAY & SAND
254534 | 13 | 51 | BLUE CLAY & GRAV
254534 | 51 | 82 | MED GRAV
254534 | 82 | 87 | BLUE CLAY & SAND
254534 | 87 | 110 | MED S&G
255663 | 0 | 5 | YEL CLAY
255663 | 5 | 10 | GRAV
255663 | 10 | 25 | BLUE CLAY
255663 | 25 | 53 | GRAV
255712 | 0 | 31 | CLAY
255712 | 31 | 75 | S&G
261079 | 0 | 15 | BR CLAY & SAND MX
261079 | 15 | 93 | SAND & BLUE CLAY MX
261079 | 93 | 96 | S&G
261079 | 96 | 134 | STONE BLUE CLAY
261079 | 134 | 141 | S&G
261094 | 0 | 15 | BR CLAY
261094 | 15 | 21 | S&G
261094 | 21 | 41 | BLUE CLAY
261094 | 41 | 43 | GRAV
261094 | 43 | 86 | BLUE CLAY
261094 | 86 | 125 | S&G
261104 | 0 | 12 | BR CLAY
261104 | 12 | 79 | BLUE CLAY
261104 | 79 | 112 | S&G
262798 | 0 | 18 | YEL CLAY
262798 | 18 | 26 | BLUE CLAY
262798 | 26 | 36 | GRAVELY BLUE CLAY
262798 | 36 | 40 | WATER GRAV
265133 | 0 | 15 | SAND & CLAY
265133 | 15 | 19 | SAND & GRAVEL
265133 | 19 | 53 | CLAY & GRAVEL
265133 | 53 | 77 | CLAY & GRAVEL
265133 | 77 | 89 | SAND & GRAVEL
265133 | 89 | 98 | CLAY & GRAVEL
265133 | 98 | 107 | GRAVEL & SAND
265133 | 107 | 112 | GRAVEL & SAND
265133 | 112 | 113 | GRAVEL & SAND
265133 | 113 | 127 | CLAY & GRAVEL
265133 | 127 | 146 | FINE SAND & GRAVEL
265133 | 146 | 147 | CLAY
265133 | 147 | 149 | SAND
265133 | 149 | 159 | CLAY & SAND & GRAVEL
265133 | 159 | 162 | GRAVEL
265133 | 162 | 167 | SAND & GRAV VERY LITTLE CLAY
265133 | 167 | 172 | SAND & GRAVEL
265242 | 0 | 5 | BUILDUP
265242 | 5 | 19 | COURSE SAND
265242 | 19 | 36 | CLAY
265242 | 36 | 52 | COURSE SAND
265242 | 52 | 110 | CLAY
265242 | 110 | 114 | FINE SAND COURSE SAND
265242 | 114 | 115 | CLAY
265242 | 115 | 125 | COURSE SAND
265242 | 125 | 146 | COURSE SAND & GRAVEL
265242 | 146 | 161 | COURSE SAND
265242 | 161 | 167 | COURSE GRAVEL
265813 | 0 | 1 | BLACK DIRT
265813 | 1 | 7 | YEL CLAY
265813 | 7 | 13 | GRAV
265813 | 13 | 20 | BLUE CLAY
265813 | 20 | 57 | GRAV
267374 | 0 | 11 | BR CLAY
267374 | 11 | 23 | GRAY CLAY
267374 | 23 | 78 | GRAY CLAY W/GRIT
267374 | 78 | 95 | GRAV WATER
267375 | 0 | 14 | BR CLAY
267375 | 14 | 39 | GRAY CLAY
267375 | 39 | 105 | GRAY CLAY W/GRIT
267375 | 105 | 121 | GRAY CLAY W/GRAV
267375 | 121 | 123 | FINE GRAV
267375 | 123 | 131 | GRAY CLAY W/GRAV
267375 | 131 | 136 | BR CLAY
267375 | 136 | 156 | GRAY CLAY W/GRIT
267375 | 156 | 170 | GRAY CLAY W/GRAV
267375 | 170 | 179 | GRAV WATER
267376 | 0 | 11 | BR CLAY
267376 | 11 | 45 | BLUE CLAY
267376 | 45 | 47 | S&G
267376 | 47 | 82 | BLUE CLAY
267376 | 82 | 92 | S&G
267377 | 0 | 18 | CLAY
267377 | 18 | 22 | S&G
267377 | 22 | 91 | BL CLAY
267377 | 91 | 99 | GRAV
267377 | 99 | 128 | BL CLAY
267377 | 128 | 133 | SAND
267377 | 133 | 146 | BL CLAY
267377 | 146 | 162 | YEL CLAY
267377 | 162 | 184 | BL CLAY
267377 | 184 | 197 | WATER GRAV
267378 | 0 | 10 | BR CLAY
267378 | 10 | 47 | BLUE CLAY
267378 | 47 | 76 | S&G
267378 | 76 | 87 | BLUE CLAY
267378 | 87 | 105 | S&G
267379 | 0 | 12 | BR CLAY
267379 | 12 | 35 | BLUE CLAY
267379 | 35 | 51 | S&G
267379 | 51 | 55 | BLUE CLAY
267379 | 55 | 102 | S&G
267380 | 0 | 17 | BR CLAY
267380 | 17 | 45 | BLUE CLAY
267380 | 45 | 48 | S&G
267380 | 48 | 63 | BLUE CLAY
267380 | 63 | 67 | S&G
267380 | 67 | 114 | BLUE CLAY
267380 | 114 | 147 | S&G
267381 | 0 | 15 | BR CLAY
267381 | 15 | 43 | SANDY GRAY CLAY
267381 | 43 | 45 | SAND
267381 | 45 | 53 | GRAY CLAY & GRAV
267381 | 53 | 56 | GRAV
267381 | 56 | 67 | SANDY GRAY CLAY
267381 | 67 | 94 | S&G
267382 | 0 | 13 | YEL CLAY
267382 | 13 | 21 | GRAY CLAY
267382 | 21 | 26 | GRAV
267382 | 26 | 94 | GRAY CLAY
267382 | 94 | 101 | GRAV
267382 | 101 | 106 | GRAY CLAY
267387 | 0 | 14 | BR CLAY
267387 | 14 | 43 | BLUE CLAY
267387 | 43 | 54 | S&G
267387 | 54 | 67 | BLUE CLAY
267387 | 67 | 80 | S&G
267388 | 0 | 16 | BR CLAY
267388 | 16 | 69 | BLUE CLAY
267388 | 69 | 106 | S&G
267389 | 0 | 12 | BR CLAY
267389 | 12 | 30 | BLUE CLAY
267389 | 30 | 46 | S&G
267389 | 46 | 59 | BLUE CLAY
267389 | 59 | 73 | S&G
267389 | 73 | 82 | BLUE CLAY
267389 | 82 | 93 | S&G
267412 | 0 | 16 | GRAV.
267412 | 16 | 69 | GRAY CLAY
267412 | 69 | 84 | GRAV.
267412 | 84 | 86 | GRAV. W/CLAY
267415 | 0 | 9 | BR CLAY
267415 | 9 | 104 | BLUE CLAY
267415 | 104 | 117 | S & G
267419 | 0 | 3 | BROWN SAND
267419 | 3 | 9 | BROWN CLAY
267419 | 9 | 12 | BLUE CLAY
267419 | 12 | 50 | SAND & GRAVEL
267420 | 0 | 52 | S & G
267420 | 52 | 65 | BLUE CLAY
267420 | 65 | 108 | S & G
267422 | 0 | 12 | BR CLAY & SAND
267422 | 12 | 73 | BLUE CLAY
267422 | 73 | 139 | S & G
267425 | 0 | 33 | GRAV.
267425 | 33 | 44 | GRAY CLAY
267425 | 44 | 80 | GRAV.
267428 | 0 | 8 | BR CLAY
267428 | 8 | 22 | GRAY CLAY
267428 | 22 | 48 | STICKY GRAU CLAY
267428 | 48 | 60 | S & G
267428 | 60 | 85 | GRAY CLAY
267428 | 85 | 117 | S & G
267432 | 0 | 2 | BR CLAY
267432 | 2 | 15 | SAND W/MED GRAV.
267432 | 15 | 21 | GRAY CLAY
267432 | 21 | 30 | SANDW/SM. MED-GRAV.
267432 | 30 | 38 | GRAY CLAY
267432 | 38 | 66 | MED & CRS GRAY SANDY, MED GRAV
267432 | 66 | 71 | GRAY CLAY
267438 | 0 | 1 | TOPSOIL
267438 | 1 | 13 | BR CLAY
267438 | 13 | 17 | GRAY CLAY
267438 | 17 | 39 | MED GRAY SANDW/SOMEMEDGRAV
267438 | 39 | 76 | MEDCRSGRAYSANDYMEDGRAV
267444 | 0 | 20 | BR CLAY
267444 | 20 | 57 | GRY CLAY
267444 | 57 | 72 | CRS SAND
267444 | 72 | 75 | GRAY CLAY
267446 | 0 | 50 | GRAV.
267447 | 0 | 13 | YEL CLAY
267447 | 13 | 25 | GRAY CLAY
267447 | 25 | 30 | DRY GRAV.
267447 | 30 | 54 | STONEY GRAY CLAY
267447 | 54 | 100 | GRAV.
267450 | 0 | 19 | CLAY
267450 | 19 | 41 | S&G
267450 | 41 | 92 | BL CLAY
267450 | 92 | 99 | SAND & CLAY
267450 | 99 | 155 | BL CLAY
267450 | 155 | 177 | FN SAND
267450 | 177 | 183 | FN SAND & SML GRAV
267457 | 0 | 12 | RED CLAY
267457 | 12 | 40 | GRAV.
267457 | 40 | 60 | GRAY CLAY
267457 | 60 | 63 | GRAV.
267457 | 63 | 65 | GRAY CLAY
267457 | 65 | 72 | SAND
267457 | 72 | 86 | GRAV.
267464 | 0 | 17 | YEL CLAY
267464 | 17 | 31 | GRAV.
267464 | 31 | 37 | GRAY CLAY
267464 | 37 | 52 | GRAV.
267464 | 52 | 56 | GRAY CLAY
267466 | 0 | 20 | YEL CLAY
267466 | 20 | 56 | BLUE CLAY
267466 | 56 | 75 | BLUE CLAY -SAND
267466 | 75 | 146 | SAND
267466 | 146 | 155 | MED SAND
267467 | 0 | 25 | SAND
267467 | 25 | 58 | BLUE CLAY & GRAV.
267467 | 58 | 75 | BLUE CLAY
267467 | 75 | 191 | BLUE CLAY & GRAV.
267467 | 191 | 197 | GRAV.
267468 | 0 | 10 | YEL CLAY
267468 | 10 | 24 | GRAY CLAY
267468 | 24 | 36 | SAND & FN GRAV.
267468 | 36 | 62 | GRAY CLAY & GRAV.
267468 | 62 | 71 | MED GRAV. & SAND
267468 | 71 | 76 | GRAY CLAY & GRAV.
267468 | 76 | 84 | MED G & S
267468 | 84 | 152 | GRAY CLAY, G & S
267468 | 152 | 164 | CRS & MED GRAV.
267469 | 0 | 20 | LAKE BOTTOM
267469 | 20 | 39 | BLUE CLAY
267469 | 39 | 50 | BLUE CLAY - SAND
267469 | 50 | 153 | SAND
267469 | 153 | 165 | MED GRAV.
267472 | 0 | 12 | STONEY YEL CLAY
267472 | 12 | 126 | GRAY CLAY
267472 | 126 | 157 | GRAV. W/CLAY
267472 | 157 | 174 | GRAV.
267473 | 0 | 15 | S & G
267473 | 15 | 23 | GRAY CLAY
267473 | 23 | 47 | S & G
267473 | 47 | 55 | GRAY CLAY
267473 | 55 | 88 | S & G
267473 | 88 | 92 | GRAY CLAY & GRAV.
267473 | 92 | 102 | COURSE SAND
267473 | 102 | 109 | SAND & GRAY CLAY
267474 | 0 | 17 | RED CLAY
267474 | 17 | 30 | RED CLAY -SAND
267474 | 30 | 38 | GRAV.
267474 | 38 | 85 | BLUE CLAY-GRAV.
267474 | 85 | 110 | MED. GRAV.
267476 | 0 | 23 | BR CLAY & SAND
267476 | 23 | 48 | S & G
267476 | 48 | 52 | GRAY CLAY
267484 | 0 | 11 | GRAV.
267484 | 11 | 32 | MUCKY BR CLAY
267484 | 32 | 84 | GRAY CLAY
267484 | 84 | 88 | GRAV.
267484 | 88 | 97 | GRAY CLAY
267484 | 97 | 120 | GRAV.
267486 | 0 | 15 | BR CLAY
267486 | 15 | 75 | G & S
267486 | 75 | 90 | GRAY CLAY & SAND
267486 | 90 | 120 | GRAY CLAY
267486 | 120 | 142 | CRS S & G
267486 | 142 | 145 | GRAY CLAY
267487 | 0 | 10 | BR CLAY / SANDY
267487 | 10 | 32 | SAND & FN GRAV.
267487 | 32 | 61 | GRAY CLAY W/GRIT
267487 | 61 | 75 | SAND & FN GRAV.
267487 | 75 | 86 | GRAV. (WATER)
267488 | 0 | 11 | YEL CLAY
267488 | 11 | 20 | FN YEL SAND & SML ROCK
267488 | 20 | 35 | DRY GRAV LRG
267488 | 35 | 52 | WB GRAV SML SOFT GRAY
267489 | 0 | 16 | YEL CLAY & ROCK
267489 | 16 | 29 | GRAY CLAY & SML ROCK
267489 | 29 | 32 | LRG DRY GRAV
267489 | 32 | 58 | WB GRAV & SAND
267490 | 0 | 19 | HARD YEL CLAY & ROCK
267490 | 19 | 24 | GRAY CLAY & SML ROCK
267490 | 24 | 40 | GRAV LRG HARD
267490 | 40 | 44 | WATER GRAV GRAY SML SOFT
267491 | 0 | 6 | YEL CLAY SML ROCK
267491 | 6 | 18 | DRY GRAV LRG HARD RUSTY
267491 | 18 | 33 | WB GRAV SOFTER SMLR
267492 | 0 | 18 | BR CLAY AND GRAV
267492 | 18 | 30 | YEL S AND G
267492 | 30 | 45 | BR CLAY AND FN SAND
267492 | 45 | 57 | BLUE S AND G
267493 | 0 | 12 | BR CLAY
267493 | 12 | 39 | BLUE CLAY
267493 | 39 | 43 | S & G
267493 | 43 | 50 | BLUE CLAY
267493 | 50 | 77 | S & G
267493 | 77 | 85 | BLUE CLAY
267493 | 85 | 102 | S & G
267494 | 0 | 7 | YEL CLAY
267494 | 7 | 15 | GRAY CLAY
267494 | 15 | 22 | GRAV.
267494 | 27 | 28 | GRAY CLAY
267494 | 28 | 45 | GRAV.
267494 | 45 | 50 | GRAY CLAY
267495 | 0 | 5 | BLK DIRT
267495 | 5 | 26 | BLUE CLAY
267495 | 26 | 35 | S & G
267495 | 35 | 47 | BLUE CLAY
267495 | 47 | 75 | S & G
267496 | 0 | 6 | BR SAND
267496 | 6 | 24 | BR CLAY & SAND
267496 | 24 | 39 | S & G
267496 | 39 | 44 | BLUE CLAY
267496 | 44 | 100 | S & G
267497 | 0 | 6 | BR SAND
267497 | 6 | 30 | S & G
267497 | 30 | 69 | BLUE CLAY
267497 | 69 | 95 | S & G
269727 | 0 | 13 | YEL CLAY
269727 | 13 | 173 | STONEY GRAY CLAY
269727 | 173 | 200 | GRAV
270673 | 0 | 10 | BR CLAY
270673 | 10 | 38 | BANK RUN GRAV
270673 | 38 | 67 | GRAY CLAY W/ GRAV
270673 | 67 | 108 | GRAV WATER
271104 | 0 | 5 | TOP SOIL
271104 | 5 | 21 | LAKE BOTTOM
271104 | 21 | 48 | BLUE CLAY
271104 | 48 | 70 | BLUE CLAY-GRAV.
271104 | 70 | 90 | GRAV.
271105 | 0 | 4 | TOP SOIL
271105 | 4 | 25 | BLUE CLAY
271105 | 25 | 29 | MED. GRAV.
271105 | 29 | 45 | BLUE CLAY
271105 | 45 | 158 | SAND
271105 | 158 | 170 | MED. GRAV.
271106 | 0 | 10 | BROWN CLAY
271106 | 10 | 52 | S & G
271106 | 52 | 92 | GRAY CLAY
271106 | 92 | 123 | COURSE S & G
271107 | 0 | 10 | S & G
271107 | 10 | 39 | GRAY CLAY
271107 | 39 | 60 | S & G
271107 | 60 | 65 | S & G & GRAY CLAY
271108 | 0 | 15 | GRAV. & STONES
271108 | 15 | 45 | GRAY CLAY
271108 | 45 | 105 | S & G
271109 | 0 | 15 | YEL CLAY
271109 | 15 | 24 | GRAY CLAY
271109 | 24 | 52 | GRAV.
271109 | 52 | 0 | GRAY CLAY
271112 | 0 | 9 | YEL CLAY
271112 | 9 | 26 | GRAV.
271112 | 26 | 68 | GRAY CLAY
271112 | 68 | 90 | GRAV.
271118 | 0 | 15 | BR. CLAY
271118 | 15 | 35 | S & G
271118 | 35 | 43 | GRAY CLAY
271118 | 43 | 93 | S & G
271118 | 93 | 95 | GRAY CLAY
271119 | 0 | 12 | SANDY GRAV.
271119 | 12 | 36 | GRAY CLAY
271119 | 36 | 42 | GRAV.
271119 | 42 | 48 | GRAY CLAY
271119 | 48 | 70 | GRAV.
271124 | 0 | 12 | BR CLAY
271124 | 12 | 29 | GRAY CLAY
271124 | 29 | 65 | GRAY CLAY W/GRIT
271124 | 65 | 98 | RED GRAV.
271124 | 98 | 131 | GRAY CLAY W/GRIT
271124 | 131 | 135 | GRAY CLAY W/GRAV.
271124 | 135 | 146 | GRAV. (WATER)
271126 | 0 | 15 | BR CLAY
271126 | 15 | 32 | GRAY CLAY
271126 | 52 | 56 | FN G & S
271126 | 56 | 110 | GRAY CLAY W/GRIT
271126 | 110 | 123 | GRAY CLAY W/GRAV.
271126 | 123 | 148 | GRAV. (WATER)
271128 | 0 | 13 | YELLOW CLAY
271128 | 13 | 43 | GREY CLAY
271128 | 43 | 46 | SAND
271128 | 46 | 71 | GREY CLAY
271128 | 71 | 76 | SAND
271128 | 76 | 116 | GRAVEL
271128 | 116 | 123 | GREY CLAY
271128 | 123 | 146 | GRAVL
271131 | 0 | 13 | YEL CLAY
271131 | 13 | 56 | GRAY CLAY
271131 | 56 | 58 | GRAV.
271131 | 58 | 64 | GRAY CLAY
271131 | 64 | 97 | GRAV.
271131 | 97 | 100 | GRAY CLAY
271132 | 0 | 11 | YEL CLAY
271132 | 11 | 29 | GRAY CLAY
271132 | 29 | 38 | GRAV.
271132 | 38 | 86 | GRAY CLAY
271132 | 86 | 94 | GRAV.
271132 | 94 | 98 | GRAY CLAY
271132 | 98 | 113 | GRAV.
271133 | 0 | 16 | BR CLAY
271133 | 16 | 33 | SANDY GRAY CLAY
271133 | 33 | 87 | SAND
271134 | 0 | 12 | BR CLAY
271134 | 12 | 38 | GRAY CLAY
271134 | 38 | 87 | GRAY CLAY W/GRIT
271134 | 87 | 98 | GRAY CLAY W/GRAV.
271134 | 98 | 110 | GRAV. (WATER)
271135 | 0 | 13 | BR. CLAY
271135 | 13 | 31 | GRAY CLAY
271135 | 31 | 65 | GRAY CLAY W/GRIT
271135 | 65 | 70 | FN G & S
271135 | 70 | 121 | GRAY CLAY W/GRIT
271135 | 121 | 151 | SANDY GRAY CLAY
271135 | 151 | 166 | GRAV (WATER)
271138 | 0 | 13 | BROWN CLAY
271138 | 13 | 38 | GRAY CLAY
271138 | 38 | 46 | GRAVEL
271138 | 46 | 89 | GRAY CLAY
271138 | 89 | 97 | COARSE GRAVEL
271139 | 0 | 14 | BR CLAY
271139 | 14 | 35 | GRAY CLAY W/GRIT
271139 | 35 | 42 | FN GRAV. W/SAND
271139 | 42 | 105 | GRAY CLAY W/GRAV.
271139 | 105 | 120 | GRAV. (WATER)
271142 | 0 | 12 | BR CLAY
271142 | 12 | 36 | BANK-RUN GRAV.
271142 | 36 | 84 | GRAY CLAY W/GRIT
271142 | 84 | 90 | GRAY CLAY W/GRAV.
271142 | 90 | 106 | GRAV. (WATER)
271144 | 0 | 4 | SANDY MUCK
271144 | 4 | 25 | GRAV.
271144 | 25 | 66 | GRAY CLAY
271144 | 66 | 90 | GRAV.
271145 | 0 | 12 | YEL CLAY
271145 | 12 | 27 | GRAY CLAY
271145 | 27 | 45 | GRAV.
271145 | 45 | 50 | GRAY CLAY
271150 | 0 | 18 | SANDY YEL CLAY
271150 | 18 | 87 | GRAY CLAY
271150 | 87 | 121 | GRAV.
271150 | 121 | 1254 | GRAY CLAY
271158 | 0 | 2 | BR CLAY
271158 | 2 | 18 | BLK MOREL
271158 | 18 | 32 | GRAY CLAY W/GRIT
271158 | 32 | 57 | GRAY SAND
271158 | 57 | 63 | GRAV. (WATER)
271161 | 0 | 2 | BROWN CLAY
271161 | 2 | 16 | SANDY BROWN CLAY
271161 | 16 | 25 | BANK-RUN GRAVEL
271161 | 25 | 67 | GRAY CLAY W GRIT
271161 | 67 | 72 | GRAY CLAY W GRAVEL
271161 | 72 | 85 | GRAVEL (WATER)
271162 | 0 | 11 | BR CLAY
271162 | 11 | 20 | GRAY CLAY
271162 | 20 | 25 | GRAV.
271162 | 25 | 38 | GRAY CLAY W/GRAV.
271162 | 38 | 77 | GRAY CLAY W/GRIT
271162 | 77 | 98 | GRAY CLAY
271162 | 98 | 113 | GRAY CLAY W/GRAV.
271162 | 113 | 128 | GRAV. (WATER)
271167 | 0 | 14 | BR CLAY
271167 | 14 | 34 | GRAY CLAY
271167 | 34 | 105 | GRAY CLAY W/GRIT
271167 | 105 | 119 | GRAY CLAY W/GRAV
271167 | 119 | 184 | GRAY CLAY W/GRIT
271167 | 184 | 194 | GRAV. (WATER)
271168 | 0 | 12 | BR CLAY
271168 | 12 | 55 | GRAY CLAY W/GRIT
271168 | 55 | 59 | FN G & S
271168 | 59 | 82 | GRAY CLAY W/GRIT
271168 | 82 | 92 | GRAV. (WATER)
271169 | 0 | 13 | BR CLAY
271169 | 13 | 25 | GRAY CLAY
271169 | 25 | 64 | GRAY CLAY W/GRIT
271169 | 64 | 74 | GRAY CLAY W/GRAV.
271169 | 74 | 82 | GRAV. (WATER)
272488 | 0 | 9 | CRS-MED S&G
272488 | 9 | 22 | GRAY CLAY & SAND
272488 | 22 | 27 | CRS-MED SAND & FINE GRAV
272488 | 27 | 35 | MED-FINE GRAV & CRS SAND
272488 | 35 | 42 | GRAY CLAY W/GRAV
272488 | 42 | 61 | GRAY CLAY W/FINE SAND
272488 | 61 | 68 | GRAY GRAVELLY CLAY
272488 | 68 | 79 | MED-FINE GRAV & CRS SAND
272488 | 79 | 83 | GRAY GRAVELLY CLAY
272488 | 83 | 89 | CRS-MED SAND & FINE GRAV
272488 | 89 | 91 | GRAY CLAY GRAVEL & SAND
272488 | 91 | 109 | GRAY GRAVELLY CLAY
272488 | 109 | 114 | MED-FINE GRAV & CRS S&G
272488 | 114 | 120 | GRAY CLAY W/GRAV
272488 | 120 | 138 | MED-FINE GRAV & CRS S&G
272488 | 138 | 139 | GRAY CLAY W/GRAV
274663 | 0 | 22 | YEL CLAY
274663 | 22 | 25 | GRAV SM
274663 | 25 | 42 | YEL CLAY & ROCK
274663 | 42 | 59 | GREY GRAV
274663 | 59 | 62 | WATER GRAV GREY HARD
274664 | 0 | 4 | YEL CLAY
274664 | 4 | 28 | DRY GRAV HARD
274664 | 28 | 42 | WATER GRAV SOFT LARGE
274665 | 0 | 15 | YEL CLAY
274665 | 15 | 22 | BLUE CLAY
274665 | 22 | 60 | S& CLAY MIX
274665 | 60 | 70 | FN SAND
274665 | 70 | 79 | CRS GRAV
274667 | 0 | 44 | CLAY
274667 | 44 | 47 | GRAV
274667 | 47 | 109 | BLUE CLAY
274667 | 109 | 118 | WATER GRAV
274668 | 0 | 18 | BR CLAY
274668 | 18 | 27 | GRAY CLAY
274668 | 27 | 36 | SAND
274668 | 36 | 73 | GRAY CLAY
274668 | 73 | 75 | GRAV
274668 | 75 | 114 | GRAY CLAY
274668 | 114 | 161 | SAND
274669 | 0 | 13 | YEL CLAY
274669 | 13 | 25 | GREY CLAY
274669 | 25 | 34 | GRAV
274669 | 34 | 60 | GREY CLAY
274669 | 60 | 65 | GRAV
274669 | 65 | 67 | GREY CLAY
274669 | 67 | 73 | SAND
274670 | 0 | 14 | CLAY
274670 | 14 | 33 | DRY GRAV
274670 | 33 | 105 | BLUE CLAY
274670 | 105 | 128 | WATER GRAV
274671 | 0 | 14 | BR CLAY
274671 | 14 | 25 | GRAV
274671 | 25 | 73 | GREY CLAY
274671 | 73 | 146 | GRAV
274672 | 0 | 14 | BR CLAY
274672 | 14 | 28 | GREY CLAY
274672 | 28 | 37 | GRAV
274672 | 37 | 42 | BR CLAY
274672 | 42 | 78 | GREY CLAY
274672 | 78 | 157 | GRAV
274674 | 0 | 25 | BR CLAY
274674 | 25 | 41 | SAND
274674 | 41 | 67 | GREY CLAY
274674 | 67 | 88 | GRAV
274674 | 88 | 149 | GREY CLAY
274674 | 149 | 158 | SAND
274674 | 158 | 161 | GRAV
274683 | 0 | 28 | S&G
274683 | 28 | 33 | GRAY CLAY
274683 | 33 | 42 | SAND
274683 | 42 | 53 | GRAY CLAY
274683 | 53 | 67 | S&G
274683 | 67 | 0 | ROCK
274687 | 0 | 12 | BR GRAY GRAV
274687 | 12 | 46 | GREY CLAY
274687 | 46 | 52 | BR SANDY GRAV
274687 | 52 | 80 | CRS GREY GRAV
274692 | 0 | 4 | DRY GRAV
274692 | 4 | 34 | DRY GRAV
274692 | 34 | 39 | GRAY CLAY
274692 | 39 | 70 | GRAV
274694 | 0 | 12 | BR CLAY
274694 | 12 | 41 | SANDY GRAY CLAY
274694 | 41 | 49 | CRS GRAV
274698 | 0 | 15 | CLAY & SAND
274698 | 15 | 60 | S&G
274698 | 60 | 85 | MED GRAV
274698 | 85 | 0 | GRAV
274699 | 0 | 62 | S&G
274699 | 62 | 90 | BLUE CLAY
274699 | 90 | 110 | S&G
275598 | 0 | 7 | BR CLAY & SAND
275598 | 7 | 40 | S&G
275598 | 40 | 71 | BLUE CLAY
275598 | 71 | 86 | S&G
275599 | 0 | 25 | BR CLAY
275599 | 25 | 27 | S&G
275599 | 27 | 55 | BLUE CLAY
275599 | 55 | 59 | S&G
275599 | 59 | 61 | BLUE CLAY
275599 | 61 | 64 | S&G
275599 | 64 | 129 | BLUE CLAY
275599 | 129 | 172 | S&G
275600 | 0 | 15 | BR CLAY & GRAV
275600 | 15 | 22 | GRAY CLAY & GRAV
275600 | 22 | 57 | GRAV
275600 | 57 | 59 | GRAY CLAY
275600 | 59 | 68 | S&G
275600 | 68 | 74 | GRAY CLAY
275600 | 74 | 93 | GRAV
275600 | 93 | 133 | GRAY CLAY & GRAV
275600 | 133 | 142 | GRAV
275601 | 0 | 10 | BR CLAY
275601 | 10 | 25 | BR SAND
275601 | 25 | 55 | S&G
275602 | 0 | 15 | BR CLAY
275602 | 15 | 43 | BLUE CLAY
275602 | 43 | 50 | S&G
275602 | 50 | 78 | BLUE CLAY
275602 | 78 | 86 | S&G
275603 | 0 | 12 | BR CLAY
275603 | 12 | 26 | BLUE CLAY
275603 | 26 | 40 | S&G
275603 | 40 | 48 | BLUE CLAY
275603 | 48 | 55 | S&G
275603 | 55 | 82 | BLUE CLAY
275603 | 82 | 85 | S&G
275603 | 85 | 88 | BLUE CLAY
275603 | 88 | 95 | S&G
275603 | 95 | 114 | BLUE CLAY
275603 | 114 | 120 | S&G
275610 | 0 | 10 | BR SAND & CLAY
275610 | 10 | 75 | GRAV
275610 | 75 | 85 | GRAY CLAY
275622 | 0 | 3 | TOP SOIL
275622 | 3 | 15 | BLUE CLAY
275622 | 15 | 45 | BLUE CLAY & GRAV
275622 | 45 | 64 | SAND
275622 | 64 | 90 | MED TO CRS GRAV
275623 | 0 | 12 | YEL CLAY
275623 | 12 | 57 | BLUE CLAY
275623 | 57 | 98 | GRAV
276075 | 0 | 16 | YEL SAND & CLAY
276075 | 16 | 27 | BLUE CLAY & SAND
276075 | 27 | 31 | S & G
276075 | 31 | 43 | BLUE CLAY & GRAV
276075 | 43 | 47 | MED SAND
276075 | 47 | 57 | BLUE CLAY & SAND
276075 | 57 | 92 | MED GRAV
276075 | 92 | 140 | GRAV
276076 | 0 | 17 | YEL SAND & CLAY
276076 | 17 | 28 | BLUE CLAY & GRAV
276076 | 28 | 31 | GRAV
276076 | 31 | 40 | BLUE CLAY & GRAV
276076 | 40 | 46 | SAND
276076 | 46 | 55 | BLUE CLAY
276076 | 55 | 90 | MED GRAV
276076 | 90 | 135 | CRS GRAV
278375 | 0 | 18 | YEL CLAY
278375 | 18 | 56 | GRAV
278375 | 56 | 60 | GRAY CLAY
278376 | 0 | 21 | GRAV
278376 | 21 | 36 | YEL CLAY
278376 | 36 | 80 | GRAV
278377 | 0 | 7 | STONEY YEL CLAY
278377 | 7 | 15 | GRAY CLAY
278377 | 15 | 49 | GRAV
278377 | 49 | 55 | GRAY CLAY
278378 | 0 | 18 | BR CLAY & SAND
278378 | 18 | 30 | GRAY CLAY & GRAV
278378 | 30 | 53 | S&G
278382 | 0 | 13 | YEL CLAY
278382 | 13 | 22 | GRAV
278382 | 22 | 116 | GRAV CLAY
278382 | 116 | 140 | GRAV
278383 | 0 | 12 | SANDY YEL CLAY
278383 | 12 | 56 | GRAV
278383 | 56 | 58 | GRAY CLAY
278383 | 58 | 80 | GRAV W/ SAND
278384 | 0 | 14 | BR CLAY
278384 | 14 | 79 | BLUE CLAY
278384 | 79 | 87 | S&G
278384 | 87 | 119 | BLUE CLAY
278384 | 119 | 134 | S&G
278385 | 0 | 8 | YEL CLAY
278385 | 8 | 34 | GRAY CLAY
278385 | 34 | 41 | GRAV
278385 | 41 | 56 | GRAY CLAY
278385 | 56 | 61 | GRAV
278385 | 61 | 63 | GRAY CLAY
278385 | 63 | 80 | GRAV
278391 | 0 | 11 | BR CLAY
278391 | 11 | 101 | BLUE CLAY
278391 | 101 | 123 | S&G
278391 | 123 | 132 | BLUE CLAY
278391 | 132 | 148 | S&G
278395 | 0 | 165 | CLAY
278395 | 165 | 170 | GRAV
278396 | 0 | 17 | BR CLAY
278396 | 17 | 35 | BLUE CLAY
278396 | 35 | 81 | S&G
278398 | 0 | 12 | BR CLAY
278398 | 12 | 42 | BLUE CLAY
278398 | 42 | 46 | SAND
278398 | 46 | 66 | BLUE CLAY
278398 | 66 | 87 | FN SAND
278398 | 87 | 142 | BLUE CLAY
278398 | 142 | 162 | S&G
278399 | 0 | 14 | BR CLAY
278399 | 14 | 25 | BLUE CLAY
278399 | 25 | 27 | S&G
278399 | 27 | 32 | BLUE CLAY
278399 | 32 | 39 | S&G
278399 | 39 | 72 | BLUE CLAY
278399 | 72 | 108 | S&G
278400 | 0 | 26 | CLAY & SAND
278400 | 26 | 41 | S&G
278400 | 41 | 71 | CLAY
278400 | 71 | 99 | S&G
278401 | 0 | 9 | YEL CLAY
278401 | 9 | 13 | GRAV
278401 | 13 | 32 | GRAY CLAY
278401 | 32 | 36 | GRAV
278401 | 36 | 61 | GRAY CLAY
278401 | 61 | 80 | GRAV
278402 | 0 | 8 | YEL CLAY
278402 | 8 | 36 | GRAV
278402 | 36 | 42 | GRAY CLAY
278402 | 42 | 48 | GRAV
278402 | 48 | 50 | GRAY CLAY
278402 | 50 | 64 | GRAV
278402 | 64 | 67 | GRAY CLAY
278403 | 0 | 12 | YEL CLAY
278403 | 12 | 51 | GRAV
278403 | 51 | 104 | GRAY CLAY
278403 | 104 | 113 | GRAV CLAY
278403 | 113 | 128 | GRAY CLAY
278403 | 128 | 131 | GRAV
278403 | 131 | 158 | GRAY CLAY
278403 | 158 | 166 | GRAV
278403 | 166 | 170 | HARD GRAY CLAY
278411 | 0 | 13 | GRAV W/ YEL LCAY
278411 | 13 | 17 | GRAY CLAY
278411 | 17 | 60 | GRAV
278412 | 0 | 21 | YEL CLAY & ROCK
278412 | 21 | 32 | GREY CLAY & SM ROCK
278412 | 32 | 35 | SM GRAV LAYER
278412 | 35 | 46 | GREY CLAY
278412 | 46 | 52 | DRY GRAV HARD
278412 | 52 | 60 | SOFTER WATER GRAV
278414 | 0 | 16 | BR CLAY
278414 | 16 | 92 | BLUE CLAY
278414 | 92 | 138 | S&G
278417 | 0 | 15 | BR CLAY
278417 | 15 | 52 | GRAV
278417 | 52 | 95 | GRAY CLAY
278417 | 95 | 125 | CRS S & G
278418 | 0 | 35 | S&G
278418 | 35 | 60 | GRAY CLAY
278418 | 60 | 64 | GRAV
278418 | 64 | 68 | GRAY CLAY
278418 | 68 | 72 | GRAV
278418 | 72 | 76 | GRAY CLAY
278418 | 76 | 95 | GRAV
278419 | 0 | 44 | GRAV
278419 | 44 | 97 | SANDY GRAY CLAY
278419 | 97 | 102 | GRAV
278420 | 0 | 60 | GRAV
278421 | 0 | 10 | S&G
278421 | 10 | 23 | GRAY CLAY
278421 | 23 | 70 | S&G
278421 | 70 | 83 | GRAY CLAY & SAND
278422 | 0 | 10 | BR CLAY
278422 | 10 | 60 | GRAY CLAY
278422 | 60 | 105 | CRS S&G
278424 | 0 | 80 | GRAV
278424 | 80 | 94 | GRAY CLAY
278424 | 94 | 115 | CRS S&G
278424 | 115 | 123 | GRAY CLAY
278425 | 0 | 8 | YEL CLAY
278425 | 8 | 58 | GRAY CLAY
278425 | 58 | 64 | GRAV
278425 | 64 | 66 | GRAY CLAY
278425 | 66 | 110 | FN GRAV
278426 | 0 | 13 | YEL CLAY
278426 | 13 | 87 | GREY CLAY SAND
278426 | 87 | 128 | MED GRAV
278427 | 0 | 15 | BR CLAY
278427 | 15 | 25 | GRAY CLAY
278427 | 25 | 30 | GRAV
278427 | 30 | 42 | GRAY CLAY
278427 | 42 | 49 | S&G
278427 | 49 | 83 | GRAY CLAY
278427 | 83 | 105 | GRAV
278427 | 105 | 112 | GRAY CLAY
278430 | 0 | 9 | YEL CLAY
278430 | 9 | 34 | GRAY CLAY
278430 | 34 | 42 | GRAV
278430 | 42 | 73 | GRAY CLAY
278430 | 73 | 90 | GRAV
278431 | 0 | 6 | YEL CLAY
278431 | 6 | 82 | GRAY CLAY
278431 | 82 | 100 | FINE GRAV
278435 | 0 | 15 | LAKE BOTTOM CLAY
278435 | 15 | 30 | FN SAND BLUE CLAY
278435 | 30 | 40 | FN SAND FN GRAV
278435 | 40 | 45 | FN GRAV
278436 | 0 | 12 | YEL S&G
278436 | 12 | 50 | BLUE CLAY & GRAV
278436 | 50 | 67 | MEDIUM GRAV
278439 | 0 | 10 | BR SAND & CLAY
278439 | 10 | 64 | S&G
278440 | 0 | 17 | YEL CLAY
278440 | 17 | 25 | GRAY CLAY
278440 | 25 | 31 | GRAV
278440 | 31 | 57 | GRAY CLAY
278440 | 57 | 69 | GRAV
278440 | 69 | 74 | GRAY CLAY
278441 | 0 | 4 | YEL CLAY
278441 | 4 | 8 | GRAV
278441 | 8 | 23 | GREY CLAY
278441 | 23 | 36 | SAND
278441 | 36 | 45 | GREY CLAY
278441 | 45 | 88 | FINE SAND
278441 | 88 | 166 | GRAY CLAY
278441 | 166 | 172 | FINE SAND
278441 | 172 | 181 | GRAV
278442 | 0 | 22 | SANDY GRAV WITH CLAY
278442 | 22 | 28 | YEL CLAY
278442 | 28 | 46 | GRAV
278442 | 46 | 57 | GRAY CLAY
278447 | 0 | 8 | GRAV
278447 | 8 | 22 | GRAY CLAY
278447 | 22 | 60 | GRAV
278455 | 0 | 13 | CLAY
278455 | 13 | 50 | GRAV
278456 | 0 | 11 | YEL CLAY
278456 | 11 | 105 | STICKY GREY CLAY
278456 | 105 | 120 | SAND
278456 | 120 | 145 | STICKY GREY CLAY
278456 | 145 | 155 | MED GRAV
278457 | 0 | 14 | YELLOW CLAY
278457 | 14 | 82 | GRAY CLAY
278457 | 82 | 86 | GRAVEL
278457 | 86 | 140 | GRAY CLAY
278457 | 140 | 151 | GRAVEL
278457 | 151 | 155 | GRAY CLAY
278457 | 155 | 180 | GRAVEL
278458 | 0 | 15 | CLAY
278458 | 16 | 55 | DRY GRAV
278458 | 56 | 160 | CLAY
278458 | 161 | 180 | MED GRAV
278458 | 180 | 0 | GRAV
278459 | 0 | 45 | S&G
278459 | 45 | 73 | GRAY CLAY
278459 | 73 | 90 | SAND
278459 | 90 | 101 | SAND GRAVEL&GRAY CLAY MIX
278460 | 0 | 10 | BROWN CLAY
278460 | 10 | 55 | GRAVEL
278460 | 55 | 159 | GRAY CLAY
278460 | 159 | 185 | S&G
278471 | 0 | 6 | BROWN CLAY & SAND
278471 | 6 | 15 | BROWN SAND
278471 | 15 | 29 | S&G
278471 | 29 | 55 | BLUE CLAY
278471 | 55 | 96 | S&G
278472 | 0 | 2 | RED CLAY
278472 | 2 | 4 | GREY CLAY
278472 | 4 | 10 | MIUCK
278472 | 10 | 27 | MARL
278472 | 27 | 50 | GREY GRAV
278472 | 50 | 58 | GREY CLAY
278472 | 58 | 62 | GREY GRAV
278472 | 62 | 72 | GREY CLAY
278472 | 72 | 80 | GREY WATER GRAV
281477 | 0 | 26 | S & G
281477 | 26 | 88 | GRAY CLAY
281477 | 88 | 100 | GRAV
281480 | 0 | 26 | BR CLAY
281480 | 26 | 28 | SAND
281480 | 28 | 55 | BLUE CLAY
281480 | 55 | 57 | S&G
281480 | 57 | 67 | BLUE CLAY
281480 | 67 | 70 | S&G
281480 | 70 | 84 | BLUE CLAY
281480 | 84 | 112 | S&G
281480 | 112 | 116 | BLUE CLAY
281480 | 116 | 121 | S&G
281480 | 121 | 127 | BLUE CLAY
281480 | 127 | 140 | S&G
281481 | 0 | 7 | BR CLAY & SAND
281481 | 7 | 26 | BR SAND
281481 | 26 | 32 | S&G
281481 | 32 | 83 | BLUE CLAY
281481 | 83 | 85 | S&G
281481 | 85 | 119 | BLUE CLAY
281481 | 119 | 144 | S&G
281483 | 0 | 15 | YEL CLAY
281483 | 15 | 49 | GRAY CLAY
281483 | 49 | 64 | GRAV
281485 | 0 | 31 | CLAY
281485 | 31 | 36 | GRAV
281485 | 36 | 59 | BLUE CLAY
281485 | 59 | 65 | S & G
281485 | 65 | 78 | BLUE CLAY
281485 | 78 | 98 | WATER GRAV
281486 | 0 | 16 | YEL CLAY
281486 | 16 | 45 | GRAY CLAY
281486 | 45 | 49 | GRAV
281486 | 49 | 68 | GRAY CLAY
281486 | 68 | 160 | GRAV
281488 | 0 | 16 | BR CLAY
281488 | 16 | 25 | BLUE CLAY
281488 | 25 | 29 | S&G
281488 | 29 | 47 | BLUE CLAY
281488 | 47 | 68 | S&G
281488 | 68 | 74 | BLUE CLAY
281488 | 74 | 78 | S&G
281488 | 78 | 84 | BLUE CLAY
281488 | 84 | 92 | S&G
281489 | 0 | 11 | BR CLAY
281489 | 11 | 152 | BLUE CLAY
281489 | 152 | 154 | S&G
281489 | 154 | 184 | BLUE CLAY
281489 | 184 | 188 | S&G
281492 | 0 | 16 | BR CLAY & SAND
281492 | 16 | 24 | BLEU CLAY
281492 | 24 | 51 | S&G
281492 | 51 | 68 | BLUE CLAY
281492 | 68 | 86 | S&G
281495 | 0 | 12 | BR CLAY
281495 | 12 | 40 | BLUE CLAY
281495 | 40 | 85 | S&G
281496 | 0 | 12 | BR CLAY
281496 | 12 | 112 | BLUE CLAY
281496 | 112 | 114 | S&G
281496 | 114 | 119 | BLUE CLAY
281496 | 119 | 128 | S&G
281500 | 0 | 14 | YEL CLAY
281500 | 14 | 27 | GRAY CLAY
281500 | 27 | 70 | GRAV
281501 | 0 | 10 | GRAV
281501 | 10 | 60 | SOFT CLAY
281501 | 60 | 77 | VEIN CRS GRAV
281502 | 0 | 10 | GRAV
281502 | 10 | 45 | CLAY
281502 | 45 | 60 | CRS GRAV
281506 | 0 | 16 | YEL CLAY & GRAV
281506 | 16 | 53 | BLUE CLAY & GRAV
281506 | 53 | 55 | MED GRAV
281506 | 55 | 132 | BLUE CLAY & SAND
281506 | 132 | 140 | FN GRAV
281507 | 0 | 3 | TOP SOIL
281507 | 2 | 8 | YEL CLAY & SAND
281507 | 8 | 32 | YEL SAND & FN GRAV
281507 | 32 | 45 | BLUE CLAY & SAND
281507 | 45 | 52 | MED GRAV
281507 | 52 | 68 | SAND
281507 | 68 | 88 | BLUE CLAY
281507 | 88 | 95 | MED GRAV
281517 | 0 | 18 | YEL CLAY
281517 | 18 | 27 | BLUE CLAY
281517 | 27 | 32 | MED GRAV
281517 | 32 | 65 | BLUE CLAY & GRAV
281517 | 65 | 72 | MED GRAV
281517 | 72 | 89 | BLUE CLAY & GRAV
281517 | 89 | 110 | MED & FN GRAV
281519 | 0 | 20 | GRAV
281519 | 20 | 57 | GRAY CLAY
281519 | 57 | 78 | CRS S & G
281519 | 78 | 83 | GRAY CLAY
281522 | 0 | 10 | BLANK
281522 | 10 | 15 | BR CLAY
281522 | 15 | 56 | GRAY CLAY
281522 | 56 | 63 | S&G
281524 | 0 | 7 | MUCK
281524 | 7 | 28 | YEL CLAY
281524 | 28 | 57 | GRAY CLAY
281524 | 57 | 76 | S&G
281525 | 0 | 2 | TOPSOIL
281525 | 2 | 8 | YEL CLAY
281525 | 8 | 62 | BLUE CLAY
281525 | 62 | 96 | GRAVEL
281526 | 0 | 14 | CLAY
281526 | 14 | 22 | S&G
281526 | 22 | 59 | BLUE CLAY
281526 | 59 | 83 | WATER GRAV
281528 | 0 | 8 | SAND
281528 | 8 | 28 | GREY CLAY
281528 | 28 | 32 | SAND
281528 | 32 | 79 | GREY CLAY
281528 | 79 | 88 | FN SAND
281528 | 88 | 97 | GRAV
281530 | 0 | 8 | YEL CLAY
281530 | 8 | 27 | GRAY CLAY
281530 | 27 | 76 | GRAV
281530 | 76 | 80 | GRAY CLAY
284691 | 0 | 16 | YEL CLAY
284691 | 16 | 30 | GRAY CLAY & SML ROCK
284691 | 30 | 44 | WATER GRAV SOFT SML GRAY
284693 | 0 | 7 | BR CLAY
284693 | 7 | 25 | S&G
284693 | 25 | 86 | BLUE CLAY
284693 | 86 | 125 | S&G
284695 | 0 | 11 | BR CLAY
284695 | 11 | 24 | BLUE CLAY
284695 | 24 | 26 | S&G
284695 | 26 | 31 | BLUE CLAY
284695 | 31 | 33 | S&G
284695 | 33 | 77 | BLUE CLAY
284695 | 77 | 83 | S&G
284695 | 83 | 108 | BLUE CLAY
284695 | 108 | 126 | S&G
284705 | 0 | 12 | BR CLAY
284705 | 12 | 40 | BLUE CLAY
284705 | 40 | 42 | S&G
284705 | 42 | 67 | BLUE CLAY
284705 | 67 | 154 | S&G
284711 | 0 | 10 | BR CLAY
284711 | 10 | 12 | BR SAND
284711 | 12 | 76 | BLUE CLAY
284711 | 76 | 84 | S&G
284711 | 84 | 93 | BLUE CLAY
284711 | 93 | 128 | S&G
284716 | 0 | 7 | BR CLAY
284716 | 7 | 86 | BLUE CLAY
284716 | 86 | 108 | S&G
284720 | 0 | 15 | BR CLAY
284720 | 15 | 38 | GRAY CLAY
284720 | 38 | 97 | GRAY CLAY W/ GRIT
284720 | 97 | 101 | FN GRAV & SAND
284720 | 101 | 149 | GRAY CLAY W/ GRIT
284720 | 149 | 158 | GRAY CLAY W/ GRAV
284720 | 158 | 167 | GRAV WATER
284723 | 0 | 3 | TOPSOIL
284723 | 3 | 5 | RED CLAY & SAND
284723 | 5 | 27 | YEL GRAV & SAND
284723 | 27 | 31 | YEL CLAY & SAND
284723 | 31 | 46 | YEL GRAV
284723 | 46 | 83 | STICKY GRAY CLAY
284723 | 83 | 121 | FN SAND
284723 | 121 | 130 | MD GRAV
284725 | 0 | 50 | SAND & CLAY
284725 | 50 | 100 | GRAV
284725 | 100 | 105 | GRAY CLAY
284726 | 0 | 5 | BR CLAY
284726 | 5 | 47 | S&G
284726 | 47 | 50 | GRAY CLAY
284726 | 50 | 58 | FN SAND
284727 | 0 | 6 | BR CLAY
284727 | 6 | 43 | SAND
284727 | 43 | 83 | FN SAND & GRAY CLAY
284727 | 83 | 116 | SOFT GRAY CLAY
284727 | 116 | 131 | GRAV
284738 | 0 | 6 | BR SAND
284738 | 6 | 14 | YEL CLAY
284738 | 14 | 29 | BLUE CLAY & GRAV
284738 | 29 | 70 | MD TO CRS GRAV
284739 | 0 | 8 | BR CLAY
284739 | 8 | 35 | GRAY CLAY
284739 | 35 | 40 | MD BR SAND W/ CRS GRAV
284739 | 40 | 85 | FN MD GRAY S&G
284739 | 85 | 86 | GRAY CLAY
284741 | 0 | 14 | YEL CLAY
284741 | 14 | 22 | DRY GRAV LRG VRY HARD
284741 | 22 | 33 | WB GRAV SML SOFTER GRAY
284743 | 0 | 2 | TOPSOIL
284743 | 2 | 11 | FILL DIRT & GRAV
284743 | 11 | 28 | YEL CLAY
284743 | 28 | 32 | YEL GRAV & SAND
284743 | 32 | 36 | GRAY CLAY & GRAV
284743 | 36 | 59 | CRS YEL GRAV
284743 | 59 | 90 | CRS & MD GRAV
284743 | 90 | 101 | MD GRAV
284747 | 0 | 14 | BR CLAY
284747 | 14 | 115 | S AND G
295004 | 0 | 14 | BRN CLAY
295004 | 14 | 131 | BLUE CLAY
295004 | 131 | 143 | S&G
295004 | 143 | 155 | BLUE CLAY
295004 | 155 | 167 | S&G
295005 | 0 | 7 | HARD BRN CLAY
295005 | 7 | 30 | BRN S&G
295005 | 30 | 47 | HEAVY BRN GRAV
295005 | 47 | 80 | GREY CLAY & GRAV
295005 | 80 | 88 | WATER VEIN
295008 | 0 | 17 | BRN CLAY
295008 | 17 | 26 | GRAY CLAY
295008 | 26 | 29 | GRAV
295008 | 29 | 74 | SANDY GRAY CLAY
295008 | 74 | 88 | GRAV
295008 | 88 | 113 | HARD GRAY CLAY
295008 | 113 | 115 | GRAV
295008 | 115 | 150 | SANDY GRAY CLAY
295008 | 150 | 165 | GRAV
295010 | 0 | 18 | YEL CLAY
295010 | 18 | 25 | SANDY GRAY CLAY
295010 | 25 | 28 | CRS GRAV
295010 | 28 | 60 | SANDY GRAY CLAY
295010 | 60 | 65 | GRAV
295010 | 65 | 90 | GRAY CLAY & GRAV
295010 | 90 | 95 | HARD GRAY CLAY
295010 | 95 | 110 | CRS GRAV
295012 | 0 | 6 | BR CLAY
295012 | 6 | 9 | BR SAND
295012 | 9 | 17 | BR CLAY
295012 | 17 | 29 | BLUE CLAY
295012 | 29 | 37 | S&G
295012 | 37 | 42 | BLUE CLAY
295012 | 42 | 49 | S&G
295012 | 49 | 66 | BLUE CLAY
295012 | 66 | 75 | FINE SAND
295012 | 75 | 90 | BLUE CLAY
295012 | 90 | 105 | S&G
295013 | 0 | 10 | BR CLAY & GRAV
295013 | 10 | 94 | BLUE CLAY
295013 | 94 | 105 | S&G
295015 | 0 | 6 | BR CLAY & SAND
295015 | 6 | 15 | BR CLAY
295015 | 15 | 96 | S&G
295016 | 0 | 12 | BR CLAY
295016 | 12 | 38 | BLUE CLAY
295016 | 38 | 43 | FINE SAND
295016 | 43 | 121 | BLUE CLAY
295016 | 121 | 123 | S&G
295016 | 123 | 146 | BLUE CLAY
295016 | 146 | 156 | S&G
295017 | 0 | 40 | HEAVY BR GRAV
295017 | 40 | 70 | GRAY CLAY
295017 | 70 | 80 | FINE GRAV & CLAY
295017 | 80 | 108 | WATER VEIN
295023 | 0 | 1 | TOPSOIL
295023 | 1 | 27 | CRS BR S&G
295023 | 27 | 55 | GRAY CLAY
295023 | 55 | 84 | CRS GRAY S&G
295023 | 84 | 90 | GRAY CLAY
295025 | 0 | 28 | S&G
295025 | 28 | 42 | GRAYC LAY
295025 | 42 | 98 | CRS S&G
295029 | 0 | 1 | TOPSOIL
295029 | 1 | 24 | CLAY & GRAV
295029 | 24 | 36 | S&G
295029 | 36 | 78 | CLAY &GRAV
295029 | 78 | 81 | S&G
295029 | 81 | 107 | CLAY & GRAV
295029 | 107 | 109 | S&G
295029 | 109 | 148 | CLAY &GRAV
295029 | 148 | 155 | S&G
295031 | 0 | 18 | GRAV
295031 | 18 | 33 | GRAY CLAY
295031 | 33 | 35 | SAND
295031 | 35 | 77 | GRAY CLAY
295031 | 77 | 79 | GRAV
295031 | 79 | 100 | GRAY CLAY
295031 | 100 | 103 | CRS GRAV
295031 | 103 | 114 | GRAY CLAY
295031 | 114 | 130 | S&G
295037 | 0 | 2 | TOPSOIL
295037 | 2 | 11 | SAND
295037 | 11 | 32 | MUCK LAKE BOTTOM
295037 | 32 | 60 | STICKY GRAY CLAY
295037 | 60 | 63 | MD GRAV
295037 | 63 | 118 | STICKY GRAY CLAY
295037 | 118 | 128 | MD GRAV & SAND
295041 | 0 | 22 | CLAY
295041 | 22 | 51 | DRY GRAV
295041 | 51 | 98 | BLUE CLAY
295041 | 98 | 113 | WATER GRAV
295045 | 0 | 6 | SAND
295045 | 6 | 40 | S&G
295045 | 40 | 150 | BLUE CLAY
295045 | 150 | 165 | S&G
295047 | 0 | 12 | BRN CLAY & SAND
295047 | 12 | 43 | BLUE CLAY
295047 | 43 | 45 | S&G
295047 | 45 | 63 | BLUE CLAY
295047 | 63 | 90 | S&G
300299 | 0 | 12 | BRN CLAY
300299 | 12 | 14 | BRN SAND
300299 | 14 | 53 | BLUE CLAY
300299 | 53 | 59 | S&G
300299 | 59 | 70 | BLUE CLAY
300299 | 70 | 95 | S&G
300299 | 95 | 103 | BLUE CLAY
300299 | 103 | 112 | S&G
300299 | 112 | 147 | BLUE CLAY
300299 | 147 | 152 | S&G
300299 | 152 | 158 | BLUE CLAY
300299 | 158 | 165 | S&G
300300 | 0 | 10 | BRN CLAY
300300 | 10 | 20 | BLUE CLAY
300300 | 20 | 24 | S&G
300300 | 24 | 75 | BLUE CLAY
300300 | 75 | 79 | S&G
300300 | 79 | 112 | BLUE CLAY
300300 | 112 | 121 | S&G
300300 | 121 | 124 | BLUE CLAY
300300 | 124 | 145 | S&G
300301 | 0 | 11 | BRN CLAY
300301 | 11 | 28 | BLUE CLAY
300301 | 28 | 39 | S&G
300301 | 39 | 95 | BLUE CLAY
300301 | 95 | 115 | S&G
300302 | 0 | 15 | BR CLAY
300302 | 15 | 17 | SAND
300302 | 17 | 61 | BLUE CLAY
300302 | 61 | 100 | S & G
300303 | 0 | 12 | BR CLAY
300303 | 12 | 48 | BLUE CLAY
300303 | 48 | 86 | S & G
300304 | 0 | 14 | BR CLAY
300304 | 14 | 30 | BLUE CLAY
300304 | 30 | 73 | S & G
300304 | 73 | 78 | BLUE CLAY
300304 | 78 | 105 | S & G
300310 | 0 | 21 | BRN CLAY
300310 | 21 | 67 | BLUE CLAY
300310 | 67 | 70 | S&G
300310 | 70 | 93 | BLUE CLAY
300310 | 93 | 105 | SAND
300310 | 105 | 165 | BLUE CLAY
300310 | 165 | 192 | S&G
300311 | 0 | 53 | S&G
300313 | 0 | 19 | S&G
300313 | 19 | 40 | GRAY CLAY
300313 | 40 | 70 | S&G
300313 | 70 | 73 | GRAY CLAY
300324 | 0 | 12 | YEL CLAY
300324 | 12 | 34 | DRY GRAV LG HARD
300324 | 34 | 44 | WATER GRAV GREY SOFT SM
300326 | 0 | 18 | BRN CLAY & SAND
300326 | 18 | 25 | S&G
300326 | 25 | 38 | GRAY CLAY
300326 | 38 | 79 | GRAV
300330 | 0 | 10 | BRN CLAY
300330 | 10 | 12 | S&G
300330 | 12 | 111 | BLUE CLAY
300330 | 111 | 125 | S&G
301298 | 0 | 18 | YEL CLAY
301298 | 18 | 76 | GRAV
301298 | 76 | 78 | GRAY CLAY
301298 | 78 | 100 | GRAV
301299 | 0 | 15 | YEL CLAY
301299 | 15 | 56 | GRAV
301299 | 56 | 94 | GRAY CLAY
301299 | 94 | 110 | GRAV
301301 | 0 | 36 | GRAV
301301 | 36 | 42 | GRAY CLAY
301301 | 42 | 51 | GRAV
301301 | 51 | 60 | GRAY CLAY
301304 | 0 | 6 | FILL
301304 | 6 | 17 | MUCK
301304 | 17 | 21 | GRAV
301304 | 21 | 71 | GRAY CLAY
301304 | 71 | 74 | GRAV
301304 | 74 | 156 | GRAY CLAY
301304 | 156 | 180 | GRAV
301306 | 0 | 12 | SANDY YEL CLAY
301306 | 12 | 60 | GRAV
301312 | 0 | 9 | BRN CLAY
301312 | 9 | 13 | GRAV
301312 | 13 | 31 | SANDY GRAY CLAY
301312 | 31 | 46 | GRAV
301312 | 46 | 62 | SANDY GRAY CLAY
301312 | 62 | 64 | GRAV
301312 | 64 | 76 | SANDY GRAY CLAY
301312 | 76 | 82 | S&G
301320 | 0 | 16 | SAND & YEL CLAY
301320 | 16 | 57 | GRAY CLAY
301320 | 57 | 110 | GRAV
301321 | 0 | 48 | GRAV
301321 | 48 | 55 | GRAY CLAY
301322 | 0 | 44 | SAND
301322 | 44 | 67 | GRAY CLAY
301322 | 67 | 80 | GRAV
301324 | 0 | 17 | YEL CLAY
301324 | 17 | 55 | GRAY CLAY
301324 | 55 | 67 | GRAV
301324 | 67 | 70 | GRAY CLAY
301326 | 0 | 2 | TOPSOIL
301326 | 2 | 14 | YEL CLAY
301326 | 14 | 52 | GREY CLAY & SAND
301326 | 52 | 61 | MED S&G
301326 | 61 | 84 | GREY CLAY
301326 | 84 | 92 | MED S&G
301329 | 0 | 10 | YEL CLAY & SAND
301329 | 10 | 42 | GRAY CLAY & SAND
301329 | 42 | 86 | STICKY GRAY CLAY
301329 | 86 | 104 | MED S&G
301330 | 0 | 18 | SANDY YEL CLAY
301330 | 18 | 27 | GRAV
301330 | 27 | 34 | GRAY CLAY
301330 | 34 | 70 | GRAV CRS
301334 | 0 | 11 | YEL CLAY
301334 | 11 | 32 | GRAV
301334 | 32 | 51 | GRAY CLAY
301334 | 51 | 54 | GRAV
301334 | 54 | 69 | GRAY CLAY
301334 | 69 | 73 | GRAV
301334 | 73 | 79 | GRAY CLAY
301334 | 79 | 90 | GRAV
301337 | 0 | 2 | TOPSOIL
301337 | 2 | 28 | S&G
301337 | 28 | 51 | BLUE CLAY
301337 | 51 | 72 | GRAV
301339 | 0 | 20 | GRAV
301339 | 20 | 35 | GRAY CLAY
301339 | 35 | 38 | GRAV
301339 | 38 | 48 | GRAY CLAY
301339 | 48 | 70 | GRAV
302468 | 0 | 4 | YEL CLAY
302468 | 4 | 16 | DRY GRAV LG VERY HARD
302468 | 16 | 44 | W.B. GRAV SOFTER GREY
302469 | 0 | 10 | BRN CLAY
302469 | 10 | 14 | BRN SAND
302469 | 14 | 26 | BLUE CLAY
302469 | 26 | 28 | S&G
302469 | 28 | 85 | BLUE CLAY
302469 | 85 | 125 | S&G
302471 | 0 | 12 | BRN CLAY
302471 | 12 | 43 | BLUE CLAY
302471 | 43 | 107 | S&G
302471 | 107 | 138 | BLUE CLAY
302471 | 138 | 162 | S&G
302473 | 0 | 14 | BRN CLAY
302473 | 14 | 124 | BLUE CLAY
302473 | 124 | 183 | S&G
302475 | 0 | 12 | BRN CLAY
302475 | 12 | 52 | BLUE CLAY
302475 | 52 | 56 | S&G
302475 | 56 | 154 | BLUE CLAY
302475 | 154 | 164 | S&G
302478 | 0 | 14 | BRN CLAY
302478 | 14 | 67 | BLUE CLAY
302478 | 67 | 160 | S&G
302480 | 0 | 14 | BRN CLAY
302480 | 14 | 36 | BLUE CLAY
302480 | 36 | 63 | SAND
302480 | 63 | 179 | BLUE CLAY
302480 | 179 | 195 | S&G
302483 | 0 | 8 | SANDY BRN CLAY
302483 | 8 | 32 | GRAV
302483 | 32 | 37 | GRAY CLAY & GRAV
302483 | 37 | 82 | GRAV
302483 | 82 | 83 | GRAY CLAY
302483 | 83 | 91 | GRAV
302485 | 0 | 3 | BLACK DIRT
302485 | 3 | 32 | S&G
302485 | 32 | 82 | BLUE CLAY
302485 | 82 | 85 | S&G
302485 | 85 | 105 | BLUE CLAY
302485 | 105 | 127 | S&G
302486 | 0 | 8 | BRN CLAY & SAND
302486 | 8 | 142 | BLUE CLAY
302486 | 142 | 165 | S&G
302494 | 0 | 17 | GRAV & STONES
302494 | 17 | 57 | GRAY CLAY
302494 | 57 | 99 | GRAV
302495 | 0 | 97 | S&G
302496 | 0 | 25 | SAND
302496 | 25 | 30 | CLAY
302496 | 30 | 62 | VEIN CRS SAND
302496 | 62 | 63 | BLANK
302496 | 63 | 0 | SAND
302498 | 0 | 17 | YEL CLAY
302498 | 17 | 19 | DRY GRAV
302498 | 19 | 59 | GRAY CLAY
302498 | 59 | 70 | GRAV
302501 | 0 | 5 | PEAT
302501 | 5 | 35 | GRAY CLAY
302501 | 35 | 40 | FN SAND
302501 | 40 | 120 | GRAY CLAY
302501 | 120 | 150 | S&G
302502 | 0 | 2 | TOPSOIL
302502 | 2 | 4 | YEL CLAY
302502 | 4 | 12 | S&G
302502 | 12 | 28 | BLUE CLAY
302502 | 28 | 35 | GRAV
302502 | 35 | 59 | BLUE CLAY
302502 | 59 | 61 | GRAV
302502 | 61 | 73 | BLUE CLAY
302502 | 73 | 92 | GRAV
302504 | 0 | 1 | TOPSOIL
302504 | 1 | 8 | SAND
302504 | 8 | 13 | MUCK
302504 | 13 | 25 | GRAY CLAY & SAND
302504 | 25 | 40 | MED & CRS GRAV
302504 | 40 | 69 | GRAY CLAY
302504 | 69 | 88 | MED & FN GRAV
302506 | 0 | 14 | YEL CLAY
302506 | 14 | 21 | DRY GRAV LARGE VERY HARD
302506 | 21 | 40 | GRAY CLAY & SM ROCK
302506 | 40 | 44 | WATER GRAV SM SOFTER
304610 | 0 | 7 | YEL CLAY
304610 | 7 | 70 | GRAV
304613 | 0 | 62 | CLAY GRAV
304613 | 62 | 93 | VEIN CRS GRAV
304614 | 0 | 15 | BR CLAY
304614 | 15 | 48 | BLUE CLAY
304614 | 48 | 58 | S&G
304617 | 0 | 11 | YEL CLAY
304617 | 11 | 34 | BLUE CLAY
304617 | 34 | 40 | HARDPAN
304617 | 40 | 47 | S&G
304617 | 47 | 55 | CLAY
304617 | 55 | 71 | HARDPAN
304617 | 71 | 86 | SAND
304620 | 0 | 18 | YEL CLAY
304620 | 18 | 98 | GRAY CLAY
304620 | 98 | 115 | GRAV
304620 | 115 | 120 | GRAY CLAY
304621 | 0 | 25 | YEL SAND CLAY
304621 | 25 | 110 | BLUE CLAY
304621 | 110 | 114 | SAND
304621 | 114 | 122 | CLAY & GRAV
304621 | 122 | 124 | BLUE CLAY
304621 | 124 | 141 | SAND
304624 | 0 | 14 | BRN CLAY
304624 | 14 | 98 | BLUE CLAY
304624 | 98 | 101 | S&G
304624 | 101 | 150 | BLUE CLAY
304624 | 150 | 168 | S&G
304627 | 0 | 14 | YEL CLAY
304627 | 14 | 25 | GRAV
304627 | 25 | 35 | GRAY CLAY
304627 | 35 | 51 | GRAV
304627 | 51 | 89 | GRAY CLAY
304627 | 89 | 106 | GRAV
304629 | 0 | 5 | MUCK
304629 | 5 | 8 | MARROW
304629 | 8 | 42 | S&G
304629 | 42 | 45 | BLUE CLAY
304629 | 45 | 70 | S&G
304632 | 0 | 14 | BRN CLAY
304632 | 14 | 23 | BLUE CLAY
304632 | 23 | 85 | S&G
304634 | 0 | 4 | BRN CLAY & SAND
304634 | 4 | 40 | S&G
304634 | 40 | 43 | BLUE CLAY
304634 | 43 | 47 | S&G
304634 | 47 | 63 | BLUE CLAY
304634 | 63 | 79 | S&G
304634 | 79 | 83 | BLUE CLAY
304634 | 83 | 97 | S&G
304634 | 97 | 100 | BLUE CLAY
304634 | 100 | 110 | S&G
304636 | 0 | 14 | BRN CLAY
304636 | 14 | 84 | BLUE CLAY
304636 | 84 | 112 | S&G
304637 | 0 | 14 | BRN CLAY
304637 | 14 | 92 | BLUE CLAY
304637 | 92 | 107 | S&G
304637 | 107 | 121 | BLUE CLAY
304637 | 121 | 125 | S&G
304637 | 125 | 127 | BLUE CLAY
304637 | 127 | 131 | S &G
304637 | 131 | 173 | BLUE CLAY
304637 | 173 | 187 | S&G
304640 | 0 | 9 | YEL CLAY
304640 | 9 | 43 | GRAV
304640 | 43 | 71 | GRAV W/G CLAY
304640 | 71 | 85 | GRAV
304645 | 0 | 28 | S&G
304645 | 28 | 77 | VEIN CRS GRAV
304649 | 0 | 64 | GRAY CLAY
304649 | 64 | 80 | GRAV
304652 | 0 | 12 | YEL CLAY
304652 | 12 | 48 | GRAY CLAY
304652 | 48 | 51 | GRAV
304652 | 51 | 99 | GRAY CLAY
304652 | 99 | 117 | GRAV
304652 | 117 | 120 | GRAY CLAY
304655 | 0 | 8 | YEL CLAY
304655 | 8 | 15 | GRAY CLAY
304655 | 15 | 21 | GRAV
304655 | 21 | 74 | GRAY CLAY
304655 | 74 | 76 | SAND
304655 | 76 | 107 | GRAY CLAY
304655 | 107 | 118 | GRAV
304655 | 118 | 120 | GRAY CLAY
304659 | 0 | 35 | SANDY GRAV
304659 | 35 | 38 | GRAV
304659 | 38 | 53 | GRAY CLAY
304659 | 53 | 56 | GRAV
304659 | 56 | 60 | GRAY CLAY
304659 | 60 | 64 | GRAV
304659 | 64 | 79 | GRAY CLAY
304659 | 79 | 97 | GRAV
304659 | 97 | 100 | GRAY CLAY
304661 | 0 | 14 | YEL CLAY
304661 | 14 | 115 | GRAY CLAY
304661 | 115 | 120 | GRAV
304661 | 120 | 123 | GRAY CLAY
304661 | 123 | 140 | GRAV
304670 | 0 | 82 | CLAY
304670 | 82 | 93 | VEIN CRS SAND
304670 | 93 | 94 | BLANK
304670 | 94 | 0 | CLAY
304672 | 0 | 24 | CLAY
304672 | 24 | 51 | SAND
304672 | 51 | 66 | BLUE CLAY
304672 | 66 | 88 | WATER GRAV
304677 | 0 | 6 | YEL CLAY
304677 | 6 | 31 | GRAV
304677 | 31 | 35 | GRAY CLAY
304677 | 35 | 38 | GRAV
304677 | 38 | 66 | GRAY CLAY
304677 | 66 | 80 | GRAV
304679 | 0 | 45 | BLUE CLAY
304679 | 45 | 65 | S&G
306576 | 0 | 12 | BR CLAY
306576 | 12 | 30 | BLUE CLY
306576 | 30 | 34 | S&G
306576 | 34 | 112 | BLUE CLAY
306576 | 112 | 125 | S&G
306584 | 0 | 10 | BRN CLAY
306584 | 10 | 63 | BLUE CLAY
306584 | 63 | 87 | SAND
306585 | 0 | 12 | BRN CLAY
306585 | 12 | 47 | BLUE CLAY
306585 | 47 | 49 | S&G
306585 | 49 | 58 | FN SAND
306585 | 58 | 64 | BLUE CLAY
306585 | 64 | 69 | S&G
306587 | 0 | 12 | BRN CLAY
306587 | 12 | 92 | BLUE CLAY
306587 | 92 | 96 | S&G
306587 | 96 | 100 | BLUE CLAY
306587 | 100 | 125 | S&G
306591 | 0 | 28 | BRN CLAY & SAND
306591 | 28 | 57 | S&G
306591 | 57 | 168 | BLUE CLAY
306591 | 168 | 177 | S&G
306594 | 0 | 9 | BRN CLAY
306594 | 9 | 11 | BRN SAND
306594 | 11 | 83 | BLUE CLAY
306594 | 83 | 124 | HARDPAN
306594 | 124 | 126 | GRAV
306594 | 126 | 159 | HARD BLUE CLAY
306594 | 159 | 161 | S&G
306594 | 161 | 167 | BLUE CLAY
306594 | 167 | 174 | S&G
306596 | 0 | 17 | CLAY & GRAV
306596 | 17 | 60 | GRAV
306596 | 60 | 93 | CLAY
306596 | 93 | 100 | S&G
306596 | 100 | 110 | VAIN
306602 | 0 | 12 | YEL CLAY
306602 | 12 | 31 | YEL GRAV
306602 | 31 | 75 | CRS GRAV
306608 | 0 | 3 | TOPSOIL
306608 | 3 | 11 | S&G
306608 | 11 | 16 | YEL CLAY & GRAV
306608 | 16 | 20 | GRAV
306608 | 20 | 35 | BLUE CLAY
306608 | 35 | 82 | MED GRAV
306610 | 0 | 3 | SAND & CLAY
306610 | 3 | 58 | S&G
306610 | 58 | 97 | CLAY
306610 | 97 | 110 | CRS SAND
306610 | 110 | 120 | VAIN
306611 | 0 | 3 | TOPSOIL
306611 | 3 | 29 | S&G
306611 | 29 | 52 | GRAV
306611 | 52 | 103 | CLAY
306611 | 103 | 105 | S&G
306611 | 105 | 115 | GRAV VEIN
306613 | 0 | 13 | BR CLAY
306613 | 13 | 36 | GRAY CLAY
306613 | 36 | 91 | GRAY CLAY W/GRIT
306613 | 91 | 96 | GRAY CLAY W/GRAV
306613 | 96 | 126 | GRAY CLAY SAND
306613 | 126 | 138 | GRAV WATER
306615 | 0 | 14 | BRN CLAY
306615 | 14 | 32 | GRAY CLAY
306615 | 32 | 61 | GRAY CLAY W/GRAV
306615 | 61 | 128 | GRAY CLAY W/GRIT
306615 | 128 | 143 | GRAV WTR
306619 | 0 | 12 | YEL CLAY SAND
306619 | 12 | 39 | BLUE CLAY
306619 | 39 | 43 | BLUE CLAY GRAV
306619 | 43 | 57 | BLUE CLAY SAND
306619 | 57 | 63 | SAND
306619 | 63 | 140 | BLUE CLAY GRAV
306619 | 140 | 160 | MED GRAV
306620 | 0 | 2 | TOPSOIL
306620 | 2 | 29 | SAND
306620 | 29 | 42 | MED S&G
306620 | 42 | 48 | GRAY CLAY
306620 | 48 | 83 | MED & CRS S&G
306621 | 0 | 12 | BRN CLAY
306621 | 12 | 30 | GRAY CLAY
306621 | 30 | 93 | GRAY CLAY W/GRIT
306621 | 93 | 99 | GRAY CLAY W/GRAV
306621 | 99 | 111 | GRAY CLAY W/GRIT
306621 | 111 | 123 | GRAV WTR
307476 | 0 | 14 | BR CLAY
307476 | 14 | 26 | BLUE CLAY
307476 | 26 | 29 | S&G
307476 | 29 | 91 | BLUE CLAY
307476 | 91 | 130 | S&G
307476 | 130 | 137 | BLUE CLAY
307476 | 137 | 188 | S&G
307477 | 0 | 12 | BR CLAY
307477 | 12 | 29 | BLUE CLAY
307477 | 29 | 32 | S&G
307477 | 32 | 79 | BLUE CLAY
307477 | 79 | 153 | S&G
307478 | 0 | 16 | BR CLAY
307478 | 16 | 37 | BLUE CLAY
307478 | 37 | 49 | S&G
307478 | 49 | 90 | BLUE CLAY
307478 | 90 | 139 | S&G
307479 | 0 | 9 | BRN CLAY
307479 | 9 | 41 | S&G
307479 | 41 | 68 | BLUE CLAY
307479 | 68 | 105 | S&G
307480 | 0 | 4 | BRN CLAY
307480 | 4 | 58 | S&G
307484 | 0 | 60 | RED SAND
307484 | 60 | 71 | GRAY CLAY
307484 | 71 | 98 | SAND
307489 | 0 | 25 | SAND
307489 | 25 | 55 | BLUE CLAY
307489 | 55 | 62 | FN SAND
307489 | 62 | 64 | BLUE CLAY
307489 | 64 | 100 | S&G
307490 | 0 | 59 | S&G
308362 | 0 | 63 | GRAVEL
308362 | 63 | 70 | GAY CLAY
308362 | 70 | 80 | FN SAND
308362 | 80 | 84 | SANDY CLAY
308362 | 84 | 93 | GRAV
308363 | 0 | 11 | YEL CLAY
308363 | 11 | 18 | MED YEL GRAV
308363 | 18 | 51 | VERY CRS GRAV & BOULDERS
308363 | 51 | 83 | MED S&G
308364 | 0 | 11 | YEL CLAY
308364 | 11 | 38 | BLUE CLAY SAND
308364 | 38 | 90 | BLUE CLAY GRAV
308364 | 90 | 110 | BLUE CLAY
308364 | 110 | 150 | BLUE CLAY GRAV
308364 | 150 | 170 | GRAV
308365 | 0 | 5 | BRN CLAY
308365 | 5 | 18 | CLAY & SAND
308365 | 18 | 56 | GRAY CLAY
308365 | 56 | 71 | S&G
309026 | 0 | 23 | YEL CLAY
309026 | 23 | 55 | GRAV
309026 | 55 | 98 | GRAY CLAY
309026 | 98 | 121 | GRAV
309031 | 0 | 14 | BR CLAY
309031 | 14 | 101 | BLUE CLAY
309031 | 101 | 103 | S&G
309031 | 103 | 133 | BLUE CLAY
309031 | 133 | 147 | S&G
309035 | 0 | 12 | BR CLAY
309035 | 12 | 16 | BLUE CLAY
309035 | 16 | 21 | S&G
309035 | 21 | 59 | BLUE CLAY
309035 | 59 | 62 | S&G
309035 | 62 | 88 | BLUE CLAY
309035 | 88 | 101 | S&G
309035 | 101 | 123 | BLUE CLAY
309035 | 123 | 135 | S&G
309044 | 0 | 2 | TOPSOIL
309044 | 2 | 16 | YEL CLAY & SAND
309044 | 16 | 24 | MED GRAV
309044 | 24 | 42 | GRAY CLAY & GRAV
309044 | 42 | 47 | VER CRS GRAV
309044 | 47 | 68 | GRAY CLAY & SAND
309044 | 68 | 90 | MED GRAV
309050 | 0 | 6 | SAND
309050 | 6 | 16 | BLUE CLAY
309050 | 16 | 27 | SAND
309050 | 27 | 57 | BLUE CLAY
309050 | 57 | 80 | S&G
309051 | 0 | 4 | BRN CLAY, S&G
309051 | 4 | 22 | BRN CLAY
309051 | 22 | 87 | S&G
309054 | 0 | 14 | BRN CLAY
309054 | 14 | 20 | S&G
309054 | 20 | 64 | BLUE CLAY
309054 | 64 | 74 | S&G
309054 | 74 | 92 | BLUE CLAY
309054 | 92 | 95 | S&G
309054 | 95 | 159 | BLUE CLAY
309054 | 159 | 162 | SAND
309054 | 162 | 174 | BLUE CLAY
309054 | 174 | 188 | S&G
309055 | 0 | 13 | YEL CLAY
309055 | 13 | 16 | GRAV
309055 | 16 | 54 | GRAY CLAY
309055 | 54 | 58 | GRAV
309055 | 58 | 161 | GRAY CLAY
309055 | 161 | 164 | GRAV
309055 | 164 | 176 | G CLAY
309055 | 176 | 190 | GRAV
309057 | 0 | 11 | BRN CLAY
309057 | 11 | 72 | BLUE CLAY
309057 | 72 | 135 | S&G
309059 | 0 | 7 | GRAV W/YEL CLAY
309059 | 7 | 19 | GRAY CLAY
309059 | 19 | 30 | GRAV
309059 | 30 | 54 | GRAY CLAY
309059 | 54 | 88 | GRAV
309059 | 88 | 90 | GRAY CLAY
309065 | 0 | 32 | GRAV
309065 | 32 | 41 | SAND
309065 | 41 | 72 | GRAY CLAY
309065 | 72 | 89 | GRAV
309065 | 89 | 90 | GRAY CLAY
309066 | 0 | 50 | GRAV
309067 | 0 | 1 | TOPSOIL
309067 | 1 | 9 | CLAY & GRAV
309067 | 9 | 18 | S&G
309067 | 18 | 27 | CLAY & GRAV
309067 | 27 | 80 | S&G
309078 | 0 | 4 | GREY HARD CLAY
309078 | 4 | 13 | GREY SOFT MORROW
309078 | 13 | 30 | GREY CLAY & SM ROCK
309078 | 30 | 34 | GRAV, LG VERY HD PACKED
311797 | 0 | 17 | YEL CLAY
311797 | 17 | 34 | GRAY CLAY
311797 | 34 | 94 | GRAV
311799 | 0 | 14 | BRN CLAY
311799 | 14 | 61 | BLUE CLAY
311799 | 61 | 65 | S&G
311799 | 65 | 110 | BLUE CLAY
311799 | 110 | 145 | S&G
311807 | 0 | 0.5 | MED BRN SAND
311807 | 0.5 | 5 | CLAY
311807 | 5 | 10 | CRS GRAV
311807 | 10 | 18 | GRAY CLAY
311807 | 18 | 35 | C SAND MED GRAV
311807 | 35 | 53 | GRAY CLAY
311807 | 53 | 98 | C SAND MED GRAV
311807 | 98 | 100 | CLAY
311808 | 0 | 14 | BRN CLAY
311808 | 14 | 24 | BLUE CLAY
311808 | 24 | 27 | S&G
311808 | 27 | 75 | BLUE CLAY
311808 | 75 | 120 | SAND
311808 | 120 | 126 | BLUE CLAY
311811 | 0 | 26 | BRN CLAY
311811 | 26 | 34 | S&G
311811 | 34 | 39 | BLUE CLAY
311811 | 39 | 48 | S&G
311811 | 48 | 79 | BLUE CLAY
311811 | 79 | 84 | SAND
311811 | 84 | 103 | BLUE CLAY
311811 | 103 | 108 | S&G
311811 | 108 | 133 | BLUE CLAY
311811 | 133 | 139 | S&G
311815 | 0 | 1 | TOPSOIL
311815 | 1 | 15 | BRN CLAY
311815 | 15 | 25 | CRS GRAV
311815 | 25 | 35 | GRAY CLAY
311815 | 35 | 45 | CRS GRAV
311815 | 45 | 90 | GRAY CLAY
311815 | 90 | 107 | MED S&G
311819 | 0 | 10 | BRN CLAY
311819 | 10 | 95 | BRN CLAY & GRAV MIX
311819 | 95 | 97 | GRAV & GRAY CLAY MIX
311819 | 97 | 105 | GRAV
311824 | 0 | 25 | BRN CLAY
311824 | 25 | 32 | GRAY CLAY
311824 | 32 | 40 | S&G
311824 | 40 | 85 | GRAY CLAY
311824 | 85 | 105 | S&G
311826 | 0 | 4 | YEL CLAY & SAND
311826 | 4 | 12 | YEL GRAV
311826 | 12 | 82 | BLUE CLAY & GRAV
311826 | 82 | 105 | MED FN GRAV
311830 | 0 | 10 | CLAY
311830 | 10 | 55 | GRAV
311830 | 55 | 120 | CLAY
311830 | 120 | 140 | VEIN CRS GRAV
311831 | 0 | 13 | BRN CLAY
311831 | 13 | 77 | GRAV
311831 | 77 | 79 | GRAY CLAY
313269 | 0 | 8 | RED CLAY
313269 | 8 | 25 | BLUE CLAY
313269 | 25 | 64 | SAND, BLUE CLAY REQ'D DYNMITE
313269 | 64 | 67 | SAND, MED TO FN
313270 | 0 | 37 | CLAY
313270 | 37 | 40 | S&G
313275 | 0 | 79 | BLUE CLAY
313275 | 79 | 83 | SAND, FN
313275 | 83 | 87 | SAND, CRS
318481 | 0 | 12 | BROWN CLAY
318481 | 12 | 31 | SANDY GRAY CLAY
318481 | 31 | 40 | GRAVEL
318481 | 40 | 87 | GRAY CLAY
318481 | 87 | 90 | SAND & GRAVEL
318481 | 90 | 113 | SANDY GRAY CLAY
318481 | 113 | 131 | SAND & GRAVEL
318491 | 0 | 2 | TOPSOIL
318491 | 2 | 13 | RED CLAY & SAND
318491 | 13 | 62 | YEL S&G
318491 | 62 | 68 | STICKY GRAY CLAY
318491 | 68 | 71 | MED S&G
318491 | 71 | 132 | STICKY GRAY CLAY
318491 | 132 | 141 | MED & CRS GRAV
318496 | 0 | 13 | YELLOW CLAY & SAND
318496 | 13 | 22 | YELLOW GRAVEL & SAND
318496 | 22 | 46 | GRAY CLAY & GRAVEL
318496 | 46 | 71 | COARSE GRAVEL
318496 | 71 | 84 | MEDIUM GRAVEL & SAND
318506 | 0 | 16 | BROWN CLAY & GRAVEL
318506 | 16 | 54 | SANDY GRAY CLAY
318506 | 54 | 60 | GRAVEL
318506 | 60 | 103 | SANDY GRAY CLAY
318506 | 103 | 122 | SAND & GRAVEL
318506 | 122 | 172 | SANDY GRAY CLAY
318506 | 172 | 176 | SAND
318506 | 176 | 188 | COARSE GRAVEL
319954 | 0 | 7 | SAND
319954 | 7 | 37 | SAND & CLAY
319954 | 37 | 50 | CLAY & GRAV
319954 | 50 | 60 | GRAVEL
319954 | 60 | 118 | BLUE CLAY GRAV
319954 | 118 | 125 | MED SAND
319957 | 0 | 20 | BRN CLAY & SAND
319957 | 20 | 34 | S&G
319957 | 34 | 45 | GRAY CLAY
319957 | 45 | 65 | S&G
319957 | 65 | 67 | GRAY CLAY
319960 | 0 | 14 | CLAY
319960 | 14 | 29 | S&G
319960 | 29 | 65 | BLUE CLAY
319960 | 65 | 83 | WATER GRAV
319962 | 0 | 12 | YEL CLAY
319962 | 12 | 18 | BRN CLAY & GRAV
319962 | 18 | 35 | CRS GRAVEL
319962 | 35 | 47 | S&G
319962 | 47 | 50 | SANDY GRAY CLAY
319962 | 50 | 75 | S&G
319966 | 0 | 11 | CLAY
319966 | 11 | 80 | CRS GRAV
319966 | 80 | 105 | MED GRAV
319968 | 0 | 2 | BRN CLAY
319968 | 2 | 28 | GRAV
319968 | 28 | 77 | SANDY GRAY CLAY & GRAV
319968 | 77 | 85 | SAND
319968 | 85 | 92 | SANDY GRAY CLAY
319968 | 92 | 95 | GRAVEL
319968 | 95 | 133 | SANDY GRAY CLAY & GRAV
319968 | 133 | 135 | GRAVEL
319968 | 135 | 152 | GRAY CLAY
319968 | 152 | 155 | GRAVEL
319968 | 155 | 182 | GRAY CLAY & GRAV
319968 | 182 | 195 | GRAVEL
319969 | 0 | 4 | BROWN CLAY
319969 | 4 | 15 | BROWN CLAY & GRAVEL
319969 | 15 | 34 | SANDY GRAY CLAY
319969 | 34 | 50 | GRAVEL & OSAND
319969 | 50 | 59 | SANDY GRAY CLAY
319969 | 59 | 61 | GRAVEL
319969 | 61 | 77 | SANDY GRAY CLAY
319969 | 77 | 91 | SAND & CLAY
319969 | 91 | 112 | SAND & GRAVEL
319971 | 0 | 18 | BROWN CLAYISH SAND
319971 | 18 | 35 | FINE RED GRAVEL
319971 | 35 | 59 | SANDY GRAY CLAY
319971 | 59 | 88 | GRAY CLAY
319971 | 88 | 124 | GRAY CLAY W/ GRIT
319971 | 124 | 149 | GRAY CLAY
319971 | 149 | 164 | GRRAVEL (WATER)
319973 | 0 | 13 | BROWN CLAY
319973 | 13 | 29 | GRAY CLAY
319973 | 29 | 55 | GRAY CLAY W/ GRIT
319973 | 55 | 70 | GRAY CLAY W/ GRAVEL
319973 | 70 | 121 | GRAY CLAY W/ GRIT
319973 | 121 | 124 | GRAVEL
319973 | 124 | 129 | GRAY CLAY W/ GRIT
319973 | 129 | 135 | GRAVEL (WATER)
319980 | 0 | 14 | BROWN CLAY
319980 | 14 | 39 | GRAY CLAY
319980 | 39 | 105 | GRAY CLAY W/ GRIT
319980 | 105 | 109 | GRAY CLAY W/ GRAVEL
319980 | 109 | 118 | SAND & FINE GRAVEL
319980 | 118 | 131 | GRAVEL (WATER)
319983 | 0 | 16 | BROWN CLAY
319983 | 16 | 37 | GRAY CLAY
319983 | 37 | 93 | GRAY CLAY W/ GRIT
319983 | 93 | 99 | GRAY CLAY W/ GRAVEL
319983 | 99 | 113 | GRAVEL (WATER)
319985 | 0 | 14 | BROWN CLAY
319985 | 14 | 42 | BRAY CLAY
319985 | 42 | 102 | GRAY CLAY W/ GRIT
319985 | 102 | 132 | GRAVEL (WATER)
319986 | 0 | 17 | BROWN CLAYISH SAND
319986 | 17 | 35 | GRAY CLAY W/ GRIT
319986 | 35 | 47 | GRAY CLAY W/ GRAVEL
319986 | 47 | 74 | GRAY CLAY W/ GRIT
319986 | 74 | 87 | 3GRAVEL (WATER)
319988 | 0 | 5 | FILL
319988 | 5 | 23 | MUCK & LAKE BOTTOM
319988 | 23 | 58 | MED S&G
319988 | 58 | 70 | STICKY GRAY CLAY
319988 | 70 | 79 | SAND
319988 | 79 | 90 | MED GRAV
319990 | 0 | 3 | TOPSOIL
319990 | 3 | 15 | YEL CLAY
319990 | 15 | 145 | STICKY GRAY CLAY
319990 | 145 | 158 | MED GRAV
319992 | 0 | 10 | BRN CLAY
319992 | 10 | 31 | BLUE CLAY
319992 | 31 | 71 | S&G
319996 | 0 | 6 | BRN CLAY
319996 | 6 | 19 | SAND
319996 | 19 | 22 | BRN CLAY
319996 | 22 | 32 | BLUE CLAY
319996 | 32 | 107 | S&G
319997 | 0 | 22 | SAND
319997 | 22 | 64 | BLUE CLAY
319997 | 64 | 75 | SAND & GRAVEL
319997 | 75 | 88 | BLUE CLAY
319997 | 88 | 108 | SAND & GRAVEL
320000 | 0 | 15 | BROWN CLAY
320000 | 15 | 30 | BLUE CLAY
320000 | 30 | 35 | SAND & GRAVEL
320000 | 35 | 66 | BLUE CLAY
320000 | 66 | 70 | SADN & GRAVEL
320000 | 70 | 77 | BLLUE CLAY
320000 | 77 | 112 | SAND & GRAVEL
320002 | 0 | 10 | YELLOW CLAY
320002 | 10 | 19 | GRAY CLAY
320002 | 19 | 25 | GRAVEL
320002 | 25 | 43 | SAND
320002 | 43 | 46 | GRAY CLAY
320002 | 46 | 65 | GRAVEL
320003 | 0 | 13 | YEL CLAY
320003 | 13 | 84 | GRAY CLAY
320003 | 84 | 87 | SAND
320003 | 87 | 104 | GRAY CLAY
320003 | 104 | 112 | GRAVEL
320011 | 0 | 20 | BRN CLAY & SAND
320011 | 20 | 30 | BRN CLAY & GRAV
320011 | 30 | 39 | GRAY CLAY
320011 | 39 | 43 | GRAY CLAY & GRAV
320011 | 43 | 79 | CRS S&G
320012 | 0 | 15 | BROWN CLAY
320012 | 15 | 62 | BLUE CLAY
320012 | 62 | 149 | SAND
320070 | 0 | 18 | YELLOW
320070 | 18 | 30 | BLUE CLAY
320070 | 30 | 38 | GRAVEL
320070 | 38 | 58 | BLUE CLAY
320070 | 58 | 98 | GRAVEL
323470 | 0 | 28 | SAND
323470 | 28 | 53 | GRAY CLAY
323470 | 53 | 68 | SAND & GRAVEL
323470 | 68 | 72 | GRAY CLAY
323475 | 0 | 17 | YEL CLAY
323475 | 17 | 46 | GRAY CLAY
323475 | 46 | 51 | GRAV
323475 | 51 | 54 | GRAY CLAY
323476 | 0 | 15 | BRN CLAY
323476 | 15 | 86 | BLUE CLAY
323476 | 86 | 128 | S&G
323477 | 0 | 10 | BRN CLAY
323477 | 10 | 88 | BLUE CLAY
323477 | 88 | 92 | SAND
323477 | 92 | 105 | BLUE CLAY
323477 | 105 | 116 | S&G
323477 | 116 | 157 | BLUE CLAY
323477 | 157 | 159 | S&G
323477 | 159 | 170 | BLUE CLAY
323477 | 170 | 188 | S&G
323478 | 0 | 15 | BRN CLAY
323478 | 15 | 106 | BLUE CLAY
323478 | 106 | 124 | S&G
323478 | 124 | 135 | BLUE CLAY
323478 | 135 | 141 | S&G
323479 | 0 | 14 | BRN CLAY
323479 | 14 | 25 | S&G
323479 | 25 | 64 | BLUE CLAY
323479 | 64 | 67 | S&G
323479 | 67 | 97 | BLUE CLAY
323479 | 97 | 103 | S&G
323482 | 0 | 8 | BRN CLAY
323482 | 8 | 38 | BLUE CLAY
323482 | 38 | 41 | S&G
323482 | 41 | 60 | BLUE CLAY
323482 | 60 | 79 | S&G
323482 | 79 | 104 | BLUE CLAY
323482 | 104 | 119 | S&G
323484 | 0 | 12 | YEL CLAY
323484 | 12 | 18 | YEL GRAV
323484 | 18 | 35 | BLUE CLAY
323484 | 35 | 41 | MED GRAV
323484 | 41 | 65 | BLUE CLAY & GRAV
323484 | 65 | 100 | MED GRAV
323485 | 0 | 7 | YEL CLAY
323485 | 7 | 25 | GRAY CLAY
323485 | 25 | 38 | GRAVEL
323485 | 38 | 79 | GRAY CLAY
323485 | 79 | 120 | GRAVEL
323486 | 0 | 11 | YEL CLAY
323486 | 11 | 85 | BLUE CLAY
323486 | 85 | 103 | GRAVEL
323490 | 0 | 8 | BRN CLAY
323490 | 8 | 29 | BLUE CLAY
323490 | 29 | 40 | S&G
323490 | 40 | 53 | BLUE CLAY
323490 | 53 | 57 | S&G
323490 | 57 | 69 | BLUE CLAY
323490 | 69 | 145 | S&G
323493 | 0 | 8 | YEL CLAY
323493 | 8 | 16 | GRAY CLAY
323493 | 16 | 21 | GRAVEL
323493 | 21 | 62 | GRAY CLAY
323493 | 62 | 70 | GRAVEL
323493 | 70 | 74 | GRAY CLAY
323508 | 0 | 17 | YELLOW CLAY
323508 | 17 | 55 | BLUE CLAY
323508 | 55 | 68 | BLUE CLAY & GRAVEL
323508 | 68 | 82 | SAND & GRAVEL
323509 | 0 | 5 | BLACK MORROW
323509 | 5 | 14 | SAND & GRAVEL
323509 | 14 | 20 | BLUE CLYA
323509 | 20 | 31 | SAND
323509 | 31 | 40 | BLUE CLAY
323509 | 40 | 60 | SAND
323509 | 60 | 107 | BLUE CLAY
323509 | 107 | 117 | SAND & GRAVEL
323511 | 0 | 14 | YEL CLAY
323511 | 14 | 87 | GRAY CLAY
323511 | 87 | 91 | GRAV
323511 | 91 | 98 | GRAY CLAY
323511 | 98 | 114 | GRAV
323515 | 0 | 16 | BRN CLAY
323515 | 16 | 65 | BLUE CLAY
323515 | 65 | 67 | S&G
323515 | 67 | 79 | BLUE CLAY
323515 | 79 | 174 | S&G
323516 | 0 | 20 | YEL CLAY
323516 | 20 | 35 | BLUE CLAY
323516 | 35 | 47 | SAND TRC GRAV
323516 | 47 | 118 | BLUE CLAY
323516 | 118 | 127 | GRAV CRS SAND
323519 | 0 | 3 | YEL CLAY
323519 | 3 | 12 | GRAV
323519 | 12 | 32 | GRAY CLAY
323519 | 32 | 37 | GRAV
323519 | 37 | 40 | GRAY CLAY
323531 | 0 | 8 | SANDY RED CLAY
323531 | 8 | 10 | YEL CLAY
323531 | 10 | 32 | FN S&G
323531 | 32 | 84 | G CLAY
323531 | 84 | 98 | SANDY CLAY
323531 | 98 | 103 | GC
323531 | 103 | 106 | S&G
323531 | 106 | 175 | G CLAY
323531 | 175 | 188 | FN GRAV
323532 | 0 | 7 | SANDY GRAV
323532 | 7 | 9 | MUCK
323532 | 9 | 60 | GRAV
323534 | 0 | 11 | YEL CLAY
323534 | 11 | 74 | S&G
323534 | 74 | 117 | BLUE CLAY
323534 | 117 | 146 | SAND
323534 | 146 | 156 | GRAV
323535 | 0 | 10 | BRN CLAY
323535 | 10 | 108 | BLUE CLAY
323535 | 108 | 120 | S&G
323537 | 0 | 8 | BRN CLAY
323537 | 8 | 55 | GRAVEL
323539 | 0 | 10 | TOPSOIL
323539 | 10 | 80 | GRAV
323539 | 80 | 93 | WATER VEIN
323541 | 0 | 24 | SANDY GRAV
323541 | 24 | 36 | GRAY CLAY
323541 | 36 | 41 | GRAV
323541 | 41 | 64 | GRAY CLAY
323541 | 64 | 80 | GRAVLE
323543 | 0 | 8 | BRN CLAY
323543 | 8 | 24 | S&G
323543 | 24 | 31 | BLUE CLAY
323543 | 31 | 82 | S&G
324964 | 0 | 20 | SAND
324964 | 20 | 52 | GRAY CLAY
324964 | 52 | 57 | SAND & GRAVEL
324964 | 57 | 71 | GRAY CLAY
324964 | 71 | 80 | SAND & GRAVEL
324964 | 80 | 90 | GREY CLAY
324967 | 0 | 20 | BRN CLAY
324967 | 20 | 45 | GRAY CLAY
324967 | 45 | 95 | S&G
324971 | 0 | 10 | CLAY
324971 | 10 | 15 | SAND
324971 | 15 | 43 | CRS GRAV
324971 | 43 | 99 | CLAY
324971 | 99 | 103 | SAND
324971 | 103 | 189 | GRAY CLAY
324971 | 189 | 196 | VEIN CRS GRAV
324971 | 196 | 197 | BLANK
324971 | 197 | 0 | CLAY
324975 | 0 | 16 | BRN CLAY
324975 | 10 | 45 | GRAVEL
324975 | 45 | 73 | GRAY CLAY
324975 | 73 | 110 | S&G
324975 | 110 | 117 | SAND & GRAY CLAY
324977 | 0 | 15 | S&G
324977 | 15 | 46 | GRAY CLAY
324977 | 46 | 62 | S&G
324977 | 62 | 66 | GRAY CLAY
324981 | 0 | 11 | BRN CLAY
324981 | 11 | 58 | BLUE
324981 | 58 | 66 | S&G
324984 | 0 | 9 | BRN CLAY
324984 | 9 | 36 | S&G
324984 | 36 | 47 | BLUE CLAY
324984 | 47 | 72 | S&G
324984 | 72 | 85 | BLUE CLAY
324984 | 85 | 100 | S&G
325893 | 0 | 15 | CLAY
325893 | 15 | 92 | GRAVEL
325893 | 92 | 120 | CLAY
325893 | 120 | 135 | VEIN CRS SAND
325897 | 0 | 12 | BRN CLAY & SAND
325897 | 12 | 64 | YEL GRAV CRS
325897 | 64 | 182 | GRAY CLAY & SAND
325897 | 182 | 187 | MED GRAV
325901 | 0 | 65 | CLAY
325901 | 65 | 70 | CRS GRAVEL
325903 | 0 | 22 | GRAVEL
325903 | 22 | 30 | SOFT GRAY CLAY
325903 | 30 | 51 | GRAVEL
325903 | 51 | 53 | GRAY CLAY
325903 | 53 | 72 | GRAY CLAY & GRAV
325903 | 72 | 87 | GRAVEL
326313 | 0 | 4 | BRN CLAY
326313 | 4 | 5 | BRN CLAY W/GRAV COBBLES
326313 | 5 | 11 | BRN CLAY
326313 | 11 | 55 | STICKY GRAY CLAY
326313 | 55 | 65 | FN S&G
326313 | 65 | 75 | FN SAND FN MED GRAV
326313 | 75 | 80 | FN MED S&G W/TRC CRS GRAV
326313 | 80 | 95 | FN MED GRAV CRS SAND
326313 | 95 | 97 | TRC COBBLES
326313 | 97 | 103 | FN MED GRAV CRS SAND
326313 | 103 | 122 | FN SAND W/STRKS CLAY
326313 | 122 | 125 | GRAY CALY
326314 | 0 | 1 | BLK DIRT
326314 | 1 | 4 | BRN CLAY
326314 | 4 | 10 | GRAVELY BRN CLAY
326314 | 10 | 55 | STICKY GRAY CLAY
326314 | 55 | 65 | FN GRAV W/FN SAND
326314 | 65 | 75 | FN MED GRAV W/FN SAND
326314 | 75 | 80 | FN MED GRAV W/FN MED SAND
326314 | 80 | 95 | FN MED GRAV W/CRS SAND
326314 | 95 | 97 | COBBLES W/CRS SAND
326314 | 97 | 103 | FN MED GRAV W/CRS SAND
326314 | 103 | 125 | FN GRAV W/CRS SAND
326314 | 125 | 130 | FN GRAV W/CRS SND CRS GRY CLY
326982 | 0 | 10 | BRN CLAY
326982 | 10 | 44 | GRAVEL
326982 | 44 | 77 | GRAY CLAY
326982 | 77 | 119 | S&G
327596 | 0 | 12 | BRN CLAY
327596 | 12 | 76 | BLUE CLAY
327596 | 76 | 121 | S&G
327598 | 0 | 17 | BRN CLAY
327598 | 17 | 44 | BLUE CLAY
327598 | 44 | 105 | S&G
327601 | 0 | 4 | BRN CLAY
327601 | 4 | 12 | S&G
327601 | 12 | 15 | BLUE CLAY
327601 | 15 | 44 | S&G
327601 | 44 | 72 | BLUE CLAY
327601 | 72 | 107 | S&G
327603 | 0 | 12 | BRN CLAY
327603 | 12 | 46 | BLUE CLAY
327603 | 46 | 84 | S&G
327604 | 0 | 12 | BRN CLAY
327604 | 12 | 53 | BLUE CLAY
327604 | 53 | 56 | S&G
327604 | 56 | 67 | BLUE CLAY
327604 | 67 | 109 | S&G
327606 | 0 | 5 | BRN CLAY & SAND
327606 | 5 | 9 | SAND
327606 | 9 | 64 | BLUE CLAY
327606 | 64 | 80 | S&G
327607 | 0 | 11 | BRN CLAY
327607 | 11 | 48 | S&G
327607 | 48 | 58 | BLUE CLAY & SAND
327607 | 58 | 108 | S&G
327609 | 0 | 11 | BRN CLAY
327609 | 11 | 78 | S&G
327617 | 0 | 6 | BRN CLAY
327617 | 6 | 12 | S&G
327617 | 12 | 66 | BLUE CLAY
327617 | 66 | 71 | S&G
327617 | 71 | 189 | BLUE CLAY
327617 | 189 | 197 | S&G
327618 | 0 | 15 | BRN CLAY
327618 | 15 | 54 | BLUE CLAY
327618 | 54 | 60 | S&G
327618 | 60 | 157 | BLUE CLAY
327618 | 157 | 169 | S&G
331267 | 0 | 28 | SAND
331267 | 28 | 59 | BLUE CLAY
331267 | 59 | 83 | S&G
331267 | 83 | 93 | BLUE CLAY
331267 | 93 | 104 | S&G
331271 | 0 | 42 | GRAVEL
331271 | 42 | 58 | GRAY CLAY
331271 | 58 | 68 | GRAVEL
331271 | 68 | 73 | GRAY CLAY
331636 | 0 | 22 | GRAVEL
331636 | 22 | 38 | GRAY CLAY
331636 | 38 | 70 | GRAVEL
331637 | 0 | 8 | YEL CLAY
331637 | 8 | 14 | GRAVEL
331637 | 14 | 23 | YEL CLAY
331637 | 23 | 70 | GRAVEL
331647 | 0 | 8 | BLK CLAY
331647 | 8 | 14 | YEL CLAY
331647 | 14 | 60 | GRAY CLAY
331647 | 60 | 65 | GRAV
331647 | 65 | 68 | GRAV W/CLAY
331648 | 0 | 10 | BRN CLAY
331648 | 10 | 90 | BLUE CLAY
331648 | 90 | 115 | S&G
331648 | 115 | 125 | BLUE CLAY
331648 | 125 | 141 | S&G
331649 | 0 | 10 | BRN CLAY
331649 | 10 | 28 | BLUE CLAY
331649 | 28 | 33 | S&G
331649 | 33 | 84 | BLUE CLAY
331649 | 84 | 105 | SAND
331649 | 105 | 124 | BLUE CLAY
331649 | 124 | 134 | S&G
331660 | 0 | 15 | BRN CLAY
331660 | 15 | 20 | S&G
331660 | 20 | 49 | BLUE CLAY
331660 | 49 | 135 | S&G
331661 | 0 | 12 | BRN CLAY
331661 | 12 | 35 | GRAY CLAY
331661 | 35 | 39 | GRAV
331661 | 39 | 63 | SANDY GRAY CLAY
331661 | 63 | 66 | BLK & WHITE ROCK
331661 | 66 | 78 | GRAY CLAY & GRAV
331661 | 78 | 85 | GRAV
331661 | 85 | 117 | GRAY CLAY
331661 | 117 | 120 | SAND
331661 | 120 | 183 | GRAY CLAY & GRAV
331661 | 183 | 193 | GRAV
331662 | 0 | 18 | BRN CLAY
331662 | 18 | 23 | BRN CLAY & GRAV
331662 | 23 | 37 | GRAY CLAY
331662 | 37 | 40 | GRAV
331662 | 40 | 53 | GRAY CLAY
331662 | 53 | 80 | CRS GRAV
331663 | 0 | 13 | YEL CLAY
331663 | 13 | 42 | STICKY GRAY CLAY
331663 | 42 | 85 | MED & CRS GRAV
331664 | 0 | 9 | BRN CLAY
331664 | 9 | 16 | GRAV
331664 | 16 | 35 | SANDY GRAY CLAY
331664 | 35 | 51 | GRAY CLAY & GRAV
331664 | 51 | 72 | S&G
331665 | 0 | 6 | YEL CLAY
331665 | 6 | 51 | GRAY CLAY
331665 | 51 | 80 | GRAV
331665 | 80 | 84 | GRAY CLAY
331665 | 84 | 103 | GRAV
331665 | 103 | 105 | GRAY CLAY
331671 | 0 | 13 | YEL CLAY
331671 | 13 | 21 | GRAV
331671 | 21 | 78 | GRAY CLAY
331671 | 78 | 85 | GRAVEL
331671 | 85 | 124 | GRAY CLAY
331671 | 124 | 136 | GRAVEL
331671 | 136 | 138 | GRAY CLAY
331672 | 0 | 12 | BRN CLAY
331672 | 12 | 33 | BLUE CLAY
331672 | 33 | 36 | S&G
331672 | 36 | 42 | BLUE CLAY
331672 | 42 | 45 | S&G
331672 | 45 | 65 | BLUE CLAY
331672 | 65 | 105 | S&G
331676 | 0 | 8 | YEL CLAY
331676 | 8 | 19 | S&G
331676 | 19 | 27 | BLUE CLAY
331676 | 27 | 38 | GRAV
331676 | 38 | 81 | BLUE CLAY
331676 | 81 | 105 | GRAV
331679 | 0 | 2 | TOPSOIL
331679 | 2 | 11 | YEL CLAY & SAND
331679 | 11 | 31 | GRAY CLAY & SAND
331679 | 31 | 48 | MED GRAV
331679 | 48 | 82 | GRAY CLAY & GRAV
331679 | 82 | 87 | SAND
331679 | 87 | 176 | GRAY CLAY & GRAV
331679 | 176 | 180 | MED GRAV
331689 | 0 | 10 | BRN CLAY
331689 | 10 | 90 | MED S&G
331689 | 90 | 107 | CRS SAND
331690 | 0 | 10 | BRN CLAY
331690 | 10 | 90 | MED S&G
331690 | 90 | 107 | CRS SAND
331692 | 0 | 16 | YEL CLAY
331692 | 16 | 65 | GRAY CLAY
331692 | 65 | 68 | GRAVEL
331692 | 68 | 99 | GRAY CLAY
331692 | 99 | 130 | GRAVEL
331699 | 0 | 15 | CLAY
331699 | 15 | 42 | CRS GRAV
331699 | 42 | 55 | CLAY
331699 | 55 | 80 | VEIN MED GRAV
331700 | 0 | 36 | YEL GRAV
331700 | 36 | 68 | CRS GRAV
336321 | 0 | 7 | YEL CLAY
336321 | 7 | 27 | BLUE CLAY
336321 | 27 | 56 | S&G
336321 | 56 | 90 | GRAVEL
336325 | 0 | 3 | BRN CLAY & SAND
336325 | 3 | 26 | S&G
336325 | 26 | 68 | BLUE CLAY
336325 | 68 | 84 | S&G
336330 | 0 | 5 | SAND
336330 | 5 | 14 | YEL CLAY
336330 | 14 | 34 | WATER GRAV
336331 | 0 | 4 | BRN CLAY
336331 | 4 | 78 | S&G
336332 | 0 | 7 | BRN CLAY
336332 | 7 | 10 | S&G
336332 | 10 | 31 | BLUE CLAY
336332 | 31 | 34 | FN SAND
336332 | 34 | 81 | BLUE CLAY
336332 | 81 | 109 | S&G
336333 | 0 | 3 | BRN CLAY
336333 | 3 | 12 | GREY MORROW
336333 | 12 | 15 | SAND
336333 | 15 | 103 | BLUE CLAY
336333 | 103 | 148 | S&G
336336 | 0 | 17 | BRN CLAY
336336 | 17 | 22 | GRAY CLAY
336336 | 22 | 37 | SAND
336336 | 37 | 54 | GRAV
336336 | 54 | 93 | SANDY GRAY CLAY
336336 | 93 | 116 | GRAV
336337 | 0 | 14 | YEL CLAY
336337 | 14 | 72 | GRAY CLAY
336337 | 72 | 75 | GRAV
336337 | 75 | 122 | GRAY CLAY
336337 | 122 | 137 | GRAV
336337 | 137 | 140 | GRAY CLAY
336339 | 0 | 15 | BRN CLAY
336339 | 15 | 27 | BLUE CLAY
336339 | 27 | 31 | S&G
336339 | 31 | 85 | BLUE CLAY
336339 | 85 | 135 | S&G
336340 | 0 | 15 | BRN CLAY
336340 | 15 | 49 | BLUE CLAY
336340 | 49 | 63 | S&G
336340 | 63 | 73 | BLUE CLAY
336340 | 73 | 109 | S&G
336342 | 0 | 12 | BRN CLAY
336342 | 12 | 62 | GRAY CLAY
336342 | 62 | 72 | GRAV
336342 | 72 | 94 | GRAV & GRAY CLAY
336342 | 94 | 103 | SAND
336344 | 0 | 14 | BRN CLAY
336344 | 14 | 35 | BLUE CLAY
336344 | 35 | 47 | BRN S&G
336344 | 47 | 103 | BLUE CLAY
336344 | 103 | 125 | S&G
336344 | 125 | 135 | BLUE CLAY
336344 | 135 | 146 | S&G
336345 | 0 | 14 | BRN CLAY
336345 | 14 | 41 | BLUE CLAY
336345 | 41 | 44 | S&G
336345 | 44 | 62 | BLUE CLAY
336345 | 62 | 142 | S&G
336348 | 0 | 11 | BRN CLAY
336348 | 11 | 37 | BLUE CLAY
336348 | 37 | 42 | SAND
336348 | 42 | 76 | BLUE CLAY
336348 | 76 | 110 | S&G
336356 | 0 | 3 | FILL
336356 | 3 | 27 | GRAY CLAY
336356 | 27 | 40 | GRAVEL
336359 | 0 | 14 | BROWN CLAY
336359 | 14 | 39 | BLUE CLAY
336359 | 39 | 109 | S&G
336360 | 0 | 18 | STONE YELLOW CLAY
336360 | 18 | 71 | GRAY CLAY
336360 | 71 | 86 | GRAVEL
336360 | 86 | 93 | GRAY CLAY
336360 | 93 | 120 | GRAVEL
336361 | 0 | 7 | BROWN CLAY
336361 | 7 | 14 | SAND
336361 | 14 | 94 | BLUE CLAY
336361 | 94 | 147 | S&G
336362 | 0 | 7 | BROWN CLAY
336362 | 7 | 12 | BLUE CLAY
336362 | 12 | 15 | S&G
336362 | 15 | 27 | BLUE CLAY
336362 | 27 | 30 | S&G
336362 | 30 | 88 | BLUE CLAY
336362 | 88 | 108 | S7G
336370 | 0 | 12 | BROWN CLAY
336370 | 12 | 114 | BLUE CLAY
336370 | 114 | 122 | S&G
336370 | 122 | 128 | BLUE CLAY
336370 | 128 | 136 | S&G
336370 | 136 | 170 | BLUE CLAY
336370 | 170 | 181 | S&G
336371 | 0 | 5 | BROWN CLAY
336371 | 5 | 14 | SAND
336371 | 14 | 45 | BLUE CLAY
336371 | 45 | 49 | S&G
336371 | 49 | 168 | BLUE CLAY
336371 | 168 | 183 | S&G
336372 | 0 | 9 | GREY MORROW
336372 | 9 | 57 | BLUE CLAY
336372 | 57 | 78 | S&G
336375 | 0 | 16 | BROWN CLAY
336375 | 16 | 66 | BLUE CLAY
336375 | 66 | 155 | S&G
336377 | 0 | 66 | S&G
336377 | 66 | 70 | GRAYCLAY
336377 | 70 | 74 | SAND
336377 | 74 | 75 | GRAY CLAY
336377 | 75 | 82 | SAND
336377 | 82 | 93 | GRAY CLAY
336377 | 93 | 100 | GRAVEL
336377 | 100 | 107 | GRAY CLAY
336377 | 107 | 112 | GRAVEL
336380 | 0 | 1 | TOP SOIL
336380 | 1 | 10 | MED,CRS BROWN S&G
336380 | 10 | 25 | CRS BROWN S&G
336380 | 25 | 51 | CRS GREY S&G
336380 | 51 | 53 | HARD GREY CLAY
336384 | 0 | 30 | GRAVEL
336384 | 30 | 80 | CLAY
336384 | 80 | 88 | WATER VEIN
336386 | 0 | 2 | TOP SOIL
336386 | 2 | 55 | S&G
336386 | 55 | 87 | BLUE CLAY
336386 | 87 | 96 | S&G
336388 | 0 | 15 | S&G
336388 | 15 | 47 | GRAY CLAY
336388 | 47 | 52 | S&G
336388 | 52 | 57 | GRAY CLAY
336388 | 57 | 65 | S&G
336388 | 65 | 70 | GRAY CLAY
336389 | 0 | 10 | BROWN CLAY
336389 | 10 | 55 | GRAVEL
336389 | 55 | 57 | GRAY CLAY
336389 | 57 | 59 | GRAVEL
336392 | 0 | 2 | TOP SOIL
336392 | 2 | 39 | GRAVEL
336392 | 39 | 46 | GRAY CLAY
336392 | 46 | 57 | GRAVEL
336392 | 57 | 60 | GRAY CLAY
336395 | 0 | 1 | TOPSOIL
336395 | 1 | 16 | YEL CLAY
336395 | 16 | 49 | S&G
336395 | 49 | 83 | GRAY CLAY & GRAV
336395 | 83 | 124 | S&G
336396 | 0 | 10 | BRN CLAY
336396 | 10 | 14 | GRAY CLAY
336396 | 14 | 48 | S&G
336396 | 48 | 57 | SAND & CLAY
336396 | 57 | 88 | S&G
336400 | 0 | 2 | TOPSOIL
336400 | 2 | 11 | RED CLAY & SAND
336400 | 11 | 16 | YEL CLAY & SAND
336400 | 16 | 44 | GRAY CLAY & GRAV
336400 | 44 | 60 | MED GRAV
336401 | 0 | 15 | YEL CLAY
336401 | 15 | 24 | SAND
336401 | 24 | 50 | BLUE CLAY
336401 | 50 | 65 | SAND
336401 | 65 | 137 | BLUE CLAY SAND
336401 | 137 | 142 | GRAV CRS, SAND
336405 | 0 | 17 | SANDY YEL CLAY
336405 | 17 | 29 | GRAY CLAY
336405 | 29 | 49 | GRAV
336405 | 49 | 53 | GRAY CLAY
336405 | 53 | 61 | GRAV W/SAND
336405 | 61 | 65 | GRAY CLAY
336407 | 0 | 18 | SANDY YEL CLAY
336407 | 18 | 53 | GRAY CLAY W/SAND
336407 | 53 | 61 | GRAV W/SAND
336407 | 61 | 119 | GRAY CLAY
336407 | 119 | 130 | GRAV
336407 | 130 | 135 | GRAY CLAY
336410 | 0 | 22 | YEL CLAY
336410 | 22 | 127 | GRAY CLAY
336410 | 127 | 169 | SAND
336410 | 169 | 190 | GRAVEL
336411 | 0 | 24 | S&G
336411 | 24 | 60 | GRAY CLAY
336411 | 60 | 99 | S&G
336412 | 0 | 8 | BRN CLAY & SAND
336412 | 8 | 42 | GRAV & STONES
336412 | 42 | 84 | GRAY CLAY
336412 | 84 | 95 | GRAV & CLAY STRKS
336412 | 95 | 102 | GRAY CLAY
336412 | 102 | 105 | S&G
336412 | 105 | 123 | GRAY CLAY
336412 | 123 | 134 | S&G
336412 | 134 | 143 | GRAY CLAY
336414 | 0 | 15 | SAND & STONES
336414 | 15 | 30 | BLUE CLAY
336414 | 30 | 38 | SAND
336414 | 38 | 50 | BLUE CLAY
336414 | 50 | 90 | SAND TRC GRAV
336414 | 90 | 97 | GRAV CRS SAND
336415 | 0 | 5 | YEL CLAY
336415 | 5 | 18 | YEL SAND
336415 | 18 | 25 | BLUE CLAY
336415 | 25 | 45 | SAND & CLAY MIX
336415 | 45 | 54 | SAND
336415 | 54 | 65 | GRAVEL
336417 | 0 | 20 | MARL
336417 | 20 | 28 | GRAV
336417 | 28 | 57 | GRAY CLAY
336417 | 57 | 68 | GRAV
336418 | 0 | 8 | YELL CLAY
336418 | 8 | 113 | GRAY CLAY
336418 | 113 | 130 | GRAV
336419 | 0 | 10 | BR CLAY
336419 | 10 | 52 | S&G
336419 | 52 | 75 | GRAY CLAY
336419 | 75 | 78 | GRAV
336419 | 78 | 107 | GRAY CLAY
336419 | 107 | 132 | S&G
336419 | 132 | 138 | GRAV & GRAY CLAY
336420 | 0 | 12 | BR CLAY & SAND
336420 | 12 | 41 | S&G
336420 | 41 | 49 | BLUE CLAY
336420 | 49 | 82 | S&G
336423 | 0 | 12 | BR CLAY
336423 | 12 | 42 | BLUE CLAY
336423 | 42 | 64 | S&G
336423 | 64 | 69 | BLUE CLAY
336423 | 69 | 107 | S&G
339115 | 0 | 2 | TOPSOIL
339115 | 2 | 12 | YEL CLAY
339115 | 12 | 55 | BLUE CLAY
339115 | 55 | 65 | S&G
339115 | 65 | 75 | BLUE CLAY
339115 | 75 | 100 | S&G
339118 | 0 | 15 | SAND
339118 | 15 | 20 | CLAY
339118 | 20 | 30 | GRAVEL
339118 | 30 | 75 | CLAY
339118 | 75 | 87 | (VEIN) CRS SAND
339124 | 0 | 18 | BRN CLAY
339124 | 18 | 52 | SANDY GRAY CLAY
339124 | 52 | 57 | GRAV
339124 | 57 | 68 | SANDY GRAY CLAY
339124 | 68 | 80 | S&G
339811 | 0 | 31 | S&G
339811 | 31 | 35 | GRAY CLAY
339811 | 35 | 37 | SAND
339811 | 37 | 40 | GRAY CLAY
339811 | 40 | 79 | S&G
339817 | 0 | 1 | BR TOP SOIL
339817 | 1 | 4 | YELL CLAY
339817 | 4 | 10 | RED CLAY & STONE
339817 | 10 | 42 | GREY CLAY & STONE
339817 | 42 | 50 | GREY S&G
339817 | 50 | 76 | GREY CLAY & STONE
339817 | 76 | 86 | GREY WATER S&G
339822 | 0 | 54 | S&G
339822 | 54 | 83 | BLUE CLAY
339822 | 83 | 109 | S&G
339823 | 0 | 12 | BRN CLAY
339823 | 12 | 63 | BLUE CLAY
339823 | 63 | 69 | S&G
339823 | 69 | 82 | BLUE CLAY
339823 | 82 | 85 | S&G
339823 | 85 | 91 | BLUE CLAY
339823 | 91 | 105 | S&G
339824 | 0 | 12 | BROWN CLAY
339824 | 12 | 47 | BLUE CLAY
339824 | 47 | 50 | S&G
339824 | 50 | 80 | BLUE CLAY
339824 | 80 | 85 | S&G
339824 | 85 | 97 | BLUE CLAY
339824 | 97 | 109 | S&G
339826 | 0 | 12 | BRN CLAY
339826 | 12 | 36 | SANDY GRAY CLAY
339826 | 36 | 47 | GRAV
339826 | 47 | 87 | SANDY GRAY CLAY
339826 | 87 | 92 | HD GRAY CLAY
339826 | 92 | 160 | SANDY GRAY CLAY
339829 | 0 | 18 | YEL CLAY
339829 | 18 | 95 | BLUE CLAY
339829 | 95 | 100 | GRAV
339829 | 100 | 122 | BLUE CLAY
339829 | 122 | 140 | GRAV
342830 | 0 | 16 | BR CLAY
342830 | 16 | 60 | CRS GRAVEL
342830 | 60 | 102 | S&G
342833 | 0 | 8 | YELLOW CLAY
342833 | 8 | 76 | GRAY CLAY
342833 | 76 | 100 | GRAVEL
342839 | 0 | 35 | GRAVEL
342839 | 35 | 82 | GRAY CLAY
342839 | 82 | 154 | SAND
342839 | 154 | 160 | GRAVEL
342839 | 160 | 166 | SAND
342840 | 0 | 12 | YELLOW CLAY
342840 | 12 | 21 | SAND
342840 | 21 | 36 | GRAVLE
342840 | 36 | 50 | GRAY CLAY
342840 | 50 | 70 | GRAVEL
342844 | 0 | 10 | YEL CLAY
342844 | 10 | 80 | GRAVEL
342846 | 0 | 48 | GRAVEL
342846 | 48 | 51 | GRAY CLAY
342846 | 51 | 70 | GRAVEL
342847 | 0 | 8 | YEL CLAY
342847 | 8 | 22 | GRAVEL
342847 | 22 | 36 | GRAY CLAY
342847 | 36 | 52 | GRAVEL
342847 | 52 | 57 | GRAY CLAY
342847 | 57 | 70 | GRAVEL
342849 | 0 | 32 | SANDY GRAV
342849 | 32 | 38 | YEL CLAY
342849 | 38 | 89 | GRAY CLAY
342849 | 89 | 110 | GRAVEL
342850 | 0 | 7 | YELLOW CLAY
342850 | 7 | 37 | GRAY CLAY
342850 | 37 | 49 | GRAVEL
342850 | 49 | 54 | GRAY CLAY
342861 | 0 | 8 | YELLOW CLAY
342861 | 8 | 35 | GRAY CLAY
342861 | 35 | 75 | GRAVEL
342864 | 0 | 70 | GRAVEL
342869 | 0 | 10 | YELLOW CLAY
342869 | 10 | 56 | GRAVEL
342869 | 56 | 73 | GRAY CLAY
342869 | 73 | 90 | GRAVEL
342872 | 0 | 12 | YELOOW CLAY
342872 | 12 | 41 | GRAVELY SAND
342872 | 41 | 44 | GRAY CLAY
342872 | 44 | 58 | SAND
342872 | 58 | 157 | SANDY GRAY CLAY
342872 | 157 | 170 | GRAVEL
342873 | 0 | 11 | GRAVEL
342873 | 11 | 25 | GRAY CLAY
342873 | 25 | 41 | GRAVEL
342873 | 41 | 46 | GRAY CLAY
342875 | 0 | 12 | SAND
342875 | 12 | 16 | GRAVEL
342875 | 16 | 24 | SAND
342875 | 24 | 33 | GRAY CLAY
342875 | 33 | 44 | SOFT GRAY CLAY
342875 | 44 | 49 | GRAY CLAY
342875 | 49 | 58 | GRAVEL
342875 | 58 | 59 | GRAY CLAY
342875 | 59 | 70 | GRAVEL
342876 | 0 | 41 | GRAVEL
342876 | 41 | 79 | GRAY CLAY
342876 | 79 | 100 | GRAVEL
342877 | 0 | 8 | SAND
342877 | 8 | 12 | GRAY CLAY
342877 | 12 | 41 | SAND
342877 | 41 | 75 | GRAY CLAY
342877 | 75 | 82 | GRAV
342877 | 82 | 152 | GRAY CLAY
342877 | 152 | 162 | GRAV
342877 | 162 | 169 | GRAY CLAY
342879 | 0 | 31 | S&G
342879 | 31 | 44 | GRAY CLAY
342879 | 44 | 55 | GRAVEL
342879 | 55 | 60 | GRAY CLAY
342952 | 0 | 12 | BR CLAY & SAND
342952 | 12 | 32 | S&G
342952 | 32 | 52 | GRAY CLAY
342952 | 52 | 65 | GRAVEL
342952 | 65 | 68 | GRAY CLAY
342957 | 0 | 2 | TOPSOIL
342957 | 2 | 48 | GRAY CLAY
342957 | 48 | 56 | MED GRAVEL
342957 | 56 | 61 | GRAY CLAY & GRAVEL
342957 | 61 | 66 | FINE GRAVEL & SAND
342957 | 66 | 80 | MED GRAVEL & SAND
342965 | 0 | 11 | BRN CLAY
342965 | 11 | 13 | S&G
342965 | 13 | 18 | BLUE CLAY
342965 | 18 | 21 | S&G
342965 | 21 | 66 | BLUE CLAY
342965 | 66 | 98 | S&G
342965 | 98 | 110 | BLUE CLAY
342965 | 110 | 112 | S&G
342965 | 112 | 114 | BLUE CLAY
342965 | 114 | 133 | S&G
342967 | 0 | 14 | BRN CLAY
342967 | 14 | 57 | BLUE CLAY
342967 | 57 | 59 | GRAVEL
342967 | 59 | 65 | HARDPAN
342967 | 65 | 74 | SAND
342967 | 74 | 113 | BLUE CLAY
342967 | 113 | 126 | S&G
342970 | 0 | 11 | BR SAND & CLAY
342970 | 11 | 48 | BLUE CLAY
342970 | 48 | 70 | S&G
342970 | 70 | 113 | BLUE CLAY
342970 | 113 | 115 | S&G
342970 | 115 | 121 | BLUE CLAY
342970 | 121 | 128 | S&G
342971 | 0 | 10 | BRN CLAY
342971 | 10 | 13 | S&G
342971 | 13 | 46 | BLUE CLAY
342971 | 46 | 60 | S&G
342971 | 60 | 78 | BLUE CLAY
342971 | 78 | 102 | S&G
342972 | 0 | 10 | BRN CLAY
342972 | 10 | 35 | BLUE CLAY
342972 | 35 | 62 | S&G
342973 | 0 | 8 | YELLOW CLAY
342973 | 8 | 27 | BLUE CLAY
342973 | 27 | 34 | SAND & GRAVEL
342973 | 34 | 51 | BLUE CLAY
342973 | 51 | 76 | GRAVEL
342974 | 0 | 13 | BRN CLAY
342974 | 13 | 53 | SANDY GRAY CLAY
342974 | 53 | 69 | GRAVEL
342974 | 69 | 76 | GRAY CLAY
342974 | 76 | 105 | CRS GRAVEL
342975 | 0 | 1 | TOP SOIL
342975 | 1 | 10 | BROWN CLAY
342975 | 10 | 60 | GRAY CLAY
342975 | 60 | 75 | COURSE GRAVEL
342975 | 75 | 85 | GRAY CLAY
342975 | 85 | 117 | COURSE SAND GRAVEL
342977 | 0 | 38 | CRS SAND
342977 | 38 | 70 | BRN GRAVEL
342977 | 70 | 100 | VEIN CRS GREY GRAV
344135 | 0 | 10 | BROWN CLAY & SAND
344135 | 10 | 30 | S&G
344135 | 30 | 35 | GRAY CLAY & SAND
344135 | 35 | 38 | GRAY CLAY
344135 | 38 | 70 | S&G
344135 | 70 | 75 | GRAY CLAY
344136 | 0 | 30 | S&G
344136 | 30 | 70 | GRAY CLAY
344136 | 70 | 85 | GRAY CLAY & GRAVEL
344136 | 85 | 111 | GRAVEL & SAND
344138 | 0 | 5 | BROWN CLAY
344138 | 5 | 30 | GRAVEL & SAND
344138 | 30 | 35 | GRAVEL & BROWN CLAY
344138 | 35 | 50 | S&G
344138 | 50 | 0 | GREY CLAY
344140 | 0 | 11 | YELLOW CLAY
344140 | 11 | 25 | DRY GRAVEL, LG VERY HARD
344140 | 25 | 38 | WATER GRAVEL, GREY SOFTTER, SM
344141 | 0 | 8 | BR CLAY
344141 | 8 | 12 | FINE SAND
344141 | 12 | 28 | BLUE CLAY
344141 | 28 | 35 | S&G
344141 | 35 | 48 | BLUE CLAY
344141 | 48 | 54 | S&G
344141 | 54 | 78 | BLUE CLAY
344141 | 78 | 108 | S&G
344142 | 0 | 15 | BR CLAY
344142 | 15 | 49 | GRAY CALY
344142 | 49 | 105 | GRAY CLAY &G RIT
344142 | 105 | 140 | GRAY CLAY
344142 | 140 | 148 | GRAY CLAY & GRAVEL
344142 | 148 | 159 | GRAVEL - WATER
344144 | 0 | 14 | BR CLAY
344144 | 14 | 28 | GRAY CLAY
344144 | 28 | 85 | GRAY CLAY & GRIT
344144 | 85 | 90 | GRAY CLAY & GRAVEL
344144 | 90 | 106 | GRAY CLAY & GRIT
344144 | 106 | 117 | GRAVEL - WATER
344147 | 0 | 15 | BR CLAY
344147 | 15 | 53 | BLUE CLAY
344147 | 53 | 65 | S&G
344147 | 65 | 69 | BLUE CLAY
344147 | 69 | 105 | S&G
344154 | 0 | 13 | BRN CLAY
344154 | 13 | 32 | GRAY CLAY
344154 | 32 | 82 | GRAY CLAY W/GRIT
344154 | 82 | 86 | GRAY CLAY W/GRAV
344154 | 86 | 92 | GRAVEL, WATER
344155 | 0 | 15 | BRN CLAY
344155 | 15 | 39 | GRAY CLAY
344155 | 39 | 125 | GRAY CLAY & GRAV
344155 | 125 | 146 | GRAVEL, WATER
344157 | 0 | 9 | SANDY BRN CLAY
344157 | 9 | 26 | S&G
344157 | 26 | 55 | GRAY CLAY & GRAV
344157 | 55 | 76 | GRAY CLAY W/GRIT
344157 | 76 | 85 | GRAVEL, WATER
344158 | 0 | 22 | S&G
344158 | 22 | 30 | CLAY
344158 | 30 | 40 | GRAVEL
344158 | 40 | 96 | CLAY
344158 | 96 | 106 | VEIN CRS GRAVEL
344166 | 0 | 12 | YEL CLAY
344166 | 12 | 37 | GRAY CLAY
344166 | 37 | 48 | SAND
344166 | 48 | 113 | CLAY
344166 | 113 | 116 | SAND
344166 | 116 | 177 | CLAY
344166 | 177 | 186 | S&G
344168 | 0 | 15 | BRN CLAY
344168 | 15 | 23 | GRAY CLAY
344168 | 23 | 43 | S&G
344168 | 43 | 114 | GRAY CLAY
344168 | 114 | 125 | GRAVEL
344168 | 125 | 135 | GRAV & CLAY
344169 | 0 | 10 | BRN CLAY & SAND
344169 | 10 | 15 | GRAVEL
344169 | 15 | 37 | GRAY CLAY
344169 | 37 | 70 | S&G
344169 | 70 | 77 | GRAY CLAY
344171 | 0 | 2 | TOPSOIL
344171 | 2 | 5 | YEL CLAY & SAND
344171 | 5 | 29 | YEL GRAV
344171 | 29 | 88 | GRAY CLAY & GRAV
344171 | 88 | 101 | SAND & FN GRAV
344171 | 101 | 110 | MED S&G
344173 | 0 | 15 | BRN CLAY
344173 | 15 | 45 | GRAY CLAY
344173 | 45 | 90 | GRAY CLAY W/GRIT
344173 | 90 | 102 | GRAY CLAY W/GRAV
344173 | 102 | 125 | GRAY CLAY W/GRIT
344173 | 125 | 129 | GRAY CLAY W/GRAV
344173 | 129 | 142 | GRAVEL, WATER
344176 | 0 | 18 | BRN CLAYISH SAND
344176 | 18 | 51 | SAND GRAY CLAY
344176 | 51 | 72 | FN S&G
344176 | 72 | 90 | GRAVEL WATER
344177 | 0 | 2 | BLK DIRT
344177 | 2 | 24 | BANK RUN GRAVEL
344177 | 24 | 35 | GRAY CLAY & GRAV
344177 | 35 | 68 | GRAY CLAY W/GRIT
344177 | 68 | 83 | GRAV WATER
346802 | 0 | 12 | BRN CLAY
346802 | 12 | 20 | BLUE CLAY
346802 | 20 | 60 | S&G
346802 | 60 | 109 | BLUE CLAY
346802 | 109 | 117 | S&G
346803 | 0 | 12 | BRN CLAY
346803 | 12 | 50 | BLUE CLAY
346803 | 50 | 75 | S&G
346803 | 75 | 93 | BLUE CLAY
346803 | 93 | 106 | S&G
346803 | 106 | 111 | BLUE CLAY
346803 | 111 | 147 | S&G
346808 | 0 | 6 | YEL CLAY
346808 | 6 | 21 | GRAVEL
346808 | 21 | 74 | GRAY CLAY
346808 | 74 | 100 | GRAVEL
346809 | 0 | 7 | BRN CLAY
346809 | 7 | 16 | S&G
346809 | 16 | 35 | BLUE CLAY
346809 | 35 | 40 | S&G
346809 | 40 | 54 | BLUE CLAY
346809 | 54 | 56 | S&G
346809 | 56 | 85 | BLUE CLAY
346809 | 85 | 106 | S&G
346813 | 0 | 8 | YEL CLAY
346813 | 8 | 60 | GRAV
346815 | 0 | 12 | GRAV
346815 | 12 | 22 | YEL CLAY
346815 | 22 | 45 | GRAY CLAY
346815 | 45 | 48 | GRAV
346815 | 48 | 70 | GRAY CLAY
346815 | 70 | 94 | GRAV
346815 | 94 | 97 | GRAY CLAY
346817 | 0 | 14 | YEL CLAY
346817 | 14 | 21 | GRAV
346817 | 21 | 26 | GRAY CLAY
346817 | 26 | 47 | GRAV
346817 | 47 | 54 | GRAY CLAY
346817 | 54 | 68 | SAND
346817 | 68 | 154 | GRAY CLAY
346817 | 154 | 158 | GRAV
346817 | 158 | 164 | GRAY CLAY
346818 | 0 | 40 | GRAVEL
346818 | 40 | 50 | GRAV W/CLAY
346819 | 0 | 8 | YEL CLAY
346819 | 8 | 98 | GRAY CLAY
346819 | 98 | 106 | GRAVEL
346819 | 106 | 109 | GRAY CLAY
346825 | 0 | 20 | S&G
346825 | 20 | 103 | GRAY CLAY
346825 | 103 | 115 | S&G
346825 | 115 | 119 | GRAY CLAY
346826 | 0 | 8 | BRN CLAY & SAND
346826 | 8 | 20 | BRN CLAY
346826 | 20 | 51 | GREY CLAY
346826 | 51 | 76 | WATER VEIN
346827 | 0 | 33 | GRAY CLAY
346827 | 33 | 35 | GRAVEL
346827 | 35 | 64 | GRAY CLAY
346827 | 64 | 80 | GRAVEL
346828 | 0 | 15 | STICKY GRAY CLAY
346828 | 15 | 80 | SAND
346828 | 80 | 90 | MED GRAVEL
346830 | 0 | 3 | GRAY CLAY
346830 | 3 | 24 | S&G
346830 | 24 | 47 | GRAY CLAY
346830 | 47 | 59 | S&G
346833 | 0 | 15 | BR CLAY & SAND
346833 | 15 | 69 | S&G
346833 | 69 | 71 | GRAY CLAY
346899 | 0 | 2 | TOPSOIL
346899 | 2 | 16 | YEL CLAY
346899 | 16 | 30 | STICKY GRAY CLAY
346899 | 30 | 48 | YEL GRAVEL
346899 | 48 | 90 | MED S&G
346901 | 0 | 2 | TOPSOIL
346901 | 2 | 6 | YEL CLAY & GRAV
346901 | 6 | 42 | CRS S&G
346901 | 42 | 90 | MED S&G
346903 | 0 | 3 | TOPSOIL
346903 | 3 | 21 | YEL CLAY
346903 | 21 | 28 | BLUE CLAY
346903 | 28 | 63 | FN GRAVEL
346903 | 63 | 71 | SAND
346903 | 71 | 149 | GRAY CLAY & SAND
346903 | 149 | 153 | CRS GRAVEL
346905 | 0 | 4 | FILL
346905 | 4 | 32 | SAND
346905 | 32 | 38 | BLUE CLAY
346905 | 38 | 45 | BLUE CLAY & GRAV
346905 | 45 | 80 | CRS GRAVEL
346906 | 0 | 8 | BLK DIRT
346906 | 8 | 16 | LAKE BOTTOM
346906 | 16 | 22 | BLUE CLAY
346906 | 22 | 70 | MED GRAVEL
346907 | 0 | 15 | BR CLAY & SAND
346907 | 15 | 52 | S&G
346907 | 52 | 57 | S&G & BR CLAY
346907 | 57 | 70 | S&G
346907 | 70 | 72 | GRAY CLAY
350324 | 0 | 25 | TAN CLAY
350324 | 25 | 36 | GREY CLAY
350324 | 36 | 48 | S&G
350324 | 48 | 89 | GREY CLAY & GRAV MIX
350324 | 89 | 100 | S&G
350325 | 0 | 20 | YEL CLAY & STONES
350325 | 20 | 35 | YEL SAND & CLAY
350325 | 35 | 95 | BLUE CLAY SAND
350325 | 95 | 110 | STONES, GRAV CLAY HARDPAN
350325 | 110 | 130 | MUDDY FN SAND
350325 | 130 | 150 | BLUE CLAY & STONES
350325 | 150 | 159 | S&G
350326 | 0 | 1 | TOPSOIL
350326 | 1 | 6 | YEL CLAY
350326 | 6 | 44 | GREY CLAY & GRAV
350326 | 44 | 47 | S&G
350326 | 47 | 98 | CLAY & GRAV
350326 | 98 | 129 | S&G
350504 | 0 | 17 | YEL CLAY
350504 | 17 | 39 | BLUE CLAY
350504 | 39 | 60 | RUSTY GRAV
350504 | 60 | 64 | BLUE CLAY
350504 | 64 | 66 | ROCK
350504 | 66 | 79 | GRAV
350504 | 79 | 90 | SAND
350504 | 90 | 107 | S&G
350506 | 0 | 4 | BRN CLAY
350506 | 4 | 5 | BRN GRAVELY CLAY
350506 | 5 | 11 | BRN CLAY
350506 | 11 | 55 | STICKY GRAY CLAY
350506 | 55 | 65 | FN S&G
350506 | 65 | 75 | FN SAND FN MED GRAV
350506 | 75 | 80 | FN MED S&G W/TRC CRS GRAV
350506 | 80 | 95 | FN MED GRAV CRS SAND
350506 | 95 | 97 | FN MED GRAV CRS SAND W/COBBLES
350506 | 97 | 100 | FN MED GRAV CRS SAND
350506 | 100 | 105 | FN SAND
350507 | 0 | 1 | BLK DIRT
350507 | 1 | 4 | BRN CLAY
350507 | 4 | 10 | GRAVELY BRN CLAY
350507 | 10 | 60 | STICKY GRAY CLAY
350507 | 60 | 65 | FN GRAV W/FN SAND
350507 | 65 | 75 | FN MED GRAV W/FN SAND
350507 | 75 | 80 | FN MED GRAV W/TRC CRS GRAV
350507 | 80 | 95 | FN MED GRAV W/CRS SAND
350507 | 95 | 97 | FN MED GRAV W/CRS SAND COBBLES
350507 | 97 | 105 | FN MED GRAV W/CRS SAND
350507 | 105 | 115 | SANDY FN S&G
350507 | 115 | 132 | FN S&G
350507 | 132 | 135 | GRAY CLAY
350510 | 0 | 8 | BRN CLAY, S&G
350510 | 8 | 42 | YEL GRAVEL
350510 | 42 | 57 | BLUE CLAY & GRAV
350510 | 57 | 80 | CRS GRAVEL
352666 | 0 | 8 | BRN CLAY
352666 | 8 | 34 | S&G
352666 | 34 | 57 | BLUE CLAY
352666 | 57 | 67 | S&G
352668 | 0 | 10 | YEL BRN CLAY
352668 | 10 | 15 | CRS SAND
352668 | 15 | 25 | GRAY CLAY & SAND
352668 | 25 | 28 | GRAVEL
352668 | 28 | 40 | BRN CLAY
352668 | 40 | 48 | GRAVEL
352668 | 48 | 90 | GRAY CLAY
352668 | 90 | 95 | GRAVEL
352668 | 95 | 113 | GRAV & GRAY CLAY
352668 | 113 | 120 | STONES & GRAV
352668 | 120 | 125 | GRAY CLAY & GRAV
352668 | 125 | 153 | GRAVEL
352673 | 0 | 25 | BRN SAND & CLAY
352673 | 25 | 52 | BLUE CLAY
352673 | 52 | 58 | S&G
352673 | 58 | 70 | BLUE CLAY
352673 | 70 | 166 | S&G
352674 | 0 | 15 | BRN CLAY
352674 | 15 | 43 | BLUE CLAY
352674 | 43 | 51 | S&G
352674 | 51 | 55 | BLUE CLAY
352674 | 55 | 60 | S&G
352674 | 60 | 75 | BLUE CLAY
352674 | 75 | 90 | S&G
352674 | 90 | 104 | BLUE CLAY
352674 | 104 | 131 | S&G
352676 | 0 | 9 | BRN SAND & CLAY
352676 | 9 | 27 | BRN S&G
352676 | 27 | 72 | BLUE CLAY
352676 | 72 | 75 | S&G
352676 | 75 | 109 | BLUE CLAY
352676 | 109 | 113 | S&G
352676 | 113 | 123 | BLUE CLAY
352676 | 123 | 127 | S&G
352676 | 127 | 132 | BLUE CLAY
352676 | 132 | 140 | S&G
352678 | 0 | 12 | BRN CLAY
352678 | 12 | 31 | BLUE CLAY
352678 | 31 | 45 | SAND
352678 | 45 | 130 | BLUE CLAY
352678 | 130 | 140 | S&G
352679 | 0 | 13 | BRN CLAY
352679 | 13 | 56 | GRAY CLAY & GRAV
352679 | 56 | 69 | CRS GRAV
352679 | 69 | 83 | GRAY CLAY & GRAV
352679 | 83 | 97 | GRAV
352679 | 97 | 120 | GRAY CLAY & GRAV
352679 | 120 | 130 | GRAY CLAY
352679 | 130 | 147 | GRAY CLAY & GRAV
352679 | 147 | 162 | GRAV
352692 | 0 | 12 | YELLOW CLAY
352692 | 12 | 94 | S7G
352695 | 0 | 6 | BR CLAY
352695 | 6 | 44 | SAND
352695 | 44 | 50 | BLUE CLAY
352695 | 50 | 80 | S&G
353395 | 0 | 8 | YEL CLAY
353395 | 8 | 14 | GREY CLAY
353395 | 14 | 20 | S&G
353395 | 20 | 104 | GREY CLAY & GRAV MIX
353395 | 104 | 130 | S&G
353397 | 0 | 5 | BRN CLAY & ROCKS
353397 | 5 | 8 | GRAVEL
353397 | 8 | 41 | STICKY GREY CLAY
353397 | 41 | 86 | S&G
353399 | 0 | 8 | BR CLAY
353399 | 8 | 16 | SAND
353399 | 16 | 168 | SANDY GRAY CLAY
353399 | 168 | 184 | GRAVEL
355116 | 0 | 10 | BRN CLAY
355116 | 10 | 114 | GRAVEL
355119 | 0 | 60 | GRAVEL
355122 | 0 | 15 | GRAVEL
355122 | 15 | 57 | GRAY CLAY
355122 | 57 | 96 | SAND
355122 | 96 | 110 | GRAVEL
355123 | 0 | 24 | GRAVEL
355123 | 24 | 91 | GRAY CLAY
355123 | 91 | 93 | GRAVEL
355123 | 93 | 109 | GRAY CLAY
355123 | 109 | 118 | GRAVEL
355123 | 118 | 125 | GRAY CLAY
355124 | 0 | 105 | GRAVEL
355125 | 0 | 15 | YEL CLAY
355125 | 15 | 27 | GRAVEL
355125 | 27 | 29 | GRAY CLAY
355125 | 29 | 70 | GRAVEL
355126 | 0 | 13 | YEL CLAY
355126 | 13 | 35 | GRAY CLAY
355126 | 35 | 55 | YEL SAND
355126 | 55 | 0 | GRAY CLAY
355127 | 0 | 1 | TOPSOIL
355127 | 1 | 15 | SAND, GRAVEL
355127 | 15 | 40 | BLUE CLAY
355127 | 40 | 42 | SAND
355127 | 42 | 85 | BLUE CLAY
355127 | 85 | 88 | HARDPAN
355127 | 88 | 110 | BLUE CLAY
355127 | 110 | 123 | S&G
355127 | 123 | 130 | BLUE CLAY
355130 | 0 | 15 | BRN CLAY
355130 | 15 | 80 | BLUE CLAY
355130 | 80 | 105 | S&G
355130 | 105 | 124 | BLUE CLAY
355130 | 124 | 142 | S&G
355139 | 0 | 12 | BRN CLAY
355139 | 12 | 29 | GRAY CLAY
355139 | 29 | 102 | S&G
355140 | 0 | 14 | BRN CLAY
355140 | 14 | 47 | BLUE CLAY
355140 | 47 | 54 | S&G
355140 | 54 | 81 | BLUE CLAY
355140 | 81 | 84 | S&G
355140 | 84 | 107 | BLUE CLAY
355140 | 107 | 129 | S&G
355142 | 0 | 2 | BLACK DIRT
355142 | 2 | 75 | FINE SAND
355142 | 75 | 91 | BLUE CLAY
355142 | 91 | 94 | FINE SAND
355142 | 94 | 108 | BLUE CLAY
355142 | 108 | 115 | SAND
355143 | 0 | 10 | YELLOW CLAY
355143 | 10 | 31 | SAND & GRAVEL
355143 | 31 | 79 | BLUE CLAY
355143 | 79 | 147 | SAND & GRAVEL
355143 | 147 | 153 | GRAVEL
355145 | 0 | 14 | BRN CLAY
355145 | 14 | 39 | BLUE CLAY
355145 | 39 | 54 | S&G
355145 | 54 | 73 | BLUE CLAY
355145 | 73 | 98 | S&G
355147 | 0 | 4 | YELLOW CLAY
355147 | 4 | 84 | GRAVEL
355153 | 0 | 8 | BROWN CLAY & SAND
355153 | 8 | 28 | SAND & GRAVEL
355153 | 28 | 80 | BLUE CLAY
355153 | 80 | 85 | SAND & GRAVEL
355153 | 85 | 90 | BLUE CLAY
355153 | 90 | 105 | SAND & GRAVEL
355155 | 0 | 3 | FILL
355155 | 3 | 12 | MUCK
355155 | 12 | 37 | GRAY CLAY
355155 | 37 | 39 | GRAVEL
355155 | 39 | 140 | GRAY CLAY
355155 | 140 | 160 | GRAVEL
355159 | 0 | 55 | GRAVEL
355159 | 55 | 58 | GRAY CLAY
355159 | 58 | 60 | SAND
355160 | 0 | 15 | YELLOW CLAY
355160 | 15 | 108 | BLUE CLAY
355160 | 108 | 115 | FINE PACK SAND
355160 | 115 | 135 | S&G
355175 | 0 | 7 | BR CLAY
355175 | 7 | 44 | S&G
355175 | 44 | 141 | BLUE CLAY
355175 | 141 | 149 | GRAVEL
355186 | 0 | 31 | GRAVEL
355186 | 31 | 34 | GRAY CLAY
355186 | 34 | 53 | G & SAND
355186 | 53 | 107 | SOFT GRAY CLAY
355186 | 107 | 139 | GRAY CLAY
355186 | 139 | 150 | GRAVEL
355186 | 150 | 154 | GRAY CLAY
355188 | 0 | 2 | TOP DIRT
355188 | 2 | 24 | SAND & GRAVEL
355188 | 24 | 48 | BLUE CLAY
355188 | 48 | 118 | SAND & GRAVEL
355188 | 118 | 124 | GRAVEL
355190 | 0 | 6 | BROWN CLAY W/GRAVEL
355190 | 6 | 32 | SAND, GRAVEL
355190 | 32 | 39 | SANDY GRAY CLAY
355190 | 39 | 63 | GRAVEL
355190 | 63 | 67 | GRAY CLAY
355190 | 67 | 91 | GRAVEL
355191 | 0 | 7 | GRAVEL
355191 | 7 | 27 | GRAY CLAY
355191 | 27 | 30 | GRAVEL
355191 | 30 | 52 | GRAY CLAY
355191 | 52 | 55 | GRAVEL
355191 | 55 | 70 | GRAY CLAY
355191 | 70 | 82 | GRAVEL
355192 | 0 | 15 | SAND
355192 | 15 | 53 | BLUE CLAY
355192 | 53 | 57 | MEDIUM GRAVEL
355192 | 57 | 73 | BLUE CLAY
355192 | 73 | 75 | MEDIUM GRAVEL
355192 | 75 | 158 | BLUE CLAY
355192 | 158 | 162 | MEDIUM GRAVEL
355196 | 0 | 7 | GRAVEL
355196 | 7 | 65 | GRAY CLAY
355196 | 65 | 80 | GRAVEL
355199 | 0 | 20 | S&G
355199 | 20 | 37 | GRAY CLAY
355199 | 37 | 59 | S&G
355200 | 0 | 18 | SAND
355200 | 18 | 92 | CLAY
355200 | 92 | 108 | VEIN, CRS GRAVEL
355204 | 0 | 20 | BR CLAY & SAND
355204 | 20 | 54 | S&G
355204 | 54 | 108 | GRAY CLAY
355204 | 108 | 118 | GRAVEL & SAND
355204 | 118 | 124 | GRAY CLAY
361523 | 0 | 21 | YELLOW CLAY
361523 | 21 | 97 | GRAY CLAY
361523 | 97 | 102 | GRAVEL
361523 | 102 | 120 | GRAY CLAY
361523 | 120 | 138 | GRAVEL
361525 | 0 | 12 | BRN CLAY
361525 | 12 | 22 | BLUE CLAY
361525 | 22 | 24 | GRAVEL
361525 | 24 | 59 | BLUE CLAY
361525 | 59 | 61 | S&G
361525 | 61 | 131 | BLUE CLAY
361525 | 131 | 138 | S&G
361526 | 0 | 14 | BRN CLAY
361526 | 14 | 86 | BLUE CLAY
361526 | 86 | 100 | S&G
361529 | 0 | 12 | BRN CLAY
361529 | 12 | 30 | BLUE CLAY
361529 | 30 | 42 | S&G
361534 | 0 | 12 | SAND
361534 | 12 | 140 | CLAY
361534 | 140 | 163 | VEIN, CRS GRAVEL
361536 | 0 | 1 | TOPSOIL
361536 | 1 | 15 | CLAY YEL
361536 | 15 | 80 | CLAY BLUE
361536 | 80 | 85 | GRAV, WB
361536 | 85 | 93 | CLAY BLUE
361536 | 93 | 105 | SAND, WB
361537 | 0 | 15 | YEL CLAY
361537 | 15 | 60 | GRAY CLAY
361537 | 60 | 67 | GRAVEL
361537 | 67 | 74 | GRAY CLAY
361537 | 74 | 90 | GRAVEL
361538 | 0 | 14 | BRN CLAY
361538 | 14 | 42 | BLUE CLAY
361538 | 42 | 75 | FN SAND
361538 | 75 | 83 | S&G
361539 | 0 | 13 | YEL CLAY
361539 | 13 | 48 | GRAY CLAY
361539 | 48 | 54 | GRAVEL
361539 | 54 | 99 | GRAY CLAY
361539 | 99 | 106 | GRAVEL
361539 | 106 | 122 | GRAV CLAY
361539 | 122 | 150 | GRAV
361545 | 0 | 12 | BRN CLAY
361545 | 12 | 26 | BLUE CLAY
361545 | 26 | 28 | SAND
361545 | 28 | 73 | BLUE CLAY
361545 | 73 | 77 | S&G
361545 | 77 | 83 | BLUE CLAY
361545 | 83 | 90 | S&G
361545 | 90 | 155 | BLUE CLAY
361545 | 155 | 185 | S&G
361547 | 0 | 1 | TOPSOIL
361547 | 1 | 7 | YEL CLAY
361547 | 7 | 43 | GRAY CLAY & GRAV
361547 | 43 | 46 | S&G
361547 | 46 | 88 | CLAY & GRAV
361547 | 88 | 96 | S&G
361548 | 0 | 14 | BRN CLAY
361548 | 14 | 22 | BLUE CLAY
361548 | 22 | 24 | S&G
361548 | 24 | 40 | BLUE CLAY
361548 | 40 | 47 | S&G
361548 | 47 | 107 | BLUE CLAY
361548 | 107 | 128 | S&G
361550 | 0 | 7 | BRN CLAY
361550 | 7 | 9 | SAND
361550 | 9 | 51 | BLUE CLAY
361550 | 51 | 65 | S&G
361550 | 65 | 88 | BLUE CLAY
361550 | 88 | 105 | S&G
361557 | 0 | 12 | BRN CLAY
361557 | 12 | 112 | BLUE CLAY
361557 | 112 | 117 | S&G
361557 | 117 | 150 | BLUE CLAY
361557 | 150 | 157 | S&G
361561 | 0 | 42 | GRAVEL
361561 | 42 | 48 | GRAY CLAY
361561 | 48 | 66 | SAND
361561 | 66 | 80 | GRAY CLAY
361561 | 80 | 108 | GRAVEL
361561 | 108 | 110 | GRAY CLAY
361562 | 0 | 20 | CLAY
361562 | 20 | 35 | CLAY & GRAV
361562 | 35 | 74 | BLUE CLAY
361562 | 74 | 92 | CLAY & LITTLE GRAVEL
361562 | 92 | 100 | S&G
361566 | 0 | 12 | BRN CLAY
361566 | 12 | 20 | BLUE CLAY
361566 | 20 | 71 | S&G
361566 | 71 | 83 | BLUE CLAY
361566 | 83 | 108 | S&G
361567 | 0 | 12 | BRN CLAY
361567 | 12 | 40 | S&G
361567 | 40 | 80 | BLUE CLAY
361567 | 80 | 86 | SAND
361567 | 86 | 89 | BLUE CLAY
361567 | 89 | 119 | SAND
361568 | 0 | 4 | BLK DIRT
361568 | 4 | 6 | BRN CLAY
361568 | 6 | 10 | BLUE CLAY
361568 | 10 | 40 | S&G
361568 | 40 | 75 | BLUE CLAY
361568 | 75 | 77 | SAND
361568 | 77 | 80 | BLUE CLAY
361568 | 80 | 84 | S&G
361568 | 84 | 92 | BLUE CLAY
361568 | 92 | 103 | SAND
361571 | 0 | 15 | BRN CLAY & SAND
361571 | 15 | 40 | BLUE CLAY
361571 | 40 | 44 | FN SAND
361571 | 44 | 67 | BLUE CLAY
361571 | 67 | 163 | SAND
361572 | 0 | 12 | BRN CLAY
361572 | 12 | 65 | BLUE CLAY
361572 | 65 | 140 | S&G
361574 | 0 | 10 | BRN CLAY & SAND
361574 | 10 | 38 | S&G
361574 | 38 | 103 | BLUE CLAY
361574 | 103 | 115 | S&G
361575 | 0 | 17 | STONE YEL CLAY
361575 | 17 | 75 | GRAY CLAY
361575 | 75 | 110 | GRAVEL
361575 | 110 | 115 | GRAY CLAY
361576 | 0 | 4 | GRAVEL
361576 | 4 | 22 | YEL CLAY
361576 | 22 | 90 | GRAVEL
361578 | 0 | 12 | BRN CLAY
361578 | 12 | 30 | BLUE CLAY
361578 | 30 | 33 | S&G
361578 | 33 | 70 | BLUE CLAY
361578 | 70 | 123 | S&G
361578 | 123 | 135 | BLUE CLAY
361578 | 135 | 150 | SAND
361579 | 0 | 39 | GRAVEL
361579 | 39 | 45 | GRAY CLAY
361579 | 45 | 70 | GRAY CLAY& GRAVEL
361579 | 70 | 75 | SAND & GRAVEL
361579 | 75 | 77 | GRAY CLAY
361579 | 77 | 99 | SAND & GRAVEL
361581 | 0 | 11 | YELLOW CLAY
361581 | 11 | 48 | YELLOW GRAVEL
361581 | 48 | 95 | MD GRAVEL
361589 | 0 | 10 | BROWN CLAY & SAND
361589 | 10 | 23 | GRAVEL
361589 | 23 | 32 | GRAY CLAY
361589 | 32 | 59 | SAND & GRAVEL
361596 | 0 | 17 | YELLOW CLAY
361596 | 17 | 88 | GRAY CLAY
361596 | 88 | 130 | GRAVEL
361598 | 0 | 15 | YELLOW
361598 | 15 | 50 | GRAVEL
361598 | 50 | 170 | BLUE CLAY & SMALL PATCHES OF G
361598 | 170 | 183 | GRAVEL
361600 | 0 | 12 | BR CLAY
361600 | 12 | 57 | BLUE CLAY
361600 | 57 | 61 | S&G
361600 | 61 | 67 | BLUE CLAY
361600 | 67 | 120 | S&G
361601 | 0 | 13 | YELLWO CLAY & SAND
361601 | 13 | 27 | SANHD
361601 | 27 | 36 | YELLOW GRAVEL 7 SAND
361601 | 36 | 95 | GRAY CLAY & SAND
361601 | 95 | 102 | SAND
361601 | 102 | 116 | GRAY CLAY S&G
361601 | 116 | 130 | MED GRAVEL & SAND
361601 | 130 | 0 | SAND & FINE GRAVEL
361623 | 0 | 42 | GRAVEL
361623 | 42 | 64 | GREY CLAY
361623 | 64 | 72 | SAND
361623 | 72 | 79 | YELLOW CLAY
361623 | 79 | 85 | GRAVEL
361623 | 85 | 89 | GREY CLAY
361623 | 89 | 102 | GRAVEL
361624 | 0 | 15 | BRN CLAY
361624 | 15 | 98 | S&G
361625 | 0 | 20 | YELLOW CLAY
361625 | 20 | 30 | GRAVLE
361625 | 30 | 40 | YELLOW CLAY & GRAVEL
361625 | 40 | 46 | GREY CLAY & GRAVEL
361625 | 46 | 55 | GRAVEL
361627 | 0 | 8 | BRN CLAY & CAND
361627 | 8 | 40 | FINE SAND
361627 | 40 | 134 | BLUE CLAY
361627 | 134 | 136 | GRAV
361627 | 136 | 138 | BLUE CLAY
361627 | 138 | 151 | S&G
361628 | 0 | 20 | BLACK DIRT S&G
361628 | 20 | 30 | S&G
361628 | 30 | 48 | BLUE CLAY
361628 | 48 | 66 | S&G
364036 | 0 | 14 | BROWN CLAY
364036 | 14 | 16 | SAND
364036 | 16 | 25 | BLUE CLAY
364036 | 25 | 105 | SAND & GRAVEL
364040 | 0 | 2 | TOPSOIL
364040 | 2 | 5 | YELLOW CLAY
364040 | 5 | 22 | BLUE CLAY
364040 | 22 | 30 | GRAVEL, SAND
364040 | 30 | 113 | BLUE CLAY
364040 | 113 | 130 | GRAVEL, SAND
364041 | 0 | 12 | BROWN CLAY
364041 | 12 | 18 | GRAVEL
364041 | 18 | 36 | GRAY CLAY
364041 | 36 | 89 | GRAVEL
364044 | 0 | 20 | BROWN CLAY
364044 | 20 | 25 | BROWN SAND & GRAVEL
364044 | 25 | 118 | BLUE CLAY
364044 | 118 | 136 | SAND & GRAVEL
364048 | 0 | 17 | YELLOW CLAY
364048 | 17 | 42 | GRAY CLAY
364048 | 42 | 49 | S&G
364048 | 49 | 53 | CLAY
364048 | 53 | 60 | S&G
364048 | 60 | 69 | CLAY
364048 | 69 | 82 | S&G
364052 | 0 | 12 | BR CLAY
364052 | 12 | 36 | BLUE CLAY
364052 | 36 | 48 | S&G
364052 | 48 | 87 | BLUE CLAY
364052 | 87 | 96 | S&G
364056 | 0 | 15 | YELLOW S&G STONES
364056 | 15 | 60 | S&G
364056 | 60 | 75 | SAND
364056 | 75 | 81 | GRAVEL
364061 | 0 | 4 | TOPSOIL
364061 | 4 | 35 | S&G
364061 | 35 | 105 | GREY CLAY & GRAVEL MIXED
364061 | 105 | 111 | GRAVEL
364061 | 111 | 0 | GREY CLAY
364066 | 0 | 7 | BR CLAY
364066 | 7 | 68 | S&G
364066 | 68 | 80 | BLUE CLAY
364066 | 80 | 101 | S&G
364067 | 0 | 12 | SAND & GRAVEL
364067 | 12 | 43 | GRAY CLAY
364067 | 43 | 65 | SAND & GRAVEL
364067 | 65 | 75 | S & G W/LITTLE GRAY CLAY
364067 | 75 | 113 | SAND & GRAVEL
364069 | 0 | 2 | TOP SOIL
364069 | 2 | 25 | BROWN CLAY
364069 | 25 | 68 | GRAY CLAY
364069 | 68 | 76 | SAND & GRAVEL
364069 | 76 | 134 | GRAY CLAY
364069 | 134 | 142 | FINE GRAVEL
364082 | 0 | 3 | FILL
364082 | 3 | 8 | LAKE BOTTOM
364082 | 8 | 52 | STICKY GRAY CLAY
364082 | 52 | 187 | SAND
364082 | 187 | 189 | BLANK
364082 | 189 | 190 | MED GRAV
364085 | 0 | 31 | CLAY & SAND
364085 | 31 | 95 | GRAY CLAY
364085 | 95 | 117 | VEIN CRS GRAVEL
364085 | 117 | 118 | CLAY
364090 | 0 | 4 | FILL
364090 | 4 | 38 | GRAY CLAY
364090 | 38 | 56 | MED GRAVEL
364090 | 56 | 62 | GRAY CLAY
364090 | 62 | 75 | MED GRAVEL
364090 | 75 | 0 | SAND
364091 | 0 | 4 | YELLOW CLAY
364091 | 4 | 40 | SAND
364091 | 40 | 70 | BLUE CLAY
364091 | 70 | 93 | BLUE CLAY SAND
364091 | 93 | 167 | BLUE CLAY
364091 | 167 | 185 | GRAVEL
364094 | 0 | 5 | BLUE CLAY
364094 | 5 | 38 | LEKA CLAY OR BOTTOM
364094 | 38 | 68 | BLUE CLAY GRAVEL
364094 | 68 | 90 | GRAVEL
364095 | 0 | 8 | YELLOW CLAY
364095 | 8 | 25 | YELLOW GRAVEL
364095 | 25 | 60 | BLUE CLAY & GRAVEL
364095 | 60 | 90 | MED GRAVEL
364097 | 0 | 14 | CLAY SAND
364097 | 14 | 65 | SAND
364097 | 65 | 88 | CLAY
364097 | 88 | 104 | VEIN CRS GRAVEL
364099 | 0 | 6 | BRN CLAY
364099 | 6 | 16 | GRAV, FLAT & SHARP
364099 | 16 | 47 | GREY CLAY & GRAV MIX
364099 | 47 | 60 | S&G
364100 | 0 | 10 | BRN S&G, CLAY MIX
364100 | 10 | 28 | BLUE CLAY
364100 | 28 | 55 | S&G
368441 | 0 | 8 | CRS BRN SAND
368441 | 8 | 16 | YEL CLAY
368441 | 16 | 32 | CRS BRN S&G
368441 | 32 | 65 | CRS GREY S&G
368442 | 0 | 11 | SAND & CLAY
368442 | 11 | 25 | CLAY
368442 | 25 | 35 | SAND
368442 | 35 | 82 | VEIN, CRS GRAV
368443 | 0 | 53 | GRAVEL
368443 | 53 | 62 | GRAY CLAY
368443 | 62 | 72 | GRAVEL
368443 | 72 | 75 | GRAY CLAY
368446 | 0 | 70 | GRAVEL
368452 | 0 | 14 | Y CLAY
368452 | 14 | 57 | GRAVEL
368452 | 57 | 63 | G CLAY
368452 | 63 | 85 | SAND
368452 | 85 | 92 | GRAVEL
368452 | 92 | 95 | SAND
368453 | 0 | 10 | BRN CLAY
368453 | 10 | 40 | S&G
368453 | 40 | 69 | GRAY CLAY
368453 | 69 | 74 | S&G
368456 | 0 | 15 | BRN CLAY
368456 | 15 | 38 | GRAY CLAY
368456 | 38 | 47 | GRAVEL
368456 | 47 | 139 | GRAY CLAY
368456 | 139 | 143 | GRAVEL
368456 | 143 | 170 | GRAY CLAY
368456 | 170 | 180 | CRS GRAV
368456 | 180 | 188 | GRAY CLAY
368458 | 0 | 12 | BRN CLAY
368458 | 12 | 14 | BRN SAND
368458 | 14 | 95 | BLUE CLAY
368458 | 95 | 115 | S&G
368460 | 0 | 17 | BRN YEL CLAY
368460 | 17 | 22 | BRN CLAY & GRAV
368460 | 22 | 25 | GRAVEL
368460 | 25 | 37 | GRAY CLAY & GRAV
368460 | 37 | 42 | GRAVEL
368460 | 42 | 55 | GRAV & GRAY CLAY
368460 | 55 | 68 | GRAY CLAY
368460 | 68 | 77 | GRAY CLAY & GRAV
368460 | 77 | 98 | GRAVEL
368460 | 98 | 105 | GRAY CLAY
368464 | 0 | 20 | BR CLAY
368464 | 20 | 101 | GRAY CLAY
368464 | 101 | 130 | SAND
368465 | 0 | 12 | BR CLAY
368465 | 12 | 28 | BLUE CLAY
368465 | 28 | 30 | S&G
368465 | 30 | 38 | BLUE CLAY
368465 | 38 | 63 | S&G
368465 | 63 | 75 | BLUE CLAY
368465 | 75 | 107 | S&G
368466 | 0 | 20 | BR CLAY
368466 | 20 | 24 | BLUE CLAY
368466 | 24 | 27 | S&G
368466 | 27 | 35 | BLUE CLAY
368466 | 35 | 57 | S&G
368466 | 57 | 84 | BLUE CLAY
368466 | 84 | 99 | S&G
368471 | 0 | 15 | BRN CLAY
368471 | 15 | 120 | GRAY CLAY
368471 | 120 | 130 | SAND
368476 | 0 | 20 | BRN CLAY
368476 | 20 | 70 | GRAY CLAY
368476 | 70 | 80 | SAND
368477 | 0 | 14 | YEL CLAY
368477 | 14 | 49 | GRAY CLAY
368477 | 49 | 51 | GRAVEL
368477 | 51 | 69 | GRAY CLAY
368477 | 69 | 90 | GRAVEL
368481 | 0 | 12 | BR CLAY
368481 | 12 | 30 | BLUE CLAY
368481 | 30 | 32 | S&G
368481 | 32 | 88 | BLUE CLAY
368481 | 88 | 97 | GRAVEL
368481 | 97 | 101 | BLUE CLAY
368481 | 101 | 160 | S&G
368482 | 0 | 10 | BR CLAY
368482 | 10 | 67 | BLUE CLAY
368482 | 67 | 69 | S&G
368482 | 69 | 80 | BLUE CLAY
368482 | 80 | 83 | S&G
368482 | 83 | 90 | BLUE CLAY
368482 | 90 | 98 | S&G
368482 | 98 | 100 | BLUE CLAY
368482 | 100 | 117 | S&G
368483 | 0 | 10 | BR CLAY
368483 | 10 | 14 | FINE SAND & CLAY
368483 | 14 | 46 | BLUE CLAY
368483 | 46 | 68 | S&G
368483 | 68 | 147 | BLUE CLAY
368483 | 147 | 162 | S&G
368485 | 0 | 31 | YELLOW CLAY
368485 | 31 | 73 | GARY CLAY
368485 | 73 | 125 | GRAVEL
368485 | 125 | 130 | ST GRAY CLAY
368486 | 0 | 6 | SAND
368486 | 6 | 13 | YELLOW CLAY
368486 | 13 | 94 | GRAY CLAY
368486 | 94 | 111 | GRAVEL
368486 | 111 | 112 | GRAY CLAY
368487 | 0 | 8 | Y CLAY
368487 | 8 | 54 | G CLAY
368487 | 54 | 90 | GRAVEL
368489 | 0 | 1 | TOP DIRT
368489 | 1 | 13 | YELLOW CLAY
368489 | 13 | 84 | BLUE CLAY
368489 | 84 | 87 | GRAVEL
368489 | 87 | 170 | BLUE CLAY
368489 | 170 | 176 | GRAVEL
368499 | 0 | 13 | GRAVEL & CLAY
368499 | 13 | 82 | CLAY
368499 | 82 | 93 | VEIN CRS GRAVEL
368500 | 0 | 20 | BR CLAY & STONE
368500 | 20 | 76 | CRS GRAVEL
368500 | 76 | 85 | GRAVEL & GRAY CLAY
368500 | 85 | 145 | GRAY CLAY
368500 | 145 | 157 | CRS GRAVEL
368500 | 157 | 165 | GRAY CLAY
368504 | 0 | 44 | GRAVEL
368504 | 44 | 78 | SANDY GRAY CLAY
368504 | 78 | 95 | GRAVEL
368504 | 95 | 100 | GRAY CLAY
368507 | 0 | 1 | TOP SOIL
368507 | 1 | 88 | SAND AND GRAVEL
368511 | 0 | 2 | TOPSOIL
368511 | 2 | 56 | YELLOW S&G
368511 | 56 | 68 | GRAY CLAY & GRAVEL
368511 | 68 | 85 | SAND
368511 | 85 | 101 | FINE GRAVEL & SAND
368511 | 101 | 106 | MED GRAVEL
368517 | 0 | 16 | Y CLAY
368517 | 16 | 80 | G CLAY
368517 | 80 | 88 | GRAVEL
368517 | 88 | 178 | G CLAY
368517 | 178 | 195 | GRAVEL
368523 | 0 | 12 | Y CLAY
368523 | 12 | 93 | G CLAY
368523 | 93 | 100 | GRAV
368523 | 100 | 146 | G CLAY
368523 | 146 | 165 | GRAV
368525 | 0 | 13 | S&G
368525 | 13 | 21 | G CLAY
368525 | 21 | 29 | SAND
368525 | 29 | 110 | GRAV
368527 | 0 | 13 | YEL CLAY
368527 | 13 | 27 | GRAY CLAY
368527 | 27 | 35 | GRAVEL
368527 | 35 | 73 | GRAY CLAY
368527 | 73 | 84 | SAND
368527 | 84 | 123 | GRAVEL
368527 | 123 | 125 | GRAY CLAY
368529 | 0 | 14 | YEL CLAY
368529 | 14 | 62 | GRAVEL
368529 | 62 | 105 | GRAY CLAY
368529 | 105 | 120 | GRAVEL
368530 | 0 | 1 | TOP DIRT
368530 | 1 | 5 | SAND
368530 | 5 | 32 | S&G
368530 | 32 | 41 | CLAY
368530 | 41 | 50 | SAND
368530 | 50 | 62 | S&G
368533 | 0 | 19 | BRN CLAY & SAND
368533 | 19 | 23 | GRAV
368533 | 23 | 35 | GRAV & GRAY CLAY
368533 | 35 | 75 | GRAY CLAY
368533 | 75 | 82 | GRAV
368533 | 82 | 88 | GRAY CLAY
368535 | 0 | 19 | BRN CLAY
368535 | 19 | 42 | S&G
368535 | 42 | 52 | SOFT GRAY CLAY
368535 | 52 | 59 | GRAV & GRAY CLAY MIX
368535 | 59 | 64 | GRAV
368536 | 0 | 2 | TOP DIRT
368536 | 2 | 27 | GRAVEL
368536 | 27 | 46 | BLUE CLAY
368536 | 46 | 104 | S&G
368536 | 104 | 116 | GRAVEL
368537 | 0 | 1 | TOPSOIL
368537 | 1 | 8 | YEL CLAY
368537 | 8 | 49 | ORANGE GRAV
368537 | 49 | 111 | GRAY CLAY & GRAV
368537 | 111 | 128 | S&G
368538 | 0 | 52 | SANDY GRAY CLAY
368538 | 52 | 114 | GRAY CLAY
368538 | 114 | 130 | GRAVEL
368539 | 0 | 43 | STICKY GRAY CLAY
368539 | 43 | 47 | GRAV
368539 | 47 | 130 | SAND
368539 | 130 | 138 | FN GRAV
368542 | 0 | 8 | YEL SAND & CLAY
368542 | 8 | 62 | BLUE CLAY
368542 | 62 | 95 | SAND
368542 | 95 | 170 | BLUE CLAY & SAND
368542 | 170 | 180 | MED GRAV
368543 | 0 | 2 | TOPSOIL
368543 | 2 | 10 | CLAY & SAND
368543 | 10 | 61 | VERY CRS GRAV
368544 | 0 | 12 | SAND
368544 | 12 | 31 | GRAY CLAY
368544 | 31 | 35 | GRAVEL
368544 | 35 | 54 | GRAY CLAY
368544 | 54 | 74 | GRAVEL
368544 | 74 | 80 | GRAY CLAY
368546 | 0 | 23 | GRAVEL
368546 | 23 | 49 | GRAY CLAY
368546 | 49 | 70 | GRAVEL
368548 | 0 | 8 | YEL S&G
368548 | 8 | 45 | BLUE CLAY & GRAV
368548 | 45 | 90 | MED GRAV
368551 | 0 | 17 | YELLOW CLAY
368551 | 17 | 67 | GRAY CLAY
368551 | 67 | 78 | GRAVEL
368551 | 78 | 99 | GRAY CLAY
368551 | 99 | 107 | SANDY GRAVEL
368551 | 107 | 130 | GRAVEL
368552 | 0 | 15 | BR CLAY & SAND
368552 | 15 | 22 | GRAY CLAY
368552 | 22 | 28 | GRAY CLAY & GRAVEL
368552 | 28 | 82 | GRAY CLAY
368552 | 82 | 112 | SAND CRS
368554 | 0 | 12 | YELLOW CLAY
368554 | 12 | 42 | GRAY CLAY
368554 | 42 | 70 | GRAVEL
368555 | 0 | 7 | YELLOW CLAY
368555 | 7 | 14 | GRAY CLAY
368555 | 14 | 22 | GRAVLE
368555 | 22 | 47 | GRAY CLAY
368555 | 47 | 70 | GRAVEL
368557 | 0 | 26 | BR CLAY & SAND
368557 | 26 | 38 | BLUE CLAY
368557 | 38 | 72 | S&G
368947 | 0 | 6 | TOPSOIL
368947 | 6 | 42 | YEL GRAV
368947 | 42 | 75 | BLUE CLAY
368947 | 75 | 109 | SAND
368947 | 109 | 125 | MED GRAV
368949 | 0 | 3 | TOPSOIL
368949 | 3 | 31 | YEL S&G
368949 | 31 | 46 | GRAY CLAY & GRAV
368949 | 46 | 58 | YEL GRAV
368949 | 58 | 91 | GRAY CLAY
368949 | 91 | 110 | MED S&G
368951 | 0 | 16 | YEL CLAY
368951 | 16 | 19 | DRY SAND
368951 | 19 | 83 | GRAY CLAY
368951 | 83 | 116 | SAND
368953 | 0 | 10 | BRN CLAY & GRAV
368953 | 10 | 39 | GRAY CLAY
368953 | 39 | 75 | S&G
368957 | 0 | 20 | GRAVEL
368957 | 20 | 39 | GRAY CLAY
368957 | 39 | 78 | S&G
368958 | 0 | 20 | BR CLAY & GRAVEL
368958 | 20 | 90 | GRAY CLAY SAND
368958 | 90 | 118 | S&G
368960 | 0 | 5 | BR CLAY & SAND
368960 | 5 | 38 | S&G
368960 | 38 | 45 | BLUE CLAY
368960 | 45 | 60 | S&G
368976 | 0 | 12 | BR CLAY
368976 | 12 | 27 | BLUE CLAY
368976 | 27 | 80 | S&G
368977 | 0 | 30 | BR CLAY SAND MIX
368977 | 30 | 42 | BLUE CLAY
368977 | 42 | 55 | S&G
368977 | 55 | 57 | BLUE CLAY
368977 | 57 | 80 | SAND
368979 | 0 | 10 | BR CLAY & SAND
368979 | 10 | 14 | FINE SAND
368979 | 14 | 56 | BLUE CLAY
368979 | 56 | 58 | S&G
368979 | 58 | 70 | BLUE CLAY
368979 | 70 | 100 | S&G
368984 | 0 | 15 | BRN CLAY
368984 | 15 | 42 | BLUE CLAY
368984 | 42 | 65 | S&G
368984 | 65 | 80 | BLUE CLAY
368984 | 80 | 95 | S&G
368988 | 0 | 6 | BRN CLAY
368988 | 6 | 23 | BLUE CLAY
368988 | 23 | 25 | S&G
368988 | 25 | 69 | BLUE CLAY
368988 | 69 | 107 | S&G
368990 | 0 | 40 | BRN SAND
368990 | 40 | 77 | GRAY CLAY
368990 | 77 | 79 | SAND
368990 | 79 | 97 | GRAY CLAY
368990 | 97 | 99 | GRAVEL
368990 | 99 | 102 | GRAY CLAY
368990 | 102 | 119 | S&G
368991 | 0 | 40 | GRAVEL
368991 | 40 | 50 | GRAY CLAY & GRAVEL
368992 | 0 | 12 | BRN CLAY, SAND MIX
368992 | 12 | 50 | SAND
368992 | 50 | 120 | BLUE CLAY
368992 | 120 | 125 | GRAVEL
372889 | 0 | 3 | BRN SAND & CLAY
372889 | 3 | 38 | SAND
372889 | 38 | 43 | BLUE CLAY
372889 | 43 | 47 | SAND
372889 | 47 | 67 | BLUE CLAY
372889 | 67 | 77 | S&G
372891 | 0 | 14 | BRN S&G
372891 | 14 | 30 | BLUE CLAY
372891 | 30 | 40 | FN SAND
372891 | 40 | 50 | BLUE CLAY
372891 | 50 | 65 | FN SAND
372891 | 65 | 102 | BLUE CLAY
372891 | 102 | 110 | S&G
372893 | 0 | 17 | BRN CLAY
372893 | 17 | 40 | GRAY CLAY
372893 | 40 | 95 | GRAY CLAY W/GRIT
372893 | 95 | 118 | GRAY CLAY
372893 | 118 | 174 | GRAY CLAY W/GRIT
372893 | 174 | 177 | GRAY CLAY W/GRAV
372893 | 177 | 187 | GRAVEL WATER
372894 | 0 | 15 | YEL CLAY
372894 | 15 | 22 | GRAVEL
372894 | 22 | 92 | GRAY CLAY
372894 | 92 | 121 | GRAVEL
372894 | 121 | 123 | GRAY CLAY
372899 | 0 | 11 | BRN CLAY
372899 | 11 | 42 | GRAY CLAY
372899 | 42 | 50 | GRAVEL
372899 | 50 | 70 | GRAY CLAY
372899 | 70 | 72 | GRAVEL
372899 | 72 | 85 | GRAY CLAY
372899 | 85 | 87 | GRAVEL
372899 | 87 | 96 | GRAY CLAY
372899 | 96 | 98 | GRAVEL
372899 | 98 | 110 | GRAY CLAY
372899 | 110 | 146 | GRAVEL
372901 | 0 | 15 | BRN CLAY
372901 | 15 | 50 | BLUE CLAY
372901 | 50 | 52 | S&G
372901 | 52 | 78 | BLUE CLAY
372901 | 78 | 121 | S&G
372903 | 0 | 15 | BRN CLAY
372903 | 15 | 71 | GRAY CLAY
372903 | 71 | 90 | GRAVEL
372907 | 0 | 11 | BRN CLAY
372907 | 11 | 33 | GRAY CLAY
372907 | 33 | 88 | GRAY CLAY W/GRIT
372907 | 88 | 100 | GRAVEL, WATER
372910 | 0 | 19 | BRN CLAY
372910 | 19 | 31 | BANK RUN GRAVEL
372910 | 31 | 36 | GRAY CLAY
372910 | 36 | 67 | GRAY CLAY W/GRIT
372910 | 67 | 92 | WATER GRAVEL
372912 | 0 | 12 | BRN CLAY
372912 | 12 | 59 | BLUE CLAY
372912 | 59 | 62 | S&G
372912 | 62 | 70 | BLUE CLAY
372912 | 70 | 159 | S&G
372913 | 0 | 13 | BRN CLAY
372913 | 13 | 16 | FN BRN SAND
372913 | 16 | 64 | BLUE CLAY
372913 | 64 | 66 | S&G
372913 | 66 | 159 | BLUE CLAY
372913 | 159 | 166 | S&G
372914 | 0 | 15 | BRN CLAY
372914 | 15 | 23 | BLUE CLAY
372914 | 23 | 25 | GRAVEL
372914 | 25 | 65 | BLUE CLAY
372914 | 65 | 106 | S&G
372917 | 0 | 18 | BRN CLAY & SAND
372917 | 18 | 59 | GRYA CLAY & SAND
372917 | 59 | 62 | FN S&G
372917 | 62 | 82 | GRAV W/BRN CLAY
372917 | 82 | 98 | GRAV, WATER
372918 | 0 | 14 | BRN CLAY
372918 | 14 | 32 | GRAY CLAY W/GRIT
372918 | 32 | 71 | GRAY CLAY W/GRAV
372918 | 71 | 86 | GRAV, WATER
372920 | 0 | 17 | GRAVEL
372920 | 17 | 28 | GRAY CLAY
372920 | 28 | 52 | GRAVEL
372920 | 52 | 94 | GRAY CLAY
372920 | 94 | 108 | GRAVEL
372920 | 108 | 110 | GRAY CLAY
372921 | 0 | 14 | YEL CLAY
372921 | 14 | 46 | GRAY CLAY
372921 | 46 | 64 | GRAVEL
372921 | 64 | 66 | GRAY CLAY
372923 | 0 | 10 | BRN CLAY & GRAV
372923 | 10 | 47 | CRS GRAV
372923 | 47 | 62 | S&G
372923 | 62 | 97 | GRAY CLAY
372923 | 97 | 116 | S&G
372925 | 0 | 57 | GRAV & SAND
372925 | 57 | 58 | CLAY
372926 | 0 | 15 | BRN CLAY
372926 | 15 | 79 | CRS GRAVEL
372928 | 0 | 12 | YEL CLAY
372928 | 12 | 65 | GRAVEL
372929 | 0 | 14 | YEL CLAY
372929 | 14 | 68 | S&G
372930 | 0 | 8 | DRY SAND
372930 | 8 | 10 | SANDY CLAY YEL
372930 | 10 | 25 | SAND
372930 | 25 | 31 | GRAY CLAY
372930 | 31 | 40 | SAND
372930 | 40 | 51 | CLAY
372930 | 51 | 62 | S&G
372931 | 0 | 7 | BRN CLAY & SAND
372931 | 7 | 15 | S&G
372931 | 15 | 35 | BLUE CLAY
372931 | 35 | 83 | S&G
372937 | 0 | 10 | YEL CLAY
372937 | 10 | 30 | YEL SAND
372937 | 30 | 50 | S&G
372937 | 50 | 80 | FN SAND
372937 | 80 | 83 | BLANK
372937 | 83 | 93 | CRS S&G
372940 | 0 | 55 | S&G
372940 | 55 | 62 | GRAY CLAY
372940 | 62 | 66 | GRAVEL & SAND
372940 | 66 | 72 | GRAY CLAY
372940 | 72 | 78 | GRAY CLAY & GRAVEL
372940 | 78 | 82 | R ROCK & CLAY
372940 | 82 | 93 | GRAY CLAY
372940 | 93 | 98 | GRAVEL
372940 | 98 | 108 | GRAY CLAY
372941 | 0 | 5 | BR CLAY & SAND
372941 | 5 | 15 | GRAVEL
372941 | 15 | 32 | GRAY CLAY
372941 | 32 | 46 | GRAVEL & SAND
372941 | 46 | 55 | GRAY CLAY
372941 | 55 | 58 | S& GRAY CLAY
372941 | 58 | 95 | GRAY CLAY
372941 | 95 | 112 | GRAVEL & SAND
372941 | 112 | 115 | GRAY CLAY
372944 | 0 | 9 | S&G
372944 | 9 | 15 | GRAY CLAY & GRAV
372944 | 15 | 22 | SAND
372944 | 22 | 38 | S&G
372944 | 38 | 48 | GRAY CLAY
372944 | 48 | 63 | FN SAND
372944 | 63 | 80 | SAND
372944 | 80 | 91 | S&G
372945 | 0 | 21 | BRN CLAY
372945 | 21 | 51 | BRN CLAY W/GRIT
372945 | 51 | 56 | GRAY CLAY
372945 | 56 | 70 | GRAY CLAY W/GRAV
372945 | 70 | 85 | GRAY CLAY
372945 | 85 | 100 | SANDY GRAY CLAY
372945 | 100 | 110 | GRAY CLAY W/GRAV
372945 | 110 | 124 | GRAVEL, WATER
372946 | 0 | 12 | SAND
372946 | 12 | 28 | GRAY CLAY
372946 | 28 | 44 | GRAVEL
372946 | 44 | 67 | GRAY CLAY
372946 | 67 | 90 | GRAVEL
372947 | 0 | 20 | YEL BRN CLAY
372947 | 20 | 75 | CRS GRAVEL
376807 | 0 | 12 | SAND & CLAY
376807 | 12 | 73 | CLAY
376807 | 73 | 88 | VEIN CRS GRAVEL
376808 | 0 | 12 | YELLOW CLAY
376808 | 12 | 26 | GRAVEL
376808 | 26 | 58 | GRAY CLAY
376808 | 58 | 90 | GRAVEL
376809 | 0 | 14 | YELLOW SAND
376809 | 14 | 23 | YELLOW S&G
376809 | 23 | 78 | DIRTY S&G
376809 | 78 | 87 | SAND
376809 | 87 | 92 | S&G
376810 | 0 | 13 | YELLOW CLAY
376810 | 13 | 17 | GRAVEL
376810 | 17 | 26 | GRAY CLAY
376810 | 26 | 70 | GRAVEL
376811 | 0 | 36 | GRAVEL
376811 | 36 | 135 | GRAY CLAY
376811 | 135 | 157 | GRAVEL
376813 | 0 | 15 | BR CLAY
376813 | 15 | 25 | S&G
376813 | 25 | 99 | GRAY CLAY
376813 | 99 | 102 | GRAVEL
376813 | 102 | 104 | GRAY CLAY
376813 | 104 | 106 | GRAVEL
376813 | 106 | 109 | GRAY CLAY
376813 | 109 | 110 | GRAVEL
376813 | 110 | 112 | GRAY CLAY
376813 | 112 | 133 | GRAVEL
376815 | 0 | 9 | YELLOW BR CLAY
376815 | 9 | 19 | GRAY CLAY SANDY
376815 | 19 | 22 | BR CLAY & GRAVEL
376815 | 22 | 47 | GRAY CLAY SANDY & GRAVELLY
376815 | 47 | 70 | SOFT STICKY GRAY CLAY SANDY
376815 | 70 | 76 | GRAY GRAVELLY CLAY W/COBBLES
376815 | 76 | 97 | GRAY GRAVELLY CLAY
376815 | 97 | 100 | SAND
376815 | 100 | 107 | GRAY GRAVELLY CLAY
376815 | 107 | 132 | GRAY CLAY
376815 | 132 | 139 | STRIPS GRAY CLY & GRAVEL W/BOU
376815 | 139 | 145 | FN TO CS SAND FN TO MED GRAVEL
376815 | 145 | 177 | FN CS GRAVEL FN CS SAND
376815 | 177 | 197 | EXTREMELY GRAVELLY GRAY CLAY
376815 | 197 | 207 | GRAVELLY GRAY CLWY W/GRAVEL ST
376815 | 207 | 211 | GRAVELLY GRAY CLAY
376815 | 211 | 232 | GRAY CLY SILTY
376815 | 232 | 234 | STIRPPY GRAY CLAY & GRAVEL ROC
376815 | 234 | 250 | FN CS GRAVEL BOULDERS
376815 | 250 | 276 | EXTREMELY GRAVELLY CLAY FN TO
376815 | 276 | 310 | GRAVELLY GRAY CLAY SOME GRAVEL
376815 | 310 | 328 | FN MED SAND TRACES OF CLAY
376815 | 328 | 341 | SANDY GRAY CLAY W/BOULDERS
376815 | 341 | 345 | SANDY GRAY CLAY W/CS GRAVEL ST
376815 | 345 | 355 | MUDDY CS SAND W/FN GRAVEL FN S
376815 | 355 | 367 | MUDDY FN SAND W/CS S&FN GRAVEL
376815 | 367 | 381 | SANDY CLAY W/GRAVEL STRIPS
376815 | 381 | 392 | FN GRAVEL FN SAND CLAY STIRSP
376815 | 392 | 455 | GRAY WHITE CLAY W/GRAVEL
376819 | 0 | 15 | BRN CLAY
376819 | 15 | 75 | GRAY CLAY
376819 | 75 | 80 | CRS S&G
376819 | 80 | 85 | MED SAND/GRAY CLAY
376819 | 85 | 110 | GRAY CLAY
376819 | 110 | 125 | CRS SAND/SM GRAV
376822 | 0 | 8 | GRAVEL
376822 | 8 | 27 | GRAY CLAY
376822 | 27 | 34 | GRAVEL
376822 | 34 | 90 | GRAY CLAY
376822 | 90 | 94 | GRAVEL
376822 | 94 | 95 | GRAY CLAY
376822 | 95 | 107 | GRAVEL
376822 | 107 | 110 | GRAY CLA Y
376824 | 0 | 28 | S&G
376824 | 28 | 71 | GRAY CLAY
376824 | 71 | 77 | GRAV
376824 | 77 | 82 | GRAY CLAY
376825 | 0 | 10 | BRN CLAY
376825 | 10 | 15 | GRAV
376825 | 15 | 20 | BRN CLAY
376825 | 20 | 45 | GRAV
376825 | 45 | 53 | GRAY CLAY
376825 | 53 | 72 | GRAV
376828 | 0 | 8 | BROWN CLAY & GRAVEL
376828 | 8 | 35 | GRAVEL
376828 | 35 | 42 | GRAY CLAY
376828 | 42 | 54 | SAND & GRAVEL
376829 | 0 | 11 | SAND CLAY
376829 | 11 | 20 | CLAY
376829 | 20 | 51 | VEIN, CRS SAND
376830 | 0 | 37 | GRAVEL
376830 | 37 | 66 | GRAY CLAY
376830 | 66 | 90 | GRAVEL
376832 | 0 | 1 | TOPSOIL
376832 | 1 | 7 | BRN CLAY
376832 | 7 | 34 | MED TO FN BRN SAND
376832 | 34 | 114 | SOFT STICKY GREY CLAY
376832 | 114 | 125 | MED TO CRS BLUE GREY S&G
376840 | 0 | 10 | BROWN CLAY
376840 | 10 | 15 | SAND & GRAVEL
376840 | 15 | 20 | BROWN CLAY
376840 | 20 | 28 | GRAY CLAY
376840 | 28 | 42 | SAND & GRAVEL
376840 | 42 | 127 | GRAY CLAY
376840 | 127 | 143 | GRAY CLAY & SAND
376840 | 143 | 145 | GRAVEL
376840 | 145 | 158 | GRAY CLAY
376840 | 158 | 170 | GRAVEL
376840 | 170 | 177 | GRAY CLAY
378391 | 0 | 10 | GRAV & CLAY
378391 | 10 | 30 | BLUE CLAY
378391 | 30 | 70 | BLUE CLAY GRAV
378391 | 70 | 145 | GRAVEL
378393 | 0 | 23 | SAND CLAY
378393 | 23 | 28 | CLAY
378393 | 28 | 38 | VEIN, CRS SAND
378394 | 0 | 80 | CRS S&G
378394 | 80 | 112 | GRAY CLAY
378394 | 112 | 180 | VEIN, CRS GRAV
378498 | 0 | 12 | BR LCAY SAND
378498 | 12 | 90 | MED YELLOW GRAVEL SAND
378498 | 90 | 115 | MED GRAVEL
378498 | 115 | 130 | CRS GRAVEL
378499 | 0 | 5 | BR CLAY SAND MIXED
378499 | 5 | 35 | FINE SAND
378499 | 35 | 65 | BLUE CLAY
378499 | 65 | 75 | FINE SAND
378499 | 75 | 149 | BLUE CLAY
378499 | 149 | 167 | S&G
378500 | 0 | 15 | YELLOW CLAY
378500 | 15 | 74 | GREY CLAY W/SAND MIXED
378500 | 74 | 84 | GRAVEL
378532 | 0 | 11 | RED CLAY SAND
378532 | 11 | 52 | VERY CRS YELLOW GRAVEL
378532 | 52 | 73 | MED CRS GRAVEL
378532 | 73 | 96 | GRAY CLAY SAND
378532 | 96 | 110 | MED GRAVEL
378533 | 0 | 7 | BR CLAY MIXED
378533 | 7 | 230 | BLUE CLAY
378533 | 30 | 32 | S&G
378533 | 32 | 90 | BLUE CLAY
378533 | 90 | 140 | S&G
378545 | 0 | 10 | BR CLAY
378545 | 10 | 35 | GRAY CLAY
378545 | 35 | 67 | GRAVEL
378545 | 67 | 93 | GRAY CLAY
378545 | 93 | 113 | GRAVEL
378546 | 0 | 2 | TOPSOIL
378546 | 2 | 15 | YELLOW CLAY & SAND
378546 | 15 | 29 | GRAY CLAY & SAND
378546 | 29 | 44 | MED GRAVEL
378546 | 44 | 87 | GRAY CLAY & GRAVEL
378546 | 87 | 130 | MED GRAVEL & SAND
378546 | 130 | 0 | SAND
378552 | 0 | 1 | TOPSOIL
378552 | 1 | 25 | BRN CLAY
378552 | 25 | 29 | CRS GRAV
378552 | 29 | 88 | GRAY CLAY
378552 | 88 | 108 | FN GRAVEL
378571 | 0 | 35 | GRAVEL
378571 | 35 | 90 | FN SAND
378571 | 90 | 115 | SAND & CLAY
378571 | 115 | 132 | GRAVEL
378574 | 0 | 15 | BRN CLAY
378574 | 15 | 29 | BLUE CLAY
378574 | 29 | 37 | S&G
378574 | 37 | 80 | BLUE CLAY
378574 | 80 | 88 | S&G
378574 | 88 | 113 | BLUE CLAY
378574 | 113 | 115 | S&G
378574 | 115 | 122 | BLUE CLAY
378574 | 122 | 143 | S&G
378575 | 0 | 14 | BRN SAND & CLAY
378575 | 14 | 56 | BLUE CLAY
378575 | 56 | 89 | S&G
378605 | 0 | 10 | BLK DIRT
378605 | 10 | 17 | GRAV
378605 | 17 | 29 | GRAY CLAY
378605 | 29 | 34 | GRAV
378605 | 34 | 90 | GRAY CLAY
378605 | 90 | 145 | FN SAND
378605 | 145 | 156 | GRAV
378629 | 0 | 2 | TOPSOIL
378629 | 2 | 8 | YELLOW CLAY, SAND
378629 | 8 | 36 | STICKY GRAY CLAY
378629 | 36 | 55 | SAND
378629 | 55 | 67 | GRAY CLAY, SAND
378629 | 67 | 78 | SAND
378629 | 78 | 88 | FINE GRAVEL, SAND
378634 | 0 | 3 | BLACK DIRT
378634 | 3 | 15 | SAND
378634 | 15 | 50 | SANDY GRAY CLAY
378634 | 50 | 80 | GRAVEL
378755 | 0 | 2 | TOP SOIL
378755 | 2 | 19 | SAND
378755 | 19 | 60 | SAND GRAVEL
378762 | 0 | 1 | TOP DIRT
378762 | 1 | 34 | GRAVEL & SAND
378762 | 34 | 84 | BLUE CLAY
378762 | 84 | 88 | BLANK
378762 | 88 | 96 | GRAVEL
378771 | 0 | 13 | BR CLAY
378771 | 13 | 15 | FN BR SAND
378771 | 15 | 97 | BLUE CLAY
378771 | 97 | 98 | ROCK
378771 | 98 | 110 | BLUE CLAY
378771 | 110 | 113 | S&G
378771 | 113 | 123 | BLUE CLAY
378771 | 123 | 135 | S&G
380733 | 0 | 18 | BRS&G CLAY MIX
380733 | 18 | 45 | BLUE CLAY
380733 | 45 | 85 | S&G
380734 | 0 | 8 | COURSE GRAVEL
380734 | 8 | 11 | GRAY CLAY
380734 | 11 | 22 | GRAVEL
380734 | 22 | 42 | GRAY CLAY
380734 | 42 | 60 | SAND & GRAVEL
380734 | 60 | 69 | GRAY CLAY
380734 | 69 | 95 | SAND & GRAVEL
380735 | 0 | 44 | FN BR SAND & CLAY
380735 | 44 | 50 | BLUE CLAY
380735 | 50 | 53 | S&G
380735 | 53 | 76 | BLUE CLAY
380735 | 76 | 100 | S7G
380739 | 0 | 11 | BR CLAY & GRAVEL
380739 | 11 | 19 | BR GRAVEL
380739 | 19 | 38 | GRAY CLAY
380739 | 38 | 57 | FN GRAVEL & SAND
380739 | 57 | 66 | WATER VEIN
380740 | 0 | 5 | S7G
380740 | 5 | 28 | BLUE CLAY
380740 | 28 | 59 | S&G
380740 | 59 | 63 | CLAY & GRAVEL
380740 | 63 | 84 | S&G
380753 | 0 | 14 | BROWN CLAY
380753 | 14 | 22 | BLUE CLAY
380753 | 22 | 27 | S & G
380753 | 27 | 35 | BLUE CLAY
380753 | 35 | 52 | S & G
380753 | 52 | 93 | BLUE CLAY
380753 | 93 | 129 | S & G
380755 | 0 | 7 | YELLOW CLAY
380755 | 7 | 13 | YELLOW CLAY - SAND
380755 | 13 | 138 | BLUE CLAY
380755 | 138 | 160 | BLUE CLAY - SAND
380755 | 160 | 170 | MED GRAVEL
380758 | 0 | 15 | BROWN CLAY
380758 | 15 | 18 | BLUE CLAY
380758 | 18 | 44 | FINE SAND
380758 | 44 | 61 | S & G
380758 | 61 | 67 | BLUE CLAY
380758 | 67 | 71 | S & G
380758 | 71 | 95 | BLUE CLAY
380758 | 95 | 102 | S & G
380763 | 0 | 12 | BROWN CLAY
380763 | 12 | 89 | BLUE CLAY
380763 | 89 | 93 | S & G
380763 | 93 | 161 | BLUE CLAY
380763 | 161 | 175 | S & G
380764 | 0 | 12 | BROWN CLAY, MIXED
380764 | 12 | 35 | BLUE CLAY MIXED
380764 | 35 | 45 | FINE SAND
380764 | 45 | 95 | BLUE CLAY
380764 | 95 | 100 | SAND & GRAVEL
380764 | 100 | 112 | BLUE CLAY
380764 | 112 | 119 | SAND
380764 | 119 | 145 | BLUE CLAY
380764 | 145 | 162 | SAND & GRAVEL
380778 | 0 | 12 | BROWN CLAY
380778 | 12 | 72 | BLUE CLAY
380778 | 72 | 77 | S & G
380778 | 77 | 100 | BLUE CLAY
380778 | 100 | 124 | S & G
381770 | 0 | 10 | BR CLAY
381770 | 10 | 18 | BR CLAY & GRAVEL
381770 | 18 | 29 | GRAY CLAY
381770 | 29 | 59 | GRAVEL
381773 | 0 | 14 | BROWN CLAY
381773 | 14 | 18 | SAND
381773 | 18 | 27 | BLUE CLAY
381773 | 27 | 29 | SAND & GRAVEL
381773 | 29 | 55 | BLUE CLAY
381773 | 55 | 166 | SAND & GRAVEL
381776 | 0 | 11 | BROWN CLAY
381776 | 11 | 41 | BLUE CLAY
381776 | 41 | 45 | SAND & GRAVEL
381776 | 45 | 67 | BLUE CLAY
381776 | 67 | 82 | SAND & GRAVEL
381776 | 82 | 87 | BLUE CLAY
381776 | 87 | 105 | SAND & GRAVEL
381778 | 0 | 12 | BROWN CLAY
381778 | 12 | 70 | BLUE CLAY
381778 | 70 | 105 | S & G
381779 | 0 | 14 | BROWN CLAY & SAND
381779 | 14 | 100 | BLUE CLAY
381779 | 100 | 150 | S & G
381783 | 0 | 25 | BR CLAY
381783 | 25 | 119 | GRAVEL & SAND
381785 | 0 | 15 | BR CLAY & SAND
381785 | 15 | 20 | GRAVEL
381785 | 20 | 31 | GRAY CLAY
381785 | 31 | 96 | GRAVEL
381789 | 0 | 2 | TOP SOIL
381789 | 2 | 24 | STICKY GRAY CLAY
381789 | 24 | 28 | MED GRAVEL
381789 | 28 | 119 | GRAY CLAY & SAND
381789 | 119 | 126 | YEL CLAY & GRAVEL
381789 | 126 | 136 | GRAY CLAY & SAND
381789 | 136 | 148 | MED YEL GRAVEL & SAND
381789 | 148 | 0 | SAND - FINE GRAVEL
381790 | 0 | 2 | TOP SOIL
381790 | 2 | 76 | GRAY CLAY
381790 | 76 | 110 | SAND
381790 | 110 | 167 | GRAY CLAY - SAND
381790 | 167 | 178 | MED GRAVEL - SAND
381791 | 0 | 10 | BROWN CLAY
381791 | 10 | 59 | SAND & GRAVEL
381791 | 59 | 111 | GRAY CLAY
381791 | 111 | 120 | SAND & GRAVEL
381791 | 120 | 0 | GRAY CLAY
381795 | 0 | 15 | BROWN CLAY
381795 | 15 | 99 | GRAVEL & SAND
381796 | 0 | 8 | BROWN CLAY & SAND
381796 | 8 | 44 | BLUE CLAY
381796 | 44 | 54 | SAND & GRAVEL
382472 | 0 | 5 | BR CLAY & SAND
382472 | 5 | 20 | CRS GRAVEL
382472 | 20 | 61 | GRAY CLAY
382472 | 61 | 85 | GRAVEL
382472 | 85 | 90 | GRAVEL & GRAY CLAY
384472 | 0 | 15 | SANDY BROWN CLAY
384472 | 15 | 79 | GRAY CLAY W/GRIT
384472 | 79 | 95 | GRAVEL (WATER)
384473 | 0 | 11 | SANDY BROWN CLAY
384473 | 11 | 32 | GRAY CLAY
384473 | 32 | 105 | GRAY CLAY W/GRIT
384473 | 105 | 128 | GRAY CLAY
384473 | 128 | 137 | GRAVEL (WATER)
384474 | 0 | 5 | BROWN CLAY
384474 | 5 | 12 | GRAVEL
384474 | 12 | 18 | GRAY CLAY
384474 | 18 | 52 | SAND & GRAVEL
384474 | 52 | 98 | SANDY GRAY CLAY
384474 | 98 | 111 | GRAVEL
384474 | 111 | 148 | GRAY CLAY W/GRAVEL
384474 | 148 | 168 | GRAVEL
384475 | 0 | 15 | BROWN CLAY
384475 | 15 | 50 | GRAY CLAY
384475 | 50 | 135 | GRAY CLAY W/GRIT
384475 | 135 | 161 | GRAVEL (WATER)
384478 | 0 | 5 | BROWN CLAY
384478 | 5 | 45 | SAND & GRAVEL
384478 | 45 | 65 | GRAY CLAY
384478 | 65 | 79 | GRAVEL (WATER)
384480 | 0 | 8 | BROWN CLAY
384480 | 8 | 15 | BROWN CLAY W/GRAVEL
384480 | 15 | 65 | GRAVEL
384480 | 65 | 69 | GRAY CLAY W/GRAVEL
384480 | 69 | 140 | GRAVEL
384481 | 0 | 12 | BROWN CLAY
384481 | 12 | 22 | GRAY CLAY
384481 | 22 | 60 | GRAVEL
384481 | 60 | 71 | SAND
384481 | 71 | 79 | GRAV CLAY W/GRAVEL
384481 | 79 | 150 | GRAVEL
384483 | 0 | 10 | BROWN CLAY
384483 | 10 | 29 | GRAY CLAY
384483 | 29 | 64 | GRAY CLAY/W GRIT
384483 | 64 | 71 | GRAVEL ( WATER)
384484 | 0 | 7 | MARL
384484 | 7 | 28 | SAND
384484 | 28 | 56 | GRAY CLAY W GRIT
384484 | 56 | 71 | SAND & GRAVEL
384486 | 0 | 15 | SANDY BROWN CLAY
384486 | 15 | 32 | SAND AND FINE GRAVEL
384486 | 32 | 165 | GRAY CLAY W SAND
384486 | 165 | 170 | GRAY CLAY W/ GRAVEL
384486 | 170 | 184 | GRAVEL WATER
384490 | 0 | 15 | BROWN CLAY
384490 | 15 | 45 | GRAY CLAY
384490 | 45 | 108 | GRAY CLAY W/ GRIT
384490 | 108 | 120 | GRAVEL ( WATER)
384491 | 0 | 15 | BROWN CLAY
384491 | 15 | 49 | GRAY CLAY
384491 | 49 | 143 | GRAY CLAY W/ GRIT
384491 | 143 | 157 | GRAVEL( WATER)
384500 | 0 | 10 | SAND
384500 | 10 | 59 | CLAY
384500 | 59 | 69 | (VEIN) COARSE GRAVEL
384504 | 0 | 1 | TOP SOIL
384504 | 2 | 15 | YELLOW CLAY & SAND
384504 | 15 | 53 | GRAY CLAY & SAND
384504 | 53 | 83 | MED GRAVEL
384505 | 0 | 12 | YELLOW CLAY
384505 | 12 | 22 | BLUE CLAY
384505 | 22 | 29 | GRAVEL
384505 | 29 | 102 | CLAY
384505 | 102 | 130 | CLAY & GRAVEL
384505 | 130 | 162 | CLAY
384505 | 162 | 177 | FINE SAND
384505 | 177 | 192 | SAND & GRAVEL
384506 | 0 | 2 | TOP SOIL
384506 | 2 | 11 | YELLOW CLAY - SAND
384506 | 11 | 131 | GRAY CLAY - GRAVEL
384506 | 131 | 143 | FINE GRAVEL - SAND
384508 | 0 | 18 | SAND
384508 | 18 | 120 | CLAY
384508 | 120 | 128 | (VEIN) COARSE GRAVEL
384512 | 0 | 9 | BROWN CLAY & SAND
384512 | 9 | 43 | GRAY CLAY
384512 | 43 | 62 | GRAVEL & SAND
384512 | 62 | 93 | GRAY CLAY
384512 | 93 | 105 | WATER VEIN
384513 | 0 | 2 | BROWN CLAY & GRAVEL
384513 | 2 | 7 | BLACK MARROW
384513 | 7 | 11 | SOFT GRAY CLAY
384513 | 11 | 27 | GRAVEL & SAND
384513 | 27 | 50 | SOFT GRAY CLAY
384513 | 50 | 67 | FINE GRAVEL & SAND
384513 | 67 | 77 | WATER VEIN
384514 | 0 | 14 | BROWN CLAY
384514 | 14 | 40 | GRAY CLAY
384514 | 40 | 122 | GRAY CLAY W/ GRIT
384514 | 122 | 145 | GRAY SAND
384514 | 145 | 155 | GRAVEL (WATER)
384515 | 0 | 30 | SAND
384515 | 30 | 64 | COARSE GRAVEL
386851 | 0 | 8 | YELLOW CLAY
386851 | 8 | 18 | GRAY CLAY
386851 | 18 | 24 | GRAVEL
386851 | 24 | 81 | GRAY CLAY
386851 | 81 | 85 | SAND
386851 | 85 | 89 | GRAY CLAY
386851 | 89 | 93 | GRAVEL
386851 | 93 | 106 | GRAY CLAY
386851 | 106 | 110 | GRAVEL
386851 | 110 | 145 | GRAY CLAY
386851 | 145 | 147 | GRAVEL
386851 | 147 | 177 | GRAY CLAY
386852 | 0 | 8 | YELLOW CLAY
386852 | 8 | 27 | GRAY CLAY
386852 | 27 | 52 | GRAVEL
386852 | 52 | 158 | GRAY CLAY
386852 | 158 | 172 | GRAVEL
386852 | 172 | 175 | GRAY CLAY
386856 | 0 | 14 | BROWN CLAY
386856 | 14 | 28 | GRAY CLAY
386856 | 28 | 40 | SAND & GRAVEL
386856 | 40 | 67 | GRAY CLAY
386856 | 67 | 90 | GRAVEL & SAND
386858 | 0 | 28 | CLAY
386858 | 28 | 32 | SAND
386858 | 32 | 58 | CLAY
386858 | 58 | 65 | SAND & GRAVEL
386858 | 65 | 78 | CLAY
386858 | 78 | 85 | SAND & GRAVEL
386862 | 0 | 13 | YELLOW CLAY
386862 | 13 | 68 | BLUE CLAY & GRAVEL
386862 | 68 | 94 | SAND & GRAVEL
386864 | 0 | 4 | TOP SOIL
386864 | 4 | 47 | BLUE CLAY
386864 | 47 | 63 | GRAVEL W/CLAY
386864 | 63 | 71 | SAND & GRAVEL
386866 | 0 | 10 | YELLOW CLAY
386866 | 10 | 29 | GRAVEL
386866 | 29 | 32 | GRAY CLAY
386866 | 32 | 64 | GRAVEL
386866 | 64 | 66 | GRAY CLAY
386870 | 0 | 15 | YELLOW CLAY
386870 | 15 | 86 | STICKY GRAY CLAY
386870 | 86 | 113 | SAND & FINE GRAVEL
386870 | 113 | 166 | GRAY CLAY & GRAVEL
386870 | 166 | 175 | MEDIUM GRAVEL
386871 | 0 | 40 | CLAY
386871 | 40 | 57 | GROUDY CLAY
386871 | 57 | 65 | WATER VEIN
386872 | 0 | 46 | GRAVEL
386872 | 46 | 51 | CLAY
386872 | 51 | 58 | SAND
386872 | 58 | 63 | CLAY
386872 | 63 | 87 | GRAVEL
386878 | 0 | 15 | SOFT LAKE BOTTOM
386878 | 15 | 40 | BLUE CLAY
386878 | 40 | 45 | SAND
386878 | 45 | 60 | BLUE CLAY
386878 | 60 | 156 | FINE SAND
386878 | 156 | 162 | COARSE SAND
386887 | 0 | 8 | SAND
386887 | 8 | 34 | GRAVEL
386887 | 34 | 46 | GRAY CLAY
386887 | 46 | 61 | GRAVEL
386887 | 61 | 88 | GRAY CLAY
386887 | 88 | 95 | GRAVEL
386887 | 95 | 97 | GRAY CLAY
386890 | 0 | 38 | GRAVEL
386890 | 38 | 42 | GRAY CLAY
386890 | 42 | 70 | GRAVEL
386893 | 0 | 2 | TOPSOIL
386893 | 2 | 14 | YELLOW CLAY - SAND
386893 | 14 | 27 | STICKY GRAY CLAY
386893 | 27 | 65 | VERY COARSE RAVEL
386895 | 0 | 2 | FILL
386895 | 2 | 31 | MUCK (LAKE BOTTOM)
386895 | 31 | 98 | GRAY CLAY
386895 | 98 | 158 | SAND & TRACE GRAY CLAY
386895 | 158 | 160 | MEDIUM GRAVEL
386895 | 160 | 178 | GRAY CLAY & GRAVEL
386895 | 178 | 184 | FINE GRAVEL & SAND
386902 | 0 | 18 | YELLOW CLAY
386902 | 18 | 25 | YELLOW GRAVEL SAND STONES
386902 | 25 | 55 | COARSE GRAVEL & STONES
386902 | 55 | 60 | BLUE CLAY
386902 | 60 | 76 | SAND
386902 | 76 | 84 | GRAVEL
386904 | 0 | 10 | YELLOW SAND & CLAY
386904 | 10 | 15 | STONES SAND
386904 | 15 | 28 | GRAVEL & SAND
386904 | 28 | 50 | BLUE CLAY GRAVEL MIX
386904 | 50 | 70 | SAND TRACE OF GRAVEL
386904 | 70 | 85 | GRAVEL & SAND
386904 | 85 | 94 | COARSE GRAVEL
388301 | 0 | 7 | BROWN CLAY
388301 | 7 | 15 | BROWN SAND
388301 | 15 | 42 | BLUE CLAY
388301 | 42 | 99 | SAND& GRAVEL
388301 | 99 | 100 | BLUE CLAY
388301 | 100 | 126 | SAND & GRAVEL
388308 | 0 | 2 | BROWN CLAY
388308 | 12 | 95 | BLUE CLAY
388308 | 95 | 108 | SAND & GRAVEL
388310 | 0 | 14 | BROWN CLAY
388310 | 14 | 45 | BLUE CLAY
388310 | 45 | 72 | SAND AND GRAVEL
388310 | 72 | 80 | BLUE CLAY
388310 | 80 | 108 | SAND AND GRAVEL
388312 | 0 | 15 | BROWN CLAY
388312 | 15 | 23 | BLUE CLAY
388312 | 23 | 25 | SAND & GRAVEL
388312 | 25 | 112 | BLUE CLAY
388312 | 112 | 142 | SAND& GRAVEL
388313 | 0 | 12 | BROWN CLAY
388313 | 12 | 35 | BLUE CLAY
388313 | 35 | 40 | SAND & GRAVEL
388313 | 40 | 53 | BLUE CLAY
388313 | 53 | 60 | SAND & GRAVEL
388313 | 60 | 65 | BLUE CLAY
388313 | 65 | 88 | SAND& GRAVEL
388313 | 88 | 119 | BLUE CLAY
388313 | 119 | 158 | SAND & GRAVEL
388315 | 0 | 16 | BROWN CLAY
388315 | 16 | 105 | SAND AND GRAVEL
388317 | 0 | 6 | BROWN CLAY & SAND
388317 | 6 | 42 | SAND AND GRAVEL
388317 | 42 | 45 | BLUE CLAY
388317 | 45 | 73 | SAND & GRAVEL
388317 | 73 | 75 | BLUE CLAY
388317 | 75 | 95 | SAND AND GRAVEL
388318 | 0 | 18 | BROWN CLAY & SAND
388318 | 18 | 60 | BLUE CLAY
388318 | 60 | 95 | SAND & GRAVEL
388319 | 0 | 12 | BROWN SAND
388319 | 12 | 45 | BLUE CLAY
388319 | 45 | 55 | SAND AND GRAVEL
388319 | 55 | 60 | BLUE CLAY
388319 | 60 | 92 | SAND AND GRAVEL
388323 | 0 | 5 | BROWN CLAY
388323 | 5 | 33 | GRAVEL
388323 | 33 | 37 | GRAY CLAY
388323 | 37 | 77 | GRAVEL
390383 | 0 | 12 | BROWN CLAY
390383 | 12 | 60 | GRAVEL & SAND
390383 | 60 | 72 | GRAVEL W/FINE GREY SAND
390383 | 72 | 0 | GRAY CLAY
390384 | 0 | 14 | YELLOW CLAY
390384 | 14 | 20 | GRAVEL & SAND
390384 | 20 | 51 | GREY CLAY (GUMBO)
390384 | 51 | 53 | COARSE GRAVEL
390384 | 53 | 57 | GREY CLAY W/GRAVEL MIXED
390384 | 57 | 62 | SHARP GRAVEL
390384 | 62 | 70 | GREY CLAY W/GRAVEL MIXED
390384 | 70 | 77 | GRAVEL
390384 | 77 | 125 | GREY CLAY
390384 | 125 | 140 | GRAVEL
390386 | 0 | 6 | BROWN CLAY
390386 | 6 | 42 | GRAY CLAY
390386 | 42 | 47 | SAND & GRAVEL
390386 | 47 | 101 | GRAY CLAY
390386 | 101 | 127 | SAND W/GRAY CLAY
390386 | 127 | 131 | GRAY CLAY
390386 | 131 | 145 | GRAVEL
390417 | 0 | 60 | CLAY
390417 | 60 | 100 | SAND
390417 | 100 | 108 | SAND & GRAVEL
390668 | 0 | 5 | BROWN CLAY & SAND
390668 | 5 | 15 | SAND
390668 | 15 | 60 | GRAY CLAY
390668 | 60 | 64 | FINE SAND
390668 | 64 | 67 | GRAY CLAY & SAND
390668 | 67 | 127 | GRAY CLAY
390668 | 127 | 132 | COURSE SAND
390668 | 132 | 137 | GRAY CLAY
390669 | 0 | 1 | TOP SOIL
390669 | 1 | 6 | YELLOW CLAY
390669 | 6 | 59 | CLAY & GRAVEL
390669 | 59 | 81 | SAND & GRAVEL
390670 | 0 | 32 | SAND & GRAVEL
390670 | 32 | 35 | GRAY CLAY & SAND
390670 | 35 | 55 | GRAY CLAY
390670 | 55 | 60 | SAND & GRAVEL
390670 | 60 | 65 | SAND & GRAY CLAY
390670 | 65 | 82 | GRAY CLAY
390670 | 82 | 95 | GRAVEL & GRAY CLAY
390670 | 95 | 119 | GRAVEL
390671 | 0 | 8 | BROWN CLAY
390671 | 8 | 48 | GRAY CLAY
390671 | 48 | 56 | GRAVEL
390671 | 56 | 68 | GRAY CLAY W/GRAVEL
390671 | 68 | 90 | GRAVEL
390672 | 0 | 10 | BROWN CLAY
390672 | 10 | 17 | GRAVEL & SAND
390672 | 17 | 38 | GRAY CLAY
390672 | 38 | 46 | GRAY CLAY W/GRAVEL
390672 | 46 | 99 | GRAVEL
390682 | 0 | 22 | GRAVEL
390682 | 22 | 30 | BROWN CLAY
390682 | 30 | 44 | SAND & GRAVEL
390682 | 44 | 51 | GRAY CLAY
390756 | 0 | 24 | SAND
390756 | 24 | 64 | GREY CLAY & GRAVEL
390756 | 64 | 67 | GRAVEL
390756 | 67 | 98 | GREY CLAY
390756 | 98 | 110 | GRAVEL
392140 | 0 | 14 | BROWN CLAY
392140 | 14 | 37 | GRAY CLAY
392140 | 37 | 98 | SAND & GRAVEL
392140 | 98 | 101 | GRYA CLAY
392140 | 101 | 115 | GRAVEL & SAND
392143 | 0 | 15 | CLAY
392143 | 15 | 28 | SAND
392143 | 28 | 40 | CLAY
392143 | 40 | 46 | COARSE SAND
392143 | 46 | 60 | CLAY
392143 | 60 | 80 | GRAVEL
392143 | 80 | 0 | CLAY
392146 | 0 | 75 | GRAVELY CLAY
392146 | 75 | 95 | CLAY
392146 | 95 | 108 | WATER VEIN
392147 | 0 | 15 | YELLOW CLAY
392147 | 15 | 35 | GREY CLAY W/GRAVEL MIXED
392147 | 35 | 70 | GREY CLAY
392147 | 70 | 120 | GREY CLAY W/GRAVEL MIXED
392147 | 120 | 150 | GRAVEL & SAND
392148 | 0 | 38 | CLAY & GRAVEL
392148 | 38 | 72 | CLAY
392148 | 72 | 84 | SAND & GRAVEL
392150 | 0 | 16 | BROWN CLAY
392150 | 16 | 43 | GRAY CLAY
392150 | 43 | 67 | GRAVEL
392150 | 67 | 73 | SAND
392150 | 73 | 99 | GRAVEL
392151 | 0 | 56 | SAND & GRAVEL
394890 | 0 | 12 | YELLOW CLAY
394890 | 12 | 96 | BLUE CLAY
394890 | 96 | 107 | GRAVEL
394892 | 0 | 1 | TOP SOIL
394892 | 1 | 25 | YELLOW SAND & GRAVEL
394892 | 25 | 68 | GRAVEL COARSE SAND
395147 | 0 | 25 | SAND
395147 | 25 | 125 | CLAY
395147 | 125 | 147 | COARSE SAND & GRAVEL
395150 | 0 | 17 | BROWN CLAY & SAND MIX
395150 | 17 | 28 | BLUE CLAY
395150 | 28 | 84 | SAND & GRAVEL
395154 | 0 | 12 | BROWN CLAY
395154 | 12 | 14 | GRAVEL
395154 | 14 | 27 | GRAY CLAY
395154 | 27 | 58 | GRAVEL
395154 | 58 | 73 | GRAY CLAY
395154 | 73 | 92 | GRAVEL
395156 | 0 | 12 | SAND & GRAVEL
395156 | 12 | 48 | BLUE CLAY
395156 | 48 | 70 | SAND
395156 | 70 | 80 | BLUE CLAY
395156 | 80 | 101 | SAND & GRAVEL
395157 | 0 | 25 | SAND & GRAVEL
395157 | 25 | 80 | BLUE CLAY, GRAVEL MIX
395157 | 80 | 104 | SAND & GRAVEL
395158 | 0 | 44 | COURSE GRAVEL
395158 | 44 | 48 | CLAY
395158 | 48 | 103 | SAND & GRAVEL
395160 | 0 | 6 | BROWN CLAY
395160 | 6 | 17 | GRAY CLAY
395160 | 17 | 20 | SAND
395160 | 20 | 35 | GRAY CLAY
395160 | 35 | 49 | GRAVEL
395163 | 0 | 10 | BROWN CLAY, S & GRAVEL
395163 | 10 | 15 | BLUE CLAY
395163 | 15 | 20 | SAND & GRAVEL
395163 | 20 | 90 | BLUE CLAY, S & GRAVEL MIX
395163 | 90 | 120 | SAND & GRAVEL
395164 | 0 | 8 | BROWN CLAY
395164 | 8 | 12 | SAND
395164 | 12 | 48 | BLUE CLAY
395164 | 48 | 51 | SAND & GRAVEL
395164 | 51 | 86 | BLUE CLAY
395164 | 86 | 104 | SAND & GRAVEL
395164 | 104 | 114 | BLUE CLAY
395164 | 114 | 116 | GRAVEL
395164 | 116 | 123 | BLUE CLAY
395164 | 123 | 150 | SAND & GRAVEL
395166 | 0 | 2 | TOPSOIL
395166 | 2 | 17 | YELLOW SAND - GRAVEL
395166 | 17 | 53 | STICKY GRAY CLAY
395166 | 53 | 90 | MED GRAVEL
395168 | 0 | 12 | BROWN CLAY
395168 | 12 | 88 | BLUE CLAY
395168 | 88 | 98 | SAND & GRAVEL
395173 | 0 | 12 | BROWN CLAY
395173 | 12 | 30 | BLUE CLAY
395173 | 30 | 36 | SAND & BLUE CLAY MIXED
395173 | 36 | 50 | BLUE CLAY
395173 | 50 | 70 | SAND
395173 | 70 | 133 | BLUE CLAY
395173 | 133 | 150 | SAND & GRAVEL
395179 | 0 | 11 | BROWN CLAY, S & GRAVEL
395179 | 11 | 78 | SAND & GRAVEL
395181 | 0 | 21 | SANDY BROWN CLAY
395181 | 21 | 30 | COARSE BROWN SAND & GRAVEL
395181 | 30 | 55 | COARSE GREY SAND & GRAVEL
395183 | 0 | 15 | BROWN CLAY
395183 | 15 | 49 | BLUE CLAY
395183 | 49 | 79 | SAND & GRAVEL
395186 | 0 | 5 | SAND & GRAVEL, BLACK DIRT MIX
395186 | 5 | 10 | BROWN CLAY & SAND
395186 | 10 | 49 | BLUE CLAY & SAND
395186 | 49 | 68 | SAND & GRAVEL
395193 | 0 | 22 | BROWN CLAY
395193 | 22 | 135 | GRAY CLAY
395193 | 135 | 145 | SAND
396488 | 0 | 47 | COURSE GRAVEL
396488 | 47 | 51 | BLUE CLAY & GRAVEL
396488 | 51 | 63 | FINE SAND
396488 | 63 | 80 | CLAY & GRAVEL
396488 | 80 | 93 | SAND & GRAVEL
396496 | 0 | 30 | CLAY
396496 | 30 | 70 | BROWN GRAVEL
396496 | 70 | 105 | GRAY GRAVEL
396515 | 0 | 9 | SANDY BROWN CLAY
396515 | 9 | 31 | GRAY CLAY W/GRIT
396515 | 31 | 43 | SAND & FINE GRAVEL
396515 | 43 | 61 | GRAVEL (WATER)
396516 | 0 | 35 | SAND & GRAVEL
396516 | 35 | 50 | GRAVEL & GRAY CLAY
396516 | 50 | 57 | SAND & GRAVEL
396520 | 0 | 12 | BLACK MOREL
396520 | 12 | 25 | SAND & FINE GRAVEL
396520 | 25 | 32 | BROWN CLAY W/GRIT
396520 | 32 | 70 | GRAY CLAY
396520 | 70 | 84 | GRAVEL (WATER)
396523 | 0 | 15 | CLAY
396523 | 15 | 54 | BROWN SAND
396523 | 54 | 85 | CLAY
396523 | 85 | 90 | GRAVEL & SAND
396523 | 90 | 120 | CLAY
396523 | 120 | 135 | GRAVEL
396527 | 0 | 10 | BROWN CLAY
396527 | 10 | 75 | GRAVEL
396532 | 0 | 27 | SANDY BROWN CLAY
396532 | 27 | 93 | GRAY CLAY & GRAVEL
396532 | 93 | 107 | GRAVEL (WATER)
396536 | 0 | 13 | BROWN CLAY
396536 | 13 | 28 | GRAY CLAY
396536 | 28 | 81 | GRAVEL
396547 | 0 | 3 | FILL GRAVEL
396547 | 3 | 12 | YELLOW GRAVEL - SAND
396547 | 12 | 28 | GRAY CLAY - GRAVEL
396547 | 28 | 43 | MED GRAVEL
396547 | 43 | 46 | GRAY CLAY - SNAD
396547 | 46 | 76 | MED - COARSE GRAVEL
396548 | 0 | 9 | BROWN CLAY
396548 | 9 | 53 | GRAY CLAY
396548 | 53 | 59 | SAND
396548 | 59 | 63 | GRAY CLAY
396548 | 63 | 70 | GRAVEL
396548 | 70 | 74 | GRAY CLAY
396548 | 74 | 94 | GRAVEL
396555 | 0 | 1 | TOP SOIL
396555 | 1 | 22 | SAND
396555 | 22 | 74 | GRAVEL
396555 | 74 | 86 | CLAY
396555 | 86 | 113 | GRAVEL
396556 | 0 | 8 | BROWN CLAY
396556 | 8 | 15 | SAND
396556 | 15 | 26 | GRAY CLAY
396556 | 26 | 48 | GRAVEL
396556 | 48 | 92 | SAND
396556 | 92 | 103 | GRAY CLAY
396556 | 103 | 140 | GRAVEL
396559 | 0 | 2 | TOP SOIL
396559 | 2 | 26 | SAND
396559 | 26 | 79 | GRAVEL
396559 | 79 | 87 | CLAY
396559 | 87 | 112 | SAND GRAVEL
396641 | 0 | 12 | BROWN CLAY
396641 | 12 | 45 | GRAY CLAY
396641 | 45 | 49 | SAND & GRAVEL
396641 | 49 | 76 | GRAY CLAY W/GRIT
396641 | 76 | 107 | GRAVEL (WATER)
396649 | 0 | 14 | BROWN CLAY
396649 | 14 | 37 | GRAY CLAY
396649 | 37 | 119 | GRAY CLAY W/GRIT
396649 | 119 | 122 | GRAY CLAY & GRAVEL
396649 | 122 | 131 | GRAVEL (WATER)
400247 | 0 | 45 | SAND
400247 | 45 | 50 | CLAY
400247 | 50 | 65 | SAND
400247 | 65 | 68 | CLAY
400247 | 68 | 80 | COARSE SAND
400252 | 0 | 12 | BROWN CLAY
400252 | 12 | 45 | BLUE CLAY
400252 | 45 | 52 | SAND & GRAVEL
400252 | 52 | 85 | BLUE CLAY
400252 | 85 | 105 | SAND & GRAVEL
400256 | 0 | 12 | BROWN CLAY
400256 | 12 | 31 | BLUE CLAY
400256 | 31 | 36 | SAND & GRAVEL
400256 | 36 | 49 | BLUE CLAY
400256 | 49 | 52 | SAND & GRAVEL
400256 | 52 | 69 | BLUE CLAY
400256 | 69 | 82 | SAND & GRAVEL
400264 | 0 | 15 | BROWN CLAY
400264 | 15 | 30 | BLUE CLAY
400264 | 30 | 32 | SAND & GRAVEL
400264 | 32 | 116 | BLUE CLAY
400264 | 116 | 153 | SAND & GRAVEL
400268 | 0 | 40 | BROWN SAND & GRAVEL
400268 | 40 | 160 | BLUE CLAY
400268 | 160 | 167 | SAND & GRAVEL
400280 | 0 | 8 | BROWN CLAY & SAND
400280 | 8 | 20 | BROWN CLAY
400280 | 20 | 25 | SHARP GRAVEL
400280 | 25 | 65 | GRAY CLAY
400280 | 65 | 77 | GRAVEL & SAND
400280 | 77 | 85 | GRAY CLAY
400284 | 0 | 20 | CLAY
400284 | 20 | 50 | SAND & GRAVEL
400284 | 50 | 53 | CLAY
400284 | 53 | 60 | SAND
400284 | 60 | 63 | CLAY
400284 | 63 | 105 | GRAVEL
400288 | 0 | 2 | TOP SOIL
400288 | 2 | 17 | YELLOW CLAY
400288 | 17 | 24 | MED GRAVEL
400288 | 24 | 65 | GRAY CLAY
400288 | 65 | 147 | GRAY CLAY - MED GRAVEL
400288 | 147 | 155 | MED GRAVEL
400292 | 0 | 2 | TOPSOIL
400292 | 2 | 12 | YELLOW CLAY
400292 | 12 | 20 | MED GRAVEL
400292 | 20 | 50 | GRAY CLAY
400292 | 50 | 56 | MED GRAVEL - SAND
400292 | 56 | 130 | GRAY CLAY - MED GRAVEL
400292 | 130 | 139 | GRAY CLAY
400292 | 139 | 149 | SAND - MED GRAVEL
400292 | 149 | 162 | MED GRAVEL
400489 | 0 | 13 | YELLOW GRAVEL
400489 | 13 | 45 | BLUE CLAY
400489 | 45 | 70 | MEDIUM GRAVEL
400502 | 0 | 6 | BROWN CLAY
400502 | 6 | 9 | SAND
400502 | 9 | 31 | GRAY CLAY
400502 | 31 | 39 | GRAVEL
400502 | 39 | 62 | GRAY CLAY
400502 | 62 | 70 | GRAVEL
400505 | 0 | 15 | BROWN CLAY, S & GRAVEL MIX
400505 | 15 | 65 | BLUE CLAY
400505 | 65 | 92 | SAND & GRAVEL
400510 | 0 | 30 | YELLOW CLAY & ROCKS
400510 | 30 | 59 | BLUE CLAY
400510 | 59 | 91 | GRAVEL
400513 | 0 | 5 | CLAY - SAND TOP-SOIL
400513 | 5 | 59 | COURSE GRAVEL
400517 | 0 | 10 | YELLOW CLAY
400517 | 10 | 60 | GRAVEL & SAND
400517 | 60 | 70 | GREY CLAY
400525 | 0 | 1 | TOP SIRT
400525 | 1 | 16 | YELLOW CLAY
400525 | 16 | 86 | SAND & GRAVEL
400525 | 86 | 106 | GRAVEL
400530 | 0 | 1 | TOP DIRT
400530 | 1 | 4 | YELLOW CLAY
400530 | 4 | 79 | SAND & GRAVEL
400530 | 79 | 93 | GRAVEL
400542 | 0 | 6 | MUCK
400542 | 6 | 14 | YELLOW CLAY
400542 | 14 | 59 | GREY CLAY
400542 | 59 | 83 | SAND&GRAVEL
400549 | 0 | 30 | SAND & GRAVEL
400549 | 30 | 40 | BLUE CLAY
400549 | 40 | 85 | SAND & GRAVEL
400550 | 0 | 15 | BROWN CLAY & SAND
400550 | 15 | 75 | GRAVEL
400553 | 0 | 35 | SAND & GRAVEL
400553 | 35 | 99 | BLUE CLAY
400553 | 99 | 104 | SAND
400553 | 104 | 118 | BLUE CLAY
400553 | 118 | 126 | SAND & GRAVEL
400558 | 0 | 30 | SAND & GRAVEL
400558 | 30 | 78 | BLUE CLAY & GRAVEL
400558 | 78 | 82 | SAND & GRAVEL
400564 | 0 | 1 | TOP SOIL
400564 | 1 | 8 | MUCK
400564 | 8 | 32 | GREY CLAY
400564 | 32 | 36 | SAND & GRAVEL
400564 | 36 | 94 | CLAY & GRAVLE
400564 | 94 | 116 | SAND & GRAVEL
400567 | 0 | 1 | TOP SOIL
400567 | 1 | 9 | YELLOW CLAY
400567 | 9 | 64 | GRAY CLAY & GRAVEL
400567 | 64 | 71 | SAND & GRAVEL
400567 | 71 | 89 | CLAY & GRAVEL
400567 | 89 | 104 | SAND & GRAVEL
400568 | 0 | 28 | YELLOW CLAY
400568 | 28 | 38 | GRAVEL
400568 | 38 | 101 | GREY CLAY
400568 | 101 | 107 | GRAVEL & SAND
400571 | 0 | 12 | BROWN CLAY
400571 | 12 | 60 | BLUE CLAY
400571 | 60 | 84 | SAND
400571 | 84 | 107 | SAND & GRAVEL
400572 | 0 | 42 | BROWN CLAY, S & GRAVEL MIX
400572 | 42 | 86 | SAND & GRAVEL
400576 | 0 | 15 | BROWN CLAY
400576 | 15 | 57 | GRAVEL
400576 | 57 | 58 | GRAY CLAY
400576 | 58 | 82 | GRAVEL
400576 | 82 | 93 | GRAY CLAY
400580 | 0 | 14 | FINE SAND
400580 | 14 | 107 | BLUE CLAY
400580 | 107 | 110 | SAND & GRAVEL
400580 | 110 | 128 | BLUE CLAY
400580 | 128 | 144 | SAND & GRAVEL
400596 | 0 | 10 | BROWN CLAY & SAND
400596 | 10 | 40 | SAND & GRAVEL
400596 | 40 | 62 | GRAY CLAY
400596 | 62 | 87 | GRAVEL
400596 | 87 | 90 | GRAY CLAY
400604 | 0 | 10 | BROWN CLAY
400604 | 10 | 27 | GRAY CLAY
400604 | 27 | 36 | GRAVEL
400604 | 36 | 73 | GRAY CLAY
400604 | 73 | 80 | SAND
400604 | 80 | 127 | GRAY CLAY
400604 | 127 | 144 | GRAVEL
400605 | 0 | 26 | SAND & GRAVEL
400605 | 26 | 28 | CLAY
400605 | 28 | 37 | SAND & GRAVLE
400605 | 37 | 72 | CLAY
400605 | 72 | 80 | SAND & GRAVEL
400616 | 0 | 23 | BROWN CLAY, SAND MIXED
400616 | 23 | 41 | BLUE CLAY
400616 | 41 | 45 | SAND
400616 | 45 | 79 | BLUE CLAY
400616 | 79 | 102 | SAND & GRAVEL
400629 | 0 | 11 | CLAY
400629 | 11 | 35 | SAND & GRAVEL
400629 | 35 | 71 | CLAY
400629 | 71 | 87 | SAND & GRAVEL
400632 | 0 | 45 | SAND & GRAVEL
400632 | 45 | 73 | BLUE CLAY
400632 | 73 | 75 | SAND & GRAVEL
400632 | 75 | 90 | BLUE CLAY
400632 | 90 | 93 | SAND
400632 | 93 | 148 | BLUE CLAY
400632 | 148 | 166 | SAND & GRAVEL
400633 | 0 | 5.5 | BROWN CLAY
400633 | 5.5 | 38.5 | SAND & VERY COURSE GRAVEL
400633 | 38.5 | 44 | GRAY CLAY
400633 | 44 | 46 | GRAVEL
400633 | 46 | 111.5 | GRAY CLAY
400633 | 111.5 | 127.5 | MEDIUM UNIFORM GRAVEL
400640 | 0 | 12 | BROWN CLAY
400640 | 12 | 21 | GRAY CLAY
400640 | 21 | 33 | SAND
400640 | 33 | 46 | GRAVEL
400640 | 46 | 69 | GRAY CLAY
400640 | 69 | 87 | SAND
400640 | 87 | 99 | GRAVEL
400641 | 0 | 98 | GRAVEL & SAND
400643 | 0 | 7 | BROWN CLAY, SAND MIX
400643 | 7 | 23 | FINE SAND
400643 | 23 | 71 | BLUE CLAY
400643 | 71 | 79 | FINE SAND
400643 | 79 | 84 | BLUE CLAY
400643 | 84 | 95 | SAND, GRAVEL, CLAY MIX
400643 | 95 | 175 | BLUE CLAY
400643 | 175 | 177 | SAND & GRAVEL
400643 | 177 | 183 | BLUE CLAY
400643 | 183 | 196 | SAND & GRAVEL
400645 | 0 | 1 | TOPSOIL
400645 | 1 | 16 | CLAY & GRAVEL
400645 | 16 | 47 | SAND & GRAVEL
400645 | 47 | 81 | CLAY & GRAVEL
400645 | 81 | 113 | FINE SAND
400645 | 113 | 130 | SAND & GRAVEL
400646 | 0 | 14 | BROWN CLAY
400646 | 14 | 131 | BLUE CLAY
400646 | 131 | 153 | SAND & GRAVEL
400647 | 0 | 10 | BROWN CLAY, SAND MIXED
400647 | 10 | 25 | BLUE CLAY
400647 | 25 | 57 | SAND & GRAVEL
400647 | 57 | 98 | FINE SAND
400647 | 98 | 114 | SAND & GRAVEL
400649 | 0 | 42 | CLAY
400649 | 42 | 63 | SAND
400649 | 63 | 73 | SAND & GRAVEL
400651 | 0 | 10 | BROWN CLAY & SAND
400651 | 10 | 80 | SAND & GRAVEL
400658 | 0 | 43 | SAND & GRAVEL
400658 | 43 | 76 | BLUE CLAY
400658 | 76 | 91 | SAND & GRAVEL
400662 | 0 | 50 | CLAY, SAND & GRAVEL
400662 | 50 | 67 | BLUE CLAY
400662 | 67 | 98 | SAND & GRAVEL
400663 | 0 | 4 | GRAY CLAY
400663 | 4 | 10 | SAND
400663 | 10 | 119 | GRAY CLAY
400663 | 119 | 128 | SAND
400663 | 128 | 150 | GRAY CLAY
400663 | 150 | 165 | MED GRAVEL
400665 | 0 | 2 | TOPSOIL
400665 | 2 | 7 | YELLOW SAND - GRAVEL
400665 | 7 | 32 | GRAY CLAY
400665 | 32 | 40 | MED GRAVEL
400665 | 40 | 67 | GRAY CLAY - GRAVEL
400665 | 67 | 80 | MED GRAVEL
400670 | 0 | 11 | BROWN CLAY, SAND MIX
400670 | 11 | 49 | BLUE CLAY
400670 | 49 | 88 | SAND & GRAVEL
400673 | 0 | 1 | TOP SOIL
400673 | 1 | 12 | YELLOW CLAY
400673 | 12 | 42 | DRY GRAVEL
400673 | 42 | 117 | CLAY & GRAVEL
400673 | 117 | 119 | SAND & GRAVEL
400673 | 119 | 175 | CLAY & GRAVEL
400673 | 175 | 190 | SAND & GRAVEL
400674 | 0 | 22 | BROWN CLAY, SAND MIX
400674 | 22 | 70 | BLUE CLAY
400674 | 70 | 74 | SAND & GRAVEL
400674 | 74 | 88 | BLUE CLAY
400674 | 88 | 103 | SAND & GRAVEL
400681 | 0 | 40 | GRAVELY CLAY
400681 | 40 | 80 | CLAY
400681 | 80 | 96 | GRAVELY CLAY
400681 | 96 | 105 | WATER VEIN
400683 | 0 | 1 | TOPSOIL
400683 | 1 | 13 | BROWN CLAY
400683 | 13 | 76 | GRAY CLAY - GRAVEL - SAND
400683 | 76 | 90 | MED GRAVEL
400692 | 0 | 12 | BROWN CLAY
400692 | 12 | 45 | BLUE CLAY
400692 | 45 | 50 | SAND & GRAVEL
400692 | 50 | 62 | BLUE CLAY
400692 | 62 | 98 | SAND & GRAVEL
400693 | 0 | 3 | YELLOW CLAY
400693 | 3 | 68 | MED GRAVEL
400697 | 0 | 63 | CLAY
400697 | 63 | 71 | WATER VEIN
400703 | 0 | 10 | BROWN CLAY
400703 | 10 | 13 | SAND & GRAVEL
400703 | 13 | 85 | BLUE CLAY
400703 | 85 | 127 | SAND & GRAVEL
400705 | 0 | 25 | YELLOW SAND
400705 | 25 | 45 | YELLOW CLAY SOFT
400705 | 45 | 60 | GREY CLAY
400705 | 60 | 64 | YELLOW SAND W/CLAY MIXED
400705 | 64 | 97 | GREY CLAY WGRAVEL MIXED
400705 | 97 | 110 | GRAVEL & SAND
400710 | 0 | 15 | BROWN CLAY
400710 | 15 | 93 | BLUE CLAY
400710 | 93 | 115 | SAND & GRAVEL
400710 | 115 | 144 | BLUE CLAY
400710 | 144 | 150 | SNAD & GRAVEL
400713 | 0 | 8 | BROWN CLAY
400713 | 8 | 25 | GRAY CLAY
400713 | 25 | 33 | SAND
400713 | 33 | 89 | GRAY CLAY
400713 | 89 | 116 | GRAVEL
400718 | 0 | 20 | BROWN CLAY, S & GRAVEL
400718 | 20 | 137 | BLUE CLAY
400718 | 137 | 145 | SAND & GRAVEL
400719 | 0 | 8 | BROWN CLAY
400719 | 8 | 11 | SAND & GRAVEL
400719 | 11 | 46 | BLUE CLAY
400719 | 46 | 50 | SAND & GRAVEL
400719 | 50 | 85 | BLUE CLAY
400719 | 85 | 109 | SAND & GRAVEL
407127 | 0 | 25 | YELLOW CLAY
407127 | 25 | 40 | GRAVEL & SAND RED
407127 | 40 | 90 | GRAVEL & SAND GREY
407131 | 0 | 50 | SAND
407131 | 5 | 110 | CLAY
407131 | 110 | 116 | GRAVEL
407131 | 116 | 130 | CLAY
407131 | 130 | 147 | GRAVEL
407132 | 0 | 9 | BROWN CLAY W/GRAVEL
407132 | 9 | 27 | GRAY CLAY
407132 | 27 | 42 | SAND
407132 | 42 | 89 | GRAY CLAY W/SAND
407132 | 89 | 104 | SAND
407132 | 104 | 108 | GRAY CLAY
407132 | 108 | 130 | GRAVEL
407135 | 0 | 65 | CLAY
407135 | 65 | 95 | GRAVELY CLAY
407135 | 95 | 109 | CLAY
407135 | 109 | 117 | WATER VEIN
407144 | 0 | 1 | TOP SOIL
407144 | 1 | 9 | BROWN CLAY GRAVELLY
407144 | 9 | 10 | GRAVEL
407144 | 10 | 13 | BROWN CLAY GRAVELLY
407144 | 13 | 24 | GRAY CLAY
407144 | 20 | 204 | GREEN GRAVELLY CLAY
407144 | 24 | 31 | SAND & GRAVEL
407144 | 31 | 54 | GRAY CLAY GRAVELLY
407144 | 54 | 64 | FINE-MEDIUM GRAVEL
407144 | 64 | 73 | FINE-COARSE SAND, FINE-MED GRA
407144 | 73 | 80 | SILT & SILTY CLAY
407144 | 80 | 84 | GRAY GRAVELLY CLAY
407144 | 84 | 101 | FINE-MEDIUM GRAVEL
407144 | 101 | 112 | GRAY GRAVELLY CLAY
407144 | 112 | 125 | FINE-MEDIUM GRAVEL
407144 | 125 | 172 | GRAY GRAVELLY CLAY
407144 | 172 | 177 | FINE-MEDIUM GRAVEL WITH CLAY
407144 | 177 | 194 | FINE-MEDIUM GRAVEL
407144 | 194 | 199 | GRAY CLAY
407144 | 199 | 203 | FINE-MEDIUM GRAVEL W/TRACES OF
407155 | 0 | 18 | BROWN CLAY
407155 | 18 | 59 | GRAVEL
407159 | 0 | 77 | STONES, COARSE SAND GRAVEL
407159 | 77 | 127 | STICKEY TOUGH GREY CLAY
407159 | 127 | 146 | UNIFORM MED TO COARSE SAND
407163 | 0 | 10 | YELLOW CLAY
407163 | 10 | 32 | GRAVEL & SAND
407163 | 32 | 87 | GREY CLAY
407163 | 90 | 95 | GREY CLAY
407163 | 95 | 110 | GRAVEL & SAND GREY
407163 | 887 | 90 | GRAVEL
407167 | 0 | 2 | TOPSOIL
407167 | 2 | 11 | BROWN CLAY
407167 | 11 | 81 | GRAY CLAY
407167 | 81 | 90 | MED GRAVEL
407167 | 90 | 94 | GRAY CLAY
407167 | 94 | 120 | MED GRAVEL
407175 | 0 | 8 | SANDY CLAY MIX
407175 | 8 | 32 | BROWN SAND
407175 | 32 | 33 | CLAY
407175 | 33 | 88 | COARSE BROWN SAND
407176 | 0 | 85 | SAND & GRAVEL
407176 | 85 | 110 | CLAY
407176 | 110 | 167 | GRAVEL
407179 | 0 | 7 | SANDY CLAY
407179 | 7 | 16 | MED BROWN SAND
407179 | 16 | 27 | COARSE BROWN SAND
407179 | 27 | 32 | CLAY
407179 | 32 | 97 | COARSE SAND & GRAVEL
407180 | 0 | 10 | YELLOW CLAY
407180 | 10 | 20 | GRAVEL
407180 | 20 | 25 | GREY CLAY
407180 | 25 | 50 | GRAVEL & SAND RED
407180 | 50 | 55 | GREY CLAY W/GRAVEL MIXED
407180 | 55 | 100 | GREY SAND & GRAVEL
407184 | 0 | 15 | YELLOW CLAY
407184 | 15 | 31 | GRAY CLAY
407184 | 31 | 90 | GRAVEL
407187 | 0 | 6 | DRY GRAVEL
407187 | 6 | 13 | YELLOW CLAY
407187 | 13 | 73 | GRAY CLAY
407187 | 73 | 97 | SAND & GRAVEL
407187 | 97 | 122 | CLAY
407187 | 122 | 136 | COURSE SAND
407188 | 0 | 12 | BROWN CLAY
407188 | 12 | 32 | GRAY CLAY
407188 | 32 | 84 | GRAVEL
407191 | 0 | 6 | COARSE FILL
407191 | 6 | 10 | BROWN CLAY
407191 | 10 | 13 | COARSE BROWN SAND & GRAVEL
407191 | 13 | 30 | GREY CLAY
407191 | 30 | 42 | MED TO COARSE BROWN SAND & GRA
407191 | 42 | 44 | HARD GREY CLAY
407191 | 44 | 66 | GREY CLAY & GRAVEL
407191 | 66 | 88 | HARD GREY CLAY
407191 | 88 | 96 | MED GREYISH BROWN SAND & GRAVE
407191 | 96 | 0 | CLAY
407198 | 0 | 17 | YELLOW CLAY
407198 | 17 | 70 | GRAVEL & SAND
407798 | 0 | 2 | TOPSOIL
407798 | 2 | 46 | GRAY CLAY
407798 | 46 | 73 | FINE GRAVEL - SAND
407798 | 73 | 86 | MED GRAVEL
407818 | 0 | 8 | BROWN CLAY & SAND
407818 | 8 | 45 | GRAVEL & SAND
407818 | 45 | 50 | GRAY CLAY
409361 | 0 | 10 | BROWN CLAY
409361 | 10 | 30 | BLUE CLAY
409361 | 30 | 73 | FINE SAND
409361 | 73 | 98 | COARSE SAND
409362 | 0 | 3 | BROWN CLAY
409362 | 3 | 35 | SAND
409362 | 35 | 65 | BLUE CLAY
409362 | 65 | 90 | SAND & GRAVEL
409366 | 0 | 25 | SAND & GRAVEL
409366 | 25 | 67 | BLUE CLAY
409366 | 67 | 90 | SAND & GRAVEL
409369 | 0 | 2 | TOPSOIL
409369 | 2 | 7 | SAND
409369 | 7 | 38 | GRAY CLAY - SAND
409369 | 38 | 76 | FINE GRAVEL - SAND
409369 | 76 | 88 | FINE - MED GRAVEL
409370 | 0 | 20 | BROWN CLAY & SAND
409370 | 20 | 48 | BLUE CLAY
409370 | 48 | 53 | SAND & GRAVEL
409370 | 53 | 87 | BLUE CLAY & GRAVEL
409370 | 87 | 97 | SAND & GRAVEL
409374 | 0 | 14 | BROWN CLAY
409374 | 14 | 17 | SAND & GRAVEL
409374 | 17 | 90 | BLUE CLAY
409374 | 90 | 93 | SAND
409374 | 93 | 133 | BLUE CLAY
409374 | 133 | 135 | GRAVEL
409374 | 135 | 170 | BLUE CLAY
409374 | 170 | 183 | SAND & GRAVEL
409375 | 0 | 52 | SAND & GRAVEL
409375 | 52 | 60 | BLUE CLAY
409375 | 60 | 70 | SAND
409375 | 70 | 82 | BLUE CLAY
409375 | 82 | 86 | SAND
409375 | 86 | 88 | BLUE CLAY
409375 | 88 | 93 | SAND & GRAVEL
409381 | 0 | 2 | TOPSOIL
409381 | 2 | 21 | YELLOW CLAY
409381 | 21 | 63 | GRAY CLAY - GRAVEL
409381 | 63 | 75 | MED GRAVEL
409381 | 75 | 172 | FINE GRAVEL - SAND
409381 | 172 | 175 | FINE GRAVEL
409383 | 0 | 12 | YELLOW CLAY W/SAND
409383 | 12 | 25 | BLUE CLAY W/SAND
409383 | 25 | 47 | SAND/GRAVEL
409383 | 47 | 78 | GRAY CLAY
409383 | 78 | 82 | SAND & GRAVEL
409383 | 82 | 105 | BLUE CLAY
409383 | 105 | 144 | SILT MUDDY SAND
409383 | 144 | 149 | GRAVEL
409387 | 0 | 30 | GRAVELY CLAY
409387 | 30 | 78 | CLAY
409387 | 78 | 85 | WATER VEIN
409390 | 0 | 28 | SAND
409390 | 28 | 47 | BLUE CLAY
409390 | 47 | 95 | SAND & GRAVEL
409391 | 0 | 10 | MUCK
409391 | 10 | 90 | GRAY CLAY
409391 | 90 | 108 | GRAY CLAY - GRAVEL
409391 | 108 | 122 | MED GRAVEL
409398 | 0 | 14 | BROWN CLAY
409398 | 14 | 47 | GRAY CLAY
409398 | 47 | 74 | COARSE GRAVEL
409399 | 0 | 20 | YELLOW GRAVEL
409399 | 20 | 50 | BLUE CLAY
409399 | 50 | 95 | SAND & GRAVEL
409402 | 0 | 15 | BROWN CLAY
409402 | 15 | 40 | BLUE CLAY
409402 | 40 | 50 | SAND & GRAVEL
409402 | 50 | 60 | BLUE CLAY
409402 | 60 | 110 | SAND & GRAVEL
409410 | 0 | 15 | BROWN CLAY
409410 | 15 | 30 | BLUE CLAY
409410 | 30 | 52 | SAND & GRAVEL
409410 | 52 | 79 | BLUE CLAY
409410 | 79 | 124 | SAND & GRAVEL
409414 | 0 | 12 | BROWN CLAY
409414 | 12 | 23 | GRAY CLAY
409414 | 23 | 27 | GRAVEL
409414 | 27 | 87 | GRAY CLAY
409414 | 87 | 94 | GRAVEL
409417 | 0 | 7 | BROWN CLAY
409417 | 7 | 15 | GRAVEL
409417 | 15 | 20 | BROWN CLAY
409417 | 20 | 72 | GRAVEL
409417 | 72 | 117 | GRAY CLAY
409417 | 117 | 119 | GRAVEL & SAND
409418 | 0 | 9 | BROWN CLAY
409418 | 9 | 18 | GRAY CLAY
409418 | 18 | 45 | GRAVEL
409418 | 45 | 83 | GRAY CLAY
409418 | 83 | 104 | SAND W/GRAY CLAY
409418 | 104 | 147 | GRAY CLAY
409418 | 147 | 163 | GRAVEL
409421 | 0 | 78 | SAND & GRAVEL
409422 | 0 | 9 | BROWN CLAY
409422 | 9 | 52 | GRAY CLAY
409422 | 52 | 87 | GRAVEL
409430 | 0 | 10 | BROWN CLAY
409430 | 10 | 47 | BLUE CLAY
409430 | 47 | 58 | SAND
409430 | 58 | 116 | BLUE CLAY
409430 | 116 | 127 | SAND & GRAVEL
409433 | 0 | 10 | BROWN CLAY
409433 | 10 | 92 | SAND & GRAVEL
409434 | 0 | 15 | BROWN CLAY MIXED
409434 | 15 | 100 | BLUE CLAY MIXED
409434 | 100 | 133 | FINE SAND
409434 | 133 | 169 | BLUE CLAY
409434 | 169 | 180 | SAND & GRAVEL
409437 | 0 | 8 | BROWN CLAY & SAND
409437 | 8 | 37 | GRAVEL & SAND
409437 | 37 | 40 | GRAY CLAY
409437 | 40 | 47 | GRAVEL & GRAY CLAY
409437 | 47 | 70 | GRAY CLAY
409437 | 70 | 77 | GRAVEL & GRAY CLAY
409437 | 77 | 99 | GRAVEL & SAND
410562 | 0 | 13 | BROWN CLAY
410562 | 13 | 55 | GRAY CLAY
410562 | 55 | 119 | GRAVEL
410578 | 0 | 16 | GRAVEL W/BROWN CLAY
410578 | 16 | 27 | GRAVEL
410578 | 27 | 39 | GRAY CLAY
410578 | 39 | 68 | SAND & GRAVEL
410578 | 68 | 76 | GRAY CLAY W/SAND
410578 | 76 | 98 | GRAVEL
411241 | 0 | 29 | CLAY
411241 | 29 | 34 | SAND & GRAVEL
411241 | 34 | 62 | CLAY
411241 | 62 | 98 | SAND & GRAVEL
411326 | 0 | 9 | BROWN CLAY
411326 | 9 | 20 | GRAY CLAY
411326 | 20 | 31 | SOFTER CLAY
411326 | 31 | 47 | SAND & GRAVEL
412762 | 0 | 110 | VERY COARSE BROWN SAND & GRAVE
412766 | 0 | 18 | YELLOW CLAY
412766 | 18 | 56 | GRAY CLAY
412766 | 56 | 59 | MED GRAVEL
412766 | 59 | 87 | GRAY CLAY - GRAVEL
412766 | 87 | 91 | COARSE GRAVEL
412766 | 91 | 109 | GRAY CLAY
412766 | 109 | 118 | MED GRAVEL
413288 | 0 | 13 | BROWN CLAY
413288 | 13 | 47 | GRAY CLAY
413288 | 47 | 60 | GRAVEL
413296 | 0 | 18 | GRAVEL
413296 | 18 | 41 | GRAY CLAY
413296 | 41 | 56 | SAND
413296 | 56 | 150 | GRAY CLAY
413296 | 150 | 152 | GRAVEL
413296 | 152 | 159 | SAND
413296 | 159 | 176 | GRAVEL
413300 | 0 | 50 | SAND
413300 | 50 | 80 | CLAY
413300 | 80 | 93 | GRAVEL
413308 | 0 | 59 | SAND & GRAVEL
413316 | 0 | 3 | CLAY
413316 | 3 | 38 | GRAY CLAY
413316 | 38 | 52 | MED GRAVEL
413316 | 52 | 81 | SAND
413316 | 81 | 135 | GRAY CLAY
413316 | 135 | 139 | MED GRAVEL
413623 | 0 | 53 | SAND & GRAVEL
413631 | 0 | 14 | BROWN CLAY
413631 | 14 | 30 | BLUE CLAY
413631 | 30 | 36 | SAND & GRAVEL
413631 | 36 | 40 | BLUE CLAY
413631 | 40 | 50 | SAND & GRAVEL
413631 | 50 | 108 | BLUE CLAY
413631 | 108 | 133 | SAND & GRAVEL
413635 | 0 | 13 | BROWN CLAY
413635 | 13 | 17 | SAND
413635 | 17 | 65 | BLUE CLAY
413635 | 65 | 70 | SAND & GRAVEL
413635 | 70 | 90 | BLUE CLAY
413635 | 90 | 148 | SAND & GRAVEL
413643 | 0 | 20 | BROWN CLAY
413643 | 20 | 160 | GRAY CLAY
413643 | 160 | 180 | GRAVEL
413647 | 0 | 35 | SAND & GRAVEL
413647 | 35 | 52 | BLUE CLAY
413647 | 52 | 58 | SAND & GRAVEL
413655 | 0 | 42 | SAND & GRAVEL
413667 | 0 | 20 | BROWN CLAY, S & GRAVEL
413667 | 20 | 50 | BLUE CLAY
413667 | 50 | 150 | SAND & GRAVEL
413675 | 0 | 14 | BROWN CLAY
413675 | 14 | 21 | FINE SAND
413675 | 21 | 32 | SAND & GRAVEL
413675 | 32 | 57 | BLUE CLAY
413675 | 57 | 65 | SAND & GRAVEL
413679 | 0 | 10 | BROWN CLAY
413679 | 10 | 12 | GRAVEL
413679 | 12 | 20 | GRAY CLAY
413679 | 20 | 27 | SAND
413679 | 27 | 43 | SOFT GRAY CLAY
413679 | 43 | 79 | GRAVEL & SAND
413688 | 0 | 3 | TOPSOIL
413688 | 3 | 51 | MED GRAVEL - SAND
413688 | 51 | 177 | GRAY CLAY
413688 | 177 | 184 | MED GRAVEL
415448 | 0 | 18 | BLACK MUCK
415448 | 18 | 30 | SOFT BROWN CLAY
415448 | 30 | 100 | BLUE CLAY
415448 | 100 | 115 | SAND
415448 | 115 | 162 | SOFT BLUE CLAY
415448 | 162 | 175 | GRAVEL
415460 | 0 | 15 | YELLOW CLAY
415460 | 15 | 27 | GRAY CLAY
415460 | 27 | 60 | GRAVEL & SAND
415464 | 0 | 10 | BROWN CLAY
415464 | 10 | 28 | RED GRAVEL & SAND
415464 | 28 | 43 | GRAY CLAY
415464 | 43 | 60 | GRAVEL & SAND
415464 | 60 | 0 | GREY CLAY
415476 | 0 | 9 | BRN CLAY
415476 | 9 | 15 | SAND & GRAVEL
415476 | 15 | 26 | BLUE CLAY
415476 | 26 | 33 | SAND & GRAVEL
415476 | 33 | 64 | BLUE CLAY
415476 | 64 | 85 | SAND & GRAVEL
415488 | 0 | 6 | YELLOW CLAY
415488 | 6 | 96 | GRAVEL & SAND RED
415488 | 96 | 112 | GRAY CLAY
415488 | 112 | 130 | GRAVEL & SAND GRAY
415511 | 0 | 2 | TOP SOIL
415511 | 2 | 51 | GRAY CLAY - GRAVEL
415511 | 51 | 71 | MEDIUM GRAVEL - SAND
415511 | 71 | 90 | SAND - FINE GRAVEL
415511 | 90 | 99 | MEDIUM GRAVEL
415515 | 0 | 2 | TOPSOIL
415515 | 2 | 46 | SAND - GRAVEL
415515 | 46 | 87 | GRAY CLAY
415515 | 87 | 94 | MED GRAVEL
415515 | 94 | 99 | GRAY CLAY
415515 | 99 | 114 | MED - COARSE GRAVEL
418311 | 0 | 11 | BROWN CLAY
418311 | 11 | 16 | GRAY CLAY
418311 | 16 | 41 | CLAY WITH GRAVEL
418311 | 41 | 66.5 | SOFT GRAY CLAY
418311 | 66.5 | 68 | GRAVEL
418311 | 68 | 72 | CLAY
418311 | 72 | 78 | GRAVEL