## data_table
Reference Number | UTM X (Nad83) | UTM Y (Nad83) | Completion Date | Ground Elevation (feet msl) | Well Depth (feet bgs) | Static Level (feet bgs) | Static Elevation2 (feet msl) | Aquifer Top (feet bgs) | Aquifer Bottom1 (feet bgs) | Aquifer Top (feet msl) | Aquifer Bottom1 (feet msl) | Saturated Thickness (feet)
696 | 596068 | 4619610 | 1991-12-30 | 765.1209 | 85 | 13 | 752.1209 | 68 | 90 | 697.1209 | 675.1209 | 22
698 | 588690 | 4608412 | 1992-01-20 | 808.8138 | 45 | 15 | 793.8138 | 42 | 45 | 766.8138 | 763.8138 | 3
699 | 597410 | 4606376 | 1991-12-22 | 852.3808 | 105 | 80 | 772.3808 | 100 | 105 | 752.3808 | 747.3808 | 5
700 | 588077 | 4609856 | 1992-02-14 | 771.5504 | 39 | 12 | 759.5504 | 24 | 39 | 747.5504 | 732.5504 | 15
762 | 589821 | 4611056 | 1991-12-23 | 785.0676 | 55 | 30 | 755.0676 | 46 | 55 | 739.0676 | 730.0676 | 9
764 | 582034 | 4604980 | 1992-02-13 | 787.9967 | 50 | 20 | 767.9967 | 44 | 50 | 743.9967 | 737.9967 | 6
767 | 580942 | 4589721 | 1991-10-03 | 862.3791 | 83 | 39 | 823.3791 | 77 | 83 | 785.3791 | 779.3791 | 6
768 | 596489 | 4601610 | 1991-11-17 | 820.2616 | 115 | 25 | 795.2616 | 56 | 115 | 764.2616 | 705.2616 | 59
824 | 606981.1 | 4608602 | 1991-09-25 | 895.4772 | 50 | 40 | 855.4772 | 45 | 60 | 850.4772 | 835.4772 | 15
827 | 606664 | 4616395 | 1991-09-20 | 831.6075 | 42 | 18 | 813.6075 | 36 | 42 | 795.6075 | 789.6075 | 6
882 | 593681 | 4623219 | 1992-06-25 | 780.0288 | 45 | 12 | 768.0288 | 35 | 50 | 745.0288 | 730.0288 | 15
884 | 597520 | 4619261 | 1992-06-11 | 769.2693 | 37 | 19 | 750.2693 | 32 | 37 | 737.2693 | 732.2693 | 5
885 | 590347 | 4611750 | 1992-06-03 | 754.4021 | 40 | 17 | 737.4021 | 34 | 40 | 720.4021 | 714.4021 | 6
887 | 607432 | 4601940 | 1992-06-25 | 914.7901 | 122 | 51 | 863.7901 | 107 | 122 | 807.7901 | 792.7901 | 15
940 | 611421.1 | 4621875 | 1991-11-24 | 823.6985 | 82 | 25 | 798.6985 | 77 | 82 | 746.6985 | 741.6985 | 5
941 | 593124 | 4601047 | 1991-12-17 | 873.4927 | 158 | 74 | 799.4927 | 152 | 158 | 721.4927 | 715.4927 | 6
1028 | 582600 | 4616437 | 1991-12-12 | 750.1132 | 13.5 | 6 | 744.1132 | 6 | 20 | 744.1132 | 730.1132 | 14
1065 | 608620 | 4623210 | 1992-04-06 | 799.4481 | 50 | 6 | 793.4481 | 45 | 50 | 754.4481 | 749.4481 | 5
1067 | 601136 | 4592694 | 1992-05-06 | 848.2536 | 112 | 30 | 818.2536 | 95 | 112 | 753.2536 | 736.2536 | 17
1068 | 578071 | 4621561 | 1992-04-18 | 784.7995 | 53 | 14 | 770.7995 | 42 | 53 | 742.7995 | 731.7995 | 11
1121 | 590480 | 4608240 | 1992-06-01 | 776.0882 | 60 | 14 | 762.0882 | 32 | 60 | 744.0882 | 716.0882 | 28
1125 | 591725 | 4608745 | 1992-06-17 | 761.7899 | 144 | 11 | 750.7899 | 138 | 144 | 623.7899 | 617.7899 | 6
1206 | 579789 | 4623347 | 1991-10-07 | 790.6982 | 60 | 14 | 776.6982 | 41 | 60 | 749.6982 | 730.6982 | 19
1208 | 590368 | 4610171 | 1991-10-30 | 778.111 | 59 | 25 | 753.111 | 45 | 60 | 733.111 | 718.111 | 15
1210 | 590150 | 4610750 | 1991-10-25 | 778.8378 | 74 | 17 | 761.8378 | 68 | 75 | 710.8378 | 703.8378 | 7
1623 | 582213 | 4619754 | 1992-06-09 | 770.6399 | 35 | 10 | 760.6399 | 28 | 35 | 742.6399 | 735.6399 | 7
1632 | 600375 | 4618231 | 1992-07-01 | 800.5415 | 54 | 25 | 775.5415 | 21 | 54 | 779.5415 | 746.5415 | 33
1633 | 606730.7 | 4615220 | 1992-06-26 | 869.3487 | 139 | 40 | 829.3487 | 117 | 139 | 752.3487 | 730.3487 | 22
1640 | 606007 | 4611961 | 1992-06-22 | 903.8561 | 105 | 66 | 837.8561 | 93 | 105 | 810.8561 | 798.8561 | 12
1710 | 610612 | 4619108 | 1992-04-24 | 877.9058 | 36 | 12 | 865.9058 | 15 | 37 | 862.9058 | 840.9058 | 22
1713 | 586323 | 4593884 | 1992-04-30 | 885.1877 | 143 | 57 | 828.1877 | 128 | 143 | 757.1877 | 742.1877 | 15
1714 | 583481 | 4598327 | 1992-05-01 | 859.5261 | 99 | 27 | 832.5261 | 87 | 100 | 772.5261 | 759.5261 | 13
1733 | 589206 | 4610637 | 1992-04-29 | 767.4733 | 56 | 18 | 749.4733 | 41 | 58 | 726.4733 | 709.4733 | 17
1738 | 590323 | 4610721 | 1992-05-06 | 773.7134 | 54 | 24 | 749.7134 | 47 | 54 | 726.7134 | 719.7134 | 7
2008 | 595046 | 4593892 | 1991-10-03 | 834.5812 | 70 | 45 | 789.5812 | 15 | 70 | 819.5812 | 764.5812 | 55
2009 | 608140 | 4614870 | 1991-09-23 | 813.22 | 120 | 8 | 805.22 | 105 | 120 | 708.22 | 693.22 | 15
2016 | 599969 | 4604140 | 1992-01-09 | 837.968 | 77 | 29 | 808.968 | 68 | 77 | 769.968 | 760.968 | 9
2024 | 590313 | 4610109 | 1992-02-28 | 777.1892 | 60 | 25 | 752.1892 | 50 | 60 | 727.1892 | 717.1892 | 10
2056 | 596049 | 4603381 | 1992-04-14 | 790.2443 | 60 | 7 | 783.2443 | 45 | 60 | 745.2443 | 730.2443 | 15
2057 | 607194.3 | 4619855 | 1992-03-24 | 810.9807 | 74 | 14 | 796.9807 | 60 | 74 | 750.9807 | 736.9807 | 14
2060 | 579943 | 4605270 | 1992-05-26 | 788.1244 | 127 | 39 | 749.1244 | 115 | 134 | 673.1244 | 654.1244 | 19
2152 | 609097.8 | 4617439 | 1991-12-02 | 882.6483 | 68 | 48 | 834.6483 | 62 | 68 | 820.6483 | 814.6483 | 6
2154 | 605880 | 4619580 | 1992-03-06 | 809.6136 | 60 | 16 | 793.6136 | 54 | 60 | 755.6136 | 749.6136 | 6
2155 | 610577 | 4601416 | 1992-03-09 | 884.8686 | 45 | 25 | 859.8686 | 39 | 45 | 845.8686 | 839.8686 | 6
2370 | 606310 | 4622710 | 1991-10-24 | 789.2503 | 56 | 18 | 771.2503 | 35 | 60 | 754.2503 | 729.2503 | 25
2375 | 590189 | 4610720 | 1992-06-13 | 779.5018 | 50 | 28 | 751.5018 | 35 | 50 | 744.5018 | 729.5018 | 15
2376 | 597842 | 4619247 | 1992-06-19 | 769.4628 | 70 | 25 | 744.4628 | 58 | 70 | 711.4628 | 699.4628 | 12
2392 | 587901 | 4589021 | 1992-02-28 | 855.947 | 119 | 38 | 817.947 | 108 | 119 | 747.947 | 736.947 | 11
2395 | 606799 | 4615758 | 1992-04-10 | 840.9522 | 126 | 20 | 820.9522 | 115 | 126 | 725.9522 | 714.9522 | 11
3295 | 583217 | 4601010 | 1992-04-02 | 844.2406 | 134 | 26 | 818.2406 | 120 | 135 | 724.2406 | 709.2406 | 15
3297 | 590001 | 4608762 | 1992-04-07 | 773.0636 | 54 | 16 | 757.0636 | 38 | 55 | 735.0636 | 718.0636 | 17
3326 | 588656 | 4609539 | 1992-04-21 | 771.7532 | 32 | 8 | 763.7532 | 15 | 32 | 756.7532 | 739.7532 | 17
3328 | 591849 | 4608965 | 1992-04-16 | 774.2478 | 70 | 15 | 759.2478 | 55 | 70 | 719.2478 | 704.2478 | 15
3345 | 609660 | 4611960 | 1992-03-09 | 835.3166 | 79 | 5 | 830.3166 | 69 | 79 | 766.3166 | 756.3166 | 10
3349 | 604607 | 4613518 | 1992-02-05 | 901.0083 | 195 | 75 | 826.0083 | 175 | 195 | 726.0083 | 706.0083 | 20
3350 | 600443 | 4618158 | 1992-02-20 | 800.4612 | 54 | 29 | 771.4612 | 34 | 54 | 766.4612 | 746.4612 | 20
3352 | 592045 | 4608040 | 1992-04-21 | 780.2528 | 180 | 16 | 764.2528 | 169 | 180 | 611.2528 | 600.2528 | 11
3353 | 591923 | 4608063 | 1992-04-22 | 778.2609 | 147 | 10 | 768.2609 | 129 | 147 | 649.2609 | 631.2609 | 18
3354 | 592037 | 4608031 | 1992-04-28 | 780.5805 | 173 | 15 | 765.5805 | 164 | 173 | 616.5805 | 607.5805 | 9
3518 | 609183 | 4617494 | 1991-09-10 | 883.2969 | 156 | 52 | 831.2969 | 150 | 156 | 733.2969 | 727.2969 | 6
3521 | 601450 | 4604136 | 1991-09-03 | 812.1258 | 58 | 12 | 800.1258 | 52 | 58 | 760.1258 | 754.1258 | 6
3522 | 607128 | 4605059 | 1991-09-04 | 886.5257 | 45 | 22 | 864.5257 | 39 | 45 | 847.5257 | 841.5257 | 6
3597 | 596791 | 4590485 | 1991-10-12 | 815.0102 | 60 | 8 | 807.0102 | 45 | 55 | 770.0102 | 760.0102 | 10
3755 | 578334 | 4618658 | 1992-06-08 | 765.6495 | 45 | 8 | 757.6495 | 30 | 45 | 735.6495 | 720.6495 | 15
3758 | 610369 | 4619493 | 1992-06-29 | 859.5618 | 185 | 103 | 756.5618 | 179 | 185 | 680.5618 | 674.5618 | 6
3761 | 578504 | 4606586 | 1992-06-24 | 809.1547 | 35 | 9 | 800.1547 | 15 | 35 | 794.1547 | 774.1547 | 20
3768 | 583423 | 4595074 | 1992-05-27 | 870.3924 | 119 | 41 | 829.3924 | 105 | 120 | 765.3924 | 750.3924 | 15
3772 | 589002 | 4609956 | 1992-06-19 | 767.8567 | 82 | 11 | 756.8567 | 70 | 90 | 697.8567 | 677.8567 | 20
3775 | 592649 | 4603558 | 1992-05-19 | 818.0591 | 70 | 30 | 788.0591 | 65 | 70 | 753.0591 | 748.0591 | 5
3959 | 592074 | 4608094 | 1992-04-29 | 783.9397 | 147 | 15 | 768.9397 | 142 | 147 | 641.9397 | 636.9397 | 5
3960 | 597414 | 4623238 | 1992-05-12 | 781.233 | 85 | 26 | 755.233 | 75 | 85 | 706.233 | 696.233 | 10
5796 | 605411 | 4611453 | 1992-03-24 | 890.685 | 38 | 19 | 871.685 | 32 | 38 | 858.685 | 852.685 | 6
5800 | 588990 | 4608397 | 1992-04-08 | 804.6471 | 80 | 35 | 769.6471 | 76 | 80 | 728.6471 | 724.6471 | 4
5801 | 587342 | 4606637 | 1992-04-07 | 777.9752 | 60 | 30 | 747.9752 | 50 | 60 | 727.9752 | 717.9752 | 10
5804 | 610768.6 | 4607199 | 1992-04-27 | 908.2254 | 83 | 53 | 855.2254 | 77 | 83 | 831.2254 | 825.2254 | 6
5814 | 586237 | 4606164 | 1992-04-13 | 790.9979 | 85 | 29 | 761.9979 | 73 | 85 | 717.9979 | 705.9979 | 12
5824 | 590480 | 4607650 | 1992-05-05 | 782.8998 | 44 | 11 | 771.8998 | 36 | 44 | 746.8998 | 738.8998 | 8
5825 | 591140 | 4605736 | 1990-05-04 | 845.9613 | 90 | 41 | 804.9613 | 69 | 92 | 776.9613 | 753.9613 | 23
5829 | 609472 | 4606715 | 1991-09-09 | 917.1611 | 103 | 45 | 872.1611 | 93 | 103 | 824.1611 | 814.1611 | 10
5830 | 598527 | 4605711 | 1992-02-03 | 844.7525 | 142 | 80 | 764.7525 | 130 | 142 | 714.7525 | 702.7525 | 12
5831 | 600289 | 4591176 | 1991-01-28 | 893.7843 | 122 | 53 | 840.7843 | 107 | 122 | 786.7843 | 771.7843 | 15
5832 | 599814 | 4603995 | 1992-01-22 | 839.0226 | 85 | 40 | 799.0226 | 64 | 85 | 775.0226 | 754.0226 | 21
5833 | 584117 | 4598579 | 1991-11-09 | 866.2791 | 135 | 35 | 831.2791 | 115 | 135 | 751.2791 | 731.2791 | 20
5835 | 603352 | 4597094 | 1991-08-26 | 858.4229 | 78 | 38 | 820.4229 | 58 | 78 | 800.4229 | 780.4229 | 20
5839 | 606383 | 4620379 | 1991-09-10 | 801.4908 | 50 | 14 | 787.4908 | 28 | 53 | 773.4908 | 748.4908 | 25
5841 | 581796 | 4601753 | 1991-09-04 | 814.8687 | 55 | 26 | 788.8687 | 47 | 55 | 767.8687 | 759.8687 | 8
5843 | 588078 | 4609902 | 1991-09-24 | 770.4048 | 59 | 10 | 760.4048 | 45 | 60 | 725.4048 | 710.4048 | 15
6053 | 586672 | 4607457 | 1992-04-14 | 808.6342 | 103 | 30 | 778.6342 | 95 | 103 | 713.6342 | 705.6342 | 8
6071 | 581106 | 4622489 | 1992-05-26 | 792.4017 | 59 | 16 | 776.4017 | 45 | 59 | 747.4017 | 733.4017 | 14
6108 | 580770 | 4619899 | 1991-10-21 | 768.6286 | 48 | 6 | 762.6286 | 22 | 48 | 746.6286 | 720.6286 | 26
6110 | 610887 | 4606477 | 1991-11-05 | 913.9874 | 142 | 67 | 846.9874 | 130 | 142 | 783.9874 | 771.9874 | 12
6114 | 595314 | 4619613 | 1991-10-30 | 771.0198 | 45 | 15 | 756.0198 | 39 | 45 | 732.0198 | 726.0198 | 6
6117 | 579637 | 4620726 | 1992-05-27 | 776.1445 | 39 | 8 | 768.1445 | 27 | 40 | 749.1445 | 736.1445 | 13
6118 | 589872 | 4609223 | 1992-05-27 | 768.6142 | 45 | 17 | 751.6142 | 45 | 47 | 723.6142 | 721.6142 | 2
6119 | 580105 | 4619395 | 1992-05-19 | 769.3201 | 37 | 7 | 762.3201 | 31 | 42 | 738.3201 | 727.3201 | 11
6123 | 592923 | 4599638 | 1991-09-23 | 873.974 | 152 | 76 | 797.974 | 130 | 152 | 743.974 | 721.974 | 22
6124 | 609391.3 | 4596136 | 1991-09-20 | 843.8432 | 65 | 2 | 841.8432 | 56 | 65 | 787.8432 | 778.8432 | 9
6125 | 598039 | 4593166 | 1991-12-10 | 829.3401 | 80 | 40 | 789.3401 | 65 | 80 | 764.3401 | 749.3401 | 15
6126 | 593057 | 4596301 | 1991-12-11 | 834.163 | 102 | 35 | 799.163 | 70 | 85 | 764.163 | 749.163 | 15
6131 | 580787 | 4619838 | 1992-06-10 | 772.0851 | 40 | 8 | 764.0851 | 40 | 45 | 732.0851 | 727.0851 | 5
6134 | 588674 | 4600257 | 1992-06-04 | 859.6613 | 105 | 38 | 821.6613 | 88 | 105 | 771.6613 | 754.6613 | 17
6137 | 584993 | 4588764 | 1992-05-20 | 854.9766 | 168 | 31 | 823.9766 | 158 | 168 | 696.9766 | 686.9766 | 10
6344 | 607430.5 | 4614572 | 1991-11-06 | 850.3244 | 137 | 20 | 830.3244 | 120 | 137 | 730.3244 | 713.3244 | 17
6345 | 597841 | 4622255 | 1991-12-19 | 772.7392 | 168 | 20 | 752.7392 | 145 | 168 | 627.7392 | 604.7392 | 23
6556 | 610220 | 4609910 | 1992-09-01 | 914.7658 | 140 | 47 | 867.7658 | 133 | 140 | 781.7658 | 774.7658 | 7
6559 | 598517 | 4603679 | 1992-08-18 | 803.0817 | 35.5 | 13.75 | 789.3317 | 25 | 38 | 778.0817 | 765.0817 | 13
6560 | 598544 | 4603602 | 1992-08-18 | 802.8357 | 35.5 | 14 | 788.8357 | 22 | 38 | 780.8357 | 764.8357 | 16
6561 | 610318.1 | 4619432 | 1992-09-11 | 867.2747 | 190 | 57 | 810.2747 | 165 | 190 | 702.2747 | 677.2747 | 25
6562 | 607336.9 | 4619940 | 1992-09-08 | 805.4221 | 58 | 18 | 787.4221 | 29 | 58 | 776.4221 | 747.4221 | 29
6563 | 605210 | 4610260 | 1992-09-08 | 889.5402 | 130 | 48 | 841.5402 | 119 | 130 | 770.5402 | 759.5402 | 11
6564 | 605620 | 4622400 | 1992-09-02 | 786.6069 | 60 | 15 | 771.6069 | 44 | 60 | 742.6069 | 726.6069 | 16
6571 | 603906 | 4595993 | 1992-12-03 | 828.3926 | 40 | 8 | 820.3926 | 30 | 40 | 798.3926 | 788.3926 | 10
6572 | 590297 | 4610073 | 1992-11-11 | 774.4953 | 57 | 22 | 752.4953 | 15 | 57 | 759.4953 | 717.4953 | 42
6573 | 590300 | 4610107 | 1992-11-11 | 776.3932 | 58 | 22 | 754.3932 | 15 | 58 | 761.3932 | 718.3932 | 43
6598 | 604602 | 4614927 | 1992-07-21 | 906.0702 | 195 | 96 | 810.0702 | 167 | 195 | 739.0702 | 711.0702 | 28
6600 | 590833 | 4609260 | 1992-05-28 | 779.3321 | 62 | 24 | 755.3321 | 57 | 62 | 722.3321 | 717.3321 | 5
6620 | 599948 | 4604125 | 1992-07-21 | 839.3131 | 85 | 29 | 810.3131 | 80 | 85 | 759.3131 | 754.3131 | 5
6627 | 611291 | 4619561 | 1992-08-06 | 876.3468 | 113 | 49 | 827.3468 | 92 | 113 | 784.3468 | 763.3468 | 21
6631 | 611482 | 4619436 | 1992-06-29 | 858.3727 | 128 | 59 | 799.3727 | 120 | 128 | 738.3727 | 730.3727 | 8
6632 | 600752 | 4605939 | 1992-06-25 | 851.7439 | 85 | 39 | 812.7439 | 55 | 85 | 796.7439 | 766.7439 | 30
6855 | 598903 | 4603523 | 1992-10-12 | 803.0403 | 168 | 30 | 773.0403 | 119 | 168 | 684.0403 | 635.0403 | 49
7151 | 609463.8 | 4610099 | 1992-08-10 | 917.1655 | 154 | 74 | 843.1655 | 148 | 154 | 769.1655 | 763.1655 | 6
7152 | 589237 | 4589792 | 1992-07-29 | 828.3051 | 85 | 20 | 808.3051 | 50 | 85 | 778.3051 | 743.3051 | 35
7153 | 581739 | 4593118 | 1992-07-30 | 847.8188 | 108 | 25 | 822.8188 | 103 | 108 | 744.8188 | 739.8188 | 5
7308 | 586793 | 4593862 | 1992-07-07 | 892.5338 | 158 | 63 | 829.5338 | 152 | 158 | 740.5338 | 734.5338 | 6
7313 | 602586 | 4597239 | 1992-06-23 | 840.3499 | 63 | 29 | 811.3499 | 48 | 63 | 792.3499 | 777.3499 | 15
7315 | 595169 | 4603054 | 1992-06-26 | 806.2868 | 76 | 22 | 784.2868 | 66 | 76 | 740.2868 | 730.2868 | 10
7318 | 591171 | 4611273 | 1992-07-01 | 789.4625 | 55 | 36 | 753.4625 | 49 | 55 | 740.4625 | 734.4625 | 6
7378 | 607275.3 | 4603666 | 1992-07-28 | 922.7894 | 93 | 48 | 874.7894 | 87 | 93 | 835.7894 | 829.7894 | 6
7384 | 583321 | 4591256 | 1992-06-30 | 872.8533 | 149 | 49 | 823.8533 | 136 | 149 | 736.8533 | 723.8533 | 13
7386 | 582515 | 4591467 | 1992-07-24 | 875.6646 | 105 | 50 | 825.6646 | 99 | 105 | 776.6646 | 770.6646 | 6
7399 | 604498 | 4594473 | 1992-07-27 | 837.312 | 68 | 14 | 823.312 | 50 | 68 | 787.312 | 769.312 | 18
14498 | 578246 | 4618734 | 1992-10-10 | 765.487 | 40 | 6 | 759.487 | 42 | 44 | 723.487 | 721.487 | 2
14499 | 579170 | 4619187 | 1992-09-25 | 761.9524 | 43 | 6 | 755.9524 | 30 | 45 | 731.9524 | 716.9524 | 15
14500 | 606736.1 | 4605500 | 1992-11-11 | 886.2871 | 94 | 7 | 879.2871 | 66 | 94 | 820.2871 | 792.2871 | 28
14503 | 607256.5 | 4603499 | 1992-10-20 | 927.5916 | 147 | 50 | 877.5916 | 141 | 147 | 786.5916 | 780.5916 | 6
14504 | 590700 | 4610200 | 1992-10-13 | 755.6295 | 55 | 20 | 735.6295 | 50 | 57 | 705.6295 | 698.6295 | 7
14506 | 592043 | 4601916 | 1992-09-30 | 875.9582 | 118 | 42 | 833.9582 | 93 | 120 | 782.9582 | 755.9582 | 27
14507 | 599068 | 4594387 | 1992-10-29 | 839.7725 | 61 | 22 | 817.7725 | 55 | 61 | 784.7725 | 778.7725 | 6
14513 | 605337 | 4616215 | 1992-10-06 | 919.6469 | 191 | 114 | 805.6469 | 155 | 195 | 764.6469 | 724.6469 | 40
14514 | 604570 | 4615021 | 1992-12-07 | 903.5781 | 195 | 90 | 813.5781 | 155 | 195 | 748.5781 | 708.5781 | 40
14526 | 608500 | 4616750 | 1992-10-13 | 871.8026 | 158 | 61 | 810.8026 | 146 | 158 | 725.8026 | 713.8026 | 12
14527 | 591968 | 4608842 | 1992-10-19 | 757.39 | 66 | 17 | 740.39 | 49 | 66 | 708.39 | 691.39 | 17
14528 | 591992 | 4608720 | 1992-12-11 | 765.4715 | 62 | 20 | 745.4715 | 5 | 26 | 760.4715 | 739.4715 | 21
14529 | 592283 | 4608036 | 1992-11-05 | 782.1919 | 133 | 21 | 761.1919 | 112 | 133 | 670.1919 | 649.1919 | 21
15702 | 596139 | 4619396 | 1992-08-18 | 743.6384 | 50 | 23 | 720.6384 | 44 | 50 | 699.6384 | 693.6384 | 6
15703 | 596278 | 4619569 | 1992-08-06 | 760.0998 | 43 | 19 | 741.0998 | 30 | 45 | 730.0998 | 715.0998 | 15
15750 | 590243 | 4610065 | 1992-10-07 | 774.6975 | 55 | 20 | 754.6975 | 40 | 55 | 734.6975 | 719.6975 | 15
15763 | 585330 | 4589773 | 1992-11-06 | 870.627 | 141 | 45 | 825.627 | 130 | 141 | 740.627 | 729.627 | 11
15764 | 593029 | 4592671 | 1992-09-23 | 816.6793 | 140 | 17 | 799.6793 | 130 | 140 | 686.6793 | 676.6793 | 10
15765 | 607275.3 | 4603666 | 1992-09-25 | 922.7894 | 130 | 44 | 878.7894 | 116 | 130 | 806.7894 | 792.7894 | 14
15813 | 590324 | 4610156 | 1992-08-24 | 783.6652 | 60 | 26 | 757.6652 | 48 | 60 | 735.6652 | 723.6652 | 12
15819 | 583084 | 4609795 | 1992-09-24 | 809.6434 | 147 | 69 | 740.6434 | 130 | 149 | 679.6434 | 660.6434 | 19
15826 | 580783 | 4619606 | 1992-08-24 | 771.705 | 50 | 7 | 764.705 | 45 | 50 | 726.705 | 721.705 | 5
15828 | 579476 | 4618463 | 1992-09-24 | 761.0577 | 42 | 7 | 754.0577 | 15 | 42 | 746.0577 | 719.0577 | 27
15833 | 590070 | 4610919 | 1992-09-02 | 776.6493 | 100 | 35 | 741.6493 | 95 | 100 | 681.6493 | 676.6493 | 5
15836 | 606181.5 | 4604050 | 1992-08-20 | 946.0745 | 125 | 74 | 872.0745 | 119 | 125 | 827.0745 | 821.0745 | 6
15837 | 610710 | 4609630 | 1992-08-14 | 894.164 | 110 | 56 | 838.164 | 104 | 110 | 790.164 | 784.164 | 6
15838 | 591133 | 4606424 | 1992-08-14 | 794.2145 | 115 | 67 | 727.2145 | 109 | 115 | 685.2145 | 679.2145 | 6
15840 | 582543 | 4593802 | 1992-11-23 | 867.1436 | 125 | 41 | 826.1436 | 118 | 126 | 749.1436 | 741.1436 | 8
17502 | 582517 | 4604961 | 1992-11-23 | 811.0669 | 82 | 31 | 780.0669 | 72 | 83 | 739.0669 | 728.0669 | 11
17503 | 580085 | 4598841 | 1993-01-13 | 823.241 | 90 | 3 | 820.241 | 84 | 91 | 739.241 | 732.241 | 7
17505 | 590418 | 4608898 | 1992-09-26 | 779.6469 | 55 | 18 | 761.6469 | 38 | 56 | 741.6469 | 723.6469 | 18
17512 | 592544 | 4607790 | 1992-09-29 | 782.9463 | 49 | 20 | 762.9463 | 40 | 50 | 742.9463 | 732.9463 | 10
17513 | 588758 | 4610003 | 1992-10-05 | 770.7964 | 45 | 12 | 758.7964 | 34 | 45 | 736.7964 | 725.7964 | 11
17523 | 600715 | 4606751 | 1992-10-10 | 842.5415 | 140 | 63 | 779.5415 | 132 | 140 | 710.5415 | 702.5415 | 8
17524 | 594514 | 4604922 | 1992-09-30 | 795.8182 | 43 | 16 | 779.8182 | 44 | 45 | 751.8182 | 750.8182 | 1
17525 | 587042 | 4591505 | 1992-10-24 | 894.403 | 129 | 78 | 816.403 | 118 | 130 | 776.403 | 764.403 | 12
17526 | 586403 | 4589038 | 1992-12-01 | 864.5512 | 85 | 42 | 822.5512 | 75 | 85 | 789.5512 | 779.5512 | 10
17527 | 583215 | 4595322 | 1992-11-27 | 867.3379 | 100 | 45 | 822.3379 | 94 | 100 | 773.3379 | 767.3379 | 6
17528 | 592509 | 4606702 | 1992-09-24 | 785.6288 | 42 | 7 | 778.6288 | 27 | 43 | 758.6288 | 742.6288 | 16
17564 | 581240 | 4606584 | 1992-09-09 | 770.1902 | 48 | 13 | 757.1902 | 43 | 50 | 727.1902 | 720.1902 | 7
18079 | 590369 | 4610731 | 1992-12-08 | 773.9535 | 72 | 18 | 755.9535 | 69 | 72 | 704.9535 | 701.9535 | 3
18080 | 588990 | 4608440 | 1992-11-19 | 805.485 | 93 | 35 | 770.485 | 83 | 93 | 722.485 | 712.485 | 10
18081 | 605784.8 | 4607889 | 1992-11-17 | 896.1436 | 102 | 50 | 846.1436 | 89 | 102 | 807.1436 | 794.1436 | 13
18082 | 598836 | 4606560 | 1992-09-29 | 831.45 | 140 | 63 | 768.45 | 130 | 140 | 701.45 | 691.45 | 10
18084 | 607400 | 4596005 | 1992-05-04 | 853.5295 | 68 | 13 | 840.5295 | 59 | 68 | 794.5295 | 785.5295 | 9
18094 | 610141.1 | 4599123 | 1992-09-14 | 880.376 | 31 | 14 | 866.376 | 25 | 31 | 855.376 | 849.376 | 6
18096 | 606912 | 4619837 | 1992-01-27 | 808.0714 | 58 | 5 | 803.0714 | 45 | 60 | 763.0714 | 748.0714 | 15
18097 | 584687 | 4590752 | 1991-10-15 | 866.5748 | 97 | 43 | 823.5748 | 89 | 97 | 777.5748 | 769.5748 | 8
18101 | 586590 | 4588641 | 1992-09-01 | 856.934 | 200 | 32 | 824.934 | 194 | 200 | 662.934 | 656.934 | 6
18102 | 591420 | 4609101 | 1992-09-04 | 774.7361 | 57 | 6 | 768.7361 | 52 | 57 | 722.7361 | 717.7361 | 5
18103 | 607852.7 | 4619290 | 1992-09-15 | 881.3849 | 147 | 72 | 809.3849 | 142 | 147 | 739.3849 | 734.3849 | 5
19025 | 583407 | 4597864 | 1992-04-01 | 873.3437 | 116 | 25 | 848.3437 | 111 | 116 | 762.3437 | 757.3437 | 5
19027 | 581547 | 4590299 | 1992-04-28 | 872.4527 | 90 | 44 | 828.4527 | 82 | 90 | 790.4527 | 782.4527 | 8
19029 | 589007 | 4589019 | 1992-04-29 | 864.5847 | 92 | 19 | 845.5847 | 78 | 92 | 786.5847 | 772.5847 | 14
19058 | 585200 | 4617040 | 1989-10-11 | 756.5538 | 130 | 10 | 746.5538 | 126 | 130 | 630.5538 | 626.5538 | 4
19980 | 578582 | 4621492 | 1992-10-05 | 789.3097 | 50 | 12 | 777.3097 | 30 | 50 | 759.3097 | 739.3097 | 20
20041 | 609580 | 4620190 | 1992-10-13 | 885.0944 | 190 | 66 | 819.0944 | 184 | 190 | 701.0944 | 695.0944 | 6
20306 | 584631 | 4608609 | 1992-08-20 | 820.5289 | 116 | 55 | 765.5289 | 105 | 116 | 715.5289 | 704.5289 | 11
20544 | 587910 | 4604712 | 1992-08-27 | 795.3661 | 85 | 1 | 794.3661 | 79 | 85 | 716.3661 | 710.3661 | 6
20547 | 591597 | 4592160 | 1992-09-21 | 831.2046 | 100 | 30 | 801.2046 | 90 | 100 | 741.2046 | 731.2046 | 10
20550 | 600460 | 4618180 | 1991-06-13 | 801.2807 | 85 | 33 | 768.2807 | 45 | 85 | 756.2807 | 716.2807 | 40
20552 | 609945.6 | 4602340 | 1991-05-20 | 893.8164 | 70 | 25 | 868.8164 | 40 | 70 | 853.8164 | 823.8164 | 30
20553 | 608477.6 | 4603933 | 1991-07-30 | 896.0645 | 107 | 27 | 869.0645 | 90 | 107 | 806.0645 | 789.0645 | 17
20554 | 605225.5 | 4605983 | 1992-08-07 | 860.6371 | 71 | 16 | 844.6371 | 63 | 71 | 797.6371 | 789.6371 | 8
20555 | 611269 | 4611245 | 1991-02-25 | 844.4942 | 54 | 10 | 834.4942 | 48 | 54 | 796.4942 | 790.4942 | 6
20556 | 610230 | 4609650 | 1992-07-31 | 905.9221 | 157 | 62 | 843.9221 | 142 | 157 | 763.9221 | 748.9221 | 15
20557 | 605508 | 4616290 | 1991-07-22 | 925.3898 | 190 | 120 | 805.3898 | 175 | 190 | 750.3898 | 735.3898 | 15
20558 | 603851 | 4611101 | 1991-07-29 | 872.9613 | 110 | 51 | 821.9613 | 90 | 110 | 782.9613 | 762.9613 | 20
20559 | 606677 | 4614014 | 1991-08-05 | 923.9739 | 71 | 48 | 875.9739 | 22 | 71 | 901.9739 | 852.9739 | 49
20560 | 607916 | 4621522 | 1991-08-15 | 799.5992 | 52 | 6 | 793.5992 | 25 | 52 | 774.5992 | 747.5992 | 27
20569 | 589722 | 4609368 | 1992-09-09 | 766.7394 | 70 | 15 | 751.7394 | 60 | 70 | 706.7394 | 696.7394 | 10
21242 | 589821 | 4609453 | 1992-05-18 | 776.3725 | 69 | 15 | 761.3725 | 63 | 69 | 713.3725 | 707.3725 | 6
21542 | 607660 | 4622560 | 1992-05-11 | 795.8113 | 72 | 7 | 788.8113 | 42 | 72 | 753.8113 | 723.8113 | 30
21577 | 608135 | 4614875 | 1992-02-06 | 813.22 | 187 | 9 | 804.22 | 127 | 187 | 686.22 | 626.22 | 60
21605 | 598425 | 4618575 | 1992-04-13 | 769.5894 | 60 | 18.07 | 751.5194 | 54 | 59 | 715.5894 | 710.5894 | 5
21606 | 598560 | 4618540 | 1992-04-13 | 772.8163 | 53 | 18.66 | 754.1563 | 40 | 51 | 732.8163 | 721.8163 | 11
21607 | 598615 | 4618515 | 1992-04-13 | 772.6706 | 57 | 19.73 | 752.9406 | 54 | 55 | 718.6706 | 717.6706 | 1
22629 | 591154 | 4595549 | 1992-08-01 | 849.7693 | 108 | 39 | 810.7693 | 97 | 108 | 752.7693 | 741.7693 | 11
22630 | 596073 | 4592751 | 1992-08-04 | 810.514 | 52 | 10 | 800.514 | 41 | 52 | 769.514 | 758.514 | 11
22670 | 588165 | 4592325 | 1981-06-11 | 876.716 | 137 | 62 | 814.716 | 122 | 137 | 754.716 | 739.716 | 15
23329 | 598620 | 4618578 | 1992-11-25 | 774.701 | 50 | 22.5 | 752.201 | 34 | 50 | 740.701 | 724.701 | 16
23346 | 611816 | 4609686 | 1992-12-10 | 849.9569 | 50 | 5 | 844.9569 | 40 | 50 | 809.9569 | 799.9569 | 10
23347 | 599897 | 4594831 | 1992-12-09 | 823.0655 | 50 | 16 | 807.0655 | 44 | 50 | 779.0655 | 773.0655 | 6
23349 | 607375 | 4620114 | 1992-11-17 | 810.8239 | 52 | 12 | 798.8239 | 47 | 52 | 763.8239 | 758.8239 | 5
23350 | 608163 | 4609498 | 1992-11-18 | 897.2594 | 91 | 41 | 856.2594 | 85 | 91 | 812.2594 | 806.2594 | 6
27278 | 586347 | 4603890 | 1992-11-17 | 837.157 | 60 | 15 | 822.157 | 55 | 60 | 782.157 | 777.157 | 5
27279 | 584167 | 4603537 | 1992-10-12 | 828.1672 | 75 | 10 | 818.1672 | 65 | 75 | 763.1672 | 753.1672 | 10
27548 | 602642 | 4595413 | 1992-04-14 | 822.4195 | 90 | 10 | 812.4195 | 75 | 90 | 747.4195 | 732.4195 | 15
27910 | 599300 | 4606750 | 1982-09-09 | 842.1529 | 148 | 40 | 802.1529 | 144 | 148 | 698.1529 | 694.1529 | 4
27915 | 600580 | 4605509 | 1977-04-28 | 866.9452 | 120 | 66 | 800.9452 | 115 | 120 | 751.9452 | 746.9452 | 5
27919 | 597331 | 4604628 | 1972-10-10 | 798.6881 | 170 | 15 | 783.6881 | 145 | 170 | 653.6881 | 628.6881 | 25
27920 | 597380 | 4604690 | 1984-12-10 | 795.7374 | 152 | 20 | 775.7374 | 151 | 152 | 644.7374 | 643.7374 | 1
27925 | 598858 | 4617248 | 1965-04-06 | 822.8432 | 81 | 30 | 792.8432 | 77 | 81 | 745.8432 | 741.8432 | 4
27958 | 600404 | 4617411 | 1964-10-29 | 841.7778 | 94 | 68 | 773.7778 | 90 | 94 | 751.7778 | 747.7778 | 4
27959 | 598055 | 4606136 | 1977-06-11 | 846.9672 | 155 | 75 | 771.9672 | 145 | 155 | 701.9672 | 691.9672 | 10
27960 | 598148 | 4605498 | 1959-09-17 | 818.3688 | 67 | 40 | 778.3688 | 60 | 67 | 758.3688 | 751.3688 | 7
27963 | 600379 | 4617671 | 1963-01-11 | 834.2779 | 52 | 34 | 800.2779 | 48 | 52 | 786.2779 | 782.2779 | 4
27964 | 597638 | 4606070 | 1963-01-17 | 844.5209 | 95 | 42 | 802.5209 | 85 | 95 | 759.5209 | 749.5209 | 10
27965 | 597612 | 4606131 | 1977-09-07 | 843.4391 | 114 | 42 | 801.4391 | 103 | 114 | 740.4391 | 729.4391 | 11
27969 | 598397 | 4605945 | 1969-04-19 | 867.0182 | 127 | 70 | 797.0182 | 120 | 127 | 747.0182 | 740.0182 | 7
27970 | 598325 | 4605700 | 1959-08-12 | 856.925 | 149 | 60 | 796.925 | 140 | 149 | 716.925 | 707.925 | 9
27973 | 598278 | 4618038 | 1977-08-19 | 774.5996 | 56 | 8 | 766.5996 | 36 | 56 | 738.5996 | 718.5996 | 20
27974 | 598582 | 4605574 | 1979-05-11 | 846.4955 | 184 | 65 | 781.4955 | 180 | 184 | 666.4955 | 662.4955 | 4
27975 | 598153 | 4605838 | 1974-09-07 | 847.4206 | 107 | 65 | 782.4206 | 100 | 107 | 747.4206 | 740.4206 | 7
27978 | 597977 | 4617501 | 1977-03-25 | 782.5974 | 80 | 14 | 768.5974 | 57 | 80 | 725.5974 | 702.5974 | 23
27979 | 598337 | 4606541 | 1960-11-01 | 852.2199 | 118 | 44 | 808.2199 | 108 | 118 | 744.2199 | 734.2199 | 10
27980 | 597893 | 4606071 | 1973-10-08 | 836.3314 | 96 | 70 | 766.3314 | 90 | 96 | 746.3314 | 740.3314 | 6
27984 | 598250 | 4605900 | 1980-05-15 | 858.512 | 92 | 70 | 788.512 | 87 | 92 | 771.512 | 766.512 | 5
27985 | 598398 | 4605945 | 1969-04-19 | 867.0951 | 127 | 70 | 797.0951 | 120 | 127 | 747.0951 | 740.0951 | 7
27989 | 599144 | 4606701 | 1980-10-31 | 866.1565 | 151 | 62 | 804.1565 | 146 | 151 | 720.1565 | 715.1565 | 5
27990 | 598338 | 4606541 | 1961-07-28 | 852.2064 | 170 | 58 | 794.2064 | 140 | 170 | 712.2064 | 682.2064 | 30
27993 | 598684 | 4619564 | 1978-09-20 | 773.5618 | 24 | 2.9 | 770.6618 | 9 | 27 | 764.5618 | 746.5618 | 18
27998 | 598407 | 4619280 | 1960-11-01 | 771.3886 | 52 | 25 | 746.3886 | 40 | 52 | 731.3886 | 719.3886 | 12
27999 | 597275 | 4606509 | 1963-04-26 | 849.329 | 115 | 48 | 801.329 | 100 | 115 | 749.329 | 734.329 | 15
28000 | 597492 | 4606069 | 1962-09-15 | 843.0171 | 126 | 80 | 763.0171 | 90 | 126 | 753.0171 | 717.0171 | 36
28003 | 597882 | 4619262 | 1962-07-19 | 768.9109 | 32 | 15 | 753.9109 | 28 | 32 | 740.9109 | 736.9109 | 4
28008 | 598804 | 4619274 | 1977-03-17 | 774.0661 | 120 | 23 | 751.0661 | 105 | 120 | 669.0661 | 654.0661 | 15
28010 | 596453 | 4605445 | 1975-09-10 | 788.2016 | 110 | 14 | 774.2016 | 106 | 110 | 682.2016 | 678.2016 | 4
28014 | 597365 | 4604799 | 1954-06-16 | 792.9487 | 145 | 10 | 782.9487 | 125 | 145 | 667.9487 | 647.9487 | 20
28015 | 597325 | 4604685 | 1958-07-15 | 797.121 | 159 | 14 | 783.121 | 137 | 159 | 660.121 | 638.121 | 22
28018 | 599841 | 4618360 | 1960-06-10 | 789.4274 | 47 | 2.5 | 786.9274 | 30 | 47 | 759.4274 | 742.4274 | 17
28019 | 597302 | 4604676 | 1934-10-23 | 797.3619 | 166 | 10.5 | 786.8619 | 159 | 166 | 638.3619 | 631.3619 | 7
28144 | 597860 | 4602975 | 1934-12-14 | 802.1415 | 177 | 20 | 782.1415 | 159 | 177 | 643.1415 | 625.1415 | 18
28145 | 597855 | 4603213 | 1978-12-07 | 801.0763 | 55 | 17 | 784.0763 | 30 | 55 | 771.0763 | 746.0763 | 25
28161 | 598671 | 4603237 | 1959-07-24 | 803.1535 | 45 | 10 | 793.1535 | 6 | 45 | 797.1535 | 758.1535 | 39
28162 | 598543 | 4603361 | 1971-09-21 | 802.1991 | 41 | 18 | 784.1991 | 38 | 41 | 764.1991 | 761.1991 | 3
28163 | 598632 | 4603214 | 1968-11-18 | 802.8257 | 65 | 10 | 792.8257 | 55 | 65 | 747.8257 | 737.8257 | 10
28165 | 598718 | 4603472 | 1972-04-03 | 803.0281 | 52 | 14 | 789.0281 | 38 | 53 | 765.0281 | 750.0281 | 15
28166 | 599047 | 4603144 | 1963-08-02 | 804.4027 | 62 | 8 | 796.4027 | 57 | 62 | 747.4027 | 742.4027 | 5
28167 | 597919 | 4602529 | 1966-11-09 | 803.569 | 74 | 20 | 783.569 | 56 | 74 | 747.569 | 729.569 | 18
28169 | 597888 | 4602693 | 1962-09-17 | 802.0931 | 70 | 16 | 786.0931 | 46 | 70 | 756.0931 | 732.0931 | 24
28170 | 597995 | 4602290 | 1965-11-18 | 802.7471 | 113 | 20 | 782.7471 | 101 | 113 | 701.7471 | 689.7471 | 12
28171 | 597945 | 4602525 | 1947-03-03 | 803.9555 | 80 | 17 | 786.9555 | 61 | 80 | 742.9555 | 723.9555 | 19
28173 | 599030 | 4602740 | 1975-09-09 | 805.3156 | 91 | 14 | 791.3156 | 70 | 91 | 735.3156 | 714.3156 | 21
28176 | 598029 | 4602705 | 1961-09-28 | 802.3141 | 73 | 15.5 | 786.8141 | 33 | 73 | 769.3141 | 729.3141 | 40
28177 | 597375 | 4602280 | 1962-12-06 | 783.0531 | 44 | 6 | 777.0531 | 20 | 44 | 763.0531 | 739.0531 | 24
28179 | 596050 | 4603332 | 1964-03-10 | 802.2222 | 64 | 12 | 790.2222 | 55 | 64 | 747.2222 | 738.2222 | 9
28180 | 596770 | 4602880 | 1968-05-29 | 778.8538 | 64 | 8 | 770.8538 | 54 | 64 | 724.8538 | 714.8538 | 10
28181 | 596341 | 4602843 | 1967-08-31 | 803.5201 | 44 | 25 | 778.5201 | 35 | 44 | 768.5201 | 759.5201 | 9
28191 | 599710 | 4602050 | 1961-09-07 | 811.8917 | 98 | 13 | 798.8917 | 90 | 98 | 721.8917 | 713.8917 | 8
28192 | 599759 | 4602049 | 1966-03-21 | 811.4791 | 47 | 12 | 799.4791 | 30 | 47 | 781.4791 | 764.4791 | 17
28197 | 597821 | 4600930 | 1971-02-25 | 808.3023 | 70 | 17 | 791.3023 | 58 | 70 | 750.3023 | 738.3023 | 12
28199 | 598025 | 4601075 | 1968-08-14 | 819.2853 | 76 | 15 | 804.2853 | 70 | 76 | 749.2853 | 743.2853 | 6
28200 | 598980 | 4602025 | 1964-04-24 | 808.052 | 46 | 10 | 798.052 | 35 | 46 | 773.052 | 762.052 | 11
28203 | 598458 | 4602078 | 1962-03-28 | 805.0298 | 103 | 9 | 796.0298 | 90 | 103 | 715.0298 | 702.0298 | 13
28204 | 597411 | 4601787 | 1965-11-03 | 799.1126 | 67 | 15 | 784.1126 | 60 | 67 | 739.1126 | 732.1126 | 7
28205 | 597498 | 4601481 | 1966-10-08 | 803.0124 | 67 | 12 | 791.0124 | 60 | 67 | 743.0124 | 736.0124 | 7
28206 | 597664 | 4601491 | 1963-08-05 | 801.645 | 80 | 19 | 782.645 | 70 | 80 | 731.645 | 721.645 | 10
28207 | 597712 | 4600915 | 1962-08-09 | 805.5799 | 68 | 12 | 793.5799 | 50 | 68 | 755.5799 | 737.5799 | 18
28208 | 597666 | 4601606 | 1964-03-06 | 802.3332 | 72 | 15 | 787.3332 | 68 | 72 | 734.3332 | 730.3332 | 4
28209 | 597498 | 4601111 | 1964-08-26 | 790.67 | 79 | 12 | 778.67 | 70 | 79 | 720.67 | 711.67 | 9
28210 | 597415 | 4601532 | 1964-12-14 | 801.125 | 80 | 15 | 786.125 | 70 | 80 | 731.125 | 721.125 | 10
28821 | 595085 | 4615070 | 1985-06-01 | 783.3652 | 120 | 4 | 779.3652 | 100 | 120 | 683.3652 | 663.3652 | 20
28826 | 595125 | 4618175 | 1980-07-16 | 762.9688 | 56 | 18 | 744.9688 | 51 | 56 | 711.9688 | 706.9688 | 5
28841 | 594172 | 4618303 | 1980-02-28 | 762.6269 | 86 | 22 | 740.6269 | 66 | 86 | 696.6269 | 676.6269 | 20
28851 | 593950 | 4618023 | 1978-09-20 | 741.7586 | 24 | 18.5 | 723.2586 | 20 | 27 | 721.7586 | 714.7586 | 7
28856 | 593900 | 4617650 | 1979-06-20 | 753.7412 | 123 | 4 | 749.7412 | 118 | 123 | 635.7412 | 630.7412 | 5
28871 | 593097 | 4616541 | 1984-04-26 | 763.3128 | 75 | 10 | 753.3128 | 59 | 75 | 704.3128 | 688.3128 | 16
28876 | 593462 | 4617214 | 1979-04-17 | 759.1213 | 127 | 5 | 754.1213 | 123 | 127 | 636.1213 | 632.1213 | 4
28881 | 592684 | 4617198 | 1962-05-10 | 761.3504 | 44 | 12 | 749.3504 | 40 | 44 | 721.3504 | 717.3504 | 4
28886 | 593134 | 4617232 | 1982-09-10 | 761.7994 | 63 | 11 | 750.7994 | 55 | 63 | 706.7994 | 698.7994 | 8
28891 | 593859 | 4616998 | 1972-07-06 | 758.9781 | 29 | 7 | 751.9781 | 21 | 29 | 737.9781 | 729.9781 | 8
28896 | 593960 | 4617405 | 1976-03-24 | 755.9931 | 65 | 10 | 745.9931 | 25 | 65 | 730.9931 | 690.9931 | 40
28901 | 594810 | 4617455 | 1989-05-01 | 760.1981 | 80 | 30 | 730.1981 | 39 | 80 | 721.1981 | 680.1981 | 41
28911 | 594035 | 4616990 | 1989-09-29 | 759.2582 | 20 | 4 | 755.2582 | 100 | 126 | 659.2582 | 633.2582 | 26
28921 | 596945 | 4616687 | 1982-01-27 | 788.6668 | 94 | 18 | 770.6668 | 93 | 95 | 695.6668 | 693.6668 | 2
28926 | 594173 | 4618296 | 1979-11-26 | 762.8357 | 117 | 22 | 740.8357 | 89 | 108 | 673.8357 | 654.8357 | 19
29210 | 590565 | 4610250 | 1992-07-02 | 755.7745 | 60 | 25 | 730.7745 | 30 | 60 | 725.7745 | 695.7745 | 30
29238 | 583276 | 4620530 | 1992-12-17 | 786.9649 | 57 | 20 | 766.9649 | 45 | 57 | 741.9649 | 729.9649 | 12
34215 | 578027 | 4618942 | 1991-10-16 | 766.7756 | 44 | 10 | 756.7756 | 35 | 45 | 731.7756 | 721.7756 | 10
34216 | 582487 | 4620204 | 1992-07-30 | 779.3175 | 45 | 15 | 764.3175 | 5 | 45 | 774.3175 | 734.3175 | 40
34249 | 602602.05 | 4589927.26 | 1966-07-09 | 876.3979 | 58 | 36 | 840.3979 | 52 | 58 | 824.3979 | 818.3979 | 6
34251 | 591400 | 4589180 | 1967-10-01 | 840.2162 | 64.5 | 22 | 818.2162 | 40 | 64 | 800.2162 | 776.2162 | 24
34252 | 600060 | 4589208 | 1962-08-09 | 871.5017 | 94 | 33 | 838.5017 | 89 | 95 | 782.5017 | 776.5017 | 6
34253 | 600890 | 4589150 | 1966-03-19 | 883.6098 | 112 | 40 | 843.6098 | 104 | 112 | 779.6098 | 771.6098 | 8
34254 | 600379 | 4587784 | 1977-12-30 | 848.8056 | 184 | 36 | 812.8056 | 170 | 184 | 678.8056 | 664.8056 | 14
34255 | 582980 | 4588620 | 1966-12-05 | 866.9413 | 150 | 40 | 826.9413 | 123 | 150 | 743.9413 | 716.9413 | 27
34257 | 607051 | 4590275 | 1985-10-14 | 847.9978 | 83 | 8 | 839.9978 | 52 | 66 | 795.9978 | 781.9978 | 14
34259 | 605100 | 4589900 | 1989-01-03 | 889.3623 | 100 | 53 | 836.3623 | 88 | 100 | 801.3623 | 789.3623 | 12
34260 | 604725 | 4590925 | 1973-08-08 | 857.8739 | 54 | 30 | 827.8739 | 50 | 54 | 807.8739 | 803.8739 | 4
34261 | 604415 | 4589925 | 1987-10-12 | 893.7456 | 50 | 24 | 869.7456 | 42 | 50 | 851.7456 | 843.7456 | 8
34262 | 605320 | 4590100 | 1989-06-02 | 892.3817 | 88 | 41 | 851.3817 | 82 | 88 | 810.3817 | 804.3817 | 6
34263 | 604705 | 4590930 | 1973-08-08 | 856.848 | 54 | 30 | 826.848 | 50 | 54 | 806.848 | 802.848 | 4
34266 | 605991 | 4589382 | 1963-10-30 | 904.1612 | 188 | 75 | 829.1612 | 181 | 188 | 723.1612 | 716.1612 | 7
34271 | 603311.27 | 4588229.49 | 1971-09-01 | 885.8572 | 72 | 50 | 835.8572 | 54 | 72 | 831.8572 | 813.8572 | 18
34272 | 604394 | 4588194 | 1976-11-01 | 909.4683 | 101 | 31 | 878.4683 | 92 | 95 | 817.4683 | 814.4683 | 3
34273 | 603424 | 4587997 | 1963-07-31 | 863.2737 | 37 | 12 | 851.2737 | 31 | 37 | 832.2737 | 826.2737 | 6
34274 | 604368 | 4588891 | 1989-01-10 | 901.0469 | 111 | 55 | 846.0469 | 104 | 111 | 797.0469 | 790.0469 | 7
34275 | 603762 | 4587937 | 1960-09-03 | 889.212 | 46 | 30 | 859.212 | 32 | 46 | 857.212 | 843.212 | 14
34277 | 603424 | 4587859 | 1966-04-15 | 863.8963 | 46 | 18 | 845.8963 | 35 | 46 | 828.8963 | 817.8963 | 11
34278 | 605265 | 4588165 | 1991-05-15 | 907.8173 | 153 | 53 | 854.8173 | 140 | 153 | 767.8173 | 754.8173 | 13
34279 | 604510 | 4587705 | 1986-10-16 | 881.6913 | 188 | 40 | 841.6913 | 179 | 188 | 702.6913 | 693.6913 | 9
34280 | 604413 | 4588865 | 1969-11-22 | 906.039 | 85 | 50 | 856.039 | 54 | 85 | 852.039 | 821.039 | 31
34281 | 604421 | 4588601 | 1960-04-09 | 885.5124 | 74 | 60 | 825.5124 | 70 | 74 | 815.5124 | 811.5124 | 4
34282 | 605131 | 4589036 | 1978-02-12 | 907.6366 | 92 | 43 | 864.6366 | 86 | 92 | 821.6366 | 815.6366 | 6
34283 | 605244 | 4588514 | 1977-09-23 | 896.9099 | 100 | 45 | 851.9099 | 65 | 100 | 831.9099 | 796.9099 | 35
34285 | 605266 | 4588064 | 1967-12-15 | 904.4226 | 78 | 32 | 872.4226 | 39 | 73 | 865.4226 | 831.4226 | 34
34287 | 606071 | 4588164 | 1959-07-21 | 872.74 | 117 | 50 | 822.74 | 112 | 117 | 760.74 | 755.74 | 5
34466 | 592516 | 4609926 | 1992-07-16 | 778.6606 | 48 | 22 | 756.6606 | 15 | 48 | 763.6606 | 730.6606 | 33
34491 | 610089 | 4614141 | 1991-06-26 | 838.6674 | 94 | 25 | 813.6674 | 88 | 94 | 750.6674 | 744.6674 | 6
34522 | 578183 | 4616958 | 1994-01-17 | 756.9623 | 43 | 7 | 749.9623 | 15 | 43 | 741.9623 | 713.9623 | 28
34527 | 588737 | 4605054 | 1994-01-10 | 795.9447 | 142 | 62 | 733.9447 | 132 | 142 | 663.9447 | 653.9447 | 10
34532 | 597962 | 4622414 | 1994-01-10 | 778.7142 | 152 | 17 | 761.7142 | 142 | 152 | 636.7142 | 626.7142 | 10
34542 | 590682 | 4610235 | 1994-01-24 | 757.0546 | 55 | 15 | 742.0546 | 45 | 55 | 712.0546 | 702.0546 | 10
34547 | 589622 | 4610657 | 1994-02-15 | 784.1911 | 53 | 18 | 766.1911 | 42 | 53 | 742.1911 | 731.1911 | 11
34562 | 597289 | 4623181 | 1994-01-31 | 766.9491 | 50 | 6 | 760.9491 | 45 | 50 | 721.9491 | 716.9491 | 5
34567 | 597356 | 4594203 | 1994-01-25 | 809.3705 | 47 | 10 | 799.3705 | 37 | 47 | 772.3705 | 762.3705 | 10
34577 | 587195 | 4603521 | 1994-01-20 | 804.8783 | 52 | 8 | 796.8783 | 42 | 52 | 762.8783 | 752.8783 | 10
35304 | 583236 | 4622943 | 1962-06-06 | 799.7711 | 46 | 24 | 775.7711 | 18 | 46 | 781.7711 | 753.7711 | 28
35305 | 583196 | 4623023 | 1977-10-12 | 802.4304 | 44.29 | 26.4 | 776.0304 | 5 | 97 | 797.4304 | 705.4304 | 92
35307 | 585225 | 4623396 | 1977-10-12 | 801.4742 | 35.23 | 21.36 | 780.1142 | 61 | 64 | 740.4742 | 737.4742 | 3
35321 | 587239 | 4622797 | 1968-10-30 | 771.02 | 50 | 4 | 767.02 | 40 | 50 | 731.02 | 721.02 | 10
35331 | 590318 | 4623417 | 1977-10-26 | 782.9951 | 23.97 | 9.11 | 773.8851 | 84 | 97 | 698.9951 | 685.9951 | 13
35332 | 587908 | 4623136 | 1978-09-08 | 779.5136 | 25.1 | 7.45 | 772.0636 | 5 | 26 | 774.5136 | 753.5136 | 21
35341 | 591573 | 4622116 | 1985-04-14 | 773.113 | 63 | 12 | 761.113 | 55 | 63 | 718.113 | 710.113 | 8
35346 | 590417 | 4621154 | 1978-09-18 | 768.8285 | 23.9 | 4.7 | 764.1285 | 12 | 27 | 756.8285 | 741.8285 | 15
35357 | 588022 | 4621200 | 1990-10-04 | 772.5053 | 39 | 9 | 763.5053 | 43 | 45 | 729.5053 | 727.5053 | 2
35358 | 587473 | 4622209 | 1968-12-01 | 773.9076 | 44 | 4.5 | 769.4076 | 30 | 44 | 743.9076 | 729.9076 | 14
35433 | 585522 | 4621967 | 1971-06-30 | 783.1798 | 50 | 12 | 771.1798 | 33 | 50 | 750.1798 | 733.1798 | 17
35434 | 585244 | 4621666 | 1984-07-20 | 785.0009 | 41 | 16 | 769.0009 | 18 | 41 | 767.0009 | 744.0009 | 23
35435 | 585596 | 4621734 | 1990-09-24 | 783.1884 | 45 | 12 | 771.1884 | 10 | 50 | 773.1884 | 733.1884 | 40
35437 | 585477 | 4621256 | 1991-06-12 | 782.1384 | 80 | 15 | 767.1384 | 68 | 80 | 714.1384 | 702.1384 | 12
35438 | 585188 | 4621423 | 1969-07-13 | 784.3188 | 189 | 16 | 768.3188 | 141 | 189 | 643.3188 | 595.3188 | 48
35439 | 583606 | 4622162 | 1988-12-09 | 788.0243 | 117 | 21 | 767.0243 | 100 | 117 | 688.0243 | 671.0243 | 17
35440 | 583856 | 4621943 | 1960-10-23 | 792.2031 | 84 | 30 | 762.2031 | 70 | 84 | 722.2031 | 708.2031 | 14
35442 | 584173 | 4621066 | 1978-09-18 | 779.2489 | 22.85 | 9.31 | 769.9389 | 5 | 27 | 774.2489 | 752.2489 | 22
35461 | 583230 | 4619700 | 1977-02-15 | 777.5049 | 45 | 17 | 760.5049 | 39 | 45 | 738.5049 | 732.5049 | 6
35462 | 583025 | 4619950 | 1981-08-07 | 779.3425 | 55 | 13 | 766.3425 | 43 | 55 | 736.3425 | 724.3425 | 12
35465 | 582960 | 4620897 | 1990-09-13 | 782.4293 | 81.5 | 17.7 | 764.7293 | 62 | 81.5 | 720.4293 | 700.9293 | 19.5
35469 | 583195 | 4621025 | 1990-07-24 | 785.175 | 35 | 15 | 770.175 | 28 | 35 | 757.175 | 750.175 | 7
35497 | 585040 | 4620485 | 1955-03-08 | 775.9331 | 52 | 10.75 | 765.1831 | 29 | 52 | 746.9331 | 723.9331 | 23
35507 | 584844 | 4619751 | 1980-07-09 | 770.5004 | 100 | 14 | 756.5004 | 85 | 100 | 685.5004 | 670.5004 | 15
35508 | 584728 | 4620104 | 1962-06-27 | 774.3004 | 42 | 5 | 769.3004 | 25 | 42 | 749.3004 | 732.3004 | 17
35509 | 584880 | 4620042 | 1976-01-26 | 774.9745 | 50 | 16 | 758.9745 | 43 | 50 | 731.9745 | 724.9745 | 7
35510 | 585293 | 4620885 | 1968-01-02 | 775.8848 | 52 | 12 | 763.8848 | 42 | 52 | 733.8848 | 723.8848 | 10
35515 | 585468 | 4619625 | 1970-11-16 | 771.5048 | 48 | 11 | 760.5048 | 42 | 48 | 729.5048 | 723.5048 | 6
35516 | 586613 | 4620988 | 1968-07-01 | 774.4016 | 36 | 10 | 764.4016 | 25 | 36 | 749.4016 | 738.4016 | 11
35517 | 585984 | 4620428 | 1969-09-08 | 777.0336 | 36 | 12 | 765.0336 | 30 | 36 | 747.0336 | 741.0336 | 6
35518 | 586851 | 4619507 | 1967-11-01 | 766.0336 | 36 | 13 | 753.0336 | 28 | 36 | 738.0336 | 730.0336 | 8
35519 | 586018 | 4620078 | 1988-04-25 | 772.5689 | 64 | 7 | 765.5689 | 38 | 64 | 734.5689 | 708.5689 | 26
35529 | 589000 | 4620325 | 1982-01-06 | 771.4683 | 95 | 10 | 761.4683 | 90 | 95 | 681.4683 | 676.4683 | 5
35533 | 588389 | 4620672 | 1977-06-13 | 770.3132 | 95 | 12 | 758.3132 | 73 | 95 | 697.3132 | 675.3132 | 22
35537 | 589400 | 4619950 | 1976-11-19 | 769.2691 | 61 | 11 | 758.2691 | 40 | 61 | 729.2691 | 708.2691 | 21
35538 | 589220 | 4620323 | 1967-03-09 | 771.6035 | 65 | 4 | 767.6035 | 60 | 65 | 711.6035 | 706.6035 | 5
35544 | 590356 | 4619702 | 1969-07-01 | 774.392 | 54 | 13 | 761.392 | 54 | 60 | 720.392 | 714.392 | 6
35550 | 590368 | 4621093 | 1975-07-02 | 770.0697 | 13 | 1.64 | 768.4297 | 2 | 13 | 768.0697 | 757.0697 | 11
35551 | 591393 | 4620261 | 1975-07-02 | 773.8948 | 22 | 5.18 | 768.7148 | 10 | 22 | 763.8948 | 751.8948 | 12
35562 | 591030 | 4621150 | 1977-10-09 | 774.4188 | 45 | 9 | 765.4188 | 35 | 45 | 739.4188 | 729.4188 | 10
35563 | 591268 | 4619605 | 1985-12-30 | 771.6256 | 45 | 15 | 756.6256 | 16 | 45 | 755.6256 | 726.6256 | 29
35566 | 592399 | 4620612 | 1976-06-12 | 776.5067 | 70 | 6 | 770.5067 | 17 | 70 | 759.5067 | 706.5067 | 53
35567 | 591634 | 4620604 | 1977-02-09 | 774.641 | 93 | 10 | 764.641 | 73 | 93 | 701.641 | 681.641 | 20
35591 | 591880 | 4619250 | 1986-06-13 | 772.3202 | 27 | 4 | 768.3202 | 17 | 27 | 755.3202 | 745.3202 | 10
35595 | 589290 | 4618700 | 1974-06-06 | 766.5007 | 53 | 8 | 758.5007 | 36 | 53 | 730.5007 | 713.5007 | 17
35596 | 590143 | 4619456 | 1977-11-11 | 769.705 | 45 | 15 | 754.705 | 6 | 45 | 763.705 | 724.705 | 39
35597 | 590394 | 4618491 | 1977-11-08 | 768.7021 | 23.9 | 12.36 | 756.3421 | 8 | 97 | 760.7021 | 671.7021 | 89
35618 | 587676 | 4618635 | 1977-10-14 | 763.5371 | 24.03 | 4.98 | 758.5571 | 7 | 27 | 756.5371 | 736.5371 | 20
35642 | 587551 | 4618229 | 1971-10-15 | 769.2515 | 52 | 15 | 754.2515 | 30 | 52 | 739.2515 | 717.2515 | 22
36141 | 596423 | 4618604 | 1966-04-08 | 768.5445 | 71 | 25 | 743.5445 | 60 | 71 | 708.5445 | 697.5445 | 11
36142 | 596751 | 4618628 | 1970-03-12 | 768.6199 | 117 | 26 | 742.6199 | 67 | 117 | 701.6199 | 651.6199 | 50
36143 | 596400 | 4619582 | 1979-08-24 | 757.515 | 46 | 15 | 742.515 | 10 | 46 | 747.515 | 711.515 | 36
36144 | 596054 | 4618409 | 1961-07-19 | 763.584 | 43 | 23 | 740.584 | 39 | 43 | 724.584 | 720.584 | 4
36145 | 595619 | 4618323 | 1973-07-19 | 768.8521 | 32 | 15 | 753.8521 | 18 | 32 | 750.8521 | 736.8521 | 14
36146 | 596733 | 4618649 | 1969-04-01 | 767.7787 | 120 | 26 | 741.7787 | 67 | 120 | 700.7787 | 647.7787 | 53
36162 | 596413 | 4619676 | 1977-08-12 | 763.2839 | 84 | 15 | 748.2839 | 60 | 90 | 703.2839 | 673.2839 | 30
36163 | 596967 | 4620480 | 1966-11-14 | 768.6917 | 47 | 12 | 756.6917 | 35 | 47 | 733.6917 | 721.6917 | 12
36164 | 596380 | 4619590 | 1977-03-17 | 751.8777 | 138 | 12 | 739.8777 | 125 | 138 | 626.8777 | 613.8777 | 13
36165 | 595552 | 4621184 | 1977-08-02 | 772.5574 | 89 | 14 | 758.5574 | 51 | 89 | 721.5574 | 683.5574 | 38
36167 | 596266 | 4620248 | 1970-06-15 | 772.8754 | 70 | 12 | 760.8754 | 65 | 70 | 707.8754 | 702.8754 | 5
36168 | 595516 | 4620882 | 1977-07-15 | 770.4501 | 153 | 9 | 761.4501 | 148 | 153 | 622.4501 | 617.4501 | 5
36171 | 595352 | 4620842 | 1977-07-18 | 767.4888 | 120 | 5 | 762.4888 | 103 | 120 | 664.4888 | 647.4888 | 17
36172 | 593089 | 4619969 | 1979-01-24 | 774.1609 | 62 | 14 | 760.1609 | 62 | 67 | 712.1609 | 707.1609 | 5
36173 | 592742 | 4620597 | 1979-02-02 | 788.8673 | 61.3 | 10 | 778.8673 | 51 | 62 | 737.8673 | 726.8673 | 11
36176 | 593648 | 4622039 | 1973-02-27 | 778.3571 | 44 | 12 | 766.3571 | 10 | 44 | 768.3571 | 734.3571 | 34
36177 | 592454 | 4621170 | 1977-10-27 | 775.9815 | 24.07 | 9.08 | 766.9015 | 13 | 35 | 762.9815 | 740.9815 | 22
36178 | 593555 | 4621941 | 1973-02-23 | 778.3415 | 51 | 10 | 768.3415 | 45 | 51 | 733.3415 | 727.3415 | 6
36179 | 594099 | 4617036 | 1969-05-07 | 761.0921 | 125 | 1 | 760.0921 | 115 | 125 | 646.0921 | 636.0921 | 10
36203 | 601939 | 4618076 | 1963-04-22 | 841.2937 | 58 | 43 | 798.2937 | 54 | 58 | 787.2937 | 783.2937 | 4
36204 | 600530 | 4617450 | 1983-07-30 | 836.0737 | 127 | 75 | 761.0737 | 98 | 125 | 738.0737 | 711.0737 | 27
36205 | 601024 | 4617277 | 1959-10-24 | 804.0988 | 129 | 78 | 726.0988 | 116 | 129 | 688.0988 | 675.0988 | 13
36206 | 600610 | 4617200 | 1969-04-14 | 859.4147 | 127 | 38 | 821.4147 | 89 | 127 | 770.4147 | 732.4147 | 38
36207 | 599724 | 4617302 | 1978-11-16 | 859.8222 | 200 | 143 | 716.8222 | 195 | 200 | 664.8222 | 659.8222 | 5
36208 | 599098 | 4617153 | 1971-07-03 | 866.5885 | 127 | 90 | 776.5885 | 121 | 127 | 745.5885 | 739.5885 | 6
36209 | 598982 | 4617125 | 1964-05-07 | 866.4783 | 76 | 55 | 811.4783 | 72 | 76 | 794.4783 | 790.4783 | 4
36211 | 599881 | 4616628 | 1960-09-14 | 863.4958 | 138 | 115 | 748.4958 | 133 | 138 | 730.4958 | 725.4958 | 5
36215 | 598307 | 4617081 | 1961-10-20 | 805.1833 | 44 | 26 | 779.1833 | 34 | 44 | 771.1833 | 761.1833 | 10
36216 | 597355 | 4616931 | 1960-05-09 | 779.6332 | 40 | 12 | 767.6332 | 26 | 40 | 753.6332 | 739.6332 | 14
36217 | 597803 | 4616937 | 1977-12-15 | 792.3758 | 70 | 27 | 765.3758 | 32 | 70 | 760.3758 | 722.3758 | 38
36219 | 597605 | 4617667 | 1977-02-09 | 773.5951 | 93 | 14 | 759.5951 | 86 | 93 | 687.5951 | 680.5951 | 7
36222 | 600666 | 4618058 | 1965-04-17 | 804.2341 | 50 | 21 | 783.2341 | 46 | 50 | 758.2341 | 754.2341 | 4
36223 | 607953 | 4623164 | 1979-07-19 | 795.6912 | 68 | 6 | 789.6912 | 43 | 68 | 752.6912 | 727.6912 | 25
36231 | 610900 | 4622430 | 1963-05-03 | 827.8526 | 60 | 21 | 806.8526 | 38 | 60 | 789.8526 | 767.8526 | 22
36234 | 610100 | 4623090 | 1988-03-25 | 808.0521 | 64 | 8 | 800.0521 | 15 | 64 | 793.0521 | 744.0521 | 49
36235 | 610099 | 4623104 | 1988-04-06 | 807.9728 | 85 | 9 | 798.9728 | 72 | 85 | 735.9728 | 722.9728 | 13
36237 | 611150 | 4621725 | 1980-05-01 | 854.804 | 49 | 36 | 818.804 | 45 | 49 | 809.804 | 805.804 | 4
36238 | 611417 | 4622150 | 1960-06-28 | 828.8445 | 50 | 23 | 805.8445 | 45 | 50 | 783.8445 | 778.8445 | 5
36240 | 611409 | 4621631 | 1972-07-03 | 836.9989 | 62 | 9 | 827.9989 | 52 | 62 | 784.9989 | 774.9989 | 10
36242 | 609050 | 4622110 | 1991-05-24 | 807.1755 | 148 | 10 | 797.1755 | 130 | 148 | 677.1755 | 659.1755 | 18
36243 | 609040 | 4622083 | 1983-12-16 | 806.3865 | 148 | 8 | 798.3865 | 130 | 148 | 676.3865 | 658.3865 | 18
36244 | 609986 | 4623021 | 1988-03-22 | 804.7491 | 85 | 6 | 798.7491 | 59 | 85 | 745.7491 | 719.7491 | 26
36246 | 608901 | 4621941 | 1973-05-23 | 809.1954 | 128 | 7 | 802.1954 | 112 | 128 | 697.1954 | 681.1954 | 16
36247 | 609005 | 4621934 | 1973-04-27 | 808.3506 | 142 | 8.5 | 799.8506 | 120 | 142 | 688.3506 | 666.3506 | 22
36248 | 608925 | 4621900 | 1976-10-01 | 810.7125 | 144 | 6 | 804.7125 | 130 | 144 | 680.7125 | 666.7125 | 14
36249 | 608920 | 4621920 | 1977-07-01 | 809.0173 | 150 | 6 | 803.0173 | 140 | 150 | 669.0173 | 659.0173 | 10
36250 | 610750 | 4619325 | 1982-08-24 | 872.8506 | 77 | 23 | 849.8506 | 70 | 77 | 802.8506 | 795.8506 | 7
36251 | 610330 | 4618375 | 1974-07-26 | 870.9205 | 149 | 62 | 808.9205 | 144 | 149 | 726.9205 | 721.9205 | 5
36252 | 610334 | 4618381 | 1963-01-01 | 871.5716 | 166 | 55 | 816.5716 | 150 | 166 | 721.5716 | 705.5716 | 16
36253 | 610803 | 4618382 | 1964-12-09 | 878.3425 | 61 | 36 | 842.3425 | 141 | 151 | 737.3425 | 727.3425 | 10
36258 | 611000 | 4620021 | 1962-02-16 | 855.4087 | 90 | 65 | 790.4087 | 97 | 148 | 758.4087 | 707.4087 | 51
36259 | 609500 | 4619990 | 1982-05-25 | 886.0308 | 80 | 64 | 822.0308 | 64 | 80 | 822.0308 | 806.0308 | 16
36260 | 609450 | 4620200 | 1979-04-03 | 883.1677 | 153 | 75 | 808.1677 | 147 | 153 | 736.1677 | 730.1677 | 6
36263 | 590350 | 4617800 | 1987-09-02 | 751.4935 | 50 | 20 | 731.4935 | 38 | 50 | 713.4935 | 701.4935 | 12
36274 | 585326 | 4616943 | 1965-02-12 | 753.3493 | 44 | 14 | 739.3493 | 35 | 44 | 718.3493 | 709.3493 | 9
36385 | 588450 | 4617650 | 1983-10-20 | 762.6352 | 140 | 10 | 752.6352 | 134 | 140 | 628.6352 | 622.6352 | 6
36423 | 590100 | 4616510 | 1959-11-12 | 740.13 | 51 | 6 | 734.13 | 45 | 54 | 695.13 | 686.13 | 9
36444 | 589569 | 4616606 | 1967-08-02 | 740.05 | 51 | 12 | 728.05 | 47 | 51 | 693.05 | 689.05 | 4
36445 | 590447 | 4617274 | 1966-04-02 | 755.2775 | 64 | 15 | 740.2775 | 54 | 64 | 701.2775 | 691.2775 | 10
36446 | 590325 | 4616475 | 1988-08-09 | 740.15 | 60 | 15 | 725.15 | 48 | 60 | 692.15 | 680.15 | 12
36447 | 590187 | 4616764 | 1986-01-30 | 740.15 | 35 | 35 | 705.15 | 30 | 35 | 710.15 | 705.15 | 5
36448 | 590805 | 4616699 | 1965-10-11 | 740.15 | 25 | 15 | 725.15 | 18 | 25 | 722.15 | 715.15 | 7
36459 | 590884 | 4617907 | 1988-09-20 | 772.1995 | 50 | 20 | 752.1995 | 38 | 50 | 734.1995 | 722.1995 | 12
36461 | 591500 | 4616575 | 1984-05-09 | 757.5018 | 110 | 25 | 732.5018 | 102 | 110 | 655.5018 | 647.5018 | 8
36462 | 592200 | 4617357 | 1960-09-22 | 740.2 | 48 | 5 | 735.2 | 38 | 48 | 702.2 | 692.2 | 10
36464 | 592455 | 4617698 | 1985-07-12 | 746.6742 | 35 | 13 | 733.6742 | 29 | 35 | 717.6742 | 711.6742 | 6
36465 | 592174 | 4616868 | 1970-01-23 | 760.5365 | 102 | 23 | 737.5365 | 92 | 102 | 668.5365 | 658.5365 | 10
36467 | 592010 | 4616850 | 1982-05-25 | 759.0331 | 84 | 19 | 740.0331 | 80 | 84 | 679.0331 | 675.0331 | 4
36470 | 592277 | 4616932 | 1968-06-13 | 759.1999 | 58 | 13 | 746.1999 | 54 | 58 | 705.1999 | 701.1999 | 4
36489 | 589512 | 4617143 | 1963-09-25 | 751.9773 | 44 | 21 | 730.9773 | 25 | 44 | 726.9773 | 707.9773 | 19
36504 | 585552 | 4619148 | 1960-11-01 | 767.4707 | 39 | 8 | 759.4707 | 25 | 39 | 742.4707 | 728.4707 | 14
36505 | 584500 | 4618800 | 1980-06-16 | 774.4678 | 60 | 10 | 764.4678 | 18 | 60 | 756.4678 | 714.4678 | 42
36506 | 585700 | 4618700 | 1974-09-19 | 763.8182 | 37 | 11 | 752.8182 | 20 | 37 | 743.8182 | 726.8182 | 17
36507 | 585478 | 4617959 | 1966-03-01 | 757.8121 | 40 | 12 | 745.8121 | 18 | 40 | 739.8121 | 717.8121 | 22
36508 | 585550 | 4618511 | 1968-08-14 | 762.9521 | 53 | 9 | 753.9521 | 49 | 53 | 713.9521 | 709.9521 | 4
36513 | 583330 | 4618770 | 1979-06-18 | 770.2197 | 60 | 14 | 756.2197 | 40 | 60 | 730.2197 | 710.2197 | 20
36515 | 583505 | 4618569 | 1969-02-04 | 769.0576 | 50 | 10 | 759.0576 | 40 | 50 | 729.0576 | 719.0576 | 10
36516 | 583104 | 4618520 | 1977-09-29 | 767.1228 | 26.15 | 15.41 | 751.7128 | 13 | 27 | 754.1228 | 740.1228 | 14
36517 | 583631 | 4617956 | 1973-01-03 | 768.6197 | 44 | 20 | 748.6197 | 30 | 44 | 738.6197 | 724.6197 | 14
36518 | 584194 | 4619273 | 1978-09-13 | 774.3084 | 22.23 | 14.72 | 759.5884 | 18 | 27 | 756.3084 | 747.3084 | 9
36523 | 583689 | 4616600 | 1977-10-12 | 753.218 | 40 | 10.7 | 742.518 | 20 | 40 | 733.218 | 713.218 | 20
36524 | 583625 | 4617000 | 1985-03-15 | 754.7557 | 155 | 31 | 723.7557 | 155 | 164 | 599.7557 | 590.7557 | 9
36525 | 583527 | 4617241 | 1969-09-30 | 759.1483 | 160 | 20 | 739.1483 | 145 | 160 | 614.1483 | 599.1483 | 15
36526 | 584249 | 4616251 | 1969-08-29 | 746.7269 | 60 | 13 | 733.7269 | 51 | 61 | 695.7269 | 685.7269 | 10
36541 | 584045 | 4616665 | 1954-06-02 | 749.4678 | 42 | 12 | 737.4678 | 20 | 42 | 729.4678 | 707.4678 | 22
36559 | 583750 | 4617150 | 1978-02-15 | 755.9136 | 106 | 19 | 736.9136 | 95 | 106 | 660.9136 | 649.9136 | 11
36560 | 583750 | 4616875 | 1984-11-26 | 754.035 | 172 | 17 | 737.035 | 154 | 172 | 600.035 | 582.035 | 18
36561 | 583820 | 4616930 | 1984-11-26 | 753.8059 | 162 | 18 | 735.8059 | 152 | 162 | 601.8059 | 591.8059 | 10
36568 | 585010 | 4616340 | 1961-09-26 | 746.6779 | 51 | 10 | 736.6779 | 36 | 50 | 710.6779 | 696.6779 | 14
36571 | 584532 | 4617767 | 1965-12-09 | 763.2142 | 45 | 25 | 738.2142 | 28 | 45 | 735.2142 | 718.2142 | 17
36575 | 585612 | 4616284 | 1970-02-05 | 746.948 | 34 | 8 | 738.948 | 26 | 34 | 720.948 | 712.948 | 8
36576 | 584567 | 4617804 | 1965-07-20 | 763.4321 | 33 | 17 | 746.4321 | 26 | 33 | 737.4321 | 730.4321 | 7
36577 | 585352 | 4617060 | 1968-08-01 | 753.9153 | 49 | 17 | 736.9153 | 30 | 49 | 723.9153 | 704.9153 | 19
36578 | 585513 | 4617264 | 1977-03-16 | 755.5906 | 31 | 13 | 742.5906 | 24 | 31 | 731.5906 | 724.5906 | 7
36595 | 584965 | 4616335 | 1961-09-18 | 746.4416 | 59 | 13 | 733.4416 | 42 | 58 | 704.4416 | 688.4416 | 16
36602 | 585190 | 4616440 | 1977-10-03 | 746.7961 | 24.04 | 13.09 | 733.7061 | 6 | 25 | 740.7961 | 721.7961 | 19
36604 | 585320 | 4616956 | 1965-02-12 | 753.4349 | 44.67 | 14 | 739.4349 | 36 | 45 | 717.4349 | 708.4349 | 9
36606 | 586173 | 4616261 | 1976-09-13 | 739.25 | 23.46 | 12.94 | 726.31 | 18 | 27 | 721.25 | 712.25 | 9
36644 | 580174 | 4622666 | 1977-10-04 | 797.6776 | 32.08 | 10.36 | 787.3176 | 15 | 102 | 782.6776 | 695.6776 | 87
36668 | 580816 | 4621756 | 1982-10-19 | 785.3512 | 30 | 17 | 768.3512 | 26 | 30 | 759.3512 | 755.3512 | 4
36675 | 578975 | 4622615 | 1977-10-07 | 793.4113 | 23.93 | 11.01 | 782.4013 | 60 | 97 | 733.4113 | 696.4113 | 37
36743 | 598411 | 4622953 | 1978-08-14 | 771.4805 | 45 | 17 | 754.4805 | 40 | 45 | 731.4805 | 726.4805 | 5
36749 | 595815 | 4622866 | 1981-03-18 | 780.1077 | 60 | 9 | 771.1077 | 53 | 68 | 727.1077 | 712.1077 | 15
36750 | 595843 | 4623121 | 1973-12-03 | 778.2704 | 49 | 10 | 768.2704 | 38 | 49 | 740.2704 | 729.2704 | 11
36754 | 593841 | 4623428 | 1977-10-27 | 780.7924 | 24.02 | 8.4 | 772.3924 | 21 | 27 | 759.7924 | 753.7924 | 6
36755 | 594367 | 4623086 | 1980-04-18 | 782.4454 | 134.25 | 10 | 772.4454 | 112 | 135 | 670.4454 | 647.4454 | 23
36759 | 593740 | 4623404 | 1990-08-05 | 780.5587 | 85 | 18 | 762.5587 | 42 | 85 | 738.5587 | 695.5587 | 43
36760 | 597837 | 4622897 | 1977-11-17 | 773.9504 | 24.24 | 14 | 759.9504 | 18 | 38 | 755.9504 | 735.9504 | 20
36762 | 597926 | 4622443 | 1984-02-04 | 778.0604 | 120 | 30 | 748.0604 | 115 | 120 | 663.0604 | 658.0604 | 5
36764 | 597904 | 4621881 | 1978-04-05 | 764.0381 | 117 | 26 | 738.0381 | 101 | 117 | 663.0381 | 647.0381 | 16
36768 | 596319 | 4622242 | 1964-07-02 | 773.4103 | 83 | 18 | 755.4103 | 75 | 83 | 698.4103 | 690.4103 | 8
36769 | 596383 | 4621567 | 1963-09-26 | 772.1151 | 57 | 8 | 764.1151 | 20 | 57 | 752.1151 | 715.1151 | 37
36770 | 596305 | 4622071 | 1976-01-05 | 773.531 | 101 | 12 | 761.531 | 79 | 101 | 694.531 | 672.531 | 22
36774 | 599728 | 4620576 | 1970-05-06 | 770.4791 | 42 | 14 | 756.4791 | 45 | 50 | 725.4791 | 720.4791 | 5
36786 | 599965 | 4620654 | 1961-10-30 | 770.009 | 54 | 12 | 758.009 | 35 | 54 | 735.009 | 716.009 | 19
36787 | 599839 | 4620693 | 1961-11-09 | 773.8857 | 53 | 15 | 758.8857 | 20 | 53 | 753.8857 | 720.8857 | 33
36788 | 599700 | 4620599 | 1967-08-28 | 772.4256 | 54 | 18 | 754.4256 | 50 | 54 | 722.4256 | 718.4256 | 4
36816 | 601134 | 4619842 | 1980-05-23 | 765.41 | 44 | 6 | 759.41 | 35 | 44 | 730.41 | 721.41 | 9
36827 | 598410 | 4622955 | 1978-07-14 | 771.7258 | 45 | 17 | 754.7258 | 40 | 45 | 731.7258 | 726.7258 | 5
36836 | 600495 | 4618310 | 1976-07-14 | 799.4844 | 127 | 30 | 769.4844 | 71 | 127 | 728.4844 | 672.4844 | 56
36844 | 598604 | 4618532 | 1966-04-10 | 772.3654 | 51 | 15 | 757.3654 | 48 | 51 | 724.3654 | 721.3654 | 3
36846 | 597950 | 4618680 | 1977-11-18 | 768.953 | 25.66 | 21.11 | 747.843 | 22 | 27 | 746.953 | 741.953 | 5
36850 | 599804 | 4618644 | 1977-12-29 | 788.5378 | 73 | 20 | 768.5378 | 38 | 73 | 750.5378 | 715.5378 | 35
36852 | 600564 | 4618462 | 1967-06-03 | 790.7332 | 79 | 24 | 766.7332 | 52 | 79 | 738.7332 | 711.7332 | 27
36853 | 600692 | 4618442 | 1964-07-14 | 785.6769 | 75 | 26 | 759.6769 | 75 | 81 | 710.6769 | 704.6769 | 6
36856 | 592475 | 4618725 | 1977-10-26 | 767.5441 | 24.1 | 7.09 | 760.4541 | 16 | 27 | 751.5441 | 740.5441 | 11
36860 | 596393 | 4619503 | 1978-09-20 | 742.94 | 30.5 | 18.9 | 724.04 | 22 | 32 | 720.94 | 710.94 | 10
36995 | 581586 | 4619569 | 1986-07-22 | 767.1002 | 60 | 10 | 757.1002 | 15 | 60 | 752.1002 | 707.1002 | 45
36999 | 578001 | 4620887 | 1981-08-22 | 783.8827 | 40 | 11 | 772.8827 | 30 | 40 | 753.8827 | 743.8827 | 10
37004 | 578020 | 4620645 | 1977-10-04 | 776.0729 | 24.2 | 12.94 | 763.1329 | 60 | 97 | 716.0729 | 679.0729 | 37
37014 | 580200 | 4619100 | 1981-03-25 | 768.6239 | 48 | 10 | 758.6239 | 30 | 66 | 738.6239 | 702.6239 | 36
37015 | 582775 | 4620175 | 1955-11-29 | 780.0647 | 60 | 23.7 | 756.3647 | 32 | 60 | 748.0647 | 720.0647 | 28
37054 | 580460 | 4620675 | 1977-10-05 | 771.4738 | 24.14 | 3.37 | 768.1038 | 18 | 27 | 753.4738 | 744.4738 | 9
37070 | 581254 | 4619049 | 1977-09-27 | 765.9978 | 24.42 | 6.2 | 759.7978 | 14 | 27 | 751.9978 | 738.9978 | 13
37080 | 581235 | 4619042 | 1977-10-04 | 764.8536 | 135 | 6 | 758.8536 | 49 | 135 | 715.8536 | 629.8536 | 86
37085 | 581860 | 4618550 | 1977-09-27 | 763.4861 | 24.55 | 5.5 | 757.9861 | 15 | 27 | 748.4861 | 736.4861 | 12
37100 | 580518 | 4618631 | 1966-03-03 | 762.2757 | 32 | 10 | 752.2757 | 28 | 32 | 734.2757 | 730.2757 | 4
37710 | 582603 | 4617303 | 1979-05-03 | 761.8987 | 103.63 | 9 | 752.8987 | 32 | 43 | 729.8987 | 718.8987 | 11
37711 | 579480 | 4618436 | 1977-09-30 | 761.914 | 24.1 | 5.16 | 756.754 | 15 | 69 | 746.914 | 692.914 | 54
37715 | 581723 | 4616246 | 1977-10-14 | 752.3299 | 62 | 11 | 741.3299 | 45 | 61 | 707.3299 | 691.3299 | 16
37722 | 579625 | 4616200 | 1968-06-19 | 755.7074 | 51 | 18 | 737.7074 | 45 | 51 | 710.7074 | 704.7074 | 6
37730 | 582065 | 4617524 | 1977-10-05 | 760.3588 | 195 | 4.5 | 755.8588 | 181 | 195 | 579.3588 | 565.3588 | 14
37740 | 581730 | 4616241 | 1977-09-29 | 751.6751 | 24.25 | 12.19 | 739.4851 | 13 | 27 | 738.6751 | 724.6751 | 14
37746 | 579628 | 4618293 | 1981-02-10 | 757.6629 | 44 | 12 | 745.6629 | 20 | 44 | 737.6629 | 713.6629 | 24
37750 | 582715 | 4617200 | 1974-05-10 | 758.0814 | 152 | 14 | 744.0814 | 134 | 152 | 624.0814 | 606.0814 | 18
37751 | 579594 | 4618221 | 1981-02-10 | 759.9506 | 44 | 12 | 747.9506 | 20 | 44 | 739.9506 | 715.9506 | 24
37755 | 581716 | 4616243 | 1977-10-14 | 752.1258 | 195 | 10 | 742.1258 | 187 | 189 | 565.1258 | 563.1258 | 2
37758 | 578055 | 4618176 | 1977-10-05 | 761.9301 | 24.22 | 5.37 | 756.5601 | 15 | 27 | 746.9301 | 734.9301 | 12
37760 | 582605 | 4617200 | 1977-10-11 | 762.07 | 175 | 12 | 750.07 | 168 | 174 | 594.07 | 588.07 | 6
37764 | 582876 | 4617160 | 1979-05-03 | 758.4014 | 25 | 6.76 | 751.6414 | 7 | 27 | 751.4014 | 731.4014 | 20
37774 | 582265 | 4617820 | 1977-10-17 | 764.1419 | 135 | 6 | 758.1419 | 40 | 133 | 724.1419 | 631.1419 | 93
37775 | 582608 | 4617223 | 1977-10-11 | 763.9125 | 82 | 11 | 752.9125 | 65 | 80 | 698.9125 | 683.9125 | 15
37779 | 582606 | 4617225 | 1977-09-27 | 763.5719 | 24.44 | 11.43 | 752.1419 | 14 | 27 | 749.5719 | 736.5719 | 13
37780 | 582857 | 4617804 | 1977-10-03 | 761.6058 | 90 | 14 | 747.6058 | 50 | 90 | 711.6058 | 671.6058 | 40
37784 | 582798 | 4616359 | 1977-09-28 | 738.19 | 24.15 | 9.75 | 728.44 | 15 | 27 | 723.19 | 711.19 | 12
37787 | 578079 | 4616179 | 1978-09-12 | 754.2282 | 23.65 | 11.51 | 742.7182 | 12 | 80 | 742.2282 | 674.2282 | 68
37789 | 582799 | 4616361 | 1977-10-13 | 738.19 | 40 | 9 | 729.19 | 18 | 36 | 720.19 | 702.19 | 18
37790 | 582858 | 4617804 | 1977-09-27 | 762.4784 | 29.94 | 15.24 | 747.2384 | 14 | 32 | 748.4784 | 730.4784 | 18
37795 | 582854 | 4617805 | 1972-10-13 | 759.3502 | 19.3 | 15.48 | 743.8702 | 14 | 22 | 745.3502 | 737.3502 | 8
37799 | 582594 | 4616558 | 1969-10-02 | 751.5868 | 35 | 6 | 745.5868 | 28 | 35 | 723.5868 | 716.5868 | 7
37810 | 582326 | 4617290 | 1974-05-04 | 763.8544 | 152 | 14 | 749.8544 | 134 | 152 | 629.8544 | 611.8544 | 18
37811 | 579930 | 4618900 | 1979-04-04 | 766.984 | 71 | 10 | 756.984 | 45 | 71 | 721.984 | 695.984 | 26
37815 | 582270 | 4617350 | 1974-05-09 | 762.8308 | 172 | 14 | 748.8308 | 160 | 172 | 602.8308 | 590.8308 | 12
37819 | 582881 | 4616331 | 1965-06-28 | 746.7362 | 150 | 10 | 736.7362 | 144 | 150 | 602.7362 | 596.7362 | 6
37820 | 582337 | 4617326 | 1974-05-01 | 763.1838 | 172 | 12 | 751.1838 | 162 | 172 | 601.1838 | 591.1838 | 10
37824 | 582267 | 4617820 | 1977-10-07 | 764.4002 | 175 | 6 | 758.4002 | 160 | 175 | 604.4002 | 589.4002 | 15
37825 | 582347 | 4617286 | 1974-05-04 | 763.5333 | 152 | 14 | 749.5333 | 134 | 152 | 629.5333 | 611.5333 | 18
37836 | 581742 | 4616978 | 1964-08-19 | 759.5724 | 59 | 9 | 750.5724 | 55 | 59 | 704.5724 | 700.5724 | 4
39036 | 609382 | 4620089 | 1972-11-28 | 890.4132 | 92 | 50 | 840.4132 | 70 | 92 | 820.4132 | 798.4132 | 22
39037 | 609490 | 4620309 | 1960-03-30 | 875.4447 | 72 | 55 | 820.4447 | 67 | 72 | 808.4447 | 803.4447 | 5
39038 | 609155 | 4619975 | 1980-04-01 | 884.1449 | 72 | 25 | 859.1449 | 68 | 72 | 816.1449 | 812.1449 | 4
39040 | 609391 | 4619967 | 1974-05-29 | 889.7454 | 192 | 73 | 816.7454 | 187 | 192 | 702.7454 | 697.7454 | 5
39042 | 609025 | 4619995 | 1979-07-23 | 874.8058 | 115 | 43 | 831.8058 | 108 | 115 | 766.8058 | 759.8058 | 7
39043 | 609050 | 4619962 | 1966-03-31 | 880.5781 | 117 | 50 | 830.5781 | 100 | 117 | 780.5781 | 763.5781 | 17
39045 | 609560 | 4621255 | 1972-04-29 | 866.6213 | 60 | 28 | 838.6213 | 50 | 60 | 816.6213 | 806.6213 | 10
39050 | 607875 | 4621500 | 1963-05-07 | 800.4122 | 64 | 18 | 782.4122 | 60 | 64 | 740.4122 | 736.4122 | 4
39051 | 605791 | 4619893 | 1971-09-16 | 803.4944 | 74 | 17 | 786.4944 | 64 | 74 | 739.4944 | 729.4944 | 10
39055 | 602650 | 4619900 | 1978-02-12 | 784.5293 | 45 | 20 | 764.5293 | 40 | 45 | 744.5293 | 739.5293 | 5
39056 | 603415 | 4619875 | 1973-06-21 | 783.568 | 52 | 10 | 773.568 | 42 | 52 | 741.568 | 731.568 | 10
39057 | 602083 | 4621487 | 1971-04-17 | 776.8392 | 44 | 17 | 759.8392 | 34 | 44 | 742.8392 | 732.8392 | 10
39060 | 606150 | 4622650 | 1979-01-30 | 788.6759 | 46 | 15 | 773.6759 | 40 | 46 | 748.6759 | 742.6759 | 6
39061 | 607970 | 4622775 | 1979-07-19 | 797.2486 | 61 | 6 | 791.2486 | 18 | 61 | 779.2486 | 736.2486 | 43
39064 | 602752 | 4619105 | 1983-11-10 | 792.0367 | 82 | 10 | 782.0367 | 76 | 82 | 716.0367 | 710.0367 | 6
39065 | 602775 | 4619100 | 1983-11-10 | 786.1612 | 83 | 10 | 776.1612 | 76 | 83 | 710.1612 | 703.1612 | 7
39066 | 602773 | 4619085 | 1979-11-27 | 789.5399 | 86 | 33 | 756.5399 | 18 | 86 | 771.5399 | 703.5399 | 68
39067 | 602156 | 4618171 | 1968-04-17 | 835.5381 | 65 | 30 | 805.5381 | 60 | 65 | 775.5381 | 770.5381 | 5
39068 | 602475 | 4618175 | 1976-08-17 | 849.6606 | 80 | 36 | 813.6606 | 72 | 80 | 777.6606 | 769.6606 | 8
39073 | 605025 | 4618578 | 1962-10-11 | 845.9497 | 81 | 30 | 815.9497 | 70 | 81 | 775.9497 | 764.9497 | 11
39074 | 604790 | 4618749 | 1967-08-25 | 827.3186 | 84 | 9 | 818.3186 | 76 | 84 | 751.3186 | 743.3186 | 8
39075 | 603840 | 4618240 | 1982-04-26 | 903.6397 | 145 | 50 | 853.6397 | 130 | 145 | 773.6397 | 758.6397 | 15
39081 | 606375 | 4619860 | 1977-09-27 | 810.8268 | 46 | 21 | 789.8268 | 35 | 46 | 775.8268 | 764.8268 | 11
39083 | 607400 | 4619415 | 1991-04-09 | 856.0404 | 135 | 65 | 791.0404 | 115 | 140 | 741.0404 | 716.0404 | 25
39084 | 606716 | 4619365 | 1978-02-23 | 816.1494 | 100 | 18 | 798.1494 | 85 | 105 | 731.1494 | 711.1494 | 20
39085 | 607852 | 4619846 | 1972-02-01 | 846.2834 | 45 | 30 | 816.2834 | 41 | 45 | 805.2834 | 801.2834 | 4
39086 | 607570 | 4618450 | 1973-09-07 | 866.7081 | 145 | 40.5 | 826.2081 | 125 | 145 | 741.7081 | 721.7081 | 20
39094 | 609340 | 4619088 | 1967-01-10 | 865.4347 | 122 | 65 | 800.4347 | 115 | 122 | 750.4347 | 743.4347 | 7
39095 | 609200 | 4618585 | 1978-03-23 | 873.3867 | 122 | 50 | 823.3867 | 117 | 122 | 756.3867 | 751.3867 | 5
39098 | 609021 | 4619651 | 1961-08-12 | 833.2937 | 176 | 80 | 753.2937 | 170 | 176 | 663.2937 | 657.2937 | 6
39099 | 609487 | 4619899 | 1968-09-09 | 888.6933 | 82 | 63 | 825.6933 | 73 | 82 | 815.6933 | 806.6933 | 9
39101 | 609397 | 4619678 | 1965-07-30 | 888.1731 | 85 | 57 | 831.1731 | 79 | 85 | 809.1731 | 803.1731 | 6
39103 | 608537 | 4619829 | 1961-10-06 | 831.7026 | 166 | 45 | 786.7026 | 146 | 166 | 685.7026 | 665.7026 | 20
39122 | 610754 | 4617925 | 1968-10-10 | 865.0719 | 165 | 80 | 785.0719 | 160 | 165 | 705.0719 | 700.0719 | 5
39123 | 610332 | 4617504 | 1962-12-05 | 855.0955 | 70 | 40 | 815.0955 | 65 | 70 | 790.0955 | 785.0955 | 5
39124 | 610790 | 4617200 | 1979-05-28 | 869.9505 | 140 | 70 | 799.9505 | 135 | 140 | 734.9505 | 729.9505 | 5
39125 | 610769 | 4617206 | 1970-09-01 | 875.8752 | 58 | 27 | 848.8752 | 54 | 58 | 821.8752 | 817.8752 | 4
39127 | 608802 | 4617529 | 1979-04-25 | 856.0839 | 172 | 75 | 781.0839 | 168 | 172 | 688.0839 | 684.0839 | 4
39129 | 608475 | 4617525 | 1976-03-09 | 870.0802 | 132 | 65 | 805.0802 | 125 | 132 | 745.0802 | 738.0802 | 7
39130 | 609129 | 4617853 | 1967-12-29 | 856.7278 | 53 | 30 | 826.7278 | 51 | 56 | 805.7278 | 800.7278 | 5
39131 | 609128 | 4617207 | 1965-07-02 | 882.5474 | 81 | 67 | 815.5474 | 75 | 81 | 807.5474 | 801.5474 | 6
39132 | 609000 | 4617279 | 1965-07-06 | 882.1131 | 81 | 65 | 817.1131 | 65 | 81 | 817.1131 | 801.1131 | 16
39143 | 608075 | 4617600 | 1987-03-16 | 840.118 | 192 | 62 | 778.118 | 165 | 192 | 675.118 | 648.118 | 27
39144 | 607922 | 4617760 | 1974-06-18 | 858.391 | 125 | 75 | 783.391 | 110 | 125 | 748.391 | 733.391 | 15
39145 | 607960 | 4617750 | 1973-06-20 | 847.6162 | 130 | 75 | 772.6162 | 108 | 130 | 739.6162 | 717.6162 | 22
39147 | 608375 | 4617650 | 1977-03-21 | 846.361 | 144 | 72 | 774.361 | 126 | 144 | 720.361 | 702.361 | 18
39148 | 608331 | 4617639 | 1977-05-10 | 845.1705 | 144 | 72 | 773.1705 | 126 | 144 | 719.1705 | 701.1705 | 18
39151 | 605924 | 4618031 | 1959-10-15 | 821.3013 | 65 | 28 | 793.3013 | 55 | 65 | 766.3013 | 756.3013 | 10
39152 | 606560 | 4617200 | 1982-10-19 | 816.1618 | 87 | 4 | 812.1618 | 82 | 87 | 734.1618 | 729.1618 | 5
39153 | 606570 | 4617000 | 1980-09-16 | 805.0816 | 90 | 11 | 794.0816 | 86 | 90 | 719.0816 | 715.0816 | 4
39154 | 605593 | 4617992 | 1964-06-05 | 840.1114 | 97 | 39 | 801.1114 | 90 | 97 | 750.1114 | 743.1114 | 7
40321 | 605844 | 4617869 | 1966-10-04 | 831.2964 | 108 | 51 | 780.2964 | 85 | 108 | 746.2964 | 723.2964 | 23
40324 | 604495 | 4617581 | 1968-04-10 | 890.7588 | 75 | 25 | 865.7588 | 65 | 75 | 825.7588 | 815.7588 | 10
40325 | 603630 | 4618075 | 1981-04-03 | 939.9214 | 156 | 126 | 813.9214 | 149 | 156 | 790.9214 | 783.9214 | 7
40326 | 604940 | 4617640 | 1978-10-19 | 949.7209 | 138 | 60 | 889.7209 | 132 | 138 | 817.7209 | 811.7209 | 6
40327 | 602930 | 4616775 | 1974-07-26 | 839.6673 | 100 | 64 | 775.6673 | 80 | 100 | 759.6673 | 739.6673 | 20
40329 | 602272 | 4618092 | 1963-06-22 | 839.1408 | 98 | 63 | 776.1408 | 85 | 98 | 754.1408 | 741.1408 | 13
40330 | 603075 | 4617605 | 1981-01-27 | 868.0913 | 55 | 25 | 843.0913 | 50 | 55 | 818.0913 | 813.0913 | 5
46670 | 608681.6 | 4617479 | 1993-10-05 | 877.3183 | 137 | 50 | 827.3183 | 124 | 137 | 753.3183 | 740.3183 | 13
46671 | 578021 | 4621442 | 1993-04-07 | 787.0948 | 45 | 15 | 772.0948 | 47 | 50 | 740.0948 | 737.0948 | 3
46672 | 588687 | 4609542 | 1993-02-22 | 768.0245 | 36 | 10 | 758.0245 | 15 | 36 | 753.0245 | 732.0245 | 21
46676 | 596493 | 4619061 | 1993-06-21 | 761.2593 | 59 | 20 | 741.2593 | 45 | 59 | 716.2593 | 702.2593 | 14
46678 | 608761.2 | 4617084 | 1993-10-29 | 876.4183 | 81 | 62 | 814.4183 | 71 | 81 | 805.4183 | 795.4183 | 10
46679 | 606540.4 | 4622574 | 1993-10-07 | 789.9947 | 50 | 8 | 781.9947 | 16 | 50 | 773.9947 | 739.9947 | 34
46680 | 606408.4 | 4622640 | 1993-10-21 | 790.2503 | 52 | 6 | 784.2503 | 18 | 52 | 772.2503 | 738.2503 | 34
46685 | 596819 | 4619840 | 1992-12-30 | 763.9178 | 55 | 21 | 742.9178 | 55 | 60 | 708.9178 | 703.9178 | 5
46686 | 587390 | 4592235 | 1992-08-11 | 885.3701 | 138 | 50 | 835.3701 | 130 | 138 | 755.3701 | 747.3701 | 8
46687 | 589138 | 4591606 | 1993-01-15 | 838.9041 | 68 | 22 | 816.9041 | 57 | 68 | 781.9041 | 770.9041 | 11
46693 | 581499 | 4605255 | 1993-11-10 | 809.3221 | 52 | 40 | 769.3221 | 42 | 52 | 767.3221 | 757.3221 | 10
46699 | 609066 | 4609620 | 1992-12-17 | 903.0358 | 150 | 48 | 855.0358 | 138 | 150 | 765.0358 | 753.0358 | 12
46702 | 582734 | 4589795 | 1993-01-27 | 868.2396 | 135 | 42 | 826.2396 | 124 | 135 | 744.2396 | 733.2396 | 11
46714 | 598773 | 4594726 | 1993-01-05 | 834.9959 | 137 | 21 | 813.9959 | 129 | 137 | 705.9959 | 697.9959 | 8
46716 | 597624 | 4596537 | 1992-11-28 | 814.6534 | 60 | 171 | 643.6534 | 37 | 60 | 777.6534 | 754.6534 | 23
46719 | 599993 | 4604029 | 1992-02-20 | 829.484 | 99 | 49 | 780.484 | 91 | 99 | 738.484 | 730.484 | 8
46720 | 590164 | 4610500 | 1992-12-28 | 782.1836 | 40 | 21 | 761.1836 | 32 | 41 | 750.1836 | 741.1836 | 9
46721 | 590230 | 4610890 | 1993-09-13 | 773.7103 | 45 | 16 | 757.7103 | 38 | 45 | 735.7103 | 728.7103 | 7
46722 | 589393 | 4610498 | 1993-06-29 | 774.278 | 58 | 23 | 751.278 | 44 | 58 | 730.278 | 716.278 | 14
46724 | 588365 | 4612182 | NA | 764.982 | 66 | 15 | 749.982 | 58 | 66 | 706.982 | 698.982 | 8
46730 | 587526 | 4608356 | 1993-08-24 | 815.0824 | 75 | 35 | 780.0824 | 60 | 75 | 755.0824 | 740.0824 | 15
46737 | 609491.6 | 4608809 | 1993-06-03 | 905.2029 | 127 | 47 | 858.2029 | 117 | 127 | 788.2029 | 778.2029 | 10
46741 | 580313 | 4622402 | 1993-05-24 | 788.7154 | 51 | 7 | 781.7154 | 40 | 55 | 748.7154 | 733.7154 | 15
46748 | 606598 | 4595964 | 1993-06-14 | 844.1988 | 35 | 10 | 834.1988 | 6 | 35 | 838.1988 | 809.1988 | 29
46749 | 606598 | 4595964 | 1993-03-13 | 844.1988 | 40 | 4 | 840.1988 | 8 | 40 | 836.1988 | 804.1988 | 32
46750 | 602488 | 4590016 | 1992-06-10 | 881.4423 | 150 | 25 | 856.4423 | 135 | 150 | 746.4423 | 731.4423 | 15
46761 | 580479 | 4621818 | 1993-07-19 | 793.9936 | 45 | 14 | 779.9936 | 32 | 45 | 761.9936 | 748.9936 | 13
46763 | 579562 | 4621658 | 1993-06-22 | 784.6839 | 60 | 15 | 769.6839 | 50 | 60 | 734.6839 | 724.6839 | 10
46764 | 580339 | 4619385 | 1993-02-26 | 771.0178 | 41 | 8 | 763.0178 | 22 | 45 | 749.0178 | 726.0178 | 23
46765 | 579912 | 4620611 | NA | 779.623 | 50 | 10 | 769.623 | 38 | 50 | 741.623 | 729.623 | 12
46775 | 605625 | 4604168 | 1993-01-27 | 914.4013 | 180 | 37 | 877.4013 | 168 | 180 | 746.4013 | 734.4013 | 12
46776 | 610767 | 4605637 | 1993-01-29 | 910.9999 | 132 | 40 | 870.9999 | 126 | 132 | 784.9999 | 778.9999 | 6
46778 | 605694.8 | 4602175 | 1993-01-11 | 887.2795 | 130 | 38 | 849.2795 | 124 | 130 | 763.2795 | 757.2795 | 6
46781 | 606998 | 4605951 | 1993-10-14 | 892.9755 | 100 | 16 | 876.9755 | 60 | 102 | 832.9755 | 790.9755 | 42
46782 | 604567.1 | 4606810 | 1993-10-12 | 869.5845 | 90 | 38 | 831.5845 | 75 | 90 | 794.5845 | 779.5845 | 15
46783 | 607973 | 4602304 | 1993-02-02 | 909.6771 | 57 | 25 | 884.6771 | 51 | 57 | 858.6771 | 852.6771 | 6
46784 | 610650.7 | 4599074 | 1992-05-27 | 881.9765 | 82 | 18 | 863.9765 | 77 | 82 | 804.9765 | 799.9765 | 5
46797 | 587248 | 4591549 | 1993-10-07 | 906.4506 | 32 | 13 | 893.4506 | 20 | 32 | 886.4506 | 874.4506 | 12
46798 | 586423 | 4592281 | 1999-08-31 | 881.6441 | 90 | 55 | 826.6441 | 75 | 90 | 806.6441 | 791.6441 | 15
46799 | 591489 | 4589889 | 1993-09-03 | 850.1749 | 117 | 35 | 815.1749 | 98 | 117 | 752.1749 | 733.1749 | 19
46800 | 588374 | 4590465 | 1993-11-15 | 873.719 | 120 | 45 | 828.719 | 115 | 130 | 758.719 | 743.719 | 15
46801 | 584944 | 4591379 | 1993-11-09 | 863.5636 | 104 | 40 | 823.5636 | 90 | 104 | 773.5636 | 759.5636 | 14
46802 | 585503 | 4593844 | 1993-11-29 | 873.4284 | 112 | 50 | 823.4284 | 104 | 112 | 769.4284 | 761.4284 | 8
46803 | 585142 | 4590672 | 1993-11-30 | 871.0874 | 94 | 39 | 832.0874 | 80 | 94 | 791.0874 | 777.0874 | 14
46804 | 584660 | 4590903 | 1993-09-16 | 868.7471 | 146 | 41 | 827.7471 | 136 | 146 | 732.7471 | 722.7471 | 10
46805 | 584875 | 4590652 | 1993-10-12 | 869.8188 | 154 | 42 | 827.8188 | 140 | 158 | 729.8188 | 711.8188 | 18
46806 | 584860 | 4595957 | 1993-11-11 | 864.1928 | 60 | 20 | 844.1928 | 55 | 60 | 809.1928 | 804.1928 | 5
46807 | 583324 | 4596783 | 1993-11-03 | 866.601 | 119 | 41 | 825.601 | 108 | 125 | 758.601 | 741.601 | 17
46808 | 589845 | 4591446 | 1993-08-18 | 892.5657 | 85 | 59 | 833.5657 | 78 | 85 | 814.5657 | 807.5657 | 7
46842 | 602099 | 4610025 | 1993-09-03 | 850.3641 | 100 | 38 | 812.3641 | 100 | 103 | 750.3641 | 747.3641 | 3
46846 | 580096 | 4593108 | 1991-09-16 | 855.5094 | 112 | 34 | 821.5094 | 105 | 118 | 750.5094 | 737.5094 | 13
46847 | 579505 | 4593796 | 1993-10-01 | 851.0033 | 129 | 21 | 830.0033 | 119 | 129 | 732.0033 | 722.0033 | 10
46848 | 578868 | 4587758 | 1996-10-01 | 838.3001 | 129 | 21 | 817.3001 | 119 | 129 | 719.3001 | 709.3001 | 10
46849 | 581679 | 4594750 | 1993-12-01 | 856.8811 | 126 | 28 | 828.8811 | 111 | 126 | 745.8811 | 730.8811 | 15
46850 | 579513 | 4592324 | 1993-11-02 | 873.5841 | 109 | 39 | 834.5841 | 98 | 113 | 775.5841 | 760.5841 | 15
46851 | 578535 | 4592726 | 1993-11-01 | 844.6186 | 84 | 23 | 821.6186 | 75 | 84 | 769.6186 | 760.6186 | 9
46852 | 583305 | 4593832 | 1992-02-03 | 869.7708 | 125 | 41 | 828.7708 | 115 | 125 | 754.7708 | 744.7708 | 10
46853 | 578837 | 4590486 | 1992-07-23 | 866.4323 | 114 | 52 | 814.4323 | 105 | 116 | 761.4323 | 750.4323 | 11
46854 | 581718 | 4591135 | 1992-08-27 | 862.2382 | 116 | 45 | 817.2382 | 111 | 116 | 751.2382 | 746.2382 | 5
46855 | 598563 | 4588639 | 1993-03-15 | 841.4273 | 69 | 16 | 825.4273 | 56 | 69 | 785.4273 | 772.4273 | 13
46858 | 595922 | 4592744 | 1993-09-24 | 814.8057 | 71 | 11 | 803.8057 | 65 | 71 | 749.8057 | 743.8057 | 6
46859 | 602605 | 4595647 | 1993-08-31 | 824.674 | 86 | 11 | 813.674 | 76 | 86 | 748.674 | 738.674 | 10
46860 | 601084 | 4592724 | 1993-11-03 | 848.9532 | 115 | 28 | 820.9532 | 96 | 115 | 752.9532 | 733.9532 | 19
46861 | 599745 | 4596761 | 1993-09-08 | 818.4337 | 55 | 15 | 803.4337 | 35 | 58 | 783.4337 | 760.4337 | 23
46862 | 597098 | 4593912 | 1993-12-16 | 810.676 | 45 | 10 | 800.676 | 39 | 47 | 771.676 | 763.676 | 8
46863 | 601026 | 4591910 | 1993-12-14 | 871.5037 | 153 | 36 | 835.5037 | 138 | 153 | 733.5037 | 718.5037 | 15
46864 | 597674 | 4592361 | 1993-10-28 | 838.1628 | 80 | 27 | 811.1628 | 60 | 83 | 778.1628 | 755.1628 | 23
46866 | 595827 | 4605871 | 1993-06-09 | 777.787 | 90 | 12 | 765.787 | 68 | 91 | 709.787 | 686.787 | 23
46868 | 601206 | 4604948 | 1992-08-31 | 855.0435 | 103 | 49 | 806.0435 | 97 | 103 | 758.0435 | 752.0435 | 6
46871 | 598564 | 4603641 | 1992-08-18 | 802.6027 | 40 | 13 | 789.6027 | 25 | 45 | 777.6027 | 757.6027 | 20
46881 | 599731 | 4604034 | 1993-05-25 | 837.3852 | 95 | 53 | 784.3852 | 84 | 95 | 753.3852 | 742.3852 | 11
46883 | 595550 | 4605984 | 1993-06-11 | 789.6679 | 90 | 10 | 779.6679 | 82 | 90 | 707.6679 | 699.6679 | 8
46890 | 599021 | 4604946 | 1993-07-26 | 816.0388 | 117 | 25 | 791.0388 | 112 | 117 | 704.0388 | 699.0388 | 5
46895 | 595939 | 4606105 | 1993-08-30 | 797.7699 | 126 | 57 | 740.7699 | 105 | 126 | 692.7699 | 671.7699 | 21
46898 | 594339 | 4602027 | 1993-10-06 | 847.6519 | 85 | 40 | 807.6519 | 65 | 87 | 782.6519 | 760.6519 | 22
46899 | 593310 | 4602160 | 1993-10-08 | 847.2072 | 96 | 54 | 793.2072 | 81 | 96 | 766.2072 | 751.2072 | 15
46902 | 599895 | 4603731 | 1993-11-12 | 815.6575 | 125 | 42 | 773.6575 | 108 | 130 | 707.6575 | 685.6575 | 22
46904 | 601194 | 4604564 | 1993-10-08 | 838.5063 | 100 | 37 | 801.5063 | 85 | 100 | 753.5063 | 738.5063 | 15
46905 | 601308 | 4604101 | 1993-11-09 | 812.3118 | 43 | 11 | 801.3118 | 33 | 43 | 779.3118 | 769.3118 | 10
46911 | 600682 | 4606571 | 1993-10-22 | 835.0529 | 144 | 65 | 770.0529 | 134 | 146 | 701.0529 | 689.0529 | 12
46913 | 589711 | 4605435 | 1992-08-24 | 795.8506 | 74 | 42 | 753.8506 | 40 | 74 | 755.8506 | 721.8506 | 34
46914 | 591305 | 4600326 | 1992-10-15 | 883.6083 | 85 | 39 | 844.6083 | 60 | 85 | 823.6083 | 798.6083 | 25
46915 | 586308 | 4600846 | 1991-09-30 | 867.3371 | 91 | 45 | 822.3371 | 84 | 92 | 783.3371 | 775.3371 | 8
46916 | 592690 | 4602143 | 1993-07-19 | 837.6918 | 112 | 20 | 817.6918 | 102 | 112 | 735.6918 | 725.6918 | 10
46917 | 584646 | 4601032 | 1993-07-22 | 859.9191 | 122 | 45 | 814.9191 | 117 | 122 | 742.9191 | 737.9191 | 5
46918 | 591301 | 4601894 | 1993-05-19 | 855.4277 | 120 | 39 | 816.4277 | 113 | 120 | 742.4277 | 735.4277 | 7
46919 | 589570 | 4602810 | 1993-07-19 | 848.8375 | 109 | 27 | 821.8375 | 100 | 109 | 748.8375 | 739.8375 | 9
46920 | 589775 | 4605476 | 1993-08-06 | 792.9163 | 137 | 45 | 747.9163 | 110 | 143 | 682.9163 | 649.9163 | 33
46922 | 585936 | 4598620 | 1991-07-19 | 875.9411 | 114 | 50 | 825.9411 | 102 | 114 | 773.9411 | 761.9411 | 12
46923 | 586488 | 4601562 | 1993-10-25 | 869.8857 | 78 | 43 | 826.8857 | 70 | 78 | 799.8857 | 791.8857 | 8
46924 | 585548 | 4601732 | 1993-10-05 | 872.4115 | 147 | 43 | 829.4115 | 139 | 147 | 733.4115 | 725.4115 | 8
46925 | 591313 | 4601059 | 1993-12-15 | 847.3904 | 120 | 9 | 838.3904 | 110 | 120 | 737.3904 | 727.3904 | 10
46927 | 591135 | 4600826 | 1993-11-04 | 870.9223 | 132 | 46 | 824.9223 | 122 | 132 | 748.9223 | 738.9223 | 10
46931 | 584809 | 4601772 | 1993-09-08 | 847.4828 | 104 | 25 | 822.4828 | 90 | 104 | 757.4828 | 743.4828 | 14
46932 | 591147 | 4600770 | 1993-07-22 | 856.9106 | 116 | 44 | 812.9106 | 108 | 116 | 748.9106 | 740.9106 | 8
46933 | 604381 | 4588216 | 1993-10-21 | 911.4922 | 101 | 40 | 871.4922 | 88 | 101 | 823.4922 | 810.4922 | 13
46934 | 604099 | 4597051 | 1993-01-27 | 866.7994 | 95 | 46 | 820.7994 | 73 | 95 | 793.7994 | 771.7994 | 22
46935 | 605211 | 4587833 | 1992-01-11 | 903.6999 | 97 | 48 | 855.6999 | 85 | 97 | 818.6999 | 806.6999 | 12
46936 | 607612 | 4596012 | 1992-05-22 | 837.223 | 82 | 30 | 807.223 | 76 | 82 | 761.223 | 755.223 | 6
46937 | 608271 | 4595999 | 1992-06-01 | 837.9227 | 90 | 32 | 805.9227 | 84 | 90 | 753.9227 | 747.9227 | 6
46938 | 606563 | 4592701 | 1993-08-20 | 843.8893 | 48 | 11 | 832.8893 | 43 | 48 | 800.8893 | 795.8893 | 5
46939 | 602905 | 4596259 | 1993-07-14 | 831.8137 | 81 | 10 | 821.8137 | 72 | 81 | 759.8137 | 750.8137 | 9
46940 | 603959 | 4595989 | 1992-12-18 | 825.0957 | 119 | 19 | 806.0957 | 113 | 128 | 712.0957 | 697.0957 | 15
46941 | 604216 | 4597810 | 1993-09-22 | 881.3799 | 117 | 51 | 830.3799 | 107 | 117 | 774.3799 | 764.3799 | 10
46942 | 609331 | 4596264 | 1993-09-29 | 851.1553 | 83 | 15 | 836.1553 | 65 | 83 | 786.1553 | 768.1553 | 18
46945 | 602883 | 4596271 | 1993-08-02 | 831.7374 | 103 | 12 | 819.7374 | 85 | 103 | 746.7374 | 728.7374 | 18
46946 | 602788 | 4596273 | 1993-07-20 | 830.8436 | 122 | 16 | 814.8436 | 111 | 122 | 719.8436 | 708.8436 | 11
46947 | 607454.6 | 4596030 | 1993-09-23 | 837.0887 | 82 | 22 | 815.0887 | 74 | 85 | 763.0887 | 752.0887 | 11
46948 | 603442 | 4595771 | 1993-10-21 | 824.4692 | 93 | 10 | 814.4692 | 83 | 93 | 741.4692 | 731.4692 | 10
46950 | 606193.4 | 4595989 | 1993-11-15 | 844.2043 | 38 | 12 | 832.2043 | 28 | 38 | 816.2043 | 806.2043 | 10
46951 | 606900 | 4596182 | 1992-12-18 | 847.9676 | 119 | 19 | 828.9676 | 113 | 128 | 734.9676 | 719.9676 | 15
46966 | 579397 | 4618920 | 1993-09-15 | 763.8833 | 51 | 10 | 753.8833 | 38 | 51 | 725.8833 | 712.8833 | 13
46968 | 579397 | 4618920 | 1993-09-16 | 763.8833 | 44 | 5 | 758.8833 | 38 | 44 | 725.8833 | 719.8833 | 6
46972 | 581449 | 4616288 | 1992-12-16 | 750.9869 | 40 | 12 | 738.9869 | 27 | 43 | 723.9869 | 707.9869 | 16
46991 | 578168 | 4621410 | 1993-12-28 | 780.2612 | 52 | 12 | 768.2612 | 15 | 52 | 765.2612 | 728.2612 | 37
46992 | 580895 | 4621573 | 1993-08-01 | 779.8521 | 59 | 10 | 769.8521 | 36 | 60 | 743.8521 | 719.8521 | 24
47008 | 579192 | 4622609 | 1993-02-15 | 796.4122 | 45 | 11 | 785.4122 | 35 | 45 | 761.4122 | 751.4122 | 10
47011 | 578997 | 4619433 | 1993-09-07 | 763.2018 | 39 | 5 | 758.2018 | 19 | 41 | 744.2018 | 722.2018 | 22
47012 | 579836 | 4619099 | 1993-08-24 | 769.3784 | 33 | 8 | 761.3784 | 31 | 35 | 738.3784 | 734.3784 | 4
47013 | 580411 | 4622247 | 1993-11-17 | 795.9599 | 60 | 16 | 779.9599 | 40 | 60 | 755.9599 | 735.9599 | 20
47015 | 579338 | 4619938 | 1993-12-13 | 770.2429 | 40 | 4 | 766.2429 | 28 | 33 | 742.2429 | 737.2429 | 5
47016 | 579403 | 4618465 | 1994-01-12 | 760.5854 | 42 | 7 | 753.5854 | 32 | 44 | 728.5854 | 716.5854 | 12
47017 | 607483 | 4605618 | 1992-12-21 | 891.3236 | 100 | 28 | 863.3236 | 80 | 100 | 811.3236 | 791.3236 | 20
47019 | 605568.1 | 4601626 | 1993-09-17 | 897.2303 | 125 | 58 | 839.2303 | 111 | 125 | 786.2303 | 772.2303 | 14
47020 | 611666.7 | 4604010 | 1993-08-12 | 919.3773 | 71 | 48 | 871.3773 | 63 | 71 | 856.3773 | 848.3773 | 8
47024 | 586165 | 4608987 | 1993-06-26 | 826.3385 | 142 | 75 | 751.3385 | 115 | 142 | 711.3385 | 684.3385 | 27
47025 | 589742 | 4611180 | 1993-06-22 | 779.7342 | 47 | 22 | 757.7342 | 39 | 47 | 740.7342 | 732.7342 | 8
47029 | 580302 | 4608158 | 1993-10-04 | 789.7585 | 70 | 49 | 740.7585 | 59 | 70 | 730.7585 | 719.7585 | 11
47030 | 608051 | 4602254 | 1992-09-24 | 907.5268 | 85 | 33 | 874.5268 | 79 | 85 | 828.5268 | 822.5268 | 6
47031 | 608839.3 | 4603955 | 1993-08-26 | 898.344 | 77 | 27 | 871.344 | 71 | 77 | 827.344 | 821.344 | 6
47032 | 607914.8 | 4607099 | 1993-10-06 | 920.6516 | 109 | 60 | 860.6516 | 98 | 109 | 822.6516 | 811.6516 | 11
47033 | 607214.3 | 4597463 | 1993-09-22 | 864.3586 | 56 | 36 | 828.3586 | 46 | 56 | 818.3586 | 808.3586 | 10
47034 | 607369.3 | 4600693 | 1993-10-04 | 911.8954 | 48 | 15 | 896.8954 | 38 | 48 | 873.8954 | 863.8954 | 10
47035 | 609563.9 | 4606411 | 1993-10-05 | 922.6845 | 119 | 55 | 867.6845 | 109 | 119 | 813.6845 | 803.6845 | 10
47036 | 605503.6 | 4602208 | 1993-09-07 | 877.7945 | 190 | 59 | 818.7945 | 179 | 190 | 698.7945 | 687.7945 | 11
47037 | 590488 | 4611020 | 1992-09-15 | 753.9314 | 79 | 16 | 737.9314 | 66 | 79 | 687.9314 | 674.9314 | 13
47038 | 592249 | 4608822 | 1993-03-19 | 775.9836 | 66 | 20 | 755.9836 | 50 | 66 | 725.9836 | 709.9836 | 16
47040 | 590025 | 4611340 | 1993-01-05 | 771.5936 | 38 | 26 | 745.5936 | 32 | 38 | 739.5936 | 733.5936 | 6
47046 | 590153 | 4608636 | 1993-04-23 | 775.8184 | 50 | 13 | 762.8184 | 31 | 50 | 744.8184 | 725.8184 | 19
47047 | 589764 | 4610766 | 1993-04-09 | 790.3838 | 55 | 30 | 760.3838 | 50 | 57 | 740.3838 | 733.3838 | 7
47048 | 592150 | 4608680 | 1993-12-06 | 765.9388 | 67 | 22 | 743.9388 | 53 | 67 | 712.9388 | 698.9388 | 14
47055 | 588462 | 4609541 | 1993-06-22 | 771.4909 | 77 | 9 | 762.4909 | 72 | 77 | 699.4909 | 694.4909 | 5
47062 | 590394 | 4610188 | 1993-05-10 | 757.4392 | 59 | 21 | 736.4392 | 30 | 60 | 727.4392 | 697.4392 | 30
47063 | 589984 | 4610146 | 1993-05-10 | 773.8634 | 52 | 28 | 745.8634 | 39 | 53 | 734.8634 | 720.8634 | 14
47065 | 587046 | 4609327 | 1993-05-19 | 809.8589 | 63 | 20 | 789.8589 | 39 | 64 | 770.8589 | 745.8589 | 25
47066 | 589451 | 4610358 | 1993-04-20 | 774.3248 | 39 | 14 | 760.3248 | 30 | 44 | 744.3248 | 730.3248 | 14
47073 | 592118 | 4608850 | 1993-08-12 | 774.22 | 79 | 21 | 753.22 | 65 | 79 | 709.22 | 695.22 | 14
47075 | 580457 | 4606581 | 1993-08-10 | 797.6767 | 80 | 30 | 767.6767 | 73 | 81 | 724.6767 | 716.6767 | 8
47078 | 581472 | 4607607 | 1993-08-17 | 784.6918 | 65 | 33 | 751.6918 | 18 | 65 | 766.6918 | 719.6918 | 47
47093 | 592519 | 4607721 | 1993-08-03 | 781.9132 | 80 | 18 | 763.9132 | 61 | 80 | 720.9132 | 701.9132 | 19
47095 | 603786 | 4593753 | 1993-06-09 | 836.8206 | 51 | 8 | 828.8206 | 46 | 51 | 790.8206 | 785.8206 | 5
47096 | 581274 | 4608083 | 1992-11-16 | 762.8663 | 53 | 30 | 732.8663 | 47 | 53 | 715.8663 | 709.8663 | 6
47100 | 606373 | 4616463 | 1993-04-05 | 869.8402 | 135 | 30 | 839.8402 | 129 | 135 | 740.8402 | 734.8402 | 6
47101 | 607816.3 | 4610154 | 1993-02-27 | 906.6436 | 121 | 56 | 850.6436 | 110 | 121 | 796.6436 | 785.6436 | 11
47103 | 609500 | 4612820 | 1993-05-13 | 826.4816 | 97 | 51 | 775.4816 | 92 | 97 | 734.4816 | 729.4816 | 5
47105 | 606625 | 4616605 | 1993-03-11 | 826.834 | 145 | -1 | 827.834 | 100 | 145 | 726.834 | 681.834 | 45
47107 | 607875.8 | 4608992 | 1992-05-21 | 910.1801 | 97 | 52 | 858.1801 | 85 | 97 | 825.1801 | 813.1801 | 12
47108 | 606573.3 | 4608305 | 1993-06-22 | 900.3556 | 90 | 35 | 865.3556 | 80 | 90 | 820.3556 | 810.3556 | 10
47112 | 589591 | 4603374 | 1993-03-26 | 826.0107 | 107 | 26 | 800.0107 | 97 | 107 | 729.0107 | 719.0107 | 10
47114 | 588088 | 4598544 | 1993-05-07 | 849.0574 | 59 | 12 | 837.0574 | 48 | 60 | 801.0574 | 789.0574 | 12
47132 | 580538 | 4606603 | 1993-10-29 | 798.0484 | 120 | 25 | 773.0484 | 115 | 122 | 683.0484 | 676.0484 | 7
47137 | 582193 | 4608335 | 1991-07-01 | 772.7235 | 38 | 19 | 753.7235 | 30 | 38 | 742.7235 | 734.7235 | 8
47141 | 596293 | 4620580 | 1993-04-23 | 774.2856 | 45 | 19 | 755.2856 | 36 | 46 | 738.2856 | 728.2856 | 10
47142 | 609135.4 | 4618419 | 1993-06-01 | 881.3775 | 89 | 34 | 847.3775 | 79 | 89 | 802.3775 | 792.3775 | 10
47143 | 607459.4 | 4619807 | 1993-05-18 | 812.4018 | 119 | 76 | 736.4018 | 114 | 119 | 698.4018 | 693.4018 | 5
47144 | 611261.8 | 4619839 | 1993-02-03 | 861.3519 | 130 | 58 | 803.3519 | 116 | 130 | 745.3519 | 731.3519 | 14
47145 | 605005.3 | 4618591 | 1993-04-27 | 845.0567 | 50 | 27 | 818.0567 | 45 | 50 | 800.0567 | 795.0567 | 5
47147 | 611388.9 | 4621825 | 1993-04-13 | 828.1241 | 83 | 25 | 803.1241 | 73 | 83 | 755.1241 | 745.1241 | 10
47148 | 608470.3 | 4617468 | 1993-04-22 | 874.31 | 140 | 48 | 826.31 | 118 | 140 | 756.31 | 734.31 | 22
47150 | 606601.4 | 4616622 | 1993-03-25 | 827.9985 | 120 | 20 | 807.9985 | 103 | 120 | 724.9985 | 707.9985 | 17
47166 | 609447.1 | 4603949 | 1993-07-14 | 898.2666 | 87 | 32 | 866.2666 | 75 | 87 | 823.2666 | 811.2666 | 12
47167 | 610055.7 | 4615578 | 1993-03-04 | 844.4501 | 93 | 47 | 797.4501 | 86 | 92 | 758.4501 | 752.4501 | 6
47174 | 578630 | 4619578 | 1993-05-21 | 766.6286 | 40 | 3 | 763.6286 | 1 | 47 | 765.6286 | 719.6286 | 46
47180 | 580337 | 4619398 | 1993-05-12 | 771.0678 | 37 | 7 | 764.0678 | 38 | 40 | 733.0678 | 731.0678 | 2
47182 | 579391 | 4616867 | 1993-05-14 | 751.6589 | 42 | 6 | 745.6589 | 31 | 45 | 720.6589 | 706.6589 | 14
47184 | 579577 | 4620986 | 1993-04-14 | 779.045 | 59 | 13 | 766.045 | 45 | 60 | 734.045 | 719.045 | 15
47185 | 579834 | 4619009 | 1993-04-22 | 771.2702 | 30 | 5 | 766.2702 | 30 | 31 | 741.2702 | 740.2702 | 1
47186 | 579592 | 4618117 | 1993-05-07 | 758.5707 | 43 | 5 | 753.5707 | 22 | 43 | 736.5707 | 715.5707 | 21
47190 | 580733 | 4616842 | 1993-06-12 | 761.8362 | 43 | 11 | 750.8362 | 43 | 45 | 718.8362 | 716.8362 | 2
47191 | 580632 | 4616911 | 1993-09-27 | 761.8667 | 38 | 13 | 748.8667 | 40 | 45 | 721.8667 | 716.8667 | 5
47192 | 580730 | 4616815 | 1993-06-12 | 761.3727 | 43 | 11 | 750.3727 | 43 | 45 | 718.3727 | 716.3727 | 2
47195 | 592104 | 4610857 | 1993-03-11 | 808.9487 | 65 | 23 | 785.9487 | 50 | 65 | 758.9487 | 743.9487 | 15
47197 | 595963 | 4606562 | 1992-08-04 | 838.4894 | 112 | 45 | 793.4894 | 106 | 112 | 732.4894 | 726.4894 | 6
47238 | 606085.6 | 4599045 | 1993-01-25 | 849.9913 | 72 | 9 | 840.9913 | 45 | 72 | 804.9913 | 777.9913 | 27
47242 | 601288 | 4621090 | 1993-02-05 | 769.514 | 42 | 5 | 764.514 | 36 | 42 | 733.514 | 727.514 | 6
47256 | 581422 | 4597824 | 1993-11-20 | 841.1904 | 102 | 20 | 821.1904 | 82 | 105 | 759.1904 | 736.1904 | 23
47257 | 591392 | 4589118 | 1993-05-24 | 841.9321 | 63 | 22 | 819.9321 | 50 | 63 | 791.9321 | 778.9321 | 13
47264 | 595605 | 4601680 | 1992-07-07 | 852.8441 | 92 | 48 | 804.8441 | 80 | 92 | 772.8441 | 760.8441 | 12
47268 | 605343 | 4608152 | 1993-02-02 | 884.9944 | 88 | 43 | 841.9944 | 80 | 88 | 804.9944 | 796.9944 | 8
47269 | 592798 | 4605162 | 1993-03-01 | 796.0861 | 55 | 8 | 788.0861 | 10 | 55 | 786.0861 | 741.0861 | 45
47279 | 595719 | 4603188 | 1993-02-04 | 805.6972 | 73 | 20 | 785.6972 | 43 | 73 | 762.6972 | 732.6972 | 30
47285 | 597940 | 4604895 | 1993-05-12 | 799.7366 | 140 | 40 | 759.7366 | 140 | 192 | 659.7366 | 607.7366 | 52
47286 | 596977 | 4604627 | 1993-05-11 | 798.8703 | 160 | 18 | 780.8703 | 147 | 160 | 651.8703 | 638.8703 | 13
47287 | 597563 | 4604506 | 1993-05-14 | 798.6178 | 155 | 19 | 779.6178 | 135 | 155 | 663.6178 | 643.6178 | 20
47289 | 594773 | 4590226 | 1992-02-26 | 829.7563 | 92 | 30 | 799.7563 | 81 | 92 | 748.7563 | 737.7563 | 11
47290 | 601118 | 4590665 | 1993-04-08 | 884.3014 | 170 | 50 | 834.3014 | 158 | 170 | 726.3014 | 714.3014 | 12
47294 | 579912 | 4620611 | NA | 779.623 | 50 | 10 | 769.623 | 38 | 50 | 741.623 | 729.623 | 12
47296 | 590624 | 4610300 | 1993-12-28 | 754.8915 | 58 | 22 | 732.8915 | 38 | 58 | 716.8915 | 696.8915 | 20
47298 | 590480 | 4610150 | 1993-08-17 | 756.7555 | 57 | 21 | 735.7555 | 40 | 58 | 716.7555 | 698.7555 | 18
47300 | 590480 | 4610150 | 1993-10-13 | 756.7555 | 58 | 22 | 734.7555 | 48 | 60 | 708.7555 | 696.7555 | 12
47306 | 587729 | 4608394 | 1993-06-04 | 812.6626 | 102 | 30 | 782.6626 | 90 | 102 | 722.6626 | 710.6626 | 12
47311 | 589863 | 4610623 | 1992-12-14 | 781.9632 | 41 | 18 | 763.9632 | 34 | 42 | 747.9632 | 739.9632 | 8
47313 | 589850 | 4609474 | 1993-08-02 | 777.6507 | 70 | 17 | 760.6507 | 65 | 70 | 712.6507 | 707.6507 | 5
47318 | 590353 | 4610219 | 1993-08-14 | 782.3155 | 54 | 20 | 762.3155 | 38 | 54 | 744.3155 | 728.3155 | 16
47322 | 592199 | 4608739 | 1993-09-02 | 763.1629 | 70 | 20 | 743.1629 | 35 | 70 | 728.1629 | 693.1629 | 35
47323 | 588389 | 4609920 | 1992-09-14 | 772.9087 | 43 | 13 | 759.9087 | 30 | 43 | 742.9087 | 729.9087 | 13
47331 | 590410 | 4607806 | 1993-07-02 | 783.2714 | 59 | 11 | 772.2714 | 43 | 60 | 740.2714 | 723.2714 | 17
47332 | 590793 | 4607559 | 1993-06-28 | 781.6221 | 45 | 12 | 769.6221 | 35 | 45 | 746.6221 | 736.6221 | 10
47333 | 587847 | 4607380 | 1992-07-22 | 789.0474 | 109 | 31 | 758.0474 | 103 | 109 | 686.0474 | 680.0474 | 6
47336 | 585446 | 4607967 | 1992-04-09 | 823.6879 | 75 | 45 | 778.6879 | 62 | 75 | 761.6879 | 748.6879 | 13
47340 | 590419 | 4610160 | 1993-07-26 | 757.3672 | 51 | 18 | 739.3672 | 15 | 51 | 742.3672 | 706.3672 | 36
47342 | 588075 | 4609853 | 1993-07-13 | 771.3473 | 42 | 12 | 759.3473 | 24 | 44 | 747.3473 | 727.3473 | 20
47349 | 584532 | 4608226 | 1992-07-27 | 834.5438 | 88 | 55 | 779.5438 | 80 | 88 | 754.5438 | 746.5438 | 8
47350 | 586273 | 4607310 | 1992-08-26 | 801.9375 | 84 | 32 | 769.9375 | 60 | 88 | 741.9375 | 713.9375 | 28
47351 | 588648 | 4610162 | 1992-10-05 | 771.2773 | 32 | 10 | 761.2773 | 27 | 32 | 744.2773 | 739.2773 | 5
47354 | 588301 | 4610875 | 1993-06-15 | 763.5461 | 65 | 18 | 745.5461 | 56 | 70 | 707.5461 | 693.5461 | 14
47355 | 590513 | 4610385 | 1993-03-25 | 768.9298 | 56 | 17 | 751.9298 | 48 | 58 | 720.9298 | 710.9298 | 10
47356 | 589663 | 4609681 | 1993-03-24 | 776.0983 | 75 | 15 | 761.0983 | 69 | 76 | 707.0983 | 700.0983 | 7
47357 | 587803 | 4608191 | 1993-02-01 | 798.0822 | 112 | 39 | 759.0822 | 106 | 112 | 692.0822 | 686.0822 | 6
47365 | 588168 | 4610390 | 1992-08-05 | 770.6782 | 78 | 10 | 760.6782 | 70 | 78 | 700.6782 | 692.6782 | 8
47366 | 588809 | 4609533 | 1993-03-22 | 766.5997 | 50 | 9 | 757.5997 | 40 | 50 | 726.5997 | 716.5997 | 10
47372 | 591578 | 4609113 | 1993-03-29 | 767.6393 | 70 | 10 | 757.6393 | 52 | 70 | 715.6393 | 697.6393 | 18
47377 | 588896 | 4608529 | 1993-03-18 | 797.7448 | 117 | 66 | 731.7448 | 111 | 117 | 686.7448 | 680.7448 | 6
47379 | 587148 | 4608903 | 1993-05-26 | 825.8373 | 97 | 50 | 775.8373 | 87 | 97 | 738.8373 | 728.8373 | 10
47380 | 590255 | 4610615 | 1993-02-05 | 777.8435 | 63 | 18 | 759.8435 | 46 | 64 | 731.8435 | 713.8435 | 18
47383 | 590147 | 4610738 | 1992-02-20 | 778.718 | 60 | 18 | 760.718 | 45 | 60 | 733.718 | 718.718 | 15
47388 | 590184 | 4606900 | 1993-09-14 | 830.2167 | 125 | 28 | 802.2167 | 115 | 125 | 715.2167 | 705.2167 | 10
47389 | 590186 | 4606866 | 1993-09-14 | 830.5566 | 126 | 28 | 802.5566 | 116 | 126 | 714.5566 | 704.5566 | 10
47390 | 580164 | 4588153 | 1993-05-20 | 861.7271 | 82 | 30 | 831.7271 | 70 | 82 | 791.7271 | 779.7271 | 12
47391 | 579723 | 4588408 | 1993-02-05 | 853.2602 | 85 | 37 | 816.2602 | 70 | 85 | 783.2602 | 768.2602 | 15
47392 | 581807 | 4593241 | 1993-03-18 | 853.9087 | 52 | 26 | 827.9087 | 46 | 52 | 807.9087 | 801.9087 | 6
47396 | 603869 | 4595995 | 1993-09-24 | 828.8413 | 91 | 10 | 818.8413 | 78 | 91 | 750.8413 | 737.8413 | 13
47399 | 591799 | 4608847 | 1993-08-13 | 771.3296 | 71 | 20 | 751.3296 | 53 | 71 | 718.3296 | 700.3296 | 18
47400 | 591806 | 4608872 | 1993-08-14 | 772.1312 | 69 | 20 | 752.1312 | 48 | 69 | 724.1312 | 703.1312 | 21
47403 | 607273 | 4613156 | 1993-10-19 | 876.0962 | 184 | 91 | 785.0962 | 174 | 184 | 702.0962 | 692.0962 | 10
47408 | 611107 | 4619148 | 1993-08-31 | 855.154 | 31 | 14 | 841.154 | 25 | 31 | 830.154 | 824.154 | 6
47409 | 579984 | 4616760 | 1992-11-13 | 760.9567 | 51 | 7 | 753.9567 | 5 | 51 | 755.9567 | 709.9567 | 46
47413 | 606650 | 4587830 | 1993-05-25 | 890.6994 | 145 | 43 | 847.6994 | 130 | 145 | 760.6994 | 745.6994 | 15
47414 | 604766 | 4590118 | 1992-02-12 | 872.7446 | 70 | 15 | 857.7446 | 60 | 70 | 812.7446 | 802.7446 | 10
47415 | 606598 | 4595964 | 1993-03-13 | 844.1988 | 40 | 4 | 840.1988 | 8 | 40 | 836.1988 | 804.1988 | 32
47416 | 606489 | 4595945 | 1993-03-13 | 844.2406 | 40 | 4 | 840.2406 | 8 | 40 | 836.2406 | 804.2406 | 32
47417 | 605347 | 4591017 | 1993-01-11 | 864.2589 | 75 | 20 | 844.2589 | 66 | 75 | 798.2589 | 789.2589 | 9
47418 | 608636 | 4597405 | 1991-10-31 | 889.9647 | 36 | 22 | 867.9647 | 10 | 36 | 879.9647 | 853.9647 | 26
47419 | 587088 | 4591481 | 1993-09-22 | 898.4299 | 138 | 77 | 821.4299 | 120 | 138 | 778.4299 | 760.4299 | 18
47420 | 584943 | 4591728 | 1993-03-03 | 869.8503 | 115 | 54 | 815.8503 | 104 | 115 | 765.8503 | 754.8503 | 11
47478 | 587608 | 4608301 | 1993-12-02 | 809.2829 | 91 | 45 | 764.2829 | 80 | 94 | 729.2829 | 715.2829 | 14
47479 | 590118 | 4610709 | 1993-11-16 | 778.4779 | 58 | 19 | 759.4779 | 50 | 58 | 728.4779 | 720.4779 | 8
47480 | 586344 | 4609808 | 1993-11-17 | 786.0352 | 90 | 22 | 764.0352 | 85 | 92 | 701.0352 | 694.0352 | 7
47481 | 592209 | 4610925 | 1993-08-16 | 809.564 | 63 | 46 | 763.564 | 51 | 65 | 758.564 | 744.564 | 14
47482 | 590621 | 4610270 | 1993-11-16 | 754.6301 | 45 | 21 | 733.6301 | 32 | 45 | 722.6301 | 709.6301 | 13
47486 | 588354 | 4610051 | 1993-10-21 | 773.1513 | 59 | 11 | 762.1513 | 52 | 60 | 721.1513 | 713.1513 | 8
47488 | 590596 | 4610310 | 1993-08-18 | 755.6421 | 59 | 20 | 735.6421 | 43 | 60 | 712.6421 | 695.6421 | 17
47494 | 588392 | 4610345 | 1993-10-15 | 769.9469 | 45 | 8 | 761.9469 | 36 | 45 | 733.9469 | 724.9469 | 9
47495 | 589893 | 4609744 | 1993-10-26 | 774.1515 | 90 | 17 | 757.1515 | 48 | 90 | 726.1515 | 684.1515 | 42
47497 | 590488 | 4610580 | 1993-10-05 | 773.1269 | 88 | 25 | 748.1269 | 84 | 89 | 689.1269 | 684.1269 | 5
47502 | 590524 | 4610220 | 1993-11-24 | 756.2726 | 60 | 22 | 734.2726 | 20 | 62 | 736.2726 | 694.2726 | 42
47503 | 589233 | 4608510 | 1994-01-03 | 819.3248 | 58 | 29 | 790.3248 | 46 | 58 | 773.3248 | 761.3248 | 12
47505 | 590258 | 4610203 | 1994-01-10 | 782.7819 | 60 | 25 | 757.7819 | 40 | 60 | 742.7819 | 722.7819 | 20
47506 | 590253 | 4610076 | 1994-01-05 | 774.8926 | 51 | 26 | 748.8926 | 45 | 53 | 729.8926 | 721.8926 | 8
47507 | 590345 | 4611000 | 1994-01-25 | 773.9234 | 69 | 25 | 748.9234 | 65 | 75 | 708.9234 | 698.9234 | 10
47508 | 590388 | 4609061 | 1993-12-21 | 779.3053 | 50 | 20 | 759.3053 | 40 | 55 | 739.3053 | 724.3053 | 15
53436 | 609662.7 | 4597309 | 1992-06-23 | 867.3072 | 176 | 18 | 849.3072 | 130 | 176 | 737.3072 | 691.3072 | 46
53437 | 609573.6 | 4597417 | 1992-06-19 | 874.6565 | 150 | 25 | 849.6565 | 125 | 150 | 749.6565 | 724.6565 | 25
53438 | 609528.7 | 4597523 | 1992-06-18 | 877.2362 | 130 | 26 | 851.2362 | 89 | 130 | 788.2362 | 747.2362 | 41
53439 | 607383.1 | 4600405 | 1993-05-25 | 905.8388 | 106 | 50 | 855.8388 | 88 | 106 | 817.8388 | 799.8388 | 18
53440 | 604181 | 4593383 | 1993-04-15 | 837.7944 | 64 | 9 | 828.7944 | 4 | 64 | 833.7944 | 773.7944 | 60
53441 | 589526 | 4605561 | 1993-05-19 | 829.6627 | 79 | 40 | 789.6627 | 42 | 79 | 787.6627 | 750.6627 | 37
53448 | 602618 | 4594969 | 1993-04-09 | 814.0863 | 46 | 10 | 804.0863 | 13 | 46 | 801.0863 | 768.0863 | 33
53449 | 601218 | 4592461 | 1993-04-27 | 854.4259 | 69 | 18 | 836.4259 | 54 | 69 | 800.4259 | 785.4259 | 15
53455 | 592443 | 4608618 | 1993-04-14 | 767.6935 | 105 | 40 | 727.6935 | 94 | 106 | 673.6935 | 661.6935 | 12
53463 | 592761 | 4617652 | 1993-08-28 | 746.9179 | 55 | 11 | 735.9179 | 44 | 55 | 702.9179 | 691.9179 | 11
53465 | 606863.1 | 4622685 | 1993-10-27 | 792.6294 | 47 | 13 | 779.6294 | 42 | 47 | 750.6294 | 745.6294 | 5
53466 | 610021.1 | 4621548 | 1993-10-20 | 868.2722 | 122 | 25 | 843.2722 | 112 | 122 | 756.2722 | 746.2722 | 10
53467 | 609685 | 4617381 | 1992-07-22 | 879.5785 | 147 | 62 | 817.5785 | 134 | 148 | 745.5785 | 731.5785 | 14
53469 | 605790.4 | 4622477 | 1993-12-08 | 787.6341 | 60 | 13 | 774.6341 | 41 | 60 | 746.6341 | 727.6341 | 19
53471 | 611319 | 4619917 | 1993-08-11 | 865.2691 | 143 | 63 | 802.2691 | 133 | 143 | 732.2691 | 722.2691 | 10
53473 | 609396.9 | 4618908 | 1993-06-01 | 862.7375 | 128 | 46 | 816.7375 | 112 | 130 | 750.7375 | 732.7375 | 18
53474 | 611407.8 | 4622010 | 1992-12-23 | 838.9764 | 55 | 20 | 818.9764 | 47 | 55 | 791.9764 | 783.9764 | 8
53475 | 608210 | 4616711 | 1993-03-29 | 838.0337 | 156 | 58 | 780.0337 | 146 | 162 | 692.0337 | 676.0337 | 16
53476 | 607787.9 | 4619132 | 1992-09-01 | 866.4308 | 135 | 79 | 787.4308 | 130 | 135 | 736.4308 | 731.4308 | 5
53477 | 608086.3 | 4621559 | 1992-07-20 | 798.3919 | 42 | 4 | 794.3919 | 43 | 45 | 755.3919 | 753.3919 | 2
53478 | 609195.2 | 4618606 | 1992-08-03 | 874.0001 | 142 | 48 | 826.0001 | 136 | 142 | 738.0001 | 732.0001 | 6
53479 | 606465.1 | 4622648 | 1993-01-06 | 789.8742 | 40 | 6 | 783.8742 | 24 | 42 | 765.8742 | 747.8742 | 18
53480 | 608961.3 | 4617169 | 1992-07-30 | 883.0298 | 86 | 63 | 820.0298 | 62 | 86 | 821.0298 | 797.0298 | 24
53482 | 596261 | 4619447 | 1993-03-15 | 748.7609 | 45 | 21 | 727.7609 | 40 | 53 | 708.7609 | 695.7609 | 13
53491 | 599865 | 4622376 | 1993-06-09 | 766.4047 | 38 | 14 | 752.4047 | 33 | 38 | 733.4047 | 728.4047 | 5
53506 | 596822 | 4619301 | 1992-12-30 | 748.5471 | 40 | 7 | 741.5471 | 34 | 45 | 714.5471 | 703.5471 | 11
53508 | 599525 | 4622657 | 1994-01-11 | 750.01 | 95 | 22 | 728.01 | 87 | 95 | 663.01 | 655.01 | 8
53510 | 607923.8 | 4613971 | 1993-12-28 | 830.5735 | 28 | 11 | 819.5735 | 18 | 28 | 812.5735 | 802.5735 | 10
53511 | 605469.5 | 4609160 | 1993-12-29 | 902.5992 | 150 | 62 | 840.5992 | 140 | 150 | 762.5992 | 752.5992 | 10
53512 | 604841 | 4608176 | 1993-11-23 | 870.8566 | 150 | 43 | 827.8566 | 140 | 150 | 730.8566 | 720.8566 | 10
53513 | 609471.4 | 4607843 | 1993-11-03 | 911.3028 | 193 | 44 | 867.3028 | 183 | 193 | 728.3028 | 718.3028 | 10
53514 | 605374 | 4609794 | 1993-10-12 | 895.7115 | 130 | 55 | 840.7115 | 102 | 130 | 793.7115 | 765.7115 | 28
53516 | 605784.8 | 4607889 | 1993-12-03 | 896.1436 | 94 | 42 | 854.1436 | 83 | 94 | 813.1436 | 802.1436 | 11
53517 | 604890.5 | 4612947 | 1993-10-20 | 898.6376 | 85 | 51 | 847.6376 | 70 | 85 | 828.6376 | 813.6376 | 15
53518 | 607040.4 | 4615420 | 1992-07-28 | 834.0596 | 141 | 12 | 822.0596 | 113 | 141 | 721.0596 | 693.0596 | 28
53519 | 604135 | 4607241 | 1993-01-12 | 860.0634 | 186 | 31 | 829.0634 | 180 | 186 | 680.0634 | 674.0634 | 6
53521 | 607819.6 | 4607162 | 1992-07-29 | 924.4775 | 128 | 58 | 866.4775 | 113 | 128 | 811.4775 | 796.4775 | 15
53523 | 610847.8 | 4609617 | 1992-07-21 | 900.7436 | 116 | 55 | 845.7436 | 110 | 116 | 790.7436 | 784.7436 | 6
53524 | 607053 | 4608538 | 1993-07-14 | 902.6974 | 95 | 39 | 863.6974 | 81 | 95 | 821.6974 | 807.6974 | 14
53525 | 609837 | 4614401 | 1993-08-13 | 834.379 | 58 | 18 | 816.379 | 52 | 58 | 782.379 | 776.379 | 6
53528 | 606011.3 | 4611938 | 1993-10-04 | 903.1707 | 47 | 17 | 886.1707 | 42 | 47 | 861.1707 | 856.1707 | 5
53529 | 605031.4 | 4613212 | 1993-09-17 | 905.558 | 115 | 43 | 862.558 | 105 | 115 | 800.558 | 790.558 | 10
53530 | 607222.3 | 4607775 | 1993-10-02 | 906.1165 | 122 | 44 | 862.1165 | 98 | 123 | 808.1165 | 783.1165 | 25
53531 | 606639.8 | 4616480 | 1993-10-04 | 830.4224 | 123 | 6 | 824.4224 | 96 | 123 | 734.4224 | 707.4224 | 27
53532 | 604002 | 4611305 | 1993-08-10 | 876.2804 | 118 | 50 | 826.2804 | 92 | 118 | 784.2804 | 758.2804 | 26
53534 | 580057 | 4597178 | 1993-11-03 | 829.3455 | 95 | 12 | 817.3455 | 78 | 96 | 751.3455 | 733.3455 | 18
53535 | 578419 | 4600856 | 1993-09-22 | 825.5095 | 69 | 24 | 801.5095 | 61 | 69 | 764.5095 | 756.5095 | 8
53537 | 581721 | 4606572 | 1992-09-21 | 786.6503 | 85 | 28 | 758.6503 | 79 | 85 | 707.6503 | 701.6503 | 6
53538 | 579471 | 4604927 | 1993-06-23 | 814.9379 | 138 | 44 | 770.9379 | 131 | 136 | 683.9379 | 678.9379 | 5
53539 | 581980 | 4604997 | 1993-09-01 | 786.2099 | 45 | 25 | 761.2099 | 39 | 45 | 747.2099 | 741.2099 | 6
53540 | 578405 | 4602655 | 1993-09-09 | 809.5971 | 90 | 31 | 778.5971 | 73 | 93 | 736.5971 | 716.5971 | 20
53541 | 581033 | 4600138 | 1993-07-05 | 831.5064 | 122 | 12 | 819.5064 | 135 | 150 | 696.5064 | 681.5064 | 15
53543 | 584624 | 4590880 | 1992-08-06 | 868.7014 | 150 | 42 | 826.7014 | 144 | 150 | 724.7014 | 718.7014 | 6
53544 | 591345 | 4592489 | 1992-09-22 | 833.2527 | 110 | 29 | 804.2527 | 104 | 110 | 729.2527 | 723.2527 | 6
53545 | 589824 | 4590794 | 1993-06-22 | 868.8718 | 86 | 65 | 803.8718 | 72 | 86 | 796.8718 | 782.8718 | 14
53546 | 586652 | 4588394 | 1993-07-30 | 842.795 | 98 | 42 | 800.795 | 86 | 98 | 756.795 | 744.795 | 12
53547 | 584943 | 4591728 | 1993-07-29 | 869.8503 | 180 | 52 | 817.8503 | 166 | 180 | 703.8503 | 689.8503 | 14
53553 | 588825 | 4609360 | 1993-04-13 | 770.0375 | 145 | 5 | 765.0375 | 134 | 145 | 636.0375 | 625.0375 | 11
53555 | 593795 | 4621225 | 1993-09-09 | 775.7412 | 29 | 9 | 766.7412 | 16 | 33 | 759.7412 | 742.7412 | 17
53556 | 593701 | 4623180 | 1993-08-18 | 781.1063 | 45 | 7 | 774.1063 | 33 | 45 | 748.1063 | 736.1063 | 12
53557 | 594975 | 4619686 | 1993-12-14 | 768.5615 | 48 | 16 | 752.5615 | 43 | 48 | 725.5615 | 720.5615 | 5
53558 | 593773 | 4622066 | 1993-12-23 | 779.4741 | 52 | 11 | 768.4741 | 42 | 52 | 737.4741 | 727.4741 | 10
53559 | 593657 | 4622055 | 1993-12-23 | 778.4003 | 60 | 11 | 767.4003 | 50 | 60 | 728.4003 | 718.4003 | 10
53560 | 602018 | 4618713 | 1994-01-04 | 795.517 | 90 | 20 | 775.517 | 55 | 90 | 740.517 | 705.517 | 35
53561 | 598225 | 4622152 | 1993-09-21 | 760.9497 | 133 | 9 | 751.9497 | 112 | 135 | 648.9497 | 625.9497 | 23
53562 | 601614 | 4618152 | 1993-10-13 | 795.8291 | 50 | 12 | 783.8291 | 15 | 50 | 780.8291 | 745.8291 | 35
53566 | 596646 | 4623395 | 1993-11-05 | 783.1263 | 72 | 13 | 770.1263 | 66 | 75 | 717.1263 | 708.1263 | 9
53568 | 611421 | 4619739 | 1993-07-12 | 896.7406 | 136 | 75 | 821.7406 | 116 | 142 | 780.7406 | 754.7406 | 26
53571 | 611363 | 4619824 | 1992-08-31 | 890.1732 | 137 | 75 | 815.1732 | 85 | 137 | 805.1732 | 753.1732 | 52
53572 | 610215.6 | 4617518 | 1993-03-20 | 852.2382 | 77 | 13 | 839.2382 | 19 | 78 | 833.2382 | 774.2382 | 59
53574 | 609744.4 | 4617376 | 1993-07-14 | 861.2583 | 135 | 45 | 816.2583 | 117 | 135 | 744.2583 | 726.2583 | 18
53575 | 611414.7 | 4619449 | 1993-06-30 | 887.6842 | 143 | 75 | 812.6842 | 128 | 147 | 759.6842 | 740.6842 | 19
53576 | 609057.7 | 4617566 | 1993-08-04 | 867.1977 | 200 | 62 | 805.1977 | 180 | 203 | 687.1977 | 664.1977 | 23
53577 | 611251.4 | 4619647 | 1993-10-06 | 854.39 | 47 | 14 | 840.39 | 12 | 47 | 842.39 | 807.39 | 35
53578 | 604735.1 | 4619857 | 1993-08-18 | 800.8276 | 48 | 14 | 786.8276 | 36 | 48 | 764.8276 | 752.8276 | 12
53579 | 611395.2 | 4619601 | 1993-12-23 | 885.9396 | 135 | 65 | 820.9396 | 111 | 135 | 774.9396 | 750.9396 | 24
53580 | 607381 | 4618346 | 1993-12-24 | 860.5922 | 86 | 31 | 829.5922 | 81 | 86 | 779.5922 | 774.5922 | 5
53581 | 608576.6 | 4617476 | 1993-11-24 | 866.3527 | 110 | 49 | 817.3527 | 100 | 110 | 766.3527 | 756.3527 | 10
56919 | 580779 | 4609419 | 1961-11-22 | 777.0843 | 75 | 13 | 764.0843 | 70 | 75 | 707.0843 | 702.0843 | 5
56924 | 581339 | 4609441 | 1963-09-03 | 754.61 | 87 | 23 | 731.61 | 80 | 87 | 674.61 | 667.61 | 7
56934 | 579825 | 4608200 | 1983-10-26 | 809.1003 | 86 | 42 | 767.1003 | 78 | 86 | 731.1003 | 723.1003 | 8
56939 | 581180 | 4609510 | 1968-11-13 | 759.0989 | 80 | 18 | 741.0989 | 75 | 80 | 684.0989 | 679.0989 | 5
56949 | 578850 | 4609570 | 1967-12-04 | 782.8295 | 48 | 32 | 750.8295 | 43 | 48 | 739.8295 | 734.8295 | 5
56953 | 581260 | 4609625 | 1964-03-25 | 775.6017 | 49 | 28 | 747.6017 | 75 | 80 | 700.6017 | 695.6017 | 5
56973 | 581078 | 4609153 | 1977-11-09 | 777.6537 | 86.9 | 3.93 | 773.7237 | 67 | 97 | 710.6537 | 680.6537 | 30
56990 | 579870 | 4606805 | 1965-10-16 | 811.1179 | 45 | 15 | 796.1179 | 35 | 45 | 776.1179 | 766.1179 | 10
56995 | 579415 | 4608110 | 1965-07-01 | 808.7398 | 62 | 43 | 765.7398 | 50 | 62 | 758.7398 | 746.7398 | 12
57023 | 581112 | 4609552 | 1968-12-05 | 757.1793 | 67 | 2 | 755.1793 | 62 | 67 | 695.1793 | 690.1793 | 5
57025 | 579310 | 4608125 | 1984-06-15 | 806.6039 | 76 | 42 | 764.6039 | 70 | 76 | 736.6039 | 730.6039 | 6
57030 | 578925 | 4608075 | 1974-01-26 | 799.9271 | 64.5 | 40 | 759.9271 | 57 | 95 | 742.9271 | 704.9271 | 38
57035 | 580650 | 4608100 | 1964-09-14 | 777.2827 | 66 | 31 | 746.2827 | 50 | 66 | 727.2827 | 711.2827 | 16
57283 | 581211 | 4614584 | 1960-10-25 | 715.0123 | 49 | 5 | 710.0123 | 40 | 49 | 675.0123 | 666.0123 | 9
57288 | 580636 | 4613063 | 1972-04-19 | 744.9045 | 68 | 6 | 738.9045 | 58 | 68 | 686.9045 | 676.9045 | 10
57289 | 581160 | 4613150 | 1981-11-23 | 746.8898 | 74 | 2 | 744.8898 | 60 | 74 | 686.8898 | 672.8898 | 14
57293 | 581770 | 4612380 | 1971-06-10 | 751.6777 | 136 | 13 | 738.6777 | 145 | 168 | 606.6777 | 583.6777 | 23
57296 | 581690 | 4613500 | 1958-11-11 | 745.5763 | 120 | 5 | 740.5763 | 100 | 120 | 645.5763 | 625.5763 | 20
57298 | 581620 | 4611750 | 1973-11-02 | 756.8765 | 134 | 14 | 742.8765 | 125 | 134 | 631.8765 | 622.8765 | 9
57301 | 582798 | 4614083 | 1971-12-07 | 742.8 | 46 | 20 | 722.8 | 41 | 46 | 701.8 | 696.8 | 5
57303 | 581735 | 4612275 | 1971-06-24 | 752.6746 | 168 | 15 | 737.6746 | 137 | 153 | 615.6746 | 599.6746 | 16
57306 | 582700 | 4614008 | 1966-08-01 | 742.1639 | 74 | 16 | 726.1639 | 67 | 74 | 675.1639 | 668.1639 | 7
57308 | 581750 | 4611705 | 1973-10-27 | 754.9959 | 132 | 13 | 741.9959 | 119 | 132 | 635.9959 | 622.9959 | 13
57311 | 582776 | 4614255 | 1977-10-06 | 741.725 | 23.79 | 3.5 | 738.225 | 20 | 25 | 721.725 | 716.725 | 5
57314 | 578550 | 4612825 | 1972-06-19 | 737.5772 | 80 | 15 | 722.5772 | 70 | 80 | 667.5772 | 657.5772 | 10
57316 | 582660 | 4614100 | 1967-08-18 | 742.0702 | 85 | 16 | 726.0702 | 79 | 85 | 663.0702 | 657.0702 | 6
57321 | 582729 | 4614023 | 1971-07-09 | 743.5557 | 65 | 19 | 724.5557 | 60 | 65 | 683.5557 | 678.5557 | 5
57331 | 582010 | 4613300 | 1983-11-14 | 749.0283 | 81 | 12 | 737.0283 | 72 | 87 | 677.0283 | 662.0283 | 15
57336 | 581430 | 4613230 | 1977-07-13 | 748.9747 | 50 | 6.6 | 742.3747 | 36 | 50 | 712.9747 | 698.9747 | 14
57337 | 582235 | 4612700 | 1968-04-01 | 755.8879 | 74 | 14 | 741.8879 | 64 | 74 | 691.8879 | 681.8879 | 10
57341 | 582948 | 4613862 | 1961-07-19 | 749.4065 | 45.4 | 13 | 736.4065 | 35 | 45 | 714.4065 | 704.4065 | 10
57344 | 578255 | 4612475 | 1967-11-18 | 724.2226 | 58 | 28 | 696.2226 | 52 | 58 | 672.2226 | 666.2226 | 6
57351 | 582920 | 4614490 | 1983-11-18 | 728.931 | 69 | 8 | 720.931 | 15 | 69 | 713.931 | 659.931 | 54
57353 | 582957 | 4612533 | 1964-04-21 | 756.9818 | 47 | 20 | 736.9818 | 36 | 46 | 720.9818 | 710.9818 | 10
57356 | 582840 | 4614470 | 1983-11-17 | 728.7369 | 74 | 7 | 721.7369 | 69 | 74 | 659.7369 | 654.7369 | 5
57359 | 579745 | 4612995 | 1978-09-11 | 743.2591 | 12.78 | 8.9 | 734.3591 | 3 | 14 | 740.2591 | 729.2591 | 11
57361 | 581399 | 4613247 | 1984-03-09 | 748.0412 | 108 | 8 | 740.0412 | 75 | 108 | 673.0412 | 640.0412 | 33
57368 | 582979 | 4611863 | 1959-11-30 | 757.937 | 25 | 11 | 746.937 | 17 | 25 | 740.937 | 732.937 | 8
57373 | 581814 | 4611655 | 1973-04-25 | 757.8382 | 40 | 10 | 747.8382 | 35 | 40 | 722.8382 | 717.8382 | 5
57374 | 579569 | 4612061 | 1978-11-10 | 746.103 | 32 | 15 | 731.103 | 18 | 32 | 728.103 | 714.103 | 14
57377 | 581355 | 4612055 | 1977-11-02 | 754.2736 | 23.67 | 15.83 | 738.4436 | 59 | 97 | 695.2736 | 657.2736 | 38
57378 | 582965 | 4612960 | 1964-03-04 | 755.8953 | 45 | 17 | 738.8953 | 35 | 45 | 720.8953 | 710.8953 | 10
57379 | 579680 | 4613000 | 1966-10-06 | 741.9175 | 62 | 16 | 725.9175 | 56 | 62 | 685.9175 | 679.9175 | 6
57382 | 579810 | 4611985 | 1990-07-31 | 748.897 | 95 | 20 | 728.897 | 97 | 105 | 651.897 | 643.897 | 8
57387 | 579807 | 4612134 | 1972-02-04 | 747.4002 | 36 | 23 | 724.4002 | 19 | 36 | 728.4002 | 711.4002 | 17
57388 | 581814 | 4611655 | 1973-04-25 | 757.8382 | 50 | 4.5 | 753.3382 | 42 | 50 | 715.8382 | 707.8382 | 8
57393 | 582301 | 4611700 | 1972-10-17 | 757.6655 | 48 | 12 | 745.6655 | 42 | 48 | 715.6655 | 709.6655 | 6
57525 | 579625 | 4614360 | 1966-09-09 | 733.5597 | 48 | 18 | 715.5597 | 47 | 48 | 686.5597 | 685.5597 | 1
57530 | 578151 | 4613905 | 1977-11-07 | 735.6569 | 23.95 | 14 | 721.6569 | 5 | 27 | 730.6569 | 708.6569 | 22
57575 | 579778 | 4614253 | 1963-01-07 | 738.3769 | 166 | 20 | 718.3769 | 158 | 166 | 580.3769 | 572.3769 | 8
57585 | 581258 | 4613178 | 1968-03-01 | 746.0896 | 64 | 6 | 740.0896 | 59 | 64 | 687.0896 | 682.0896 | 5
57595 | 580389 | 4614252 | 1978-09-12 | 738.4777 | 20.19 | 17.42 | 721.0577 | 21 | 25 | 717.4777 | 713.4777 | 4
57605 | 580313 | 4613919 | 1969-10-24 | 740.4411 | 131 | 30 | 710.4411 | 125 | 131 | 615.4411 | 609.4411 | 6
57610 | 580045 | 4613815 | 1972-05-24 | 738.01 | 128 | 12 | 726.01 | 116 | 128 | 622.01 | 610.01 | 12
57615 | 580410 | 4614143 | 1961-07-01 | 738.3214 | 98 | 20 | 718.3214 | 93 | 98 | 645.3214 | 640.3214 | 5
57625 | 580274 | 4614220 | 1964-06-19 | 739.1912 | 107 | 16 | 723.1912 | 100 | 107 | 639.1912 | 632.1912 | 7
57629 | 578775 | 4614520 | 1977-04-30 | 735.9442 | 63 | 33 | 702.9442 | 55 | 63 | 680.9442 | 672.9442 | 8
57635 | 580490 | 4614260 | 1980-03-26 | 738.3899 | 176 | 45 | 693.3899 | 172 | 176 | 566.3899 | 562.3899 | 4
57781 | 578542 | 4615043 | 1982-09-09 | 752.3939 | 51 | 30 | 722.3939 | 46 | 51 | 706.3939 | 701.3939 | 5
57783 | 578299 | 4615448 | 1965-06-29 | 755.8182 | 44 | 21 | 734.8182 | 24 | 44 | 731.8182 | 711.8182 | 20
57788 | 578840 | 4615865 | 1989-08-23 | 748.6664 | 56 | 10 | 738.6664 | 50 | 56 | 698.6664 | 692.6664 | 6
57791 | 578743 | 4614887 | 1964-07-10 | 713.6 | 67 | 32 | 681.6 | 61 | 67 | 652.6 | 646.6 | 6
57796 | 578780 | 4615330 | 1967-11-20 | 754.9856 | 50 | 28 | 726.9856 | 35 | 50 | 719.9856 | 704.9856 | 15
57998 | 582740 | 4615175 | 1959-02-13 | 744.5511 | 113 | 18 | 726.5511 | 97 | 113 | 647.5511 | 631.5511 | 16
58000 | 579830 | 4615134 | 1972-12-10 | 729.5185 | 40 | 25 | 704.5185 | 35 | 40 | 694.5185 | 689.5185 | 5
58005 | 580768 | 4615779 | 1984-01-12 | 748.1981 | 57 | 13 | 735.1981 | 50 | 57 | 698.1981 | 691.1981 | 7
58010 | 581052 | 4615660 | 1976-03-18 | 739.4029 | 50 | 12 | 727.4029 | 35 | 50 | 704.4029 | 689.4029 | 15
58030 | 579960 | 4615414 | 1971-07-02 | 738.8052 | 62 | 29 | 709.8052 | 46 | 62 | 692.8052 | 676.8052 | 16
58035 | 580294 | 4615176 | 1970-09-08 | 714.94 | 106 | -1 | 715.94 | 102 | 106 | 612.94 | 608.94 | 4
58040 | 580248 | 4615226 | 1970-10-02 | 714.94 | 105 | -1 | 715.94 | 101 | 105 | 613.94 | 609.94 | 4
58045 | 580387 | 4615264 | 1970-07-08 | 714.94 | 96 | 4 | 710.94 | 90 | 96 | 624.94 | 618.94 | 6
58048 | 582343 | 4615289 | 1967-10-01 | 742.0013 | 45 | 6 | 736.0013 | 35 | 45 | 707.0013 | 697.0013 | 10
58050 | 579987 | 4615411 | 1970-08-26 | 738.5146 | 62 | 30 | 708.5146 | 54 | 58 | 684.5146 | 680.5146 | 4
58055 | 580361 | 4615132 | 1970-07-14 | 714.94 | 104 | 5 | 709.94 | 100 | 104 | 614.94 | 610.94 | 4
58065 | 580021 | 4615415 | 1971-07-14 | 735.3746 | 62 | 28 | 707.3746 | 54 | 62 | 681.3746 | 673.3746 | 8
58068 | 582343 | 4615288 | 1967-07-01 | 742.0705 | 55 | 6 | 736.0705 | 40 | 55 | 702.0705 | 687.0705 | 15
58069 | 580580 | 4616000 | 1972-06-15 | 750.6213 | 163 | 3 | 747.6213 | 151 | 163 | 599.6213 | 587.6213 | 12
58085 | 580425 | 4615258 | 1984-08-08 | 714.94 | 102 | -1 | 715.94 | 98 | 102 | 616.94 | 612.94 | 4
58089 | 580620 | 4615713 | 1983-05-27 | 746.8194 | 50 | 15 | 731.8194 | 15 | 55 | 731.8194 | 691.8194 | 40
58094 | 580254 | 4615546 | 1974-05-07 | 714.94 | 44 | 24 | 690.94 | 40 | 44 | 674.94 | 670.94 | 4
58099 | 580563 | 4615491 | 1975-08-21 | 714.94 | 45 | 20 | 694.94 | 22 | 44 | 692.94 | 670.94 | 22
58104 | 581051 | 4615783 | 1971-07-13 | 742.8469 | 44 | 12 | 730.8469 | 34 | 44 | 708.8469 | 698.8469 | 10
58109 | 580449 | 4616156 | 1977-09-28 | 753.6577 | 24.11 | 15.53 | 738.1277 | 23 | 27 | 730.6577 | 726.6577 | 4
58115 | 581093 | 4615446 | 1969-08-12 | 741.1255 | 44 | 10 | 731.1255 | 35 | 44 | 706.1255 | 697.1255 | 9
58236 | 608763 | 4607511 | 1963-07-27 | 914.3675 | 39 | 35 | 879.3675 | 21 | 39 | 893.3675 | 875.3675 | 18
58242 | 604450 | 4607422 | 1966-06-02 | 877.9818 | 63 | 9 | 868.9818 | 50 | 60 | 827.9818 | 817.9818 | 10
58246 | 608727 | 4608431 | 1981-09-11 | 912.4861 | 102 | 45 | 867.4861 | 98 | 102 | 814.4861 | 810.4861 | 4
58247 | 604121 | 4607145 | 1965-12-06 | 858.5544 | 67 | 25 | 833.5544 | 63 | 67 | 795.5544 | 791.5544 | 4
58256 | 610200 | 4607950 | 1984-11-14 | 908.5493 | 80 | 58 | 850.5493 | 97 | 125 | 811.5493 | 783.5493 | 28
58267 | 602624 | 4607228 | 1966-07-24 | 837.3349 | 78 | 9 | 828.3349 | 28 | 34 | 809.3349 | 803.3349 | 6
58272 | 602613 | 4608218 | 1965-07-05 | 849.6854 | 109 | 42 | 807.6854 | 100 | 107 | 749.6854 | 742.6854 | 7
58276 | 608671 | 4607334 | 1965-01-06 | 914.0691 | 125 | 59 | 855.0691 | 119 | 125 | 795.0691 | 789.0691 | 6
58277 | 602444 | 4609637 | 1979-05-04 | 842.3673 | 57 | 28 | 814.3673 | 36 | 57 | 806.3673 | 785.3673 | 21
58281 | 607951 | 4607074 | 1965-06-21 | 914.98 | 64 | 36 | 878.98 | 60 | 64 | 854.98 | 850.98 | 4
58282 | 603782 | 4609661 | 1973-09-18 | 863.4673 | 76 | 43 | 820.4673 | 70 | 76 | 793.4673 | 787.4673 | 6
58287 | 603415 | 4608554 | 1978-08-04 | 883.6001 | 105 | 45 | 838.6001 | 98 | 105 | 785.6001 | 778.6001 | 7
58291 | 607750 | 4608605 | 1966-09-13 | 907.832 | 84 | 40 | 867.832 | 78 | 84 | 829.832 | 823.832 | 6
58292 | 602298 | 4609595 | 1977-09-28 | 851.6342 | 102 | 84 | 767.6342 | 94 | 102 | 757.6342 | 749.6342 | 8
58306 | 605635 | 4607766 | 1965-12-01 | 897.0436 | 84 | 50 | 847.0436 | 80 | 84 | 817.0436 | 813.0436 | 4
58311 | 606168 | 4608060 | 1966-04-28 | 909.209 | 93 | 42 | 867.209 | 80 | 93 | 829.209 | 816.209 | 13
58312 | 606946 | 4610293 | 1979-08-01 | 906.9052 | 60 | 21 | 885.9052 | 55 | 60 | 851.9052 | 846.9052 | 5
58316 | 606139 | 4608111 | 1966-04-26 | 909.9038 | 91 | 42 | 867.9038 | 80 | 91 | 829.9038 | 818.9038 | 11
58321 | 606167 | 4608061 | 1963-05-04 | 909.4136 | 94 | 47 | 862.4136 | 82 | 94 | 827.4136 | 815.4136 | 12
58326 | 605517 | 4607312 | 1977-05-14 | 898.2133 | 80 | 35 | 863.2133 | 76 | 80 | 822.2133 | 818.2133 | 4
58336 | 604159 | 4607210 | 1966-08-03 | 860.1033 | 80 | 30 | 830.1033 | 70 | 80 | 790.1033 | 780.1033 | 10
58341 | 604389 | 4607179 | 1966-08-24 | 862.002 | 55 | 25 | 837.002 | 45 | 55 | 817.002 | 807.002 | 10
58346 | 604559 | 4607264 | 1978-06-08 | 865.4413 | 52 | 17 | 848.4413 | 48 | 52 | 817.4413 | 813.4413 | 4
58351 | 604657 | 4607041 | 1968-08-22 | 889.0726 | 63 | 30 | 859.0726 | 59 | 63 | 830.0726 | 826.0726 | 4
58357 | 602229 | 4613332 | 1967-01-15 | 878.7101 | 57 | 30 | 848.7101 | 50 | 57 | 828.7101 | 821.7101 | 7
58363 | 607898 | 4612040 | 1976-02-20 | 915.9654 | 200 | 100 | 815.9654 | 181 | 200 | 734.9654 | 715.9654 | 19
58364 | 609648 | 4609503 | 1965-07-01 | 894.2823 | 109 | 50 | 844.2823 | 100 | 109 | 794.2823 | 785.2823 | 9
58369 | 609904 | 4609522 | 1964-07-15 | 900.8965 | 101 | 60 | 840.8965 | 90 | 101 | 810.8965 | 799.8965 | 11
58374 | 609109 | 4609904 | 1977-05-13 | 905.4861 | 196 | 66 | 839.4861 | 161 | 196 | 744.4861 | 709.4861 | 35
58375 | 605535 | 4611833 | 1962-09-25 | 903.7912 | 126 | 64 | 839.7912 | 110 | 126 | 793.7912 | 777.7912 | 16
58382 | 604810 | 4612878 | 1975-06-17 | 895.5969 | 195 | 65 | 830.5969 | 182 | 195.25 | 713.5969 | 700.3469 | 13.25
58387 | 604007 | 4611928 | 1965-06-28 | 876.9212 | 157 | 75 | 801.9212 | 151 | 157 | 725.9212 | 719.9212 | 6
58389 | 610725 | 4609625 | 1981-11-03 | 893.728 | 100 | 52 | 841.728 | 95 | 100 | 798.728 | 793.728 | 5
58393 | 610442 | 4614475 | 1963-04-01 | 870.4205 | 54 | 35 | 835.4205 | 48 | 54 | 822.4205 | 816.4205 | 6
58394 | 610600 | 4609575 | 1977-11-22 | 902.2076 | 101.416 | 70 | 832.2076 | 95 | 101 | 807.2076 | 801.2076 | 6
58395 | 604125 | 4610200 | 1981-10-22 | 885.8177 | 88 | 55 | 830.8177 | 82 | 88 | 803.8177 | 797.8177 | 6
58396 | 610796 | 4616450 | 1979-03-12 | 868.7106 | 172 | 60 | 808.7106 | 165 | 172 | 703.7106 | 696.7106 | 7
58399 | 610982 | 4609606 | 1963-07-08 | 897.1416 | 82 | 42 | 855.1416 | 70 | 82 | 827.1416 | 815.1416 | 12
58404 | 611025 | 4609600 | 1983-05-25 | 900.5405 | 56 | 41 | 859.5405 | 35 | 47 | 865.5405 | 853.5405 | 12
58411 | 602853 | 4615088 | 1982-08-07 | 873.2998 | 45 | 25 | 848.2998 | 40 | 45 | 833.2998 | 828.2998 | 5
58415 | 603450 | 4610250 | 1973-07-10 | 871.4555 | 93 | 30 | 841.4555 | 85 | 93 | 786.4555 | 778.4555 | 8
58417 | 605940 | 4613400 | 1964-11-24 | 898.6817 | 87 | 40 | 858.6817 | 75 | 87 | 823.6817 | 811.6817 | 12
58420 | 602800 | 4610250 | 1973-04-16 | 855.3728 | 63 | 25 | 830.3728 | 55 | 63 | 800.3728 | 792.3728 | 8
58421 | 602316 | 4615792 | 1962-03-20 | 837.4643 | 80 | 41 | 796.4643 | 71 | 80 | 766.4643 | 757.4643 | 9
58422 | 605603 | 4613431 | 1964-04-01 | 908.6917 | 170 | 80 | 828.6917 | 164 | 170 | 744.6917 | 738.6917 | 6
58427 | 606403 | 4612915 | 1964-03-30 | 912.0625 | 45 | 29 | 883.0625 | 40 | 45 | 872.0625 | 867.0625 | 5
58428 | 607976 | 4615016 | 1968-10-11 | 821.0758 | 108 | 9 | 812.0758 | 98 | 108 | 723.0758 | 713.0758 | 10
58430 | 602987 | 4610374 | 1961-01-07 | 862.3774 | 88 | 37 | 825.3774 | 85 | 88 | 777.3774 | 774.3774 | 3
58431 | 602247 | 4616018 | 1962-04-11 | 880.9575 | 126 | 90 | 790.9575 | 120 | 126 | 760.9575 | 754.9575 | 6
58432 | 606620 | 4612713 | 1964-03-30 | 916.1071 | 189 | 105 | 811.1071 | 183 | 189 | 733.1071 | 727.1071 | 6
58433 | 608005 | 4615014 | 1968-10-10 | 822.4552 | 108 | 9 | 813.4552 | 98 | 108 | 724.4552 | 714.4552 | 10
58435 | 610650 | 4607967 | 1964-01-16 | 912.635 | 84 | 45 | 867.635 | 80 | 84 | 832.635 | 828.635 | 4
58436 | 605069 | 4615164 | 1964-05-09 | 898.4483 | 162 | 114 | 784.4483 | 156 | 162 | 742.4483 | 736.4483 | 6
58437 | 606953 | 4612421 | 1961-07-18 | 916.4923 | 45 | 30 | 886.4923 | 35 | 41 | 881.4923 | 875.4923 | 6
58438 | 607380 | 4614092 | 1965-04-06 | 875.1802 | 130 | 82 | 793.1802 | 120 | 130 | 755.1802 | 745.1802 | 10
58440 | 611873 | 4608338 | 1965-12-09 | 898.3919 | 63 | 35 | 863.3919 | 55 | 63 | 843.3919 | 835.3919 | 8
58441 | 603685 | 4615368 | 1963-01-03 | 890.8258 | 61 | 32 | 858.8258 | 50 | 61 | 840.8258 | 829.8258 | 11
58442 | 606871 | 4612236 | 1966-11-01 | 893.3922 | 40 | 30 | 863.3922 | 26 | 30 | 867.3922 | 863.3922 | 4
58443 | 607098 | 4615080 | 1980-09-29 | 854.2814 | 131 | 26 | 828.2814 | 125 | 131 | 729.2814 | 723.2814 | 6
58445 | 610840 | 4608325 | 1963-02-01 | 893.596 | 126 | 45 | 848.596 | 115 | 126 | 778.596 | 767.596 | 11
58446 | 603384 | 4612295 | 1968-12-12 | 892.3903 | 96 | 50 | 842.3903 | 90 | 96 | 802.3903 | 796.3903 | 6
58448 | 607643 | 4614299 | 1964-06-19 | 839.4332 | 132 | 80 | 759.4332 | 122 | 132 | 717.4332 | 707.4332 | 10
58450 | 611155 | 4607587 | 1972-01-07 | 905.5305 | 126 | 40 | 865.5305 | 120 | 126 | 785.5305 | 779.5305 | 6
58453 | 607848 | 4614949 | 1963-07-17 | 813.22 | 125 | 12 | 801.22 | 125 | 126 | 688.22 | 687.22 | 1
58455 | 611830 | 4607600 | 1965-08-25 | 901.3677 | 121 | 42 | 859.3677 | 117 | 121 | 784.3677 | 780.3677 | 4
58456 | 603303 | 4613166 | 1962-05-31 | 896.2022 | 165 | 80 | 816.2022 | 150 | 165 | 746.2022 | 731.2022 | 15
58459 | 607744 | 4611929 | 1964-03-28 | 920.7255 | 147 | 105 | 815.7255 | 141 | 147 | 779.7255 | 773.7255 | 6
58460 | 610670 | 4608300 | 1979-03-30 | 897.7322 | 106 | 17 | 880.7322 | 103 | 106 | 794.7322 | 791.7322 | 3
58461 | 602249 | 4612442 | 1960-02-17 | 875.8026 | 150 | 60 | 815.8026 | 144 | 150 | 731.8026 | 725.8026 | 6
58464 | 607775 | 4611605 | 1968-01-05 | 905.6598 | 71 | 58 | 847.6598 | 67 | 71 | 838.6598 | 834.6598 | 4
58466 | 602228 | 4612956 | 1967-05-09 | 868.5652 | 58 | 25 | 843.5652 | 53 | 58 | 815.5652 | 810.5652 | 5
58471 | 602607 | 4613348 | 1961-12-11 | 890.2421 | 89 | 50 | 840.2421 | 75 | 89 | 815.2421 | 801.2421 | 14
58473 | 607975 | 4615200 | 1956-05-25 | 824.6428 | 179 | 4.5 | 820.1428 | 150 | 179 | 674.6428 | 645.6428 | 29
58475 | 608763 | 4607515 | 1970-10-04 | 914.9493 | 102 | 50 | 864.9493 | 95 | 102 | 819.9493 | 812.9493 | 7
59557 | 588760 | 4609950 | 1989-05-28 | 768.9368 | 75 | 10 | 758.9368 | 60 | 75 | 708.9368 | 693.9368 | 15
59558 | 587827 | 4610617 | 1964-05-30 | 764.9245 | 30 | 16 | 748.9245 | 20 | 30 | 744.9245 | 734.9245 | 10
59560 | 589983 | 4610338 | 1966-03-16 | 785.9169 | 62 | 12 | 773.9169 | 55 | 62 | 730.9169 | 723.9169 | 7
59561 | 586320 | 4610150 | 1974-07-20 | 776.5619 | 54 | 15 | 761.5619 | 42 | 54 | 734.5619 | 722.5619 | 12
59565 | 589830 | 4610100 | 1977-10-22 | 774.4634 | 66 | 17 | 757.4634 | 58 | 66 | 716.4634 | 708.4634 | 8
59566 | 586225 | 4610200 | 1973-06-07 | 778.3389 | 72 | 15 | 763.3389 | 60 | 72 | 718.3389 | 706.3389 | 12
59575 | 590030 | 4610980 | 1979-03-23 | 778.9439 | 184 | 45 | 733.9439 | 176 | 184 | 602.9439 | 594.9439 | 8
59578 | 588769 | 4610071 | 1968-10-10 | 771.1505 | 45 | 9 | 762.1505 | 38 | 45 | 733.1505 | 726.1505 | 7
59580 | 590045 | 4611400 | 1980-08-29 | 762.8107 | 84 | 27 | 735.8107 | 78 | 84 | 684.8107 | 678.8107 | 6
59581 | 586201 | 4611442 | 1985-10-30 | 763.5617 | 30 | 12 | 751.5617 | 14 | 30 | 749.5617 | 733.5617 | 16
59584 | 588470 | 4611055 | 1970-11-12 | 769.5809 | 62 | 11 | 758.5809 | 50 | 60 | 719.5809 | 709.5809 | 10
59585 | 589875 | 4610975 | 1983-08-09 | 783.1382 | 52 | 27 | 756.1382 | 47 | 52 | 736.1382 | 731.1382 | 5
59586 | 586969 | 4610086 | 1988-08-29 | 771.6816 | 54 | 9 | 762.6816 | 42 | 54 | 729.6816 | 717.6816 | 12
59591 | 588512 | 4611028 | 1969-09-10 | 770.2566 | 51 | 13 | 757.2566 | 47 | 51 | 723.2566 | 719.2566 | 4
59594 | 589074 | 4610340 | 1971-12-29 | 766.5025 | 112 | 13 | 753.5025 | 105 | 112 | 661.5025 | 654.5025 | 7
59595 | 589781 | 4610472 | 1965-05-19 | 784.6158 | 63 | 23 | 761.6158 | 51 | 63 | 733.6158 | 721.6158 | 12
59596 | 588752 | 4610089 | 1967-11-20 | 772.6182 | 49 | 15 | 757.6182 | 44 | 49 | 728.6182 | 723.6182 | 5
59598 | 588396 | 4611224 | 1972-04-03 | 769.0707 | 57 | 22 | 747.0707 | 51 | 57 | 718.0707 | 712.0707 | 6
59599 | 589655 | 4609917 | 1982-05-14 | 774.7187 | 68 | 17 | 757.7187 | 64 | 68 | 710.7187 | 706.7187 | 4
59601 | 588122 | 4611385 | 1968-06-13 | 768.7445 | 64 | 14 | 754.7445 | 60 | 64 | 708.7445 | 704.7445 | 4
59606 | 588618 | 4610975 | 1960-11-01 | 768.7568 | 45 | 17 | 751.7568 | 41 | 45 | 727.7568 | 723.7568 | 4
59611 | 588144 | 4609902 | 1965-07-16 | 773.1033 | 63.5 | 14 | 759.1033 | 50 | 60 | 723.1033 | 713.1033 | 10
59616 | 587995 | 4610550 | 1982-05-20 | 766.7438 | 125 | 6 | 760.7438 | 120 | 125 | 646.7438 | 641.7438 | 5
59621 | 588661 | 4610139 | 1965-06-10 | 771.5755 | 46 | 12 | 759.5755 | 42 | 46 | 729.5755 | 725.5755 | 4
59637 | 589271 | 4610376 | 1966-08-03 | 767.0633 | 94 | 30 | 737.0633 | 70 | 92 | 697.0633 | 675.0633 | 22
59639 | 589507 | 4609987 | 1967-09-08 | 773.9054 | 46 | 17 | 756.9054 | 35 | 46 | 738.9054 | 727.9054 | 11
59646 | 588719 | 4610045 | 1987-12-23 | 770.7262 | 70 | 10 | 760.7262 | 58 | 70 | 712.7262 | 700.7262 | 12
59678 | 596358 | 4611549 | 1960-02-17 | 809.9781 | 60 | 18 | 791.9781 | 56 | 60 | 753.9781 | 749.9781 | 4
59683 | 596357 | 4611581 | 1963-07-16 | 810.0574 | 54 | 14 | 796.0574 | 50 | 54 | 760.0574 | 756.0574 | 4
59686 | 603521 | 4614953 | 1978-09-13 | 859.9415 | 41 | 18.416 | 841.5255 | 36 | 41 | 823.9415 | 818.9415 | 5
59691 | 602503 | 4615021 | 1969-06-04 | 893.6033 | 190 | 112 | 781.6033 | 182 | 190 | 711.6033 | 703.6033 | 8
59706 | 602302 | 4614622 | 1973-07-21 | 876.7761 | 40 | 28 | 848.7761 | 36 | 40 | 840.7761 | 836.7761 | 4
59713 | 596990 | 4610781 | 1973-11-06 | 810.1269 | 61 | 14 | 796.1269 | 52 | 60 | 758.1269 | 750.1269 | 8
59714 | 597795 | 4610227 | 1960-03-23 | 810.0185 | 77 | 8 | 802.0185 | 71 | 77 | 739.0185 | 733.0185 | 6
59717 | 604940 | 4614565 | 1971-05-25 | 911.6167 | 157 | 65 | 846.6167 | 153 | 157 | 758.6167 | 754.6167 | 4
59718 | 595279 | 4610863 | 1967-08-03 | 827.2352 | 61 | 30 | 797.2352 | 35 | 61 | 792.2352 | 766.2352 | 26
59719 | 598138 | 4610790 | 1963-02-17 | 810.4234 | 47 | 9 | 801.4234 | 40 | 47 | 770.4234 | 763.4234 | 7
59722 | 604610 | 4613514 | 1964-03-27 | 900.7371 | 170 | 90 | 810.7371 | 162 | 170 | 738.7371 | 730.7371 | 8
59723 | 594907 | 4611400 | 1964-01-18 | 812.382 | 81 | 53 | 759.382 | 75 | 81 | 737.382 | 731.382 | 6
59724 | 598126 | 4611082 | 1964-06-04 | 814.2088 | 65 | 23 | 791.2088 | 50 | 65 | 764.2088 | 749.2088 | 15
59727 | 603810 | 4613455 | 1963-04-15 | 899.8721 | 105 | 75 | 824.8721 | 85 | 105 | 814.8721 | 794.8721 | 20
59728 | 595103 | 4610303 | 1966-06-22 | 842.6403 | 130 | 60 | 782.6403 | 125 | 130 | 717.6403 | 712.6403 | 5
59729 | 597505 | 4611598 | 1970-08-05 | 814.8442 | 116 | 25 | 789.8442 | 111 | 116 | 703.8442 | 698.8442 | 5
59732 | 604090 | 4613473 | 1960-09-26 | 900.1075 | 135 | 40 | 860.1075 | 127 | 135 | 773.1075 | 765.1075 | 8
59733 | 594980 | 4610334 | 1965-10-11 | 841.1409 | 143 | 70 | 771.1409 | 139 | 143 | 702.1409 | 698.1409 | 4
59734 | 598220 | 4610825 | 1988-03-16 | 810.2899 | 120 | 15 | 795.2899 | 100 | 120 | 710.2899 | 690.2899 | 20
59736 | 603798 | 4616519 | 1972-05-11 | 875.626 | 126 | 83 | 792.626 | 119 | 126 | 756.626 | 749.626 | 7
59737 | 604939 | 4613994 | 1966-09-16 | 889.3536 | 194 | 92 | 797.3536 | 184 | 194 | 705.3536 | 695.3536 | 10
59738 | 595056 | 4610936 | 1964-06-16 | 827.2605 | 54 | 36 | 791.2605 | 40 | 54 | 787.2605 | 773.2605 | 14
59739 | 598150 | 4611505 | 1977-11-15 | 827.0235 | 54.9 | 30.55 | 796.4735 | 43 | 56 | 784.0235 | 771.0235 | 13
59741 | 603686 | 4615361 | 1979-10-09 | 888.612 | 131 | 70 | 818.612 | 125 | 131 | 763.612 | 757.612 | 6
59749 | 598146 | 4611274 | 1964-08-08 | 820.7654 | 80 | 30 | 790.7654 | 70 | 80 | 750.7654 | 740.7654 | 10
59754 | 597954 | 4610587 | 1963-05-17 | 805.766 | 90 | 17 | 788.766 | 84 | 90 | 721.766 | 715.766 | 6
59756 | 606653 | 4616397 | 1971-05-13 | 831.3388 | 104 | 8 | 823.3388 | 100 | 104 | 731.3388 | 727.3388 | 4
59759 | 597797 | 4610227 | 1965-10-13 | 810.0988 | 96 | 12 | 798.0988 | 92 | 96 | 718.0988 | 714.0988 | 4
59764 | 597951 | 4610791 | 1963-05-20 | 809.1823 | 65 | 14 | 795.1823 | 59 | 65 | 750.1823 | 744.1823 | 6
59766 | 606335 | 4615193 | 1970-09-12 | 938.2116 | 44 | 31 | 907.2116 | 38 | 41 | 900.2116 | 897.2116 | 3
59768 | 592963 | 4609992 | 1982-06-29 | 799.066 | 46 | 27 | 772.066 | 40 | 46 | 759.066 | 753.066 | 6
59769 | 597939 | 4610462 | 1960-06-07 | 803.9049 | 47 | 10 | 793.9049 | 3 | 47 | 800.9049 | 756.9049 | 44
59774 | 598075 | 4610900 | 1988-09-12 | 809.4246 | 119 | 20 | 789.4246 | 88 | 119 | 721.4246 | 690.4246 | 31
59777 | 603445 | 4615035 | 1976-08-14 | 860.4417 | 150 | 50 | 810.4417 | 144 | 150 | 716.4417 | 710.4417 | 6
59781 | 607202 | 4615216 | 1971-10-14 | 833.2213 | 140 | 12 | 821.2213 | 120 | 140 | 713.2213 | 693.2213 | 20
59784 | 597744 | 4611617 | 1978-09-12 | 821.0908 | 164.75 | 26 | 795.0908 | 154 | 165 | 667.0908 | 656.0908 | 11
59786 | 607950 | 4615250 | 1978-06-28 | 825.8064 | 158 | 9 | 816.8064 | 147 | 158 | 678.8064 | 667.8064 | 11
59787 | 602384 | 4613581 | 1979-12-13 | 884.7932 | 160 | 38 | 846.7932 | 124 | 160 | 760.7932 | 724.7932 | 36
59788 | 606555 | 4613615 | 1962-10-22 | 898.4965 | 49 | 40 | 858.4965 | 45 | 49 | 853.4965 | 849.4965 | 4
59791 | 608765 | 4616658 | 1978-09-08 | 875.4496 | 84 | 56 | 819.4496 | 72 | 84 | 803.4496 | 791.4496 | 12
59792 | 603632 | 4614868 | 1982-11-03 | 872.6478 | 158 | 80 | 792.6478 | 150 | 158 | 722.6478 | 714.6478 | 8
59793 | 606599 | 4613969 | 1962-10-23 | 922.1072 | 50 | 40 | 882.1072 | 46 | 50 | 876.1072 | 872.1072 | 4
59794 | 597095 | 4610875 | 1982-04-16 | 808.917 | 44 | 8 | 800.917 | 38 | 44 | 770.917 | 764.917 | 6
59798 | 585101 | 4610724 | 1984-07-16 | 819.8825 | 117 | 62 | 757.8825 | 117 | 132 | 702.8825 | 687.8825 | 15
59802 | 583713 | 4610515 | 1987-07-16 | 807.789 | 136 | 65 | 742.789 | 125 | 136 | 682.789 | 671.789 | 11
59803 | 585832 | 4611026 | 1966-06-06 | 804.1461 | 61 | 17 | 787.1461 | 54 | 61 | 750.1461 | 743.1461 | 7
59807 | 584541 | 4610632 | 1960-08-12 | 832.386 | 117 | 86 | 746.386 | 114 | 117 | 718.386 | 715.386 | 3
59808 | 584589 | 4611173 | 1967-09-02 | 806.3775 | 53 | 30 | 776.3775 | 47 | 53 | 759.3775 | 753.3775 | 6
59813 | 586150 | 4610379 | 1967-06-20 | 780.0115 | 60 | 18 | 762.0115 | 54 | 60 | 726.0115 | 720.0115 | 6
59818 | 585901 | 4610366 | 1968-07-25 | 796.9117 | 156 | 40 | 756.9117 | 150 | 156 | 646.9117 | 640.9117 | 6
59823 | 585742 | 4611235 | 1966-07-12 | 795.2116 | 82 | 17 | 778.2116 | 72 | 82 | 723.2116 | 713.2116 | 10
59828 | 585761 | 4611175 | 1966-08-13 | 796.5619 | 84 | 18 | 778.5619 | 72 | 84 | 724.5619 | 712.5619 | 12
59834 | 585975 | 4610427 | 1964-04-02 | 788.3118 | 155 | 42 | 746.3118 | 145 | 155 | 643.3118 | 633.3118 | 10
59839 | 586148 | 4610743 | 1963-02-20 | 773.271 | 72 | 15 | 758.271 | 60 | 72 | 713.271 | 701.271 | 12
59844 | 586149 | 4610562 | 1972-01-05 | 776.0473 | 101 | 18 | 758.0473 | 95 | 101 | 681.0473 | 675.0473 | 6
59856 | 583975 | 4610675 | 1973-10-05 | 819.5952 | 118 | 50 | 769.5952 | 110 | 118 | 709.5952 | 701.5952 | 8
59867 | 583910 | 4611380 | 1988-10-18 | 768.5355 | 40 | 23 | 745.5355 | 35 | 40 | 733.5355 | 728.5355 | 5
59879 | 586149 | 4611109 | 1963-05-19 | 766.5277 | 47 | 12 | 754.5277 | 41 | 47 | 725.5277 | 719.5277 | 6
59921 | 592221 | 4609897 | 1962-11-21 | 798.1721 | 71 | 40 | 758.1721 | 60 | 71 | 738.1721 | 727.1721 | 11
59926 | 592212 | 4609371 | 1968-05-28 | 779.716 | 50 | 40 | 739.716 | 38 | 50 | 741.716 | 729.716 | 12
59959 | 590018 | 4609355 | 1986-07-01 | 774.9829 | 75 | 16.5 | 758.4829 | 41 | 71 | 733.9829 | 703.9829 | 30
59964 | 590253 | 4609678 | 1972-09-01 | 778.0747 | 145 | 18 | 760.0747 | 128 | 138 | 650.0747 | 640.0747 | 10
59969 | 590185 | 4609486 | 1970-10-30 | 778.9336 | 40 | 18 | 760.9336 | 35 | 40 | 743.9336 | 738.9336 | 5
59974 | 590903 | 4608822 | 1982-03-24 | 778.2002 | 44 | 10 | 768.2002 | 40 | 44 | 738.2002 | 734.2002 | 4
59975 | 589739 | 4609815 | 1967-02-14 | 775.2843 | 70 | 12 | 763.2843 | 60 | 70 | 715.2843 | 705.2843 | 10
59979 | 589521 | 4609299 | 1964-08-21 | 775.28 | 67 | 15 | 760.28 | 60 | 67 | 715.28 | 708.28 | 7
59980 | 589865 | 4609622 | 1969-04-02 | 775.5557 | 127 | 17 | 758.5557 | 120 | 127 | 655.5557 | 648.5557 | 7
59984 | 589694 | 4609408 | 1964-06-05 | 767.3332 | 71 | 15 | 752.3332 | 65 | 71 | 702.3332 | 696.3332 | 6
59985 | 589808 | 4609756 | 1970-07-29 | 776.0164 | 72 | 16 | 760.0164 | 62 | 72 | 714.0164 | 704.0164 | 10
59989 | 589600 | 4609425 | 1900-04-13 | 773.547 | 112 | 8 | 765.547 | 107 | 112 | 666.547 | 661.547 | 5
59994 | 590129 | 4609584 | 1978-08-03 | 779.5985 | 65 | 18 | 761.5985 | 45 | 65 | 734.5985 | 714.5985 | 20
59999 | 589672 | 4609891 | 1982-05-15 | 775.1624 | 71 | 14 | 761.1624 | 67 | 71 | 708.1624 | 704.1624 | 4
60000 | 589928 | 4609355 | 1966-11-01 | 771.9788 | 77 | 16 | 755.9788 | 69 | 77 | 702.9788 | 694.9788 | 8
60005 | 589746 | 4609760 | 1969-03-29 | 775.4341 | 127 | 15 | 760.4341 | 122 | 127 | 653.4341 | 648.4341 | 5
60015 | 589804 | 4609861 | 1968-08-23 | 774.0194 | 80 | 15 | 759.0194 | 75 | 80 | 699.0194 | 694.0194 | 5
60019 | 590437 | 4609241 | 1966-08-01 | 778.675 | 68 | 23 | 755.675 | 54 | 68 | 724.675 | 710.675 | 14
60034 | 589798 | 4609768 | 1977-08-27 | 776.0508 | 72 | 17 | 759.0508 | 64 | 72 | 712.0508 | 704.0508 | 8
60035 | 590331 | 4608320 | 1971-07-14 | 775.3926 | 44 | 12 | 763.3926 | 36 | 44 | 739.3926 | 731.3926 | 8
60041 | 585870 | 4611915 | 1964-04-08 | 762.4556 | 108 | 19 | 743.4556 | 104 | 108 | 658.4556 | 654.4556 | 4
60043 | 584604 | 4607946 | 1981-06-15 | 802.6636 | 102 | 60 | 742.6636 | 85 | 102 | 717.6636 | 700.6636 | 17
60046 | 585870 | 4611570 | 1973-02-09 | 762.3956 | 102 | 20 | 742.3956 | 98 | 102 | 664.3956 | 660.3956 | 4
60048 | 584615 | 4607623 | 1977-10-21 | 812.6642 | 145 | 63 | 749.6642 | 139 | 145 | 673.6642 | 667.6642 | 6
60053 | 585175 | 4606660 | 1979-09-13 | 810.6158 | 66 | 36 | 774.6158 | 59 | 66 | 751.6158 | 744.6158 | 7
60058 | 584850 | 4606775 | 1991-05-30 | 811.7243 | 140 | 67 | 744.7243 | 119 | 140 | 692.7243 | 671.7243 | 21
60063 | 584677 | 4607470 | 1965-08-11 | 809.6035 | 59 | 27 | 782.6035 | 50 | 59 | 759.6035 | 750.6035 | 9
60064 | 588693 | 4608090 | 1966-06-15 | 796.0507 | 77 | 30 | 766.0507 | 72 | 77 | 724.0507 | 719.0507 | 5
60068 | 585705 | 4608185 | 1967-04-08 | 967.6961 | 105 | 50 | 917.6961 | 98 | 105 | 869.6961 | 862.6961 | 7
60069 | 589261 | 4608260 | 1964-10-16 | 827.7426 | 161 | 45 | 782.7426 | 153 | 161 | 674.7426 | 666.7426 | 8
60073 | 585775 | 4608225 | 1982-05-12 | 975.0096 | 108 | 50 | 925.0096 | 104 | 112 | 871.0096 | 863.0096 | 8
60074 | 588683 | 4608206 | 1968-12-03 | 804.6471 | 96 | 40 | 764.6471 | 90 | 94 | 714.6471 | 710.6471 | 4
60075 | 589921 | 4606697 | 1976-07-09 | 830.595 | 110 | 45 | 785.595 | 100 | 110 | 730.595 | 720.595 | 10
60089 | 589451 | 4606907 | 1969-06-06 | 823.6124 | 121 | 21 | 802.6124 | 118 | 121 | 705.6124 | 702.6124 | 3
60094 | 589463 | 4606970 | 1968-03-03 | 828.8855 | 47 | 30 | 798.8855 | 41 | 47 | 787.8855 | 781.8855 | 6
60099 | 589455 | 4606970 | 1969-06-28 | 828.5143 | 48 | 30 | 798.5143 | 41 | 48 | 787.5143 | 780.5143 | 7
60104 | 588727 | 4607672 | 1966-09-09 | 775.9298 | 31 | 12 | 763.9298 | 28 | 31 | 747.9298 | 744.9298 | 3
60113 | 586620 | 4608110 | 1982-01-28 | 803.1205 | 95 | 35 | 768.1205 | 75 | 100 | 728.1205 | 703.1205 | 25
60118 | 586294 | 4607026 | 1985-01-08 | 782.6875 | 90 | 30 | 752.6875 | 65 | 90 | 717.6875 | 692.6875 | 25
60124 | 587727 | 4606746 | 1976-04-30 | 790.8561 | 144 | 32 | 758.8561 | 136 | 144 | 654.8561 | 646.8561 | 8
60129 | 587443 | 4607421 | 1965-08-24 | 792.5943 | 80 | 34 | 758.5943 | 75 | 80 | 717.5943 | 712.5943 | 5
60132 | 584547 | 4609832 | 1971-06-23 | 821.8491 | 133 | 76 | 745.8491 | 127 | 133 | 694.8491 | 688.8491 | 6
60133 | 586288 | 4607466 | 1965-07-16 | 806.4855 | 53 | 40 | 766.4855 | 48 | 53 | 758.4855 | 753.4855 | 5
60134 | 587196 | 4608226 | 1980-10-23 | 808.7135 | 82 | 45 | 763.7135 | 72 | 82 | 736.7135 | 726.7135 | 10
60137 | 583100 | 4609700 | 1900-03-26 | 812.8087 | 110 | 60 | 752.8087 | 105 | 110 | 707.8087 | 702.8087 | 5
60138 | 586583 | 4607472 | 1967-10-11 | 814.0459 | 46 | 25 | 789.0459 | 40 | 46 | 774.0459 | 768.0459 | 6
60139 | 587190 | 4608230 | 1960-05-31 | 808.9065 | 83 | 40 | 768.9065 | 75 | 83 | 733.9065 | 725.9065 | 8
60143 | 586900 | 4606775 | 1980-12-17 | 780.1006 | 72 | 20 | 760.1006 | 67 | 72 | 713.1006 | 708.1006 | 5
60147 | 584567 | 4609003 | 1964-03-17 | 811.9377 | 95 | 67 | 744.9377 | 90 | 95 | 721.9377 | 716.9377 | 5
60148 | 586633 | 4608159 | 1964-12-01 | 807.5849 | 76 | 50 | 757.5849 | 71 | 76 | 736.5849 | 731.5849 | 5
60149 | 586647 | 4607471 | 1963-03-18 | 811.7015 | 80 | 50 | 761.7015 | 70 | 80 | 741.7015 | 731.7015 | 10
60152 | 584566 | 4608556 | 1963-09-24 | 818.5637 | 90 | 50 | 768.5637 | 84 | 90 | 734.5637 | 728.5637 | 6
60153 | 586614 | 4606700 | 1975-11-05 | 801.2894 | 126 | 25 | 776.2894 | 120 | 126 | 681.2894 | 675.2894 | 6
60164 | 587550 | 4611918 | 1977-10-28 | 759.3287 | 23 | 9.13 | 750.1987 | 40 | 97 | 719.3287 | 662.3287 | 57
60183 | 588130 | 4613050 | 1974-06-07 | 758.283 | 170 | -1 | 759.283 | 162 | 170 | 596.283 | 588.283 | 8
60188 | 588508 | 4612638 | 1964-07-30 | 749.7613 | 100 | 3 | 746.7613 | 90 | 102 | 659.7613 | 647.7613 | 12
60193 | 587950 | 4611515 | 1981-12-22 | 793.8427 | 98 | 15 | 778.8427 | 93 | 98 | 700.8427 | 695.8427 | 5
60198 | 588800 | 4612495 | 1968-05-20 | 740.5603 | 90 | 6 | 734.5603 | 85 | 90 | 655.5603 | 650.5603 | 5
60203 | 588566 | 4612611 | 1968-12-01 | 748.4317 | 110 | 12 | 736.4317 | 106 | 110 | 642.4317 | 638.4317 | 4
60208 | 587830 | 4612010 | 1986-05-05 | 762.7157 | 72 | 20 | 742.7157 | 60 | 72 | 702.7157 | 690.7157 | 12
60213 | 588255 | 4611887 | 1973-08-21 | 766.9955 | 65 | 18 | 748.9955 | 56 | 65 | 710.9955 | 701.9955 | 9
60218 | 589085 | 4612325 | 1959-10-21 | 743.1348 | 102 | 12 | 731.1348 | 95 | 102 | 648.1348 | 641.1348 | 7
60223 | 588466 | 4612314 | 1970-01-12 | 754.4262 | 77 | 6 | 748.4262 | 65 | 77 | 689.4262 | 677.4262 | 12
60230 | 585870 | 4611800 | 1966-06-29 | 764.7136 | 101 | 12.4 | 752.3136 | 80 | 101 | 684.7136 | 663.7136 | 21
60240 | 585210 | 4612900 | 1977-10-06 | 759.6038 | 23.9 | 16.49 | 743.1138 | 15 | 27 | 744.6038 | 732.6038 | 12
60243 | 587245 | 4612315 | 1962-02-22 | 757.3158 | 39 | 12 | 745.3158 | 24 | 39 | 733.3158 | 718.3158 | 15
60248 | 587720 | 4612350 | 1975-03-12 | 761.8094 | 125 | 15 | 746.8094 | 120 | 125 | 641.8094 | 636.8094 | 5
60250 | 584705 | 4611723 | 1982-10-13 | 766.3887 | 40 | 18 | 748.3887 | 18 | 40 | 748.3887 | 726.3887 | 22
60253 | 587247 | 4612867 | 1968-05-03 | 758.1536 | 163 | 19 | 739.1536 | 157 | 163 | 601.1536 | 595.1536 | 6
60258 | 587690 | 4612400 | 1981-07-11 | 762.2587 | 104 | 12 | 750.2587 | 100 | 104 | 662.2587 | 658.2587 | 4
60260 | 584600 | 4612470 | 1973-08-22 | 757.2441 | 76 | 14 | 743.2441 | 70 | 76 | 687.2441 | 681.2441 | 6
60263 | 586433 | 4612035 | 1964-05-02 | 764.0799 | 99 | 27 | 737.0799 | 90 | 99 | 674.0799 | 665.0799 | 9
60268 | 586556 | 4611483 | 1963-04-03 | 766.7378 | 64 | 14 | 752.7378 | 58 | 64 | 708.7378 | 702.7378 | 6
60273 | 586450 | 4611700 | 1984-09-01 | 764.9453 | 55 | 23 | 741.9453 | 51 | 55 | 713.9453 | 709.9453 | 4
60277 | 589001 | 4614350 | 1970-07-06 | 758.7642 | 40 | 11 | 747.7642 | 18 | 40 | 740.7642 | 718.7642 | 22
60279 | 583426 | 4612191 | 1963-10-26 | 760.9666 | 50 | 21 | 739.9666 | 29 | 50 | 731.9666 | 710.9666 | 21
60280 | 584506 | 4612305 | 1963-06-26 | 756.6487 | 50 | 12 | 744.6487 | 46 | 50 | 710.6487 | 706.6487 | 4
60281 | 583009 | 4613862 | 1963-06-01 | 747.2757 | 53 | 16.6 | 730.6757 | 45 | 53 | 702.2757 | 694.2757 | 8
60282 | 588490 | 4614050 | 1984-11-19 | 757.0628 | 120 | 5 | 752.0628 | 90 | 120 | 667.0628 | 637.0628 | 30
60284 | 583745 | 4612225 | 1976-01-01 | 762.325 | 101 | 17 | 745.325 | 89 | 102 | 673.325 | 660.325 | 13
60285 | 583801 | 4612493 | 1959-11-30 | 760.3773 | 89 | 14 | 746.3773 | 68 | 89 | 692.3773 | 671.3773 | 21
60289 | 583748 | 4612205 | 1970-07-03 | 762.1046 | 60 | 17 | 745.1046 | 50 | 60 | 712.1046 | 702.1046 | 10
60290 | 583803 | 4612491 | 1960-04-10 | 760.762 | 89 | 12 | 748.762 | 68 | 89 | 692.762 | 671.762 | 21
60292 | 588757 | 4614352 | 1972-07-06 | 760.5977 | 29 | 14 | 746.5977 | 22 | 29 | 738.5977 | 731.5977 | 7
60295 | 583094 | 4610260 | 1967-06-29 | 802.6277 | 90 | 50 | 752.6277 | 80 | 90 | 722.6277 | 712.6277 | 10
60297 | 589020 | 4614356 | 1966-08-08 | 757.9584 | 126 | 17 | 740.9584 | 116 | 126 | 641.9584 | 631.9584 | 10
60300 | 583735 | 4610372 | 1969-05-20 | 816.118 | 75 | 43 | 773.118 | 70 | 75 | 746.118 | 741.118 | 5
60301 | 583466 | 4613213 | 1978-01-10 | 753.0433 | 54 | 14 | 739.0433 | 19 | 44 | 734.0433 | 709.0433 | 25
60302 | 589261 | 4613206 | 1983-10-03 | 740.0908 | 125 | 16 | 724.0908 | 119 | 126 | 621.0908 | 614.0908 | 7
60305 | 583744 | 4610742 | 1964-12-01 | 811.3325 | 67 | 32 | 779.3325 | 50 | 67 | 761.3325 | 744.3325 | 17
60306 | 583214 | 4614326 | 1978-11-03 | 730.618 | 103 | 4.75 | 725.868 | 98 | 103 | 632.618 | 627.618 | 5
60307 | 589270 | 4613265 | 1960-05-12 | 737.54 | 58 | 22 | 715.54 | 53 | 58 | 684.54 | 679.54 | 5
60310 | 583309 | 4610693 | 1969-08-04 | 783.7164 | 49 | 23 | 760.7164 | 42 | 49 | 741.7164 | 734.7164 | 7
60311 | 583601 | 4614552 | 1973-05-31 | 743.103 | 64 | 25 | 718.103 | 54 | 64 | 689.103 | 679.103 | 10
60312 | 589100 | 4613140 | 1981-06-05 | 741.7466 | 108 | 10 | 731.7466 | 103 | 108 | 638.7466 | 633.7466 | 5
60313 | 589154 | 4614633 | 1978-08-24 | 760.9047 | 26.5 | 19.2 | 741.7047 | 15 | 27 | 745.9047 | 733.9047 | 12
60315 | 583040 | 4610670 | 1977-10-06 | 789.0034 | 33.77 | 23.74 | 765.2634 | 1 | 37 | 788.0034 | 752.0034 | 36
60316 | 583308 | 4614623 | 1977-03-11 | 722.443 | 62 | 18 | 704.443 | 51 | 62 | 671.443 | 660.443 | 11
60317 | 588818 | 4613210 | 1973-10-03 | 752.2004 | 140 | 1 | 751.2004 | 135 | 140 | 617.2004 | 612.2004 | 5
60318 | 588789 | 4614347 | 1978-09-05 | 760.8462 | 26.5 | 16.4 | 744.4462 | 8 | 25 | 752.8462 | 735.8462 | 17
60320 | 583724 | 4611264 | 1964-06-05 | 768.7418 | 45 | 26 | 742.7418 | 41 | 45 | 727.7418 | 723.7418 | 4
60322 | 589150 | 4613270 | 1973-07-28 | 749.3211 | 96 | 15 | 734.3211 | 90 | 96 | 659.3211 | 653.3211 | 6
60325 | 583743 | 4610817 | 1964-04-15 | 806.095 | 81 | 39 | 767.095 | 75 | 81 | 731.095 | 725.095 | 6
60326 | 584303 | 4613644 | 1934-06-28 | 754.6214 | 111 | 13 | 741.6214 | 67 | 111 | 687.6214 | 643.6214 | 44
60330 | 583895 | 4611284 | 1971-12-17 | 771.4618 | 60 | 30 | 741.4618 | 50 | 60 | 721.4618 | 711.4618 | 10
60335 | 583851 | 4610783 | 1962-04-10 | 822.6467 | 80 | 50 | 772.6467 | 72 | 80 | 750.6467 | 742.6467 | 8
60336 | 584327 | 4613204 | 1990-09-25 | 753.6023 | 35 | 10 | 743.6023 | 24 | 35 | 729.6023 | 718.6023 | 11
60340 | 583785 | 4611084 | 1964-04-10 | 777.6549 | 56 | 28 | 749.6549 | 40 | 56 | 737.6549 | 721.6549 | 16
60341 | 584873 | 4613163 | 1985-06-14 | 757.5712 | 37 | 15 | 742.5712 | 30 | 37 | 727.5712 | 720.5712 | 7
60345 | 583983 | 4610699 | 1987-06-29 | 820.9598 | 102 | 55 | 765.9598 | 96 | 102 | 724.9598 | 718.9598 | 6
60355 | 584433 | 4610854 | 1968-06-05 | 828.7002 | 88 | 36 | 792.7002 | 56 | 88 | 772.7002 | 740.7002 | 32
60356 | 585747 | 4613196 | 1961-07-19 | 760.1724 | 118 | 14 | 746.1724 | 106 | 118 | 654.1724 | 642.1724 | 12
60376 | 584940 | 4613152 | 1990-12-12 | 757.8 | 58 | 18 | 739.8 | 40 | 58 | 717.8 | 699.8 | 18
60379 | 583969 | 4611790 | 1968-05-01 | 763.9319 | 53 | 18 | 745.9319 | 35 | 53 | 728.9319 | 710.9319 | 18
60383 | 588471 | 4613857 | 1978-08-31 | 753.8361 | 23 | 16.4 | 737.4361 | 5 | 24 | 748.8361 | 729.8361 | 19
60384 | 584500 | 4611805 | 1969-01-15 | 764.5286 | 72 | 20 | 744.5286 | 62 | 72 | 702.5286 | 692.5286 | 10
60386 | 587639 | 4614627 | 1978-08-23 | 751.5693 | 26.3 | 16 | 735.5693 | 15 | 27 | 736.5693 | 724.5693 | 12
60389 | 583082 | 4611632 | 1968-07-01 | 759.0824 | 75 | 14 | 745.0824 | 72 | 75 | 687.0824 | 684.0824 | 3
60396 | 583021 | 4609722 | 1984-04-03 | 807.9328 | 110 | 75 | 732.9328 | 104 | 110 | 703.9328 | 697.9328 | 6
60397 | 586274 | 4615606 | 1981-05-07 | 737.961 | 33 | 9.5 | 728.461 | 26.5 | 33 | 711.461 | 704.961 | 6.5
60398 | 588363 | 4614782 | 1967-09-01 | 754.821 | 38 | 12 | 742.821 | 25 | 38 | 729.821 | 716.821 | 13
60400 | 592593 | 4608537 | 1968-09-17 | 769.6729 | 44 | 30 | 739.6729 | 36 | 44 | 733.6729 | 725.6729 | 8
60401 | 583024 | 4609646 | 1968-05-04 | 807.1776 | 102 | 70 | 737.1776 | 95 | 102 | 712.1776 | 705.1776 | 7
60403 | 588863 | 4614784 | 1963-09-14 | 757.9673 | 51 | 14 | 743.9673 | 39 | 51 | 718.9673 | 706.9673 | 12
60406 | 583016 | 4609556 | 1984-07-24 | 806.4159 | 117 | 60 | 746.4159 | 105 | 117 | 701.4159 | 689.4159 | 12
60407 | 588275 | 4614922 | 1978-09-06 | 754.9427 | 17 | 14.3 | 740.6427 | 5 | 17.5 | 749.9427 | 737.4427 | 12.5
60408 | 588242 | 4615601 | 1978-09-06 | 754.4026 | 26.3 | 10.18 | 744.2226 | 9 | 12 | 745.4026 | 742.4026 | 3
60410 | 591718 | 4609898 | 1962-10-05 | 783.0296 | 78 | 45 | 738.0296 | 53 | 78 | 730.0296 | 705.0296 | 25
60413 | 589238 | 4614783 | 1963-09-11 | 756.6347 | 46 | 25 | 731.6347 | 42 | 46 | 714.6347 | 710.6347 | 4
60416 | 581634 | 4609305 | 1965-06-14 | 773.7182 | 104 | 47 | 726.7182 | 99 | 104 | 674.7182 | 669.7182 | 5
60418 | 589069 | 4614969 | 1971-06-14 | 761.8033 | 47 | 15 | 746.8033 | 43 | 47 | 718.8033 | 714.8033 | 4
60420 | 591625 | 4608740 | 1976-07-13 | 762.475 | 134 | 17 | 745.475 | 126 | 134 | 636.475 | 628.475 | 8
60423 | 589020 | 4615675 | 1978-08-25 | 752.5727 | 26 | 11 | 741.5727 | 12 | 27 | 740.5727 | 725.5727 | 15
60426 | 582675 | 4608260 | 1981-12-02 | 789.2653 | 84 | 30 | 759.2653 | 68 | 84 | 721.2653 | 705.2653 | 16
60428 | 589014 | 4616084 | 1978-08-29 | 753.973 | 26 | 12 | 741.973 | 23 | 27 | 730.973 | 726.973 | 4
60430 | 591342 | 4608698 | 1982-03-08 | 783.6123 | 44 | 21 | 762.6123 | 40 | 44 | 743.6123 | 739.6123 | 4
60433 | 587573 | 4615610 | 1959-07-03 | 750.0108 | 30 | 14 | 736.0108 | 13 | 30 | 737.0108 | 720.0108 | 17
60436 | 583075 | 4608275 | 1985-05-13 | 795.0502 | 86 | 30 | 765.0502 | 80 | 86 | 715.0502 | 709.0502 | 6
60441 | 583070 | 4608255 | 1964-10-07 | 795.3581 | 86 | 40 | 755.3581 | 78 | 86 | 717.3581 | 709.3581 | 8
60453 | 591778 | 4610690 | 1969-04-04 | 801.4708 | 55 | 42 | 759.4708 | 35 | 55 | 766.4708 | 746.4708 | 20
60456 | 582158 | 4609303 | 1962-06-13 | 802.5868 | 98 | 31 | 771.5868 | 90 | 98 | 712.5868 | 704.5868 | 8
60458 | 592280 | 4610529 | 1964-09-30 | 807.6821 | 57 | 32 | 775.6821 | 50 | 57 | 757.6821 | 750.6821 | 7
60463 | 592211 | 4610582 | 1967-08-01 | 805.8294 | 120 | 40 | 765.8294 | 114 | 120 | 691.8294 | 685.8294 | 6
60478 | 591750 | 4610025 | 1984-07-10 | 792.2333 | 57 | 42 | 750.2333 | 40 | 57 | 752.2333 | 735.2333 | 17
60483 | 591468 | 4610443 | 1964-02-10 | 796.226 | 82 | 4 | 792.226 | 75 | 82 | 721.226 | 714.226 | 7
60488 | 591260 | 4610370 | 1983-03-16 | 768.1968 | 52 | 35 | 733.1968 | 45 | 52 | 723.1968 | 716.1968 | 7
60499 | 591700 | 4608775 | 1972-07-08 | 765.3259 | 130 | 14 | 751.3259 | 121 | 130 | 644.3259 | 635.3259 | 9
60504 | 592224 | 4609726 | 1964-08-29 | 795.1233 | 61 | 30 | 765.1233 | 56 | 61 | 739.1233 | 734.1233 | 5
60507 | 588287 | 4616178 | 1978-08-29 | 754.2787 | 26 | 12 | 742.2787 | 20 | 27 | 734.2787 | 727.2787 | 7
60509 | 592528 | 4608622 | 1972-08-30 | 771.2507 | 64 | 40 | 731.2507 | 55 | 64 | 716.2507 | 707.2507 | 9
60512 | 587766 | 4615628 | 1978-08-31 | 750.9669 | 26 | 10 | 740.9669 | 18 | 26 | 732.9669 | 724.9669 | 8
60514 | 592486 | 4608622 | 1972-08-30 | 768.6323 | 62 | 40 | 728.6323 | 55 | 62 | 713.6323 | 706.6323 | 7
60784 | 578700 | 4611300 | 1977-11-08 | 742.3424 | 23.95 | 17.69 | 724.6524 | 15 | 52 | 727.3424 | 690.3424 | 37
60845 | 581617 | 4609963 | 1959-09-16 | 783.4304 | 46 | 30 | 753.4304 | 32 | 46 | 751.4304 | 737.4304 | 14
60850 | 582328 | 4610191 | 1966-09-19 | 794.7777 | 76 | 30 | 764.7777 | 70 | 76 | 724.7777 | 718.7777 | 6
60854 | 581025 | 4609860 | 1977-10-08 | 765.1088 | 45 | 24 | 741.1088 | 36 | 45 | 729.1088 | 720.1088 | 9
60855 | 582994 | 4610466 | 1977-11-01 | 797.7405 | 70 | 35 | 762.7405 | 62 | 70 | 735.7405 | 727.7405 | 8
60860 | 581510 | 4609964 | 1959-09-16 | 780.2109 | 46 | 30 | 750.2109 | 32 | 46 | 748.2109 | 734.2109 | 14
60865 | 581934 | 4610018 | 1967-03-09 | 792.1969 | 43 | 30 | 762.1969 | 38 | 43 | 754.1969 | 749.1969 | 5
60870 | 581682 | 4609970 | 1972-07-19 | 788.9929 | 50 | 26 | 762.9929 | 23 | 50 | 765.9929 | 738.9929 | 27
60874 | 582964 | 4610341 | 1975-10-31 | 796.2224 | 128 | 58 | 738.2224 | 87 | 120 | 709.2224 | 676.2224 | 33
60875 | 582961 | 4610335 | 1976-06-16 | 796.9412 | 124 | 56 | 740.9412 | 86 | 124 | 710.9412 | 672.9412 | 38
60878 | 590021 | 4615748 | 1970-07-30 | 752.2036 | 102 | 11 | 741.2036 | 64 | 102 | 688.2036 | 650.2036 | 38
60881 | 581475 | 4607670 | 1983-08-20 | 787.5485 | 63 | 35 | 752.5485 | 50 | 63 | 737.5485 | 724.5485 | 13
60883 | 590077 | 4615892 | 1977-11-01 | 752.6547 | 24.3 | 7.3 | 745.3547 | 6 | 37 | 746.6547 | 715.6547 | 31
60885 | 583000 | 4614800 | 1981-03-16 | 745.3281 | 95 | 15 | 730.3281 | 90 | 95 | 655.3281 | 650.3281 | 5
60886 | 579944 | 4606886 | 1984-10-23 | 808.1141 | 105 | 30 | 778.1141 | 101 | 105 | 707.1141 | 703.1141 | 4
60890 | 583575 | 4615070 | 1977-09-14 | 744.3431 | 78 | 24 | 720.3431 | 70 | 78 | 674.3431 | 666.3431 | 8
60895 | 583600 | 4616142 | 1991-02-26 | 743.6044 | 15 | 7.5 | 736.1044 | 10 | 15 | 733.6044 | 728.6044 | 5
60905 | 583165 | 4615664 | 1977-10-13 | 743.4848 | 63 | 8.2 | 735.2848 | 45 | 61 | 698.4848 | 682.4848 | 16
60909 | 584850 | 4616155 | 1973-02-16 | 748.3923 | 61 | 19 | 729.3923 | 25 | 61 | 723.3923 | 687.3923 | 36
60910 | 583125 | 4615875 | 1971-11-01 | 735.62 | 76 | 25 | 710.62 | 65 | 69 | 670.62 | 666.62 | 4
60911 | 580730 | 4607075 | 1964-06-25 | 788.9303 | 103 | 50 | 738.9303 | 96 | 103 | 692.9303 | 685.9303 | 7
60915 | 583138 | 4615868 | 1976-01-01 | 744.2889 | 48 | 7 | 737.2889 | 36 | 48 | 708.2889 | 696.2889 | 12
60918 | 589340 | 4614741 | 1973-05-14 | 759.2533 | 44 | 14 | 745.2533 | 40 | 44 | 719.2533 | 715.2533 | 4
60919 | 584775 | 4616175 | 1977-01-04 | 746.7639 | 62 | 19 | 727.7639 | 6 | 62 | 740.7639 | 684.7639 | 56
60933 | 589886 | 4615556 | 1978-08-24 | 750.6247 | 26 | 12 | 738.6247 | 6 | 27 | 744.6247 | 723.6247 | 21
60939 | 585787 | 4615967 | 1978-09-13 | 728.9016 | 22.52 | 16.14 | 712.7616 | 12 | 25 | 716.9016 | 703.9016 | 13
60943 | 589576 | 4615290 | 1964-10-20 | 756.6422 | 53 | 12 | 744.6422 | 31 | 53 | 725.6422 | 703.6422 | 22
60944 | 584840 | 4615074 | 1965-07-20 | 716.6289 | 75 | 3.33 | 713.2989 | 68 | 75 | 648.6289 | 641.6289 | 7
60946 | 581540 | 4607760 | 1977-10-17 | 797.3079 | 49 | 37 | 760.3079 | 34 | 49 | 763.3079 | 748.3079 | 15
60948 | 590036 | 4615399 | 1966-03-01 | 755.3614 | 37 | 10 | 745.3614 | 25 | 37 | 730.3614 | 718.3614 | 12
60951 | 581525 | 4607800 | 1970-07-07 | 799.6875 | 77 | 35 | 764.6875 | 30 | 77 | 769.6875 | 722.6875 | 47
60953 | 589875 | 4614790 | 1968-10-01 | 761.3276 | 38 | 12 | 749.3276 | 33 | 38 | 728.3276 | 723.3276 | 5
60956 | 581552 | 4607646 | 1975-02-01 | 796.2207 | 55 | 35 | 761.2207 | 30 | 55 | 766.2207 | 741.2207 | 25
60958 | 589561 | 4615958 | 1978-08-25 | 752.2542 | 27 | 13 | 739.2542 | 20 | 27 | 732.2542 | 725.2542 | 7
60963 | 590127 | 4615370 | 1978-09-06 | 758.8785 | 26.2 | 9.51 | 749.3685 | 8 | 12 | 750.8785 | 746.8785 | 4
60968 | 589634 | 4616181 | 1978-08-24 | 754.058 | 26 | 12 | 742.058 | 8 | 27 | 746.058 | 727.058 | 19
60971 | 591095 | 4615623 | 1971-04-16 | 754.726 | 40 | 8 | 746.726 | 38 | 40 | 716.726 | 714.726 | 2
60976 | 591192 | 4614916 | 1982-05-18 | 758.6818 | 45 | 5 | 753.6818 | 35 | 41 | 723.6818 | 717.6818 | 6
60977 | 589906 | 4615642 | 1967-01-18 | 751.5358 | 39 | 9 | 742.5358 | 27 | 39 | 724.5358 | 712.5358 | 12
60978 | 584354 | 4615690 | 1977-09-30 | 745.0379 | 24.15 | 13.73 | 731.3079 | 10 | 25 | 735.0379 | 720.0379 | 15
60979 | 583595 | 4616155 | 1962-11-28 | 744.0524 | 47 | 12 | 732.0524 | 8 | 47 | 736.0524 | 697.0524 | 39
60982 | 590024 | 4615740 | 1967-01-17 | 753.1506 | 39 | 9 | 744.1506 | 27 | 39 | 726.1506 | 714.1506 | 12
60983 | 583739 | 4616064 | 1991-02-27 | 745.0639 | 15 | 8 | 737.0639 | 7 | 15 | 738.0639 | 730.0639 | 8
60984 | 583450 | 4616077 | 1965-06-28 | 744.647 | 48 | 10 | 734.647 | 20 | 49 | 724.647 | 695.647 | 29
60988 | 583700 | 4616194 | 1991-02-27 | 745.1456 | 16 | 9 | 736.1456 | 8 | 16 | 737.1456 | 729.1456 | 8
60989 | 583182 | 4615617 | 1975-06-05 | 743.8107 | 151 | 14 | 729.8107 | 132 | 151 | 611.8107 | 592.8107 | 19
60991 | 591237 | 4616308 | 1968-05-25 | 756.9805 | 38 | 16 | 740.9805 | 30 | 38 | 726.9805 | 718.9805 | 8
61010 | 590401 | 4611965 | 1968-10-28 | 769.1467 | 52 | 40 | 729.1467 | 30 | 52 | 739.1467 | 717.1467 | 22
61016 | 590387 | 4613177 | 1969-07-23 | 772.7963 | 57 | 28 | 744.7963 | 45 | 57 | 727.7963 | 715.7963 | 12
61021 | 590106 | 4613686 | 1967-05-01 | 759.7158 | 46 | 12 | 747.7158 | 35 | 46 | 724.7158 | 713.7158 | 11
61060 | 589786 | 4612019 | 1989-01-12 | 768.9113 | 65 | 12 | 756.9113 | 48 | 68 | 720.9113 | 700.9113 | 20
61071 | 591622 | 4613558 | 1982-06-02 | 763.9781 | 70 | 20 | 743.9781 | 60 | 70 | 703.9781 | 693.9781 | 10
61074 | 591015 | 4612287 | 1964-03-19 | 797.5528 | 83 | 53 | 744.5528 | 70 | 83 | 727.5528 | 714.5528 | 13
61076 | 592004 | 4613774 | 1971-08-05 | 774.6461 | 62 | 20 | 754.6461 | 50 | 62 | 724.6461 | 712.6461 | 12
61079 | 591902 | 4612516 | 1961-07-24 | 796.1511 | 58 | 25 | 771.1511 | 36 | 58 | 760.1511 | 738.1511 | 22
61081 | 592196 | 4614177 | 1967-10-28 | 767.6825 | 37 | 9 | 758.6825 | 17 | 37 | 750.6825 | 730.6825 | 20
61084 | 591034 | 4612764 | 1984-03-07 | 775.9564 | 48 | 18 | 757.9564 | 34 | 50 | 741.9564 | 725.9564 | 16
61089 | 591415 | 4613059 | 1990-11-30 | 774.1563 | 87 | 15 | 759.1563 | 55 | 87 | 719.1563 | 687.1563 | 32
61099 | 591403 | 4613073 | 1990-11-29 | 774.4601 | 26 | 4 | 770.4601 | 10 | 26 | 764.4601 | 748.4601 | 16
61104 | 590252 | 4612876 | 1966-08-10 | 751.0197 | 73 | 32 | 719.0197 | 69 | 73 | 682.0197 | 678.0197 | 4
61109 | 589846 | 4611918 | 1982-05-03 | 770.234 | 86 | 15 | 755.234 | 66 | 86 | 704.234 | 684.234 | 20
61118 | 589858 | 4614565 | 1976-08-27 | 760.0293 | 144 | 12 | 748.0293 | 132 | 144 | 628.0293 | 616.0293 | 12
61123 | 590952 | 4613191 | 1975-08-12 | 767.9618 | 81 | 20 | 747.9618 | 75 | 81 | 692.9618 | 686.9618 | 6
61128 | 590100 | 4613985 | 1968-08-01 | 759.3324 | 50 | 14 | 745.3324 | 42 | 50 | 717.3324 | 709.3324 | 8
61133 | 590158 | 4613966 | 1968-09-01 | 760.0056 | 45 | 12 | 748.0056 | 36 | 45 | 724.0056 | 715.0056 | 9
61134 | 590088 | 4613966 | 1978-08-30 | 758.6464 | 26.4 | 15.5 | 743.1464 | 18 | 27 | 740.6464 | 731.6464 | 9
61138 | 590398 | 4613500 | 1988-04-19 | 767.9839 | 45 | 10 | 757.9839 | 20 | 45 | 747.9839 | 722.9839 | 25
61217 | 589378 | 4613421 | 1978-08-31 | 762.5568 | 26.4 | 15.7 | 746.8568 | 18 | 31 | 744.5568 | 731.5568 | 13
61223 | 590844 | 4614644 | 1979-05-02 | 753.9693 | 48 | 7 | 746.9693 | 29 | 48 | 724.9693 | 705.9693 | 19
61227 | 590626 | 4614736 | 1978-09-06 | 759.4099 | 26.4 | 11.02 | 748.3899 | 15 | 30 | 744.4099 | 729.4099 | 15
61232 | 589402 | 4614317 | 1978-08-30 | 760.0414 | 26.4 | 15 | 745.0414 | 12 | 27 | 748.0414 | 733.0414 | 15
62791 | 597888 | 4613321 | 1963-02-06 | 849.37 | 81 | 42 | 807.37 | 60 | 81 | 789.37 | 768.37 | 21
62792 | 600747 | 4611753 | 1982-02-10 | 897.5072 | 26 | 10 | 887.5072 | 22 | 26 | 875.5072 | 871.5072 | 4
62796 | 597981 | 4613317 | 1982-06-30 | 847.7027 | 109 | 41 | 806.7027 | 98 | 110 | 749.7027 | 737.7027 | 12
62797 | 600952 | 4612494 | 1969-03-19 | 892.6223 | 85 | 65 | 827.6223 | 75 | 85 | 817.6223 | 807.6223 | 10
62798 | 598137 | 4613248 | 1977-11-16 | 857.2524 | 81.98 | 72.33 | 784.9224 | 79 | 93 | 778.2524 | 764.2524 | 14
62802 | 600977 | 4611935 | 1971-05-07 | 875.6116 | 171 | 87 | 788.6116 | 168 | 171 | 707.6116 | 704.6116 | 3
62806 | 598857 | 4613338 | 1964-01-18 | 863.2502 | 108 | 86 | 777.2502 | 100 | 108 | 763.2502 | 755.2502 | 8
62807 | 600956 | 4612430 | 1969-03-18 | 898.1413 | 172 | 90 | 808.1413 | 168 | 172 | 730.1413 | 726.1413 | 4
62811 | 598186 | 4613350 | 1965-10-11 | 855.967 | 96 | 70 | 785.967 | 90 | 96 | 765.967 | 759.967 | 6
62819 | 593683 | 4612364 | 1965-11-02 | 782.4598 | 44 | 26 | 756.4598 | 34 | 44 | 748.4598 | 738.4598 | 10
62824 | 593308 | 4612757 | 1966-04-14 | 810.551 | 115 | 60 | 750.551 | 107 | 115 | 703.551 | 695.551 | 8
62826 | 599190 | 4613588 | 1961-02-10 | 866.9513 | 132 | 70 | 796.9513 | 126 | 132 | 740.9513 | 734.9513 | 6
62827 | 599382 | 4612560 | 1982-06-26 | 866.029 | 189 | 70 | 796.029 | 180 | 189 | 686.029 | 677.029 | 9
62834 | 593409 | 4612752 | 1981-09-23 | 808.9593 | 78 | 6 | 802.9593 | 54 | 70 | 754.9593 | 738.9593 | 16
62837 | 599632 | 4611695 | 1965-08-23 | 853.364 | 55 | 36 | 817.364 | 46 | 55 | 807.364 | 798.364 | 9
62838 | 596943 | 4613179 | 1966-10-17 | 843.5668 | 56 | 30 | 813.5668 | 50 | 56 | 793.5668 | 787.5668 | 6
62839 | 593241 | 4612861 | 1978-03-15 | 808.287 | 100 | 70 | 738.287 | 75 | 100 | 733.287 | 708.287 | 25
62840 | 592620 | 4612276 | 1988-09-21 | 797.6271 | 63 | 37 | 760.6271 | 54 | 63 | 743.6271 | 734.6271 | 9
62841 | 598971 | 4613329 | 1968-06-18 | 865.5952 | 25 | 6 | 859.5952 | 20 | 25 | 845.5952 | 840.5952 | 5
62842 | 599418 | 4611730 | 1976-02-25 | 855.7028 | 145 | 70 | 785.7028 | 116 | 170 | 739.7028 | 685.7028 | 54
62843 | 596860 | 4613135 | 1983-05-23 | 856.3539 | 150 | 80 | 776.3539 | 140 | 150 | 716.3539 | 706.3539 | 10
62847 | 599474 | 4611716 | 1964-09-01 | 854.2467 | 45 | 20 | 834.2467 | 41 | 45 | 813.2467 | 809.2467 | 4
62848 | 596220 | 4613195 | 1972-09-11 | 832.248 | 163 | 64 | 768.248 | 157 | 163 | 675.248 | 669.248 | 6
62849 | 593318 | 4612196 | 1965-10-15 | 803.3815 | 44 | 30 | 773.3815 | 40 | 44 | 763.3815 | 759.3815 | 4
62852 | 598950 | 4612825 | 1977-04-19 | 863.5284 | 105 | 80 | 783.5284 | 78 | 105 | 785.5284 | 758.5284 | 27
62853 | 597143 | 4613230 | 1969-01-10 | 843.1466 | 156 | 86 | 757.1466 | 150 | 156 | 693.1466 | 687.1466 | 6
62854 | 595136 | 4613195 | 1967-07-05 | 801.3385 | 118 | 3 | 798.3385 | 110 | 118 | 691.3385 | 683.3385 | 8
62857 | 599334 | 4613247 | 1966-06-13 | 890.0326 | 94 | 63 | 827.0326 | 87 | 94 | 803.0326 | 796.0326 | 7
62859 | 595051 | 4612434 | 1965-10-21 | 801.9437 | 47 | 20 | 781.9437 | 35 | 47 | 766.9437 | 754.9437 | 12
62862 | 599202 | 4612170 | 1963-06-22 | 861.2489 | 72 | 40 | 821.2489 | 68 | 72 | 793.2489 | 789.2489 | 4
62863 | 595785 | 4612275 | 1977-08-27 | 810.3384 | 103 | 42 | 768.3384 | 90 | 103 | 720.3384 | 707.3384 | 13
62864 | 594870 | 4612587 | 1963-03-28 | 800.5665 | 48 | 20 | 780.5665 | 40 | 48 | 760.5665 | 752.5665 | 8
62867 | 599801 | 4611705 | 1961-04-11 | 875.0935 | 175 | 85 | 790.0935 | 168 | 175 | 707.0935 | 700.0935 | 7
62868 | 596155 | 4612300 | 1977-06-25 | 809.9143 | 137 | 50 | 759.9143 | 74 | 114 | 735.9143 | 695.9143 | 40
62869 | 595324 | 4613061 | 1976-07-19 | 806.3368 | 120 | 38 | 768.3368 | 110 | 120 | 696.3368 | 686.3368 | 10
62873 | 595950 | 4612400 | 1977-08-02 | 808.8166 | 142 | 39 | 769.8166 | 126 | 145 | 682.8166 | 663.8166 | 19
62874 | 593307 | 4612900 | 1969-02-13 | 805.9757 | 60 | 12 | 793.9757 | 55 | 60 | 750.9757 | 745.9757 | 5
62878 | 598235 | 4613170 | 1991-06-05 | 849.0975 | 144 | 62 | 787.0975 | 105 | 144 | 744.0975 | 705.0975 | 39
62879 | 594938 | 4611652 | 1971-10-19 | 823.4785 | 72 | 26 | 797.4785 | 60 | 72 | 763.4785 | 751.4785 | 12
62882 | 598061 | 4613248 | 1965-05-22 | 845.0147 | 94 | 71 | 774.0147 | 90 | 94 | 755.0147 | 751.0147 | 4
62883 | 594950 | 4611805 | 1977-11-14 | 801.7712 | 44.42 | 7.96 | 793.8112 | 35 | 42 | 766.7712 | 759.7712 | 7
62884 | 595073 | 4613191 | 1971-07-20 | 807.8083 | 44 | 31 | 776.8083 | 32 | 44 | 775.8083 | 763.8083 | 12
62888 | 595409 | 4612300 | 1975-01-31 | 807.2042 | 141 | 25 | 782.2042 | 121 | 141 | 686.2042 | 666.2042 | 20
62889 | 593241 | 4612826 | 1978-04-02 | 804.9849 | 63 | 35 | 769.9849 | 36 | 63 | 768.9849 | 741.9849 | 27
62892 | 598655 | 4611752 | 1967-06-01 | 850.4918 | 84 | 50 | 800.4918 | 78 | 84 | 772.4918 | 766.4918 | 6
62893 | 595322 | 4612475 | 1965-11-21 | 808.0263 | 55 | 23 | 785.0263 | 42 | 55 | 766.0263 | 753.0263 | 13
62902 | 598717 | 4613247 | 1962-07-30 | 866.8503 | 106 | 68 | 798.8503 | 90 | 106 | 776.8503 | 760.8503 | 16
62907 | 597875 | 4613222 | 1963-08-21 | 841.3551 | 115 | 75 | 766.3551 | 105 | 115 | 736.3551 | 726.3551 | 10
62911 | 589539 | 4608114 | 1963-05-07 | 794.8654 | 129 | 54 | 740.8654 | 124 | 129 | 670.8654 | 665.8654 | 5
62915 | 596071 | 4616091 | 1964-11-20 | 778.7332 | 140 | 40 | 738.7332 | 134 | 140 | 644.7332 | 638.7332 | 6
62917 | 590668 | 4606711 | 1972-04-20 | 797.586 | 54 | 15 | 782.586 | 48 | 54 | 749.586 | 743.586 | 6
62918 | 595447 | 4614578 | 1969-03-17 | 867.2505 | 179 | 83 | 784.2505 | 169 | 179 | 698.2505 | 688.2505 | 10
62919 | 607910 | 4615075 | 1978-06-28 | 821.1999 | 158 | 9 | 812.1999 | 147 | 158 | 674.1999 | 663.1999 | 11
62920 | 595682 | 4615222 | 1977-07-28 | 862.6065 | 63 | 28 | 834.6065 | 30 | 63 | 832.6065 | 799.6065 | 33
62924 | 601677 | 4613554 | 1979-12-10 | 873.6252 | 140 | 30 | 843.6252 | 116 | 140 | 757.6252 | 733.6252 | 24
62925 | 596773 | 4616149 | 1965-01-22 | 788.3363 | 65 | 31 | 757.3363 | 30 | 65 | 758.3363 | 723.3363 | 35
62930 | 595701 | 4615182 | 1971-11-02 | 885.0494 | 81 | 54 | 831.0494 | 75 | 81 | 810.0494 | 804.0494 | 6
62940 | 596765 | 4616143 | 1975-03-14 | 788.1792 | 135 | 31 | 757.1792 | 125 | 135 | 663.1792 | 653.1792 | 10
62944 | 596670 | 4613309 | 1965-12-14 | 861.9998 | 142 | 72 | 789.9998 | 136 | 142 | 725.9998 | 719.9998 | 6
62945 | 596199 | 4616059 | 1977-11-16 | 783.4232 | 23.95 | 12.64 | 770.7832 | 15 | 27 | 768.4232 | 756.4232 | 12
62947 | 592635 | 4607700 | 1974-08-31 | 793.1035 | 88 | 30 | 763.1035 | 82 | 88 | 711.1035 | 705.1035 | 6
62949 | 597250 | 4613495 | 1968-08-15 | 865.3905 | 110 | 50 | 815.3905 | 105 | 110 | 760.3905 | 755.3905 | 5
62950 | 594500 | 4613620 | 1961-07-10 | 810.305 | 158 | 34 | 776.305 | 123 | 158 | 687.305 | 652.305 | 35
62954 | 596183 | 4614093 | 1975-04-11 | 897.4886 | 175 | 95 | 802.4886 | 160 | 175 | 737.4886 | 722.4886 | 15
62960 | 592585 | 4614807 | 1959-12-24 | 766.0795 | 80 | 10 | 756.0795 | 56 | 80 | 710.0795 | 686.0795 | 24
62962 | 592560 | 4607295 | 1962-10-17 | 781.1307 | 108 | 18 | 763.1307 | 102 | 108 | 679.1307 | 673.1307 | 6
62964 | 597263 | 4613807 | 1966-06-30 | 870.4183 | 174 | 70 | 800.4183 | 164 | 174 | 706.4183 | 696.4183 | 10
62966 | 589925 | 4608245 | 1984-05-10 | 788.9124 | 80 | 15 | 773.9124 | 77 | 80 | 711.9124 | 708.9124 | 3
62967 | 598905 | 4615659 | 1982-05-28 | 869.5514 | 185 | 135 | 734.5514 | 178 | 185 | 691.5514 | 684.5514 | 7
62969 | 596983 | 4614057 | 1969-03-17 | 841.6268 | 160 | 80 | 761.6268 | 150 | 160 | 691.6268 | 681.6268 | 10
62972 | 599760 | 4615050 | 1981-04-03 | 882.5268 | 162 | 150 | 732.5268 | 125 | 162 | 757.5268 | 720.5268 | 37
62974 | 596670 | 4613310 | 1960-06-03 | 861.9596 | 113 | 50 | 811.9596 | 107 | 114 | 754.9596 | 747.9596 | 7
62976 | 590338 | 4608275 | 1968-11-27 | 778.9155 | 43 | 12 | 766.9155 | 38 | 43 | 740.9155 | 735.9155 | 5
62996 | 589499 | 4607210 | 1966-02-08 | 810.3829 | 26 | 4 | 806.3829 | 18 | 26 | 792.3829 | 784.3829 | 8
63002 | 598753 | 4615073 | 1965-10-20 | 866.9937 | 115 | 73 | 793.9937 | 73 | 115 | 793.9937 | 751.9937 | 42
63005 | 593972 | 4613316 | 1967-01-01 | 807.4325 | 92 | 40 | 767.4325 | 76 | 92 | 731.4325 | 715.4325 | 16
63008 | 598186 | 4613345 | 1967-01-06 | 855.3349 | 108 | 70 | 785.3349 | 72 | 108 | 783.3349 | 747.3349 | 36
63010 | 595508 | 4614670 | 1972-08-09 | 855.7659 | 163 | 93 | 762.7659 | 149 | 163 | 706.7659 | 692.7659 | 14
63012 | 597799 | 4615535 | 1968-10-07 | 812.7929 | 68 | 45 | 767.7929 | 62 | 68 | 750.7929 | 744.7929 | 6
63014 | 597378 | 4613322 | 1962-04-11 | 850.5009 | 54 | 30 | 820.5009 | 40 | 54 | 810.5009 | 796.5009 | 14
63015 | 595422 | 4614571 | 1964-05-26 | 859.8388 | 168 | 80 | 779.8388 | 158 | 168 | 701.8388 | 691.8388 | 10
63016 | 591032 | 4608129 | 1973-08-30 | 782.5235 | 48 | 14 | 768.5235 | 42 | 48 | 740.5235 | 734.5235 | 6
63017 | 597294 | 4616016 | 1964-08-29 | 808.7945 | 110 | 70 | 738.7945 | 95 | 110 | 713.7945 | 698.7945 | 15
63020 | 594702 | 4614423 | 1964-12-08 | 816.4252 | 71 | 24 | 792.4252 | 60 | 71 | 756.4252 | 745.4252 | 11
63021 | 590987 | 4607727 | 1966-06-16 | 782.7919 | 47 | 12 | 770.7919 | 35 | 47 | 747.7919 | 735.7919 | 12
63022 | 598555 | 4615915 | 1961-06-19 | 892.7697 | 106 | 65 | 827.7697 | 103 | 106 | 789.7697 | 786.7697 | 3
63023 | 595770 | 4613272 | 1960-03-14 | 824.1217 | 200 | 73 | 751.1217 | 194 | 200 | 630.1217 | 624.1217 | 6
63025 | 595456 | 4614490 | 1963-04-10 | 858.7737 | 152 | 57 | 801.7737 | 140 | 152 | 718.7737 | 706.7737 | 12
63027 | 597758 | 4616168 | 1969-06-04 | 838.0451 | 99 | 65 | 773.0451 | 94 | 99 | 744.0451 | 739.0451 | 5
63028 | 596749 | 4614154 | 1968-08-30 | 839.75 | 192 | 100 | 739.75 | 182 | 192 | 657.75 | 647.75 | 10
63029 | 598299 | 4614201 | 1964-01-08 | 913.614 | 106 | 75 | 838.614 | 100 | 108 | 813.614 | 805.614 | 8
63030 | 594498 | 4613452 | 1967-02-16 | 800.1127 | 108 | 42 | 758.1127 | 98 | 108 | 702.1127 | 692.1127 | 10
63044 | 586508 | 4609089 | 1982-03-10 | 823.4784 | 132 | 60 | 763.4784 | 105 | 132 | 718.4784 | 691.4784 | 27
63048 | 589292 | 4609648 | 1967-04-01 | 773.9556 | 70 | 13 | 760.9556 | 53 | 70 | 720.9556 | 703.9556 | 17
63053 | 589150 | 4609690 | 1991-05-07 | 773.3873 | 82 | 11 | 762.3873 | 55 | 82 | 718.3873 | 691.3873 | 27
63054 | 586599 | 4609086 | 1966-02-18 | 819.2228 | 83 | 58 | 761.2228 | 76 | 83 | 743.2228 | 736.2228 | 7
63059 | 586347 | 4609552 | 1963-05-03 | 803.8387 | 96 | 16 | 787.8387 | 86 | 96 | 717.8387 | 707.8387 | 10
63069 | 587829 | 4608455 | 1964-06-11 | 811.0849 | 95 | 45 | 766.0849 | 90 | 95 | 721.0849 | 716.0849 | 5
63076 | 588525 | 4609510 | 1984-04-30 | 773.4642 | 75 | 18 | 755.4642 | 70 | 75 | 703.4642 | 698.4642 | 5
63086 | 588225 | 4609200 | 1984-01-26 | 777.6535 | 52 | 15 | 762.6535 | 40 | 52 | 737.6535 | 725.6535 | 12
63087 | 588581 | 4608298 | 1900-10-27 | 799.6515 | 62 | 15 | 784.6515 | 58 | 62 | 741.6515 | 737.6515 | 4
63095 | 584630 | 4609309 | 1989-07-14 | 818.0189 | 98 | 60 | 758.0189 | 85 | 96 | 733.0189 | 722.0189 | 11
63096 | 588575 | 4609025 | 1979-10-17 | 779.6443 | 80 | 25 | 754.6443 | 75 | 80 | 704.6443 | 699.6443 | 5
63097 | 589215 | 4609059 | 1967-08-09 | 774.68 | 60 | 12 | 762.68 | 50 | 60 | 724.68 | 714.68 | 10
63100 | 584638 | 4609016 | 1972-09-21 | 818.2221 | 135 | 80 | 738.2221 | 130 | 135 | 688.2221 | 683.2221 | 5
63104 | 586347 | 4609552 | 1965-02-11 | 803.8387 | 97 | 20 | 783.8387 | 92 | 97 | 711.8387 | 706.8387 | 5
63105 | 586149 | 4609660 | 1983-10-12 | 800.3559 | 110 | 30 | 770.3559 | 104 | 110 | 696.3559 | 690.3559 | 6
63109 | 586345 | 4609552 | 1962-05-25 | 803.6969 | 70 | 35 | 768.6969 | 64 | 70 | 739.6969 | 733.6969 | 6
63110 | 586170 | 4609432 | 1959-10-19 | 825.7976 | 78 | 30 | 795.7976 | 72 | 78 | 753.7976 | 747.7976 | 6
63114 | 586844 | 4609094 | 1968-07-17 | 821.5033 | 70 | 50 | 771.5033 | 66 | 70 | 755.5033 | 751.5033 | 4
63115 | 584655 | 4609546 | 1985-01-23 | 816.1173 | 96 | 35 | 781.1173 | 90 | 96 | 726.1173 | 720.1173 | 6
63119 | 587001 | 4609334 | 1989-09-25 | 815.6236 | 55 | 28 | 787.6236 | 45 | 55 | 770.6236 | 760.6236 | 10
63120 | 584633 | 4609311 | 1967-06-01 | 818.1685 | 137 | 50 | 768.1685 | 133 | 137 | 685.1685 | 681.1685 | 4
63124 | 586508 | 4609089 | 1965-06-15 | 823.4784 | 106 | 55 | 768.4784 | 65 | 70 | 758.4784 | 753.4784 | 5
63126 | 588933 | 4608378 | 1989-07-12 | 814.1118 | 127 | 50 | 764.1118 | 124 | 127 | 690.1118 | 687.1118 | 3
63127 | 587850 | 4609844 | 1977-10-06 | 773.799 | 23.07 | 2.87 | 770.929 | 25 | 27 | 748.799 | 746.799 | 2
63132 | 587849 | 4609844 | 1978-09-19 | 773.7661 | 10 | 5.5 | 768.2661 | 6 | 10 | 767.7661 | 763.7661 | 4
63137 | 588829 | 4608304 | 1977-09-30 | 811.7199 | 98 | 19 | 792.7199 | 60 | 68 | 751.7199 | 743.7199 | 8
63142 | 589202 | 4608328 | 1978-09-13 | 825.8549 | 90 | 40 | 785.8549 | 85 | 90 | 740.8549 | 735.8549 | 5
63143 | 587779 | 4608438 | 1963-06-26 | 807.4325 | 99 | 35 | 772.4325 | 95 | 99 | 712.4325 | 708.4325 | 4
63148 | 587667 | 4608299 | 1965-09-20 | 802.827 | 80.5 | 47 | 755.827 | 73 | 80.5 | 729.827 | 722.327 | 7.5
63153 | 584632 | 4609059 | 1972-10-04 | 819.9324 | 95 | 80 | 739.9324 | 89 | 95 | 730.9324 | 724.9324 | 6
63305 | 590462 | 4611361 | 1984-11-30 | 751.5827 | 120 | 20 | 731.5827 | 115 | 120 | 636.5827 | 631.5827 | 5
63396 | 601072 | 4611021 | 1969-03-19 | 876.1384 | 70 | 38 | 838.1384 | 65 | 70 | 811.1384 | 806.1384 | 5
63397 | 601081 | 4610485 | 1964-03-02 | 845.9341 | 99 | 45 | 800.9341 | 93 | 99 | 752.9341 | 746.9341 | 6
63399 | 594510 | 4607568 | 1978-12-29 | 788.8467 | 117 | 26 | 762.8467 | 113 | 117 | 675.8467 | 671.8467 | 4
63401 | 600988 | 4611566 | 1969-06-04 | 874.8882 | 105 | 65 | 809.8882 | 100 | 105 | 774.8882 | 769.8882 | 5
63402 | 601656 | 4610908 | 1968-06-14 | 859.1657 | 147 | 38 | 821.1657 | 142 | 147 | 717.1657 | 712.1657 | 5
63403 | 597402 | 4607156 | 1968-05-22 | 847.3002 | 120 | 50 | 797.3002 | 115 | 120 | 732.3002 | 727.3002 | 5
63404 | 597900 | 4607949 | 1968-01-25 | 844.198 | 132 | 40 | 804.198 | 128 | 132 | 716.198 | 712.198 | 4
63406 | 601429 | 4610980 | 1970-09-18 | 852.9482 | 145 | 62 | 790.9482 | 139 | 145 | 713.9482 | 707.9482 | 6
63407 | 597360 | 4609113 | 1959-07-28 | 815.8997 | 46 | 24 | 791.8997 | 34 | 46 | 781.8997 | 769.8997 | 12
63409 | 599750 | 4607440 | 1983-08-04 | 839.0897 | 100 | 40 | 799.0897 | 80 | 100 | 759.0897 | 739.0897 | 20
63411 | 601536 | 4611677 | 1961-05-09 | 865.7414 | 153 | 47 | 818.7414 | 147 | 153 | 718.7414 | 712.7414 | 6
63412 | 596971 | 4609870 | 1962-08-23 | 829.0772 | 52 | 31 | 798.0772 | 35 | 52 | 794.0772 | 777.0772 | 17
63413 | 597290 | 4607004 | 1975-06-16 | 848.0147 | 170 | 80 | 768.0147 | 135 | 170 | 713.0147 | 678.0147 | 35
63414 | 599895 | 4607409 | 1967-11-18 | 835.7876 | 49 | 30 | 805.7876 | 44 | 49 | 791.7876 | 786.7876 | 5
63417 | 597375 | 4608950 | 1977-11-15 | 819.3339 | 33.66 | 16.31 | 803.0239 | 27 | 37 | 792.3339 | 782.3339 | 10
63418 | 597417 | 4607518 | 1962-05-21 | 841.596 | 94 | 45 | 796.596 | 85 | 94 | 756.596 | 747.596 | 9
63422 | 597220 | 4609275 | 1973-08-21 | 822.9042 | 130 | 32 | 790.9042 | 116 | 130 | 706.9042 | 692.9042 | 14
63423 | 597395 | 4607400 | 1977-10-04 | 845.7976 | 149 | 42 | 803.7976 | 142 | 149 | 703.7976 | 696.7976 | 7
63424 | 600768 | 4608218 | 1978-10-28 | 850.6084 | 58 | 35 | 815.6084 | 18 | 58 | 832.6084 | 792.6084 | 40
63427 | 595794 | 4609779 | 1979-06-19 | 836.3351 | 42 | 35 | 801.3351 | 26 | 42 | 810.3351 | 794.3351 | 16
63428 | 597252 | 4606988 | 1959-07-06 | 850.6003 | 95 | 65 | 785.6003 | 90 | 95 | 760.6003 | 755.6003 | 5
63432 | 597541 | 4608481 | 1963-10-03 | 828.2033 | 47 | 21 | 807.2033 | 30 | 47 | 798.2033 | 781.2033 | 17
63437 | 598788 | 4608872 | 1960-06-06 | 859.3033 | 140 | 63 | 796.3033 | 133 | 140 | 726.3033 | 719.3033 | 7
63441 | 599364 | 4611519 | 1966-11-17 | 838.7576 | 76 | 50 | 788.7576 | 72 | 76 | 766.7576 | 762.7576 | 4
63442 | 597448 | 4608431 | 1965-10-05 | 832.2118 | 37 | 20 | 812.2118 | 45 | 50 | 787.2118 | 782.2118 | 5
63446 | 599922 | 4610482 | 1979-04-28 | 816.3907 | 180 | 20 | 796.3907 | 146 | 180 | 670.3907 | 636.3907 | 34
63447 | 598378 | 4609042 | 1959-09-29 | 841.504 | 108 | 24 | 817.504 | 104.5 | 108 | 737.004 | 733.504 | 3.5
63448 | 595039 | 4607914 | 1968-08-13 | 819.5832 | 177 | 62 | 757.5832 | 165 | 177 | 654.5832 | 642.5832 | 12
63451 | 599824 | 4610821 | 1962-06-13 | 822.7957 | 76 | 20 | 802.7957 | 71 | 76 | 751.7957 | 746.7957 | 5
63456 | 599825 | 4610850 | 1975-10-23 | 824.0193 | 120 | 75 | 749.0193 | 108 | 120 | 716.0193 | 704.0193 | 12
63458 | 593460 | 4606825 | 1973-05-01 | 787.1078 | 85 | 15 | 772.1078 | 70 | 85 | 717.1078 | 702.1078 | 15
63459 | 600178 | 4607801 | 1969-08-15 | 850.2244 | 25 | 5 | 845.2244 | 1 | 25 | 849.2244 | 825.2244 | 24
63461 | 599101 | 4611632 | 1989-09-26 | 849.8545 | 119 | 65 | 784.8545 | 23 | 26 | 826.8545 | 823.8545 | 3
63463 | 593845 | 4607753 | 1965-08-06 | 779.1969 | 71 | 22 | 757.1969 | 68 | 71 | 711.1969 | 708.1969 | 3
63464 | 598511 | 4607574 | 1966-01-20 | 840.1692 | 80 | 50 | 790.1692 | 70 | 80 | 770.1692 | 760.1692 | 10
63469 | 598146 | 4607550 | 1966-10-05 | 846.6788 | 58 | 36 | 810.6788 | 15 | 58 | 831.6788 | 788.6788 | 43
63471 | 600463 | 4611677 | 1964-02-20 | 893.4455 | 175 | 50 | 843.4455 | 162 | 175 | 731.4455 | 718.4455 | 13
63473 | 593261 | 4608237 | 1970-07-31 | 769.8329 | 55 | 28 | 741.8329 | 36 | 55 | 733.8329 | 714.8329 | 19
63478 | 594017 | 4608293 | 1981-05-07 | 808.8586 | 98 | 42 | 766.8586 | 92 | 98 | 716.8586 | 710.8586 | 6
63479 | 598760 | 4607645 | 1961-07-11 | 842.5557 | 80 | 48 | 794.5557 | 78 | 82 | 764.5557 | 760.5557 | 4
63485 | 600619 | 4608054 | 1966-09-28 | 844.7213 | 94 | 28 | 816.7213 | 90 | 94 | 754.7213 | 750.7213 | 4
63489 | 598821 | 4606837 | 1967-07-31 | 870.0146 | 73 | 45 | 825.0146 | 69 | 73 | 801.0146 | 797.0146 | 4
63490 | 600155 | 4607428 | 1977-04-22 | 838 | 148 | 44 | 794 | 118 | 148 | 720 | 690 | 30
63492 | 601208 | 4609921 | 1972-01-01 | 819.3751 | 101 | 50 | 769.3751 | 95 | 101 | 724.3751 | 718.3751 | 6
63494 | 597484 | 4607117 | 1962-09-21 | 842.2053 | 98 | 31 | 811.2053 | 90 | 98 | 752.2053 | 744.2053 | 8
63497 | 600921 | 4608565 | 1960-02-18 | 844.3268 | 32 | 8 | 836.3268 | 7 | 32 | 837.3268 | 812.3268 | 25
63499 | 598341 | 4607859 | 1977-08-24 | 841.3567 | 175 | 40 | 801.3567 | 165 | 175 | 676.3567 | 666.3567 | 10
63502 | 601305 | 4609553 | 1959-12-08 | 826.4534 | 105 | 29 | 797.4534 | 91 | 105 | 735.4534 | 721.4534 | 14
63503 | 595725 | 4609225 | 1977-09-28 | 838.9066 | 49 | 34 | 804.9066 | 15 | 49 | 823.9066 | 789.9066 | 34
63504 | 598693 | 4607666 | 1965-11-24 | 834.1608 | 103 | 50 | 784.1608 | 99 | 103 | 735.1608 | 731.1608 | 4
63505 | 600350 | 4606820 | 1977-10-04 | 849.6987 | 140 | 55 | 794.6987 | 135 | 140 | 714.6987 | 709.6987 | 5
63509 | 598344 | 4606902 | 1963-04-27 | 855.1211 | 158 | 100 | 755.1211 | 150 | 158 | 705.1211 | 697.1211 | 8
63510 | 600676 | 4608209 | 1961-08-04 | 841.2431 | 138 | 30 | 811.2431 | 126 | 138 | 715.2431 | 703.2431 | 12
63512 | 601080 | 4610643 | 1967-08-04 | 853.8804 | 85 | 40 | 813.8804 | 81 | 85 | 772.8804 | 768.8804 | 4
63515 | 599163 | 4607608 | 1964-01-24 | 848.591 | 110 | 70 | 778.591 | 90 | 110 | 758.591 | 738.591 | 20
63516 | 590914 | 4608332 | 1965-09-13 | 778.1418 | 47 | 14 | 764.1418 | 35 | 47 | 743.1418 | 731.1418 | 12
63587 | 590210 | 4609211 | 1990-02-01 | 778.1659 | 60 | 28 | 750.1659 | 42 | 60 | 736.1659 | 718.1659 | 18
63597 | 589610 | 4609400 | 1986-05-02 | 775.8161 | 28 | 10 | 765.8161 | 23 | 28 | 752.8161 | 747.8161 | 5
63627 | 589424 | 4608630 | 1964-02-05 | 809.5423 | 100 | 28 | 781.5423 | 94 | 100 | 715.5423 | 709.5423 | 6
63632 | 587871 | 4609329 | 1973-12-10 | 778.7751 | 60 | 12 | 766.7751 | 54 | 60 | 724.7751 | 718.7751 | 6
64166 | 598449 | 4588089 | 1986-01-24 | 854.1183 | 85 | 46 | 808.1183 | 2 | 85 | 852.1183 | 769.1183 | 83
64167 | 597651 | 4588535 | 1984-04-10 | 817.13 | 78 | 17 | 800.13 | 70 | 78 | 747.13 | 739.13 | 8
64168 | 602429 | 4591624 | 1973-02-17 | 855.7219 | 44 | 31 | 824.7219 | 38 | 40 | 817.7219 | 815.7219 | 2
64181 | 604061 | 4590898 | 1989-01-27 | 872.088 | 82 | 27 | 845.088 | 52 | 56 | 820.088 | 816.088 | 4
64190 | 602950 | 4590211 | 1981-06-16 | 872.3845 | 76 | 54 | 818.3845 | 62 | 68 | 810.3845 | 804.3845 | 6
64191 | 599260 | 4588383 | 1982-04-28 | 848.056 | 130 | 18 | 830.056 | 120 | 130 | 728.056 | 718.056 | 10
64192 | 601254 | 4589955 | 1983-04-05 | 873.0465 | 126 | 41 | 832.0465 | 91 | 96 | 782.0465 | 777.0465 | 5
64193 | 601148 | 4589969 | 1979-06-11 | 869.0848 | 123 | 30 | 839.0848 | 119 | 123 | 750.0848 | 746.0848 | 4
64803 | 601713 | 4591767 | 1980-08-28 | 856.1689 | 127 | 38 | 818.1689 | 107 | 127 | 749.1689 | 729.1689 | 20
64842 | 581315 | 4623194 | 1994-03-11 | 800.1068 | 58 | 20 | 780.1068 | 45 | 58 | 755.1068 | 742.1068 | 13
64843 | 597366 | 4619062 | 1994-02-22 | 760.3196 | 60 | 24 | 736.3196 | 36 | 63 | 724.3196 | 697.3196 | 27
64844 | 581443 | 4616557 | 1994-02-17 | 756.1257 | 31 | 13 | 743.1257 | 31 | 34 | 725.1257 | 722.1257 | 3
64845 | 580021 | 4608226 | 1994-03-08 | 797.6115 | 93 | 45 | 752.6115 | 85 | 95 | 712.6115 | 702.6115 | 10
64849 | 590409 | 4610476 | 1994-01-24 | 775.8959 | 35 | 18 | 757.8959 | 10 | 35 | 765.8959 | 740.8959 | 25
64851 | 589535 | 4603454 | 1994-01-04 | 824.9651 | 92 | 22 | 802.9651 | 80 | 92 | 744.9651 | 732.9651 | 12
64853 | 581592 | 4600958 | 1994-01-03 | 813.3955 | 58 | 12 | 801.3955 | 55 | 65 | 758.3955 | 748.3955 | 10
64854 | 589879 | 4587841 | 1993-12-16 | 842.695 | 75 | 20 | 822.695 | 68 | 75 | 774.695 | 767.695 | 7
64856 | 601201 | 4604710 | 1994-02-07 | 839.793 | 98 | 42 | 797.793 | 80 | 98 | 759.793 | 741.793 | 18
64858 | 611284.9 | 4599129 | 1994-02-28 | 873.2988 | 92 | 5 | 868.2988 | 80 | 94 | 793.2988 | 779.2988 | 14
64863 | 607704 | 4615308 | 1994-02-18 | 815.8595 | 145 | 6 | 809.8595 | 80 | 145 | 735.8595 | 670.8595 | 65
64864 | 591316 | 4602196 | 1992-05-20 | 858.1052 | 115 | 34 | 824.1052 | 109 | 115 | 749.1052 | 743.1052 | 6
64865 | 610743.8 | 4617959 | 1992-05-29 | 866.3575 | 187 | 74 | 792.3575 | 181 | 187 | 685.3575 | 679.3575 | 6
64868 | 578624 | 4593356 | 1992-06-11 | 847.9445 | 106 | 20 | 827.9445 | 94 | 106 | 753.9445 | 741.9445 | 12
64871 | 610703.1 | 4596179 | 1992-05-28 | 856.8706 | 80 | 15 | 841.8706 | 74 | 80 | 782.8706 | 776.8706 | 6
64873 | 601138 | 4619993 | 1992-07-23 | 772.7788 | 40 | 8 | 764.7788 | 40 | 43 | 732.7788 | 729.7788 | 3
64877 | 594789 | 4618475 | 1992-06-29 | 743.7432 | 40 | 15 | 728.7432 | 30 | 43 | 713.7432 | 700.7432 | 13
64881 | 592050 | 4608700 | 1992-12-28 | 767.6214 | 68 | 20 | 747.6214 | 40 | 68 | 727.6214 | 699.6214 | 28
64887 | 596947 | 4619364 | 1994-03-09 | 743.6303 | 45 | 20 | 723.6303 | 28 | 50 | 715.6303 | 693.6303 | 22
64888 | 590645 | 4607797 | 1994-03-16 | 781.7482 | 30 | 12 | 769.7482 | 16 | 30 | 765.7482 | 751.7482 | 14
64889 | 595877 | 4606569 | 1994-03-02 | 841.0927 | 76 | 35 | 806.0927 | 55 | 80 | 786.0927 | 761.0927 | 25
64893 | 588212 | 4611043 | 1994-03-18 | 767.7518 | 50 | 20 | 747.7518 | 41 | 53 | 726.7518 | 714.7518 | 12
64894 | 598950 | 4621276 | 1994-02-24 | 749.23 | 53 | 17 | 732.23 | 46 | 56 | 703.23 | 693.23 | 10
64899 | 588548 | 4609575 | 1994-01-27 | 772.3358 | 73 | 10 | 762.3358 | 64 | 74 | 708.3358 | 698.3358 | 10
64901 | 580592 | 4621756 | 1994-02-14 | 791.2387 | 49 | 20 | 771.2387 | 40 | 50 | 751.2387 | 741.2387 | 10
64907 | 579806 | 4623199 | 1994-02-14 | 793.2171 | 54 | 11 | 782.2171 | 48 | 56 | 745.2171 | 737.2171 | 8
66077 | 581668 | 4606612 | 1994-03-23 | 779.171 | 90 | 28 | 751.171 | 75 | 91 | 704.171 | 688.171 | 16
66078 | 603176 | 4588323 | 1994-03-17 | 877.7075 | 80 | 41 | 836.7075 | 70 | 80 | 807.7075 | 797.7075 | 10
66079 | 602804 | 4596266 | 1994-03-02 | 830.8994 | 121 | 16 | 814.8994 | 109 | 121 | 721.8994 | 709.8994 | 12
66080 | 607525 | 4596005 | 1994-04-04 | 851.9699 | 135 | 20 | 831.9699 | 128 | 136 | 723.9699 | 715.9699 | 8
66086 | 608993.7 | 4599905 | 1991-12-03 | 893.627 | 50 | 27 | 866.627 | 30 | 50 | 863.627 | 843.627 | 20
66088 | 592208 | 4608789 | 1994-04-29 | 762.2059 | 67 | 20 | 742.2059 | 45 | 67 | 717.2059 | 695.2059 | 22
66100 | 599919 | 4603736 | 1994-03-29 | 816.7727 | 122 | 36 | 780.7727 | 100 | 136 | 716.7727 | 680.7727 | 36
66105 | 599730 | 4604074 | 1994-03-01 | 837.1541 | 114 | 60 | 777.1541 | 108 | 114 | 729.1541 | 723.1541 | 6
66106 | 594816 | 4606585 | 1994-03-01 | 773.7424 | 148 | 9 | 764.7424 | 139 | 148 | 634.7424 | 625.7424 | 9
66113 | 595573 | 4593898 | 1994-01-25 | 832.4674 | 118 | 27 | 805.4674 | 110 | 118 | 722.4674 | 714.4674 | 8
66114 | 594391 | 4596942 | 1993-12-22 | 809.3018 | 63 | 20 | 789.3018 | 52 | 63 | 757.3018 | 746.3018 | 11
66125 | 604878.2 | 4611823 | 1994-03-31 | 897.245 | 40 | 13 | 884.245 | 44 | 47 | 853.245 | 850.245 | 3
66127 | 606774.2 | 4616095 | 1994-02-23 | 831.4085 | 107 | 5 | 826.4085 | 91 | 110 | 740.4085 | 721.4085 | 19
66128 | 605424 | 4611731 | 1994-03-29 | 897.7776 | 48 | 23 | 874.7776 | 38 | 48 | 859.7776 | 849.7776 | 10
66129 | 604989 | 4611617 | 1991-12-12 | 888.8764 | 131 | 63 | 825.8764 | 93 | 131 | 795.8764 | 757.8764 | 38
66139 | 589803 | 4595947 | 1994-04-15 | 855.7721 | 140 | 32 | 823.7721 | 130 | 140 | 725.7721 | 715.7721 | 10
66143 | 599803 | 4622342 | 1994-04-08 | 765.0253 | 47 | 19 | 746.0253 | 37 | 47 | 728.0253 | 718.0253 | 10
66145 | 608819 | 4619982 | 1994-03-22 | 839.0617 | 122 | 44 | 795.0617 | 111 | 122 | 728.0617 | 717.0617 | 11
66146 | 610592.8 | 4619501 | 1994-03-04 | 862.6178 | 34 | 6 | 856.6178 | 28 | 34 | 834.6178 | 828.6178 | 6
66147 | 609758.4 | 4597430 | 1994-04-25 | 870.0699 | 153 | 14 | 856.0699 | 85 | 153 | 785.0699 | 717.0699 | 68
66148 | 602703 | 4588347 | 1992-05-26 | 882.5285 | 93 | 50 | 832.5285 | 56 | 93 | 826.5285 | 789.5285 | 37
67207 | 610676.1 | 4596684 | 1994-05-11 | 860.8374 | 160 | 10 | 850.8374 | 150 | 160 | 710.8374 | 700.8374 | 10
67208 | 580256 | 4619096 | 1994-03-31 | 767.0736 | 36 | 7 | 760.0736 | 20 | 36 | 747.0736 | 731.0736 | 16
67210 | 579589 | 4619639 | 1994-04-04 | 765.943 | 35 | 4 | 761.943 | 37 | 40 | 728.943 | 725.943 | 3
67213 | 606854 | 4604323 | 1992-05-26 | 945.5668 | 112 | 45 | 900.5668 | 98 | 112 | 847.5668 | 833.5668 | 14
67214 | 604255 | 4599049 | 1992-05-12 | 847.1658 | 102 | 34 | 813.1658 | 97 | 102 | 750.1658 | 745.1658 | 5
67215 | 604268 | 4599318 | 1994-05-06 | 852.5806 | 105 | 16 | 836.5806 | 95 | 105 | 757.5806 | 747.5806 | 10
67223 | 588414 | 4610133 | 1992-05-20 | 773.4301 | 43 | 12 | 761.4301 | 27 | 44 | 746.4301 | 729.4301 | 17
67224 | 589005 | 4609968 | 1992-05-04 | 767.993 | 62 | 36 | 731.993 | 62 | 68 | 705.993 | 699.993 | 6
67225 | 589874 | 4610340 | 1994-04-12 | 779.3698 | 76 | 27 | 752.3698 | 56 | 76 | 723.3698 | 703.3698 | 20
67226 | 590138 | 4611074 | 1994-04-14 | 780.0959 | 179 | 27 | 753.0959 | 174 | 179 | 606.0959 | 601.0959 | 5
67227 | 589487 | 4609219 | 1994-04-05 | 775.3858 | 73 | 17 | 758.3858 | 59 | 73 | 716.3858 | 702.3858 | 14
67228 | 590010 | 4610867 | 1994-03-29 | 778.7691 | 66 | 30 | 748.7691 | 60 | 66 | 718.7691 | 712.7691 | 6
67229 | 590633 | 4610200 | 1994-03-15 | 755.7203 | 52 | 20 | 735.7203 | 40 | 56 | 715.7203 | 699.7203 | 16
67231 | 590007 | 4610172 | 1994-03-31 | 774.4103 | 50 | 27 | 747.4103 | 39 | 51 | 735.4103 | 723.4103 | 12
67232 | 589751 | 4610801 | 1994-04-27 | 789.6046 | 55 | 30 | 759.6046 | 45 | 56 | 744.6046 | 733.6046 | 11
67233 | 590390 | 4607671 | 1994-04-25 | 784.3753 | 35 | 8 | 776.3753 | 25 | 35 | 759.3753 | 749.3753 | 10
67234 | 590309 | 4610215 | 1994-04-27 | 785.7069 | 56 | 25 | 760.7069 | 30 | 56 | 755.7069 | 729.7069 | 26
67951 | 580635 | 4616883 | 1994-03-21 | 761.7554 | 55 | 12 | 749.7554 | 10 | 55 | 751.7554 | 706.7554 | 45
67954 | 590493 | 4610327 | 1994-03-23 | 756.3724 | 58 | 20 | 736.3724 | 5 | 58 | 751.3724 | 698.3724 | 53
70244 | 592717 | 4601803 | 1992-05-02 | 864.0397 | 179 | 41 | 823.0397 | 160 | 180 | 704.0397 | 684.0397 | 20
70245 | 589879 | 4606603 | 1994-04-20 | 824.0559 | 115 | 47 | 777.0559 | 96 | 116 | 728.0559 | 708.0559 | 20
70247 | 598050 | 4595332 | 1994-05-03 | 817.0345 | 72 | 10 | 807.0345 | 48 | 72 | 769.0345 | 745.0345 | 24
70255 | 609472.9 | 4609754 | 1994-04-13 | 905.9797 | 200 | 78 | 827.9797 | 190 | 200 | 715.9797 | 705.9797 | 10
70256 | 607821.2 | 4610332 | 1994-05-05 | 910.1506 | 137 | 64 | 846.1506 | 127 | 137 | 783.1506 | 773.1506 | 10
70257 | 579447 | 4606490 | 1994-03-25 | 807.0145 | 101 | 45 | 762.0145 | 96 | 104 | 711.0145 | 703.0145 | 8
70276 | 596315 | 4619651 | 1994-03-16 | 763.8486 | 45 | 14 | 749.8486 | 31 | 45 | 732.8486 | 718.8486 | 14
70277 | 598629 | 4620405 | 1994-04-21 | 750.8506 | 43 | 16 | 734.8506 | 21 | 45 | 729.8506 | 705.8506 | 24
70279 | 596870 | 4623199 | 1994-04-12 | 769.8094 | 71 | 2 | 767.8094 | 52 | 76 | 717.8094 | 693.8094 | 24
70280 | 611438 | 4619835 | 1994-04-19 | 898.1531 | 135 | 79 | 819.1531 | 136 | 153 | 762.1531 | 745.1531 | 17
70462 | 589306 | 4608515 | 1994-05-05 | 813.5778 | 65 | 24 | 789.5778 | 56 | 67 | 757.5778 | 746.5778 | 11
70465 | 587888 | 4608762 | 1994-05-12 | 814.7727 | 91 | 42 | 772.7727 | 88 | 96 | 726.7727 | 718.7727 | 8
70467 | 595753 | 4603106 | 1994-06-02 | 803.6921 | 86 | 23 | 780.6921 | 70 | 90 | 733.6921 | 713.6921 | 20
70469 | 598473 | 4605579 | 1994-06-10 | 845.7433 | 148 | 80 | 765.7433 | 127 | 148 | 718.7433 | 697.7433 | 21
70470 | 595945 | 4605873 | 1994-06-08 | 776.5987 | 87 | 21 | 755.5987 | 78 | 87 | 698.5987 | 689.5987 | 9
70471 | 588828 | 4600256 | 1919-04-26 | 864.0033 | 125 | 30 | 834.0033 | 117 | 130 | 747.0033 | 734.0033 | 13
70473 | 593718 | 4589956 | 1994-06-08 | 830.2722 | 93 | 14 | 816.2722 | 83 | 93 | 747.2722 | 737.2722 | 10
70474 | 602079 | 4589332 | 1994-05-19 | 879.1981 | 150 | 62 | 817.1981 | 140 | 150 | 739.1981 | 729.1981 | 10
70481 | 609539.3 | 4621152 | 1994-06-02 | 871.8719 | 175 | 35 | 836.8719 | 158 | 175 | 713.8719 | 696.8719 | 17
70482 | 608791.2 | 4621509 | 1994-05-13 | 810.8335 | 45 | 10 | 800.8335 | 40 | 45 | 770.8335 | 765.8335 | 5
70483 | 604214.6 | 4619770 | 1994-06-08 | 792.0521 | 50 | 19 | 773.0521 | 40 | 50 | 752.0521 | 742.0521 | 10
70484 | 608399.5 | 4617461 | 1994-06-13 | 865.7842 | 137 | 51 | 814.7842 | 120 | 137 | 745.7842 | 728.7842 | 17
70488 | 582201 | 4589775 | 1994-05-25 | 858.7972 | 70 | 38 | 820.7972 | 65 | 70 | 793.7972 | 788.7972 | 5
70489 | 583331 | 4591080 | 1994-06-02 | 872.1129 | 115 | 40 | 832.1129 | 77 | 81 | 795.1129 | 791.1129 | 4
70498 | 595336 | 4604524 | 1994-06-16 | 800.1488 | 44 | 20 | 780.1488 | 18 | 44 | 782.1488 | 756.1488 | 26
70501 | 586992 | 4609338 | 1994-06-16 | 811.0706 | 57 | 24 | 787.0706 | 45 | 57 | 766.0706 | 754.0706 | 12
70506 | 589082 | 4608833 | 1994-03-08 | 784.9301 | 108 | 15 | 769.9301 | 100 | 108 | 684.9301 | 676.9301 | 8
70509 | 590693 | 4610390 | 1994-06-23 | 771.6692 | 64 | 20 | 751.6692 | 55 | 64 | 716.6692 | 707.6692 | 9
70512 | 590203 | 4610271 | 1994-06-17 | 783.3315 | 57 | 20 | 763.3315 | 38 | 57 | 745.3315 | 726.3315 | 19
70513 | 590709 | 4609044 | 1994-05-31 | 777.6507 | 67 | 20 | 757.6507 | 58 | 67 | 719.6507 | 710.6507 | 9
70514 | 592191 | 4608786 | 1994-06-13 | 762.4989 | 60 | 22 | 740.4989 | 20 | 67 | 742.4989 | 695.4989 | 47
70515 | 590449 | 4610343 | 1994-06-03 | 779.5026 | 52 | 20 | 759.5026 | 41 | 52 | 738.5026 | 727.5026 | 11
70518 | 578040 | 4620206 | 1994-06-08 | 775.6552 | 65 | 8 | 767.6552 | 65 | 72 | 710.6552 | 703.6552 | 7
70519 | 578040 | 4620206 | 1994-06-08 | 775.6552 | 65 | 8 | 767.6552 | 65 | 72 | 710.6552 | 703.6552 | 7
70520 | 579472 | 4617887 | 1994-06-03 | 760.1289 | 45 | 7 | 753.1289 | 10 | 45 | 750.1289 | 715.1289 | 35
70657 | 594174 | 4589873 | 1994-04-25 | 822.1847 | 71 | 15 | 807.1847 | 56 | 85 | 766.1847 | 737.1847 | 29
70660 | 579426 | 4592259 | 1994-03-18 | 870.0697 | 111 | 40 | 830.0697 | 101 | 115 | 769.0697 | 755.0697 | 14
70661 | 605507 | 4607922 | 1994-06-02 | 889.2822 | 87 | 42 | 847.2822 | 79 | 87 | 810.2822 | 802.2822 | 8
70662 | 606153 | 4608123 | 1994-05-10 | 909.1874 | 97 | 46 | 863.1874 | 89 | 97 | 820.1874 | 812.1874 | 8
70663 | 605292.6 | 4611756 | 1994-06-07 | 899.3485 | 135 | 66 | 833.3485 | 104 | 135 | 795.3485 | 764.3485 | 31
70664 | 611289.1 | 4607584 | 1994-04-25 | 907.7413 | 139 | 39 | 868.7413 | 116 | 143 | 791.7413 | 764.7413 | 27
70665 | 610734 | 4607800 | 1994-04-19 | 915.3079 | 95 | 50 | 865.3079 | 86 | 98 | 829.3079 | 817.3079 | 12
70667 | 608210.9 | 4608727 | 1994-06-07 | 905.2186 | 97 | 47 | 858.2186 | 87 | 97 | 818.2186 | 808.2186 | 10
70668 | 578464 | 4598530 | 1994-05-18 | 828.1269 | 46 | 10 | 818.1269 | 41 | 46 | 787.1269 | 782.1269 | 5
70673 | 590421 | 4610322 | 1994-05-25 | 780.102 | 59 | 19 | 761.102 | 45 | 60 | 735.102 | 720.102 | 15
70674 | 589875 | 4609336 | 1994-05-11 | 776.3718 | 43 | 17 | 759.3718 | 22 | 46 | 754.3718 | 730.3718 | 24
70687 | 611364 | 4592743 | 1994-06-06 | 872.3867 | 135 | 30 | 842.3867 | 137 | 140 | 735.3867 | 732.3867 | 3
70696 | 580029 | 4619003 | 1994-05-09 | 768.0784 | 31 | 9 | 759.0784 | 20 | 32 | 748.0784 | 736.0784 | 12
70705 | 590391 | 4608960 | 1994-05-12 | 778.2112 | 41 | 18 | 760.2112 | 36 | 41 | 742.2112 | 737.2112 | 5
70710 | 586624 | 4587883 | 1994-02-16 | 862.3049 | 130 | 78 | 784.3049 | 123 | 130 | 739.3049 | 732.3049 | 7
70711 | 591402 | 4588198 | 1994-02-14 | 825.8338 | 113 | 21 | 804.8338 | 100 | 113 | 725.8338 | 712.8338 | 13
70712 | 586635 | 4588803 | 1994-06-28 | 858.0377 | 76 | 35 | 823.0377 | 64 | 76 | 794.0377 | 782.0377 | 12
70713 | 586496 | 4588218 | 1994-06-28 | 850.7304 | 98 | 35 | 815.7304 | 64 | 76 | 786.7304 | 774.7304 | 12
70714 | 586640 | 4588932 | 1994-05-18 | 859.3925 | 66 | 38 | 821.3925 | 59 | 66 | 800.3925 | 793.3925 | 7
71948 | 580773 | 4620109 | 1990-09-29 | 775.8187 | 38 | 6 | 769.8187 | 40 | 45 | 735.8187 | 730.8187 | 5
71959 | 581174 | 4619400 | 1985-08-21 | 768.4363 | 50 | 7 | 761.4363 | 40 | 50 | 728.4363 | 718.4363 | 10
72997 | 581528 | 4605466 | 1985-08-02 | 811.1234 | 50 | 35 | 776.1234 | 35 | 50 | 776.1234 | 761.1234 | 15
72998 | 583112 | 4605773 | 1979-06-18 | 816.9992 | 92 | 40 | 776.9992 | 87 | 92 | 729.9992 | 724.9992 | 5
73001 | 580947 | 4604953 | 1970-04-01 | 789.0339 | 61 | 20 | 769.0339 | 56 | 61 | 733.0339 | 728.0339 | 5
73002 | 581420 | 4605940 | 1964-07-10 | 802.7042 | 89 | 20 | 782.7042 | 83 | 89 | 719.7042 | 713.7042 | 6
73003 | 581381 | 4604973 | 1985-08-06 | 802.3203 | 74 | 30 | 772.3203 | 50 | 74 | 752.3203 | 728.3203 | 24
73004 | 579166 | 4606481 | 1985-06-10 | 798.5373 | 73 | 45 | 753.5373 | 55 | 73 | 743.5373 | 725.5373 | 18
73005 | 579609 | 4606429 | 1982-06-17 | 799.7967 | 105 | 45 | 754.7967 | 100 | 105 | 699.7967 | 694.7967 | 5
73006 | 579850 | 4605758 | 1963-12-27 | 811.1327 | 38 | 25 | 786.1327 | 30 | 38 | 781.1327 | 773.1327 | 8
73007 | 579867 | 4605481 | 1980-06-30 | 806.4693 | 50 | 25 | 781.4693 | 42 | 54 | 764.4693 | 752.4693 | 12
73026 | 579868 | 4604863 | 1968-05-17 | 809.7226 | 42 | 30 | 779.7226 | 38 | 42 | 771.7226 | 767.7226 | 4
73033 | 581023 | 4604886 | 1984-08-03 | 795.0764 | 58 | 25 | 770.0764 | 53 | 58 | 742.0764 | 737.0764 | 5
73034 | 580525 | 4603344 | 1984-10-03 | 795.9959 | 130 | 30 | 765.9959 | 118 | 131 | 677.9959 | 664.9959 | 13
73035 | 581285 | 4604106 | 1962-08-23 | 795.1116 | 65 | 24 | 771.1116 | 55 | 65 | 740.1116 | 730.1116 | 10
73037 | 580375 | 4604863 | 1978-06-19 | 789.9438 | 102 | 20 | 769.9438 | 90 | 102 | 699.9438 | 687.9438 | 12
73038 | 581556 | 4604729 | 1977-09-22 | 793.6741 | 90 | 53 | 740.6741 | 84 | 90 | 709.6741 | 703.6741 | 6
73039 | 583094 | 4604968 | 1981-02-18 | 812.1384 | 82 | 40 | 772.1384 | 76 | 82 | 736.1384 | 730.1384 | 6
73040 | 583139 | 4604410 | 1960-07-16 | 812.5601 | 60 | 24 | 788.5601 | 56 | 60 | 756.5601 | 752.5601 | 4
73049 | 581636 | 4601783 | 1900-04-14 | 810.7127 | 101 | 10 | 800.7127 | 92 | 101 | 718.7127 | 709.7127 | 9
73050 | 581595 | 4603171 | 1978-09-02 | 809.7754 | 112 | 60 | 749.7754 | 108 | 112 | 701.7754 | 697.7754 | 4
73051 | 581617 | 4602072 | 1964-03-09 | 806.1499 | 121 | 28 | 778.1499 | 115 | 121 | 691.1499 | 685.1499 | 6
73053 | 581008 | 4601753 | 1977-08-23 | 825.1638 | 94 | 35 | 790.1638 | 117 | 131 | 708.1638 | 694.1638 | 14
73054 | 581179 | 4601988 | 1982-06-16 | 814.0277 | 110 | 20 | 794.0277 | 98 | 110 | 716.0277 | 704.0277 | 12
73055 | 581252 | 4601754 | 1976-09-15 | 818.4502 | 102 | 20 | 798.4502 | 96 | 102 | 722.4502 | 716.4502 | 6
73063 | 579075 | 4603275 | 1961-05-11 | 782.0535 | 61 | 20 | 762.0535 | 57 | 61 | 725.0535 | 721.0535 | 4
73065 | 579947 | 4602157 | 1969-03-26 | 815.3541 | 91 | 22 | 793.3541 | 87 | 91 | 728.3541 | 724.3541 | 4
73066 | 578377 | 4602656 | 1978-09-08 | 809.2151 | 86 | 60 | 749.2151 | 83 | 86 | 726.2151 | 723.2151 | 3
73068 | 579058 | 4603260 | 1978-06-13 | 782.107 | 74 | 35 | 747.107 | 69 | 74 | 713.107 | 708.107 | 5
73084 | 581520 | 4598050 | 1969-06-02 | 846.6905 | 82 | 7 | 839.6905 | 77 | 82 | 769.6905 | 764.6905 | 5
73086 | 581692 | 4597070 | 1973-08-21 | 864.871 | 100 | 30 | 834.871 | 96 | 100 | 768.871 | 764.871 | 4
73087 | 581500 | 4598050 | 1973-08-22 | 846.2907 | 86 | 10 | 836.2907 | 82 | 86 | 764.2907 | 760.2907 | 4
73088 | 581600 | 4598040 | 1973-08-23 | 852.739 | 90 | 10 | 842.739 | 86 | 90 | 766.739 | 762.739 | 4
73089 | 581675 | 4597540 | 1985-03-22 | 852.8913 | 26 | 15 | 837.8913 | 20 | 26 | 832.8913 | 826.8913 | 6
73090 | 581875 | 4596950 | 1984-12-10 | 858.5644 | 93 | 53 | 805.5644 | 91 | 93 | 767.5644 | 765.5644 | 2
73091 | 583275 | 4597925 | 1925-05-16 | 866.6703 | 100 | 35 | 831.6703 | 90 | 100 | 776.6703 | 766.6703 | 10
73092 | 581975 | 4596950 | 1978-04-18 | 857.7488 | 119 | 36 | 821.7488 | 111 | 119 | 746.7488 | 738.7488 | 8
73094 | 583247 | 4598361 | 1970-05-04 | 851.765 | 97 | 25 | 826.765 | 92 | 97 | 759.765 | 754.765 | 5
73095 | 582991 | 4596983 | 1973-07-17 | 864.9267 | 112 | 40 | 824.9267 | 92 | 112 | 772.9267 | 752.9267 | 20
73110 | 582199 | 4597541 | 1968-10-11 | 871.5785 | 33 | 17 | 854.5785 | 28 | 33 | 843.5785 | 838.5785 | 5
73115 | 582385 | 4597835 | 1962-12-18 | 865.2775 | 155 | 36 | 829.2775 | 155 | 158 | 710.2775 | 707.2775 | 3
73356 | 583711 | 4604869 | 1967-06-14 | 814.9872 | 64 | 30 | 784.9872 | 58 | 64 | 756.9872 | 750.9872 | 6
73357 | 584726 | 4603785 | 1963-01-07 | 829.2297 | 60 | 14 | 815.2297 | 54 | 60 | 775.2297 | 769.2297 | 6
73358 | 583712 | 4603402 | 1966-03-18 | 811.6553 | 64 | 18 | 793.6553 | 59 | 64 | 752.6553 | 747.6553 | 5
73359 | 583220 | 4604015 | 1984-11-08 | 817.9029 | 50 | 25 | 792.9029 | 47 | 50 | 770.9029 | 767.9029 | 3
73360 | 584678 | 4604992 | 1960-05-10 | 821.2977 | 43 | 6 | 815.2977 | 39 | 43 | 782.2977 | 778.2977 | 4
73363 | 586351 | 4603658 | 1972-08-12 | 833.2707 | 85 | 18 | 815.2707 | 80 | 85 | 753.2707 | 748.2707 | 5
73364 | 585418 | 4603437 | 1969-02-13 | 829.7325 | 66 | 6 | 823.7325 | 60 | 66 | 769.7325 | 763.7325 | 6
73365 | 586344 | 4604035 | 1968-11-29 | 833.4068 | 55 | 16 | 817.4068 | 50 | 55 | 783.4068 | 778.4068 | 5
73366 | 586615 | 4603468 | 1979-11-14 | 838.3053 | 64 | 25 | 813.3053 | 60 | 64 | 778.3053 | 774.3053 | 4
73367 | 587552 | 4603492 | 1964-08-14 | 815.3736 | 70 | 10 | 805.3736 | 65 | 70 | 750.3736 | 745.3736 | 5
73368 | 587668 | 4604905 | 1983-07-14 | 799.4572 | 87 | 15 | 784.4572 | 80 | 88 | 719.4572 | 711.4572 | 8
73369 | 586825 | 4603515 | 1983-10-04 | 834.0946 | 110 | 15 | 819.0946 | 94 | 104 | 740.0946 | 730.0946 | 10
73370 | 586360 | 4604955 | 1969-02-25 | 823.6722 | 71 | 20 | 803.6722 | 66 | 71 | 757.6722 | 752.6722 | 5
73371 | 588965 | 4605076 | 1981-10-29 | 800.8399 | 45 | 30 | 770.8399 | 25 | 45 | 775.8399 | 755.8399 | 20
73374 | 588220 | 4603501 | 1964-08-08 | 847.3093 | 85 | 35 | 812.3093 | 74 | 85 | 773.3093 | 762.3093 | 11
73375 | 588893 | 4603625 | 1962-10-31 | 795.2865 | 64 | 19 | 776.2865 | 58 | 64 | 737.2865 | 731.2865 | 6
73376 | 589319 | 4603791 | 1964-02-10 | 791.0822 | 78 | 23 | 768.0822 | 73 | 78 | 718.0822 | 713.0822 | 5
73377 | 590600 | 4605160 | 1978-11-03 | 853.6476 | 86 | 40 | 813.6476 | 78 | 86 | 775.6476 | 767.6476 | 8
73378 | 591134 | 4605117 | 1979-07-17 | 844.6576 | 110 | 60 | 784.6576 | 105 | 110 | 739.6576 | 734.6576 | 5
73379 | 590150 | 4603550 | 1979-02-06 | 818.3903 | 90 | -1 | 819.3903 | 85 | 89 | 733.3903 | 729.3903 | 4
73381 | 590730 | 4603548 | 1969-01-14 | 822.8131 | 82 | 25 | 797.8131 | 77 | 82 | 745.8131 | 740.8131 | 5
73382 | 590310 | 4605084 | 1968-11-04 | 852.0715 | 63 | 30 | 822.0715 | 58 | 63 | 794.0715 | 789.0715 | 5
73383 | 590146 | 4605102 | 1968-08-10 | 839.0292 | 67 | 35 | 804.0292 | 62 | 67 | 777.0292 | 772.0292 | 5
73384 | 589658 | 4603532 | 1967-08-09 | 829.4657 | 80 | 17 | 812.4657 | 74 | 80 | 755.4657 | 749.4657 | 6
73385 | 590476 | 4604846 | 1967-08-03 | 838.7892 | 73 | 45 | 793.7892 | 68 | 73 | 770.7892 | 765.7892 | 5
73390 | 584544 | 4601834 | 1984-05-04 | 837.7136 | 76 | 25 | 812.7136 | 68 | 76 | 769.7136 | 761.7136 | 8
73392 | 589448 | 4602831 | 1964-05-07 | 835.1546 | 81 | 30 | 805.1546 | 76 | 81 | 759.1546 | 754.1546 | 5
73393 | 594160 | 4603640 | 1972-12-26 | 804.2826 | 60 | 25 | 779.2826 | 55 | 60 | 749.2826 | 744.2826 | 5
73395 | 584746 | 4602594 | 1978-09-05 | 843.9086 | 96 | 17 | 826.9086 | 90 | 96 | 753.9086 | 747.9086 | 6
73397 | 587077 | 4602002 | 1960-07-03 | 864.9552 | 64 | 25 | 839.9552 | 60 | 64 | 804.9552 | 800.9552 | 4
73402 | 586447 | 4602583 | 1968-10-03 | 858.3573 | 82 | 24 | 834.3573 | 76 | 82 | 782.3573 | 776.3573 | 6
73406 | 588450 | 4602850 | 1980-04-03 | 803.7004 | 78 | -1 | 804.7004 | 72 | 78 | 731.7004 | 725.7004 | 6
73407 | 587549 | 4603440 | 1983-02-08 | 814.6036 | 70 | 10 | 804.6036 | 57 | 70 | 757.6036 | 744.6036 | 13
73408 | 593829 | 4606330 | 1971-10-19 | 790.4111 | 30 | 12 | 778.4111 | 1 | 30 | 789.4111 | 760.4111 | 29
73410 | 584787 | 4600796 | 1966-12-11 | 865.2742 | 116 | 20 | 845.2742 | 110 | 116 | 755.2742 | 749.2742 | 6
73412 | 585721 | 4603399 | 1963-05-20 | 834.3528 | 131 | 18 | 816.3528 | 100 | 131 | 734.3528 | 703.3528 | 31
73415 | 584410 | 4601758 | 1963-10-28 | 842.2188 | 76 | 10 | 832.2188 | 67 | 76 | 775.2188 | 766.2188 | 9
73416 | 588135 | 4602162 | 1984-03-19 | 825.1084 | 96 | -1 | 826.1084 | 87 | 96 | 738.1084 | 729.1084 | 9
73417 | 586308 | 4601969 | 1980-05-13 | 869.2683 | 119 | 40 | 829.2683 | 114 | 119 | 755.2683 | 750.2683 | 5
73420 | 585390 | 4600243 | 1968-01-10 | 867.8876 | 103 | 40 | 827.8876 | 98 | 103 | 769.8876 | 764.8876 | 5
73421 | 588747 | 4601899 | 1968-08-06 | 819.6564 | 140 | -1 | 820.6564 | 136 | 140 | 683.6564 | 679.6564 | 4
73422 | 585166 | 4601823 | 1978-11-29 | 865.7398 | 122 | 30 | 835.7398 | 115 | 122 | 750.7398 | 743.7398 | 7
73425 | 586397 | 4601693 | 1968-01-18 | 874.9917 | 78 | 35 | 839.9917 | 73 | 78 | 801.9917 | 796.9917 | 5
73426 | 589590 | 4602760 | 1966-11-18 | 854.9879 | 94 | 25 | 829.9879 | 88 | 94 | 766.9879 | 760.9879 | 6
73427 | 586430 | 4602170 | 1979-10-23 | 871.3623 | 88 | 30 | 841.3623 | 83 | 88 | 788.3623 | 783.3623 | 5
73436 | 589554 | 4603488 | 1966-09-05 | 819.6063 | 85 | 25 | 794.6063 | 78 | 85 | 741.6063 | 734.6063 | 7
73437 | 586363 | 4603344 | 1963-07-27 | 834.4443 | 67 | 16 | 818.4443 | 60 | 67 | 774.4443 | 767.4443 | 7
73441 | 588413 | 4602857 | 1961-04-01 | 808.9695 | 32 | 2 | 806.9695 | 28 | 32 | 780.9695 | 776.9695 | 4
73442 | 585736 | 4601822 | 1966-08-18 | 868.9645 | 61 | 22 | 846.9645 | 55 | 61 | 813.9645 | 807.9645 | 6
73446 | 588450 | 4602850 | 1963-03-15 | 803.7004 | 63 | 2 | 801.7004 | 58 | 63 | 745.7004 | 740.7004 | 5
73447 | 586372 | 4603383 | 1963-07-27 | 833.109 | 67 | 16 | 817.109 | 60 | 70 | 773.109 | 763.109 | 10
73451 | 589526 | 4603459 | 1967-08-08 | 824.1401 | 60 | 16 | 808.1401 | 55 | 60 | 769.1401 | 764.1401 | 5
73452 | 586332 | 4603331 | 1963-10-15 | 835.0118 | 42 | 9 | 826.0118 | 36 | 42 | 799.0118 | 793.0118 | 6
73456 | 589044 | 4601909 | 1968-11-05 | 842.2809 | 88 | 33 | 809.2809 | 83 | 88 | 759.2809 | 754.2809 | 5
73457 | 586217 | 4602881 | 1965-10-09 | 846.0282 | 111 | 25 | 821.0282 | 104 | 111 | 742.0282 | 735.0282 | 7
73461 | 588880 | 4602127 | 1978-07-19 | 809.6185 | 70 | -1 | 810.6185 | 64 | 70 | 745.6185 | 739.6185 | 6
73462 | 585152 | 4601815 | 1964-08-18 | 866.0772 | 120 | 30 | 836.0772 | 112 | 120 | 754.0772 | 746.0772 | 8
73467 | 586311 | 4601965 | 1966-04-13 | 869.622 | 119 | 40 | 829.622 | 108 | 119 | 761.622 | 750.622 | 11
73471 | 589584 | 4602933 | 1965-08-27 | 849.7758 | 60 | 20 | 829.7758 | 55 | 60 | 794.7758 | 789.7758 | 5
73472 | 584816 | 4603037 | 1967-10-04 | 837.2916 | 65 | 12 | 825.2916 | 55 | 65 | 782.2916 | 772.2916 | 10
73478 | 586621 | 4605163 | 1962-05-31 | 812.5857 | 73 | 22 | 790.5857 | 65 | 73 | 747.5857 | 739.5857 | 8
73480 | 586258 | 4606115 | 1963-11-12 | 788.7025 | 74 | 20 | 768.7025 | 65 | 74 | 723.7025 | 714.7025 | 9
73482 | 586169 | 4605065 | 1977-12-31 | 823.3891 | 70 | 40 | 783.3891 | 60 | 70 | 763.3891 | 753.3891 | 10
73483 | 585492 | 4605048 | 1979-12-17 | 823.8719 | 66 | 15 | 808.8719 | 60 | 66 | 763.8719 | 757.8719 | 6
73484 | 585511 | 4605049 | 1967-06-03 | 824.532 | 72 | 30 | 794.532 | 67 | 72 | 757.532 | 752.532 | 5
73489 | 592272 | 4600304 | 1964-10-31 | 876.495 | 80 | 65 | 811.495 | 75 | 80 | 801.495 | 796.495 | 5
73490 | 591256 | 4602779 | 1964-01-03 | 849.3601 | 116 | 55 | 794.3601 | 100 | 116 | 749.3601 | 733.3601 | 16
73492 | 587990 | 4600409 | 1976-12-23 | 877.1154 | 150 | 60 | 817.1154 | 140 | 150 | 737.1154 | 727.1154 | 10
73495 | 592807 | 4602788 | 1966-12-17 | 828.4217 | 85 | 50 | 778.4217 | 81 | 84 | 747.4217 | 744.4217 | 3
73497 | 587121 | 4600429 | 1966-03-11 | 830.0777 | 32 | 20 | 810.0777 | 28 | 32 | 802.0777 | 798.0777 | 4
73499 | 591892 | 4598746 | 1967-03-06 | 890.2052 | 64 | 33 | 857.2052 | 58 | 64 | 832.2052 | 826.2052 | 6
73500 | 591439 | 4603483 | 1959-09-18 | 836.0843 | 142 | 40 | 796.0843 | 130 | 142 | 706.0843 | 694.0843 | 12
73502 | 586501 | 4600767 | 1964-07-08 | 873.5027 | 22 | 10 | 863.5027 | 17 | 22 | 856.5027 | 851.5027 | 5
73503 | 592104 | 4600367 | 1963-03-08 | 898.8514 | 113 | 70 | 828.8514 | 106 | 113 | 792.8514 | 785.8514 | 7
73504 | 591893 | 4598747 | 1966-12-06 | 890.3672 | 38 | 30 | 860.3672 | 32 | 38 | 858.3672 | 852.3672 | 6
73505 | 591392 | 4602605 | 1967-07-07 | 850.9313 | 60 | 40 | 810.9313 | 56 | 60 | 794.9313 | 790.9313 | 4
73506 | 592722 | 4606111 | 1962-03-20 | 785.7902 | 27 | 8 | 777.7902 | 20 | 27 | 765.7902 | 758.7902 | 7
73507 | 587703 | 4601814 | 1983-04-27 | 813.6622 | 165 | 6 | 807.6622 | 160 | 165 | 653.6622 | 648.6622 | 5
73508 | 591288 | 4601880 | 1962-07-30 | 853.9621 | 34 | 24 | 829.9621 | 30 | 34 | 823.9621 | 819.9621 | 4
73511 | 591174 | 4605703 | 1960-07-15 | 851.7705 | 61 | 40 | 811.7705 | 57 | 61 | 794.7705 | 790.7705 | 4
73512 | 587977 | 4601725 | 1962-06-26 | 854.4888 | 53 | 15 | 839.4888 | 45 | 53 | 809.4888 | 801.4888 | 8
73513 | 591501 | 4601883 | 1966-06-03 | 833.1705 | 106 | 65 | 768.1705 | 100 | 106 | 733.1705 | 727.1705 | 6
73515 | 591947 | 4601956 | 1966-10-12 | 870.7465 | 33 | 16 | 854.7465 | 29 | 33 | 841.7465 | 837.7465 | 4
73517 | 587705 | 4601807 | 1969-02-20 | 812.8972 | 74 | 20 | 792.8972 | 67 | 74 | 745.8972 | 738.8972 | 7
73520 | 591313 | 4602177 | 1966-06-11 | 858.7916 | 113 | 50 | 808.7916 | 90 | 113 | 768.7916 | 745.7916 | 23
73522 | 586489 | 4600303 | 1963-03-04 | 877.0013 | 81 | 30 | 847.0013 | 75 | 81 | 802.0013 | 796.0013 | 6
73523 | 591637 | 4600941 | 1962-08-21 | 867.7825 | 93 | 55 | 812.7825 | 89 | 93 | 778.7825 | 774.7825 | 4
73524 | 592744 | 4605153 | 1978-08-30 | 788.8288 | 48 | 6 | 782.8288 | 9 | 10 | 779.8288 | 778.8288 | 1
73526 | 591165 | 4605836 | 1969-03-15 | 840.3236 | 70 | 30 | 810.3236 | 65 | 70 | 775.3236 | 770.3236 | 5
73527 | 589140 | 4601870 | 1980-12-11 | 857.7635 | 93 | 30 | 827.7635 | 70 | 93 | 787.7635 | 764.7635 | 23
73528 | 592821 | 4601778 | 1971-06-22 | 869.1094 | 166 | 60 | 809.1094 | 158 | 160 | 711.1094 | 709.1094 | 2
73529 | 591563 | 4604676 | 1975-09-03 | 830.0591 | 144 | 40 | 790.0591 | 126 | 144 | 704.0591 | 686.0591 | 18
73530 | 591274 | 4601983 | 1966-07-07 | 848.4474 | 37 | 25 | 823.4474 | 30 | 37 | 818.4474 | 811.4474 | 7
73531 | 592331 | 4605695 | 1979-07-01 | 788.6437 | 90 | 6 | 782.6437 | 50 | 90 | 738.6437 | 698.6437 | 40
73533 | 592329 | 4601901 | 1966-11-11 | 853.2737 | 89 | 32 | 821.2737 | 85 | 89 | 768.2737 | 764.2737 | 4
73534 | 591565 | 4604672 | 1975-10-29 | 829.1304 | 144 | 43 | 786.1304 | 120 | 144 | 709.1304 | 685.1304 | 24
73536 | 590332 | 4606617 | 1968-08-20 | 783.2011 | 80 | 15 | 768.2011 | 75 | 80 | 708.2011 | 703.2011 | 5
73539 | 591578 | 4605008 | NA | 824.194 | 102 | 45 | 779.194 | 97 | 102 | 727.194 | 722.194 | 5
73543 | 592075 | 4601900 | 1975-09-15 | 874.0315 | 105 | 40 | 834.0315 | 95 | 105 | 779.0315 | 769.0315 | 10
73544 | 591330 | 4604676 | 1971-12-21 | 848.8098 | 72 | 32 | 816.8098 | 60 | 72 | 788.8098 | 776.8098 | 12
73549 | 591408 | 4604805 | 1970-08-04 | 841.063 | 100 | 50 | 791.063 | 90 | 100 | 751.063 | 741.063 | 10
73550 | 590972 | 4601934 | 1967-07-20 | 847.7955 | 87 | 42 | 805.7955 | 78 | 87 | 769.7955 | 760.7955 | 9
73552 | 588135 | 4600571 | 1961-11-10 | 886.9228 | 157 | 63 | 823.9228 | 141 | 157 | 745.9228 | 729.9228 | 16
73553 | 592722 | 4601799 | 1963-07-24 | 864.6365 | 69 | 36 | 828.6365 | 65 | 69 | 799.6365 | 795.6365 | 4
73554 | 591412 | 4604762 | 1970-07-27 | 842.1076 | 77 | 40 | 802.1076 | 65 | 77 | 777.1076 | 765.1076 | 12
73555 | 589931 | 4601919 | 1963-06-28 | 859.5293 | 84 | 47 | 812.5293 | 77 | 84 | 782.5293 | 775.5293 | 7
73556 | 591120 | 4605198 | 1977-11-24 | 843.8269 | 115 | 70 | 773.8269 | 108 | 115 | 735.8269 | 728.8269 | 7
73557 | 588109 | 4600283 | 1964-08-01 | 855.8767 | 58 | 25 | 830.8767 | 52 | 58 | 803.8767 | 797.8767 | 6
73559 | 591579 | 4604991 | 1965-06-07 | 820.8743 | 120 | 54 | 766.8743 | 114 | 129 | 706.8743 | 691.8743 | 15
73560 | 589955 | 4603233 | 1967-08-17 | 846.0733 | 109 | 25 | 821.0733 | 105 | 109 | 741.0733 | 737.0733 | 4
73561 | 589585 | 4605452 | 1966-09-09 | 817.8678 | 64 | 38 | 779.8678 | 50 | 64 | 767.8678 | 753.8678 | 14
73562 | 590286 | 4600366 | 1981-07-14 | 876.2855 | 63 | 35 | 841.2855 | 54 | 63 | 822.2855 | 813.2855 | 9
73566 | 587936 | 4606405 | 1969-01-16 | 807.5461 | 57 | 30 | 777.5461 | 52 | 57 | 755.5461 | 750.5461 | 5
73567 | 590830 | 4601251 | 1979-06-16 | 870.0632 | 117 | 50 | 820.0632 | 107 | 117 | 763.0632 | 753.0632 | 10
73572 | 590270 | 4600559 | 1979-03-22 | 863.4316 | 140 | 63 | 800.4316 | 134 | 140 | 729.4316 | 723.4316 | 6
73574 | 583439 | 4601747 | 1979-02-27 | 840.5539 | 80 | 2 | 838.5539 | 76 | 80 | 764.5539 | 760.5539 | 4
73577 | 591252 | 4600493 | 1966-10-05 | 876.6323 | 100 | 60 | 816.6323 | 93 | 100 | 783.6323 | 776.6323 | 7
73578 | 592160 | 4600293 | 1973-05-09 | 898.2866 | 116 | 60 | 838.2866 | 108 | 116 | 790.2866 | 782.2866 | 8
73581 | 587930 | 4606608 | 1965-03-08 | 803.5777 | 90 | 28 | 775.5777 | 85 | 90 | 718.5777 | 713.5777 | 5
73582 | 591251 | 4600450 | 1966-04-12 | 875.8959 | 98 | 50 | 825.8959 | 94 | 98 | 781.8959 | 777.8959 | 4
73586 | 588048 | 4606142 | 1961-06-20 | 789.1717 | 66 | 28 | 761.1717 | 60 | 66 | 729.1717 | 723.1717 | 6
73587 | 591205 | 4601870 | 1966-07-08 | 845.2979 | 27 | 18 | 827.2979 | 16 | 27 | 829.2979 | 818.2979 | 11
73588 | 592674 | 4598846 | 1979-05-01 | 866.5496 | 153 | 58 | 808.5496 | 122 | 153 | 744.5496 | 713.5496 | 31
73589 | 591291 | 4602312 | 1966-07-07 | 849.7187 | 84 | 30 | 819.7187 | 74 | 84 | 775.7187 | 765.7187 | 10
73591 | 587948 | 4605689 | 1971-02-15 | 815.314 | 102 | 50 | 765.314 | 90 | 102 | 725.314 | 713.314 | 12
73592 | 591212 | 4601460 | 1967-09-16 | 864.3794 | 41 | 18 | 846.3794 | 37 | 41 | 827.3794 | 823.3794 | 4
73593 | 592104 | 4600276 | 1979-08-23 | 897.0229 | 117 | 63 | 834.0229 | 109 | 117 | 788.0229 | 780.0229 | 8
73595 | 595636 | 4606337 | 1961-04-08 | 809.6266 | 79 | 27 | 782.6266 | 10 | 63 | 799.6266 | 746.6266 | 53
73604 | 597300 | 4600337 | 1966-06-28 | 802.6948 | 68 | 12 | 790.6948 | 60 | 68 | 742.6948 | 734.6948 | 8
73609 | 597690 | 4599665 | 1965-12-02 | 808.1921 | 49 | 8 | 800.1921 | 43 | 49 | 765.1921 | 759.1921 | 6
73643 | 600965 | 4606750 | 1974-05-31 | 843.8337 | 100 | 62 | 781.8337 | 97 | 100 | 746.8337 | 743.8337 | 3
73645 | 604211 | 4602577 | 1966-12-22 | 850.253 | 95 | 30 | 820.253 | 80 | 95 | 770.253 | 755.253 | 15
73648 | 600890 | 4605475 | 1967-01-18 | 839.2302 | 85 | 50 | 789.2302 | 75 | 85 | 764.2302 | 754.2302 | 10
73650 | 604110 | 4602840 | 1971-04-20 | 863.38 | 105 | 59 | 804.38 | 100 | 105 | 763.38 | 758.38 | 5
73653 | 601054 | 4606827 | 1983-10-05 | 834.2223 | 170 | 63 | 771.2223 | 163 | 170 | 671.2223 | 664.2223 | 7
73655 | 604383 | 4602300 | 1966-10-31 | 860.2811 | 75 | 2 | 858.2811 | 65 | 75 | 795.2811 | 785.2811 | 10
73660 | 604094 | 4603152 | 1971-05-13 | 891.4493 | 144 | 50 | 841.4493 | 138 | 144 | 753.4493 | 747.4493 | 6
73663 | 595640 | 4598948 | 1966-08-10 | 817.119 | 63 | 30 | 787.119 | 55 | 63 | 762.119 | 754.119 | 8
73665 | 604085 | 4603322 | 1973-08-29 | 886.8814 | 120 | 52 | 834.8814 | 114 | 120 | 772.8814 | 766.8814 | 6
73668 | 595418 | 4598928 | 1964-03-23 | 814.2762 | 63 | 23 | 791.2762 | 50 | 63 | 764.2762 | 751.2762 | 13
73670 | 605464 | 4603817 | 1965-08-11 | 903.3401 | 80 | 50 | 853.3401 | 76 | 80 | 827.3401 | 823.3401 | 4
73673 | 595560 | 4600375 | 1980-06-27 | 856.2408 | 105 | 75 | 781.2408 | 100 | 105 | 756.2408 | 751.2408 | 5
73678 | 596034 | 4599773 | 1968-10-03 | 857.6935 | 85 | 50 | 807.6935 | 72 | 85 | 785.6935 | 772.6935 | 13
73683 | 596100 | 4599630 | 1968-03-15 | 844.9018 | 90 | 65 | 779.9018 | 86 | 90 | 758.9018 | 754.9018 | 4
73700 | 607271 | 4602443 | 1963-09-13 | 930.4195 | 124 | 60 | 870.4195 | 118 | 124 | 812.4195 | 806.4195 | 6
73703 | 597186 | 4599461 | 1965-10-13 | 791.4135 | 47 | 8 | 783.4135 | 30 | 47 | 761.4135 | 744.4135 | 17
73705 | 607231 | 4603302 | 1963-09-10 | 927.8879 | 113 | 45 | 882.8879 | 109 | 113 | 818.8879 | 814.8879 | 4
73708 | 597239 | 4599471 | 1964-05-02 | 791.5831 | 48 | 12 | 779.5831 | 42 | 48 | 749.5831 | 743.5831 | 6
73710 | 606473 | 4612782 | 1961-10-03 | 911.9819 | 43 | 26 | 885.9819 | 35 | 43 | 876.9819 | 868.9819 | 8
73713 | 597451 | 4600404 | 1941-11-10 | 802.0932 | 63 | 12 | 790.0932 | 40 | 63 | 762.0932 | 739.0932 | 23
73716 | 588378 | 4600244 | 1968-10-08 | 860.4054 | 42 | 31 | 829.4054 | 37 | 42 | 823.4054 | 818.4054 | 5
73718 | 586346 | 4597156 | 1963-10-18 | 881.7821 | 55 | 23 | 858.7821 | 47 | 55 | 834.7821 | 826.7821 | 8
73721 | 588326 | 4600230 | 1968-07-04 | 857.8559 | 90 | 30 | 827.8559 | 84 | 90 | 773.8559 | 767.8559 | 6
73723 | 586469 | 4598025 | 1967-06-05 | 874.5103 | 90 | 42 | 832.5103 | 80 | 90 | 794.5103 | 784.5103 | 10
73726 | 588104 | 4600224 | 1964-07-31 | 854.0586 | 47 | 25 | 829.0586 | 40 | 47 | 814.0586 | 807.0586 | 7
73727 | 586919 | 4616556 | 1973-01-03 | 746.5176 | 118 | 40 | 706.5176 | 112 | 118 | 634.5176 | 628.5176 | 6
73728 | 585702 | 4598583 | 1971-04-02 | 876.6549 | 117 | 50 | 826.6549 | 102 | 111 | 774.6549 | 765.6549 | 9
73731 | 588105 | 4600053 | 1963-06-19 | 857.5676 | 70 | 12 | 845.5676 | 66 | 70 | 791.5676 | 787.5676 | 4
73732 | 586925 | 4597587 | 1979-01-25 | 878.2277 | 105 | 40 | 838.2277 | 99 | 105 | 779.2277 | 773.2277 | 6
73737 | 587177 | 4598618 | 1967-06-06 | 868.8694 | 83 | 35 | 833.8694 | 75 | 83 | 793.8694 | 785.8694 | 8
73738 | 585495 | 4598526 | 1965-03-31 | 880.6371 | 26 | 13 | 867.6371 | 20 | 26 | 860.6371 | 854.6371 | 6
73740 | 589978 | 4600288 | 1965-03-24 | 867.6767 | 87 | 65 | 802.6767 | 73 | 87 | 794.6767 | 780.6767 | 14
73742 | 587003 | 4598607 | 1967-07-25 | 874.3407 | 103 | 40 | 834.3407 | 98 | 103 | 776.3407 | 771.3407 | 5
73743 | 585039 | 4598564 | 1963-04-08 | 880.3698 | 119 | 30 | 850.3698 | 112 | 119 | 768.3698 | 761.3698 | 7
73745 | 590522 | 4598716 | 1965-01-08 | 900.6067 | 160 | 85 | 815.6067 | 154 | 160 | 746.6067 | 740.6067 | 6
73747 | 588084 | 4598096 | 1968-11-26 | 841.9915 | 111 | 47 | 794.9915 | 101 | 111 | 740.9915 | 730.9915 | 10
73749 | 583833 | 4600092 | 1959-08-18 | 850.4069 | 99 | 20 | 830.4069 | 93 | 99 | 757.4069 | 751.4069 | 6
73750 | 590870 | 4599439 | 1976-11-15 | 882.2816 | 150 | 91 | 791.2816 | 142 | 150 | 740.2816 | 732.2816 | 8
73752 | 587799 | 4598268 | 1968-07-05 | 865.3252 | 62 | 25 | 840.3252 | 56 | 62 | 809.3252 | 803.3252 | 6
73754 | 584023 | 4600128 | 1968-05-13 | 851.1283 | 98 | 20 | 831.1283 | 92 | 98 | 759.1283 | 753.1283 | 6
73757 | 588058 | 4598635 | 1968-11-23 | 858.932 | 50 | 16 | 842.932 | 46 | 50 | 812.932 | 808.932 | 4
73759 | 583367 | 4599746 | 1966-10-14 | 835.5691 | 145 | 9 | 826.5691 | 127 | 145 | 708.5691 | 690.5691 | 18
73762 | 588068 | 4598524 | 1963-04-05 | 851.4127 | 55 | 18 | 833.4127 | 50 | 55 | 801.4127 | 796.4127 | 5
73764 | 583351 | 4599586 | 1963-06-29 | 836.7257 | 91 | 12 | 824.7257 | 80 | 91 | 756.7257 | 745.7257 | 11
73769 | 583402 | 4599577 | 1969-05-02 | 836.7627 | 136 | 8 | 828.7627 | 130 | 136 | 706.7627 | 700.7627 | 6
73774 | 584854 | 4598840 | 1959-12-02 | 872.5477 | 98 | 35 | 837.5477 | 91 | 98 | 781.5477 | 774.5477 | 7
73777 | 588121 | 4598633 | 1963-09-11 | 850.7239 | 48 | 16 | 834.7239 | 40 | 48 | 810.7239 | 802.7239 | 8
73779 | 584390 | 4598628 | 1962-10-02 | 869.5639 | 90 | 30 | 839.5639 | 84 | 90 | 785.5639 | 779.5639 | 6
73782 | 589677 | 4597773 | 1964-10-20 | 892.1619 | 60 | 43 | 849.1619 | 50 | 60 | 842.1619 | 832.1619 | 10
73784 | 583562 | 4600118 | 1978-07-18 | 850.2811 | 31 | 12 | 838.2811 | 25 | 31 | 825.2811 | 819.2811 | 6
73786 | 586845 | 4599168 | 1965-12-29 | 871.9101 | 108 | 45 | 826.9101 | 100 | 108 | 771.9101 | 763.9101 | 8
73788 | 591371 | 4597277 | 1965-03-08 | 854.993 | 52 | 20 | 834.993 | 48 | 52 | 806.993 | 802.993 | 4
73791 | 586599 | 4598651 | 1985-05-08 | 869.8125 | 105 | 40 | 829.8125 | 95 | 105 | 774.8125 | 764.8125 | 10
73793 | 592902 | 4598705 | 1961-05-05 | 854.0601 | 109 | 50 | 804.0601 | 105 | 109 | 749.0601 | 745.0601 | 4
73795 | 589359 | 4599394 | 1973-06-16 | 917.0391 | 132 | 84 | 833.0391 | 126 | 132 | 791.0391 | 785.0391 | 6
73796 | 588057 | 4599345 | 1964-08-22 | 856.0375 | 79 | 40 | 816.0375 | 75 | 79 | 781.0375 | 777.0375 | 4
73798 | 592665 | 4598700 | 1972-07-08 | 867.9125 | 80 | 45 | 822.9125 | 75 | 80 | 792.9125 | 787.9125 | 5
73799 | 584873 | 4597186 | 1978-07-14 | 877.6883 | 113 | 52 | 825.6883 | 104 | 113 | 773.6883 | 764.6883 | 9
73800 | 588931 | 4600258 | 1983-09-08 | 868.8001 | 53 | 25 | 843.8001 | 40 | 53 | 828.8001 | 815.8001 | 13
73801 | 587831 | 4599429 | 1963-03-01 | 851.8115 | 183 | 40 | 811.8115 | 179 | 183 | 672.8115 | 668.8115 | 4
73802 | 590195 | 4598327 | 1979-03-13 | 916.8838 | 195 | 90 | 826.8838 | 165 | 195 | 751.8838 | 721.8838 | 30
73804 | 583481 | 4598327 | 1979-11-06 | 859.5261 | 54 | 18 | 841.5261 | 50 | 54 | 809.5261 | 805.5261 | 4
73805 | 589579 | 4599404 | 1968-09-12 | 920.6012 | 48 | 30 | 890.6012 | 44 | 48 | 876.6012 | 872.6012 | 4
73806 | 588040 | 4599390 | 1967-08-10 | 859.5674 | 49 | 22 | 837.5674 | 42 | 49 | 817.5674 | 810.5674 | 7
73808 | 591349 | 4598673 | 1968-05-08 | 869.26 | 94 | 40 | 829.26 | 90 | 94 | 779.26 | 775.26 | 4
73809 | 584873 | 4597186 | 1964-04-15 | 877.6883 | 109 | 50 | 827.6883 | 102 | 109 | 775.6883 | 768.6883 | 7
73810 | 589459 | 4599336 | 1967-08-11 | 915.5033 | 57 | 30 | 885.5033 | 50 | 57 | 865.5033 | 858.5033 | 7
73811 | 587904 | 4598680 | 1960-04-20 | 850.9452 | 59 | 15 | 835.9452 | 55 | 59 | 795.9452 | 791.9452 | 4
73813 | 591952 | 4598668 | 1968-01-12 | 881.3778 | 38 | 24 | 857.3778 | 32 | 38 | 849.3778 | 843.3778 | 6
73814 | 583891 | 4597115 | 1967-07-01 | 872.9773 | 29 | 8 | 864.9773 | 15 | 29 | 857.9773 | 843.9773 | 14
73815 | 588587 | 4598697 | 1965-01-19 | 868.068 | 29 | 18 | 850.068 | 25 | 29 | 843.068 | 839.068 | 4
73816 | 585043 | 4598614 | 1964-11-23 | 879.3101 | 104 | 45 | 834.3101 | 99 | 114 | 780.3101 | 765.3101 | 15
73819 | 583356 | 4597954 | 1973-02-02 | 869.5472 | 112 | 22 | 847.5472 | 108 | 112 | 761.5472 | 757.5472 | 4
73820 | 588752 | 4599093 | 1967-01-13 | 888.1902 | 24 | 12 | 876.1902 | 19 | 24 | 869.1902 | 864.1902 | 5
73823 | 595990 | 4606100 | 1977-05-05 | 801.2423 | 140 | 56 | 745.2423 | 130 | 140 | 671.2423 | 661.2423 | 10
73825 | 588851 | 4599304 | 1977-10-05 | 891.5148 | 145 | 45 | 846.5148 | 125 | 145 | 766.5148 | 746.5148 | 20
73826 | 586015 | 4600188 | 1967-08-28 | 869.2695 | 101 | 35 | 834.2695 | 96 | 100 | 773.2695 | 769.2695 | 4
73827 | 586452 | 4598920 | 1966-10-07 | 871.0584 | 104 | 35 | 836.0584 | 96 | 104 | 775.0584 | 767.0584 | 8
73830 | 588597 | 4599395 | 1967-06-30 | 887.8237 | 66 | 4 | 883.8237 | 60 | 66 | 827.8237 | 821.8237 | 6
73831 | 586362 | 4598644 | 1967-10-12 | 873.7742 | 108 | 40 | 833.7742 | 102 | 108 | 771.7742 | 765.7742 | 6
73832 | 584885 | 4600008 | 1966-06-02 | 862.2866 | 82 | 35 | 827.2866 | 75 | 82 | 787.2866 | 780.2866 | 7
73835 | 590362 | 4598817 | 1979-05-02 | 919.2196 | 175 | 104 | 815.2196 | 151 | 175 | 768.2196 | 744.2196 | 24
73965 | 579913 | 4600124 | 1984-05-29 | 824.0696 | 75 | 7 | 817.0696 | 70 | 75 | 754.0696 | 749.0696 | 5
73966 | 579110 | 4600176 | 1981-09-17 | 828.6929 | 100 | 35 | 793.6929 | 95 | 100 | 733.6929 | 728.6929 | 5
73970 | 581590 | 4601360 | 1968-08-20 | 814.9041 | 112 | 9 | 805.9041 | 108 | 112 | 706.9041 | 702.9041 | 4
73976 | 581780 | 4600173 | 1973-08-22 | 825.4863 | 106 | 10 | 815.4863 | 101 | 106.75 | 724.4863 | 718.7363 | 5.75
73980 | 580025 | 4601490 | 1979-11-24 | 819.7168 | 81 | 32 | 787.7168 | 71 | 81.4 | 748.7168 | 738.3168 | 10.4
73981 | 581881 | 4600175 | 1973-02-20 | 826.1401 | 105 | 45 | 781.1401 | 100 | 105 | 726.1401 | 721.1401 | 5
73985 | 579958 | 4600198 | 1979-10-02 | 821.1995 | 67 | 9 | 812.1995 | 54 | 67 | 767.1995 | 754.1995 | 13
73986 | 581941 | 4600176 | 1973-01-06 | 830.3299 | 100 | 10 | 820.3299 | 95 | 100 | 735.3299 | 730.3299 | 5
73990 | 579957 | 4601606 | 1982-05-15 | 794.9694 | 117 | 15 | 779.9694 | 114 | 117 | 680.9694 | 677.9694 | 3
73995 | 578854 | 4601647 | 1981-08-18 | 815.7196 | 85 | 25 | 790.7196 | 78 | 85 | 737.7196 | 730.7196 | 7
73998 | 579500 | 4600055 | 1982-04-15 | 829.3775 | 110 | 30 | 799.3775 | 105 | 110 | 724.3775 | 719.3775 | 5
74000 | 582160 | 4600120 | 1973-05-17 | 828.0014 | 106 | 4 | 824.0014 | 102 | 106 | 726.0014 | 722.0014 | 4
74003 | 580033 | 4598917 | 1966-11-07 | 822.7649 | 81 | 10 | 812.7649 | 76 | 81 | 746.7649 | 741.7649 | 5
74005 | 581807 | 4600123 | 1962-04-23 | 828.6131 | 115 | 4 | 824.6131 | 105 | 115 | 723.6131 | 713.6131 | 10
74010 | 581640 | 4601684 | 1966-06-02 | 810.2758 | 103 | 30 | 780.2758 | 95 | 103 | 715.2758 | 707.2758 | 8
74013 | 579225 | 4598525 | 1982-04-02 | 819.0469 | 47 | 6 | 813.0469 | 43 | 47 | 776.0469 | 772.0469 | 4
74020 | 583025 | 4600200 | 1973-08-21 | 834.727 | 113 | 25 | 809.727 | 108 | 113 | 726.727 | 721.727 | 5
74027 | 580035 | 4597323 | 1963-07-04 | 833.8816 | 79 | 12 | 821.8816 | 74 | 79 | 759.8816 | 754.8816 | 5
74028 | 580100 | 4598525 | 1973-06-19 | 828.6697 | 90 | 6 | 822.6697 | 82 | 90 | 746.6697 | 738.6697 | 8
74030 | 581830 | 4600175 | 1973-08-22 | 825.644 | 124 | 10 | 815.644 | 118 | 124 | 707.644 | 701.644 | 6
74031 | 578480 | 4598230 | 1974-01-24 | 832.2906 | 86 | 14 | 818.2906 | 79 | 86.3 | 753.2906 | 745.9906 | 7.3
74032 | 578475 | 4598300 | 1977-10-18 | 833.5683 | 80 | 20 | 813.5683 | 75 | 80 | 758.5683 | 753.5683 | 5
74038 | 581605 | 4599750 | 1968-03-11 | 830.311 | 112 | 12 | 818.311 | 106 | 112 | 724.311 | 718.311 | 6
74042 | 584692 | 4605118 | 1960-07-06 | 820.2143 | 52 | 13 | 807.2143 | 48 | 52 | 772.2143 | 768.2143 | 4
74044 | 582425 | 4598858 | 1978-10-03 | 848.9985 | 98 | 40 | 808.9985 | 90 | 98 | 758.9985 | 750.9985 | 8
74047 | 584688 | 4605204 | 1960-04-28 | 817.3656 | 46 | 10 | 807.3656 | 40 | 46 | 777.3656 | 771.3656 | 6
74049 | 583275 | 4599770 | 1989-10-02 | 836.751 | 155 | 16 | 820.751 | 149 | 155 | 687.751 | 681.751 | 6
74053 | 581250 | 4598700 | 1983-10-16 | 838.0022 | 120 | 10 | 828.0022 | 110 | 120 | 728.0022 | 718.0022 | 10
74054 | 581695 | 4599421 | 1963-09-09 | 834.7816 | 102 | 8 | 826.7816 | 97 | 102 | 737.7816 | 732.7816 | 5
74059 | 582295 | 4600105 | 1966-07-18 | 827.7448 | 120 | 6 | 821.7448 | 112 | 120 | 715.7448 | 707.7448 | 8
74061 | 583239 | 4605033 | 1968-06-28 | 814.5605 | 52 | 30 | 784.5605 | 44 | 52 | 770.5605 | 762.5605 | 8
74064 | 581720 | 4599875 | 1960-11-28 | 838.0107 | 129 | 9 | 829.0107 | 123 | 129 | 715.0107 | 709.0107 | 6
74066 | 583161 | 4606595 | 1962-03-30 | 810.8262 | 98 | 30 | 780.8262 | 92 | 98 | 718.8262 | 712.8262 | 6
74069 | 582108 | 4600126 | 1961-07-22 | 830.5725 | 104 | 4 | 826.5725 | 100 | 104 | 730.5725 | 726.5725 | 4
74071 | 583915 | 4606595 | 1967-01-02 | 815.0889 | 101 | 50 | 765.0889 | 93 | 101 | 722.0889 | 714.0889 | 8
74074 | 581889 | 4600110 | 1968-07-08 | 833.0348 | 102 | 5 | 828.0348 | 96 | 102 | 737.0348 | 731.0348 | 6
74076 | 594450 | 4603703 | 1964-10-19 | 801.2248 | 100 | 20 | 781.2248 | 81 | 100 | 720.2248 | 701.2248 | 19
74081 | 595868 | 4605057 | 1964-07-14 | 793.0307 | 129 | 11 | 782.0307 | 119 | 129 | 674.0307 | 664.0307 | 10
74084 | 600197 | 4603757 | 1965-01-12 | 810.283 | 80 | 36 | 774.283 | 74 | 80 | 736.283 | 730.283 | 6
74085 | 597289 | 4604951 | 1954-07-16 | 780.9691 | 165 | 13 | 767.9691 | 165 | 170 | 615.9691 | 610.9691 | 5
74086 | 595297 | 4605069 | 1962-09-08 | 796.696 | 60 | 21.5 | 775.196 | 55 | 60 | 741.696 | 736.696 | 5
74089 | 600698 | 4603751 | 1982-09-18 | 834.0279 | 96 | 33 | 801.0279 | 92 | 96 | 742.0279 | 738.0279 | 4
74091 | 594442 | 4603989 | 1966-06-21 | 801.9389 | 47 | 12 | 789.9389 | 35 | 47 | 766.9389 | 754.9389 | 12
74114 | 600444 | 4604997 | 1965-09-02 | 848.671 | 101 | 54 | 794.671 | 89 | 101 | 759.671 | 747.671 | 12
74117 | 599149 | 4604638 | 1962-11-20 | 795.0433 | 124 | 30 | 765.0433 | 120 | 124 | 675.0433 | 671.0433 | 4
74139 | 600585 | 4605065 | 1980-10-06 | 843.0924 | 106 | 54 | 789.0924 | 96 | 106 | 747.0924 | 737.0924 | 10
74144 | 600085 | 4604945 | 1964-07-23 | 844.6876 | 92 | 50 | 794.6876 | 85 | 92 | 759.6876 | 752.6876 | 7
74149 | 600016 | 4604875 | 1967-08-08 | 845.4006 | 93 | 50 | 795.4006 | 80 | 93 | 765.4006 | 752.4006 | 13
74154 | 600503 | 4605005 | 1964-06-30 | 846.4557 | 71 | 42 | 804.4557 | 64 | 71 | 782.4557 | 775.4557 | 7
74159 | 599408 | 4604514 | 1979-02-03 | 840.3229 | 130 | 40 | 800.3229 | 126 | 130 | 714.3229 | 710.3229 | 4
74164 | 599290 | 4604060 | 1961-05-06 | 795.6328 | 136 | 56 | 739.6328 | 130 | 136 | 665.6328 | 659.6328 | 6
74169 | 599309 | 4604828 | 1970-09-25 | 849.4771 | 75 | 40 | 809.4771 | 69 | 75 | 780.4771 | 774.4771 | 6
74174 | 599349 | 4604636 | 1966-04-05 | 839.8287 | 131 | 50 | 789.8287 | 123 | 131 | 716.8287 | 708.8287 | 8
74177 | 597285 | 4604677 | 1953-10-15 | 797.6957 | 156 | 13 | 784.6957 | 146 | 156 | 651.6957 | 641.6957 | 10
74179 | 599351 | 4604566 | 1966-09-06 | 829.5116 | 122 | 40 | 789.5116 | 112 | 122 | 717.5116 | 707.5116 | 10
74184 | 599475 | 4604706 | 1984-08-02 | 843.8795 | 78 | 30 | 813.8795 | 71 | 78 | 772.8795 | 765.8795 | 7
74188 | 600177 | 4603751 | 1963-07-31 | 810.6722 | 87 | 40 | 770.6722 | 79 | 87 | 731.6722 | 723.6722 | 8
74192 | 599213 | 4603713 | 1984-05-17 | 796.2722 | 75 | 15 | 781.2722 | 69 | 75 | 727.2722 | 721.2722 | 6
74194 | 600940 | 4603790 | 1975-11-06 | 821.021 | 65 | 4 | 817.021 | 59 | 65 | 762.021 | 756.021 | 6
74197 | 596119 | 4603075 | 1959-09-25 | 805.8431 | 42 | 20 | 785.8431 | 21 | 42 | 784.8431 | 763.8431 | 21
74198 | 593077 | 4602013 | 1972-09-30 | 852.943 | 167 | 70 | 782.943 | 160 | 167 | 692.943 | 685.943 | 7
74203 | 593075 | 4602013 | 1967-08-22 | 853.2082 | 48 | 6 | 847.2082 | 44 | 48 | 809.2082 | 805.2082 | 4
74211 | 594431 | 4605367 | 1978-05-10 | 794.2179 | 69 | 12 | 782.2179 | 55 | 69 | 739.2179 | 725.2179 | 14
74226 | 594388 | 4605911 | 1960-10-06 | 793.1371 | 50 | 16 | 777.1371 | 40 | 50 | 753.1371 | 743.1371 | 10
74228 | 592868 | 4601862 | 1977-08-26 | 877.0168 | 110 | 25 | 852.0168 | 105 | 110 | 772.0168 | 767.0168 | 5
74230 | 600469 | 4601783 | 1973-06-04 | 810.3007 | 30 | 5 | 805.3007 | 20 | 30 | 790.3007 | 780.3007 | 10
74231 | 595627 | 4605995 | 1974-09-14 | 785.85 | 70 | 15 | 770.85 | 60 | 70 | 725.85 | 715.85 | 10
74233 | 594430 | 4601280 | 1984-03-02 | 859.1057 | 102 | 50 | 809.1057 | 95 | 102 | 764.1057 | 757.1057 | 7
74238 | 594462 | 4601128 | 1962-03-21 | 875.8916 | 103 | 54 | 821.8916 | 91 | 103 | 784.8916 | 772.8916 | 12
74241 | 595934 | 4605863 | 1961-06-24 | 777.2939 | 83 | 12 | 765.2939 | 6 | 76 | 771.2939 | 701.2939 | 70
74243 | 594467 | 4600767 | 1968-07-20 | 877.2195 | 136 | 60 | 817.2195 | 130 | 136 | 747.2195 | 741.2195 | 6
74246 | 594459 | 4605468 | 1968-10-31 | 795.2506 | 78 | 20 | 775.2506 | 65 | 78 | 730.2506 | 717.2506 | 13
74248 | 594454 | 4600978 | 1963-10-24 | 881.1774 | 128 | 83 | 798.1774 | 70 | 128 | 811.1774 | 753.1774 | 58
74251 | 594394 | 4605526 | 1964-12-15 | 793.1596 | 66 | 15 | 778.1596 | 56 | 66 | 737.1596 | 727.1596 | 10
74253 | 592875 | 4601931 | 1967-09-19 | 868.2016 | 116 | 35 | 833.2016 | 111 | 116 | 757.2016 | 752.2016 | 5
74256 | 594944 | 4605707 | 1968-09-12 | 793.2796 | 74 | 18 | 775.2796 | 60 | 74 | 733.2796 | 719.2796 | 14
74258 | 596059 | 4600598 | 1971-05-12 | 851.2706 | 100 | 74 | 777.2706 | 95 | 100 | 756.2706 | 751.2706 | 5
74261 | 594945 | 4605707 | 1964-06-08 | 793.3417 | 70 | 17 | 776.3417 | 50 | 70 | 743.3417 | 723.3417 | 20
74262 | 595956 | 4602894 | 1982-10-13 | 807.3635 | 90 | 40 | 767.3635 | 82 | 90 | 725.3635 | 717.3635 | 8
74263 | 596039 | 4601348 | 1978-05-26 | 851.3992 | 100 | 55 | 796.3992 | 38 | 41 | 813.3992 | 810.3992 | 3
74266 | 594955 | 4605612 | 1960-12-05 | 793.7749 | 58 | 15 | 778.7749 | 47 | 58 | 746.7749 | 735.7749 | 11
74267 | 594546 | 4602849 | 1967-07-07 | 818.0088 | 73 | 26 | 792.0088 | 66 | 73 | 752.0088 | 745.0088 | 7
74268 | 583250 | 4601175 | 1987-08-11 | 846.646 | 130 | 20 | 826.646 | 116 | 130 | 730.646 | 716.646 | 14
74275 | 601245 | 4605009 | 1960-04-08 | 855.7767 | 80 | 50 | 805.7767 | 76 | 80 | 779.7767 | 775.7767 | 4
74277 | 595471 | 4602851 | 1988-06-01 | 803.0968 | 93 | 20 | 783.0968 | 89 | 93 | 714.0968 | 710.0968 | 4
74278 | 595149 | 4601109 | 1962-11-05 | 863.8473 | 111 | 57 | 806.8473 | 75 | 111 | 788.8473 | 752.8473 | 36
74279 | 600850 | 4602054 | 1973-05-02 | 806.119 | 30 | 5 | 801.119 | 10 | 30 | 796.119 | 776.119 | 20
74280 | 601246 | 4604934 | 1960-04-14 | 852.6142 | 75 | 50 | 802.6142 | 71 | 75 | 781.6142 | 777.6142 | 4
74281 | 595933 | 4606165 | 1964-05-15 | 799.6373 | 120 | 36 | 763.6373 | 116 | 120 | 683.6373 | 679.6373 | 4
74282 | 595510 | 4602865 | 1980-03-15 | 805.0036 | 90 | 6 | 799.0036 | 85 | 90 | 720.0036 | 715.0036 | 5
74285 | 601013 | 4604969 | 1965-11-05 | 851.2593 | 96 | 50 | 801.2593 | 90 | 96 | 761.2593 | 755.2593 | 6
74290 | 600852 | 4605154 | 1967-09-22 | 853.9887 | 116 | 33 | 820.9887 | 110 | 116 | 743.9887 | 737.9887 | 6
74294 | 600520 | 4600750 | 1976-06-07 | 815.5659 | 70 | 10 | 805.5659 | 2 | 70 | 813.5659 | 745.5659 | 68
74295 | 601234 | 4604783 | 1967-08-11 | 843.9498 | 96 | 50 | 793.9498 | 90 | 96 | 753.9498 | 747.9498 | 6
74297 | 596000 | 4603019 | 1964-02-14 | 806.9147 | 38 | 29 | 777.9147 | 16 | 38 | 790.9147 | 768.9147 | 22
74300 | 602375 | 4603630 | 1978-11-08 | 840.6129 | 69 | 30 | 810.6129 | 65 | 69 | 775.6129 | 771.6129 | 4
74302 | 595550 | 4602865 | 1964-05-02 | 804.4035 | 62 | 22 | 782.4035 | 50 | 62 | 754.4035 | 742.4035 | 12
74303 | 601750 | 4601375 | 1976-06-14 | 814.121 | 82 | 8 | 806.121 | 60 | 82 | 754.121 | 732.121 | 22
74304 | 600707 | 4601276 | 1988-06-14 | 813.3269 | 70 | 11 | 802.3269 | 50 | 70 | 763.3269 | 743.3269 | 20
74305 | 601810 | 4602170 | 1967-07-27 | 812.4976 | 45 | 8 | 804.4976 | 39 | 45 | 773.4976 | 767.4976 | 6
74315 | 600070 | 4603700 | 1981-10-29 | 808.9292 | 102 | 30.25 | 778.6792 | 72 | 102 | 736.9292 | 706.9292 | 30
74323 | 608081 | 4600692 | 1966-10-28 | 906.0719 | 145 | 50 | 856.0719 | 140 | 145 | 766.0719 | 761.0719 | 5
74324 | 607420 | 4599320 | 1975-04-09 | 879.2322 | 58 | 22 | 857.2322 | 53 | 58 | 826.2322 | 821.2322 | 5
74325 | 602874 | 4597385 | 1965-02-24 | 854.1461 | 76 | 57 | 797.1461 | 72 | 76 | 782.1461 | 778.1461 | 4
74328 | 606297 | 4600684 | 1977-10-14 | 890.4669 | 175 | 49 | 841.4669 | 165 | 175 | 725.4669 | 715.4669 | 10
74329 | 608969 | 4599882 | 1971-02-15 | 894.4795 | 43 | 29 | 865.4795 | 30 | 43 | 864.4795 | 851.4795 | 13
74330 | 602807 | 4597367 | 1978-11-29 | 849.9072 | 68 | 47 | 802.9072 | 60 | 68 | 789.9072 | 781.9072 | 8
74333 | 607615 | 4600703 | 1973-11-19 | 915.4359 | 175 | 70 | 845.4359 | 170 | 175 | 745.4359 | 740.4359 | 5
74334 | 607400 | 4600390 | 1982-06-06 | 905.1915 | 112 | 25 | 880.1915 | 108 | 112 | 797.1915 | 793.1915 | 4
74335 | 603900 | 4598900 | 1970-05-08 | 846.6716 | 64 | 30 | 816.6716 | 60 | 64 | 786.6716 | 782.6716 | 4
74339 | 607250 | 4600490 | 1979-06-19 | 911.3279 | 60 | 37 | 874.3279 | 56 | 60 | 855.3279 | 851.3279 | 4
74340 | 603799 | 4598940 | 1968-07-05 | 848.7819 | 94 | 30 | 818.7819 | 90 | 94 | 758.7819 | 754.7819 | 4
74344 | 607169 | 4599047 | 1962-10-17 | 877.9393 | 57 | 28 | 849.9393 | 50 | 57 | 827.9393 | 820.9393 | 7
74345 | 602827 | 4598890 | 1964-11-18 | 844.6586 | 83 | 32 | 812.6586 | 70 | 83 | 774.6586 | 761.6586 | 13
74347 | 603945 | 4600797 | 1968-09-30 | 845.0163 | 80 | 40 | 805.0163 | 75 | 80 | 770.0163 | 765.0163 | 5
74348 | 607343 | 4600695 | 1965-01-21 | 912.3759 | 165 | 75 | 837.3759 | 160 | 165 | 752.3759 | 747.3759 | 5
74349 | 607127 | 4599050 | 1965-09-03 | 878.6506 | 63 | 30 | 848.6506 | 60 | 63 | 818.6506 | 815.6506 | 3
74353 | 607379 | 4600708 | 1964-02-05 | 912.8979 | 119 | 65 | 847.8979 | 100 | 110 | 812.8979 | 802.8979 | 10
74354 | 606184 | 4600487 | 1970-09-16 | 889.8371 | 93 | 50 | 839.8371 | 85 | 93 | 804.8371 | 796.8371 | 8
74357 | 604017 | 4602155 | 1965-06-07 | 842.1223 | 100 | 21 | 821.1223 | 65 | 100 | 777.1223 | 742.1223 | 35
74362 | 604076 | 4601522 | 1971-01-04 | 845.774 | 53 | 8 | 837.774 | 49 | 53 | 796.774 | 792.774 | 4
74364 | 604214 | 4599040 | 1984-01-18 | 848.6791 | 85 | 35 | 813.6791 | 78 | 85 | 770.6791 | 763.6791 | 7
74367 | 603388 | 4600613 | 1984-06-11 | 833.4687 | 56 | 30 | 803.4687 | 48 | 56 | 785.4687 | 777.4687 | 8
74368 | 609676 | 4600726 | 1964-01-06 | 891.7193 | 54 | 38 | 853.7193 | 44 | 54 | 847.7193 | 837.7193 | 10
74373 | 609763 | 4602266 | 1965-01-04 | 898.086 | 57 | 28 | 870.086 | 30 | 56 | 868.086 | 842.086 | 26
74378 | 610486 | 4601708 | 1962-09-29 | 892.7637 | 39 | 29 | 863.7637 | 16 | 39 | 876.7637 | 853.7637 | 23
74379 | 603101 | 4598959 | 1964-10-12 | 851.3892 | 57 | 13 | 838.3892 | 54 | 57 | 797.3892 | 794.3892 | 3
74383 | 609725 | 4602290 | 1981-01-14 | 899.0344 | 68 | 30 | 869.0344 | 42 | 68 | 857.0344 | 831.0344 | 26
74384 | 603763 | 4598990 | 1971-09-07 | 848.0169 | 80 | 38 | 810.0169 | 70 | 80 | 778.0169 | 768.0169 | 10
74386 | 596130 | 4600850 | 1964-08-21 | 875.2782 | 140 | 80 | 795.2782 | 128 | 140 | 747.2782 | 735.2782 | 12
74387 | 605713 | 4600914 | 1965-07-09 | 895.4111 | 95 | 50 | 845.4111 | 85 | 95 | 810.4111 | 800.4111 | 10
74389 | 603575 | 4600375 | 1982-07-31 | 830.8683 | 98 | 35 | 795.8683 | 94 | 98 | 736.8683 | 732.8683 | 4
74391 | 602798 | 4603659 | 1969-11-05 | 872.5634 | 108 | 60 | 812.5634 | 96 | 108 | 776.5634 | 764.5634 | 12
74392 | 605520 | 4602201 | 1960-08-15 | 877.5616 | 95 | 50 | 827.5616 | 90 | 95 | 787.5616 | 782.5616 | 5
74393 | 610974 | 4600744 | 1964-10-15 | 879.6489 | 36 | 20 | 859.6489 | 25 | 36 | 854.6489 | 843.6489 | 11
74394 | 602994 | 4600515 | 1966-11-16 | 819.242 | 63 | 6 | 813.242 | 55 | 63 | 764.242 | 756.242 | 8
74396 | 603204 | 4603769 | 1971-06-25 | 910.2103 | 118 | 60 | 850.2103 | 114 | 118 | 796.2103 | 792.2103 | 4
74397 | 604176 | 4600656 | 1963-03-15 | 842.972 | 84 | 16 | 826.972 | 74 | 84 | 768.972 | 758.972 | 10
74398 | 611789 | 4602187 | 1961-12-12 | 906.9038 | 68 | 45 | 861.9038 | 54 | 68 | 852.9038 | 838.9038 | 14
74399 | 602587 | 4600515 | 1961-10-31 | 819.9667 | 56 | 10 | 809.9667 | 50 | 56 | 769.9667 | 763.9667 | 6
74401 | 602812 | 4603166 | 1967-07-26 | 851.1233 | 92 | 50 | 801.1233 | 86 | 92 | 765.1233 | 759.1233 | 6
74402 | 605640 | 4601175 | 1980-12-12 | 879.2988 | 133 | 62 | 817.2988 | 127 | 133 | 752.2988 | 746.2988 | 6
74403 | 610536 | 4602241 | 1962-06-26 | 895.8441 | 48 | 26 | 869.8441 | 42 | 48 | 853.8441 | 847.8441 | 6
74404 | 602645 | 4600508 | 1964-05-09 | 816.854 | 90 | 8 | 808.854 | 80 | 90 | 736.854 | 726.854 | 10
74406 | 602667 | 4602890 | 1962-11-19 | 849.304 | 98 | 41 | 808.304 | 90 | 98 | 759.304 | 751.304 | 8
74407 | 605617 | 4600637 | 1966-01-06 | 884.0621 | 111 | 40 | 844.0621 | 95 | 111 | 789.0621 | 773.0621 | 16
74408 | 611672 | 4600696 | 1967-10-04 | 886.096 | 111 | 28 | 858.096 | 106 | 111 | 780.096 | 775.096 | 5
74411 | 602671 | 4602643 | 1980-11-01 | 832.2295 | 76 | 20 | 812.2295 | 47 | 80 | 785.2295 | 752.2295 | 33
74416 | 602670 | 4602948 | 1965-12-18 | 848.8438 | 85 | 50 | 798.8438 | 75 | 85 | 773.8438 | 763.8438 | 10
74418 | 608980 | 4599890 | 1963-11-19 | 895.7299 | 39 | 29 | 866.7299 | 34 | 39 | 861.7299 | 856.7299 | 5
74421 | 603851 | 4603777 | 1971-11-17 | 882.6267 | 83 | 32 | 850.6267 | 73 | 83 | 809.6267 | 799.6267 | 10
74428 | 609027 | 4599145 | 1975-12-04 | 889.4276 | 40 | 33 | 856.4276 | 37 | 40 | 852.4276 | 849.4276 | 3
74429 | 602801 | 4597366 | 1962-06-12 | 849.5873 | 62 | 40 | 809.5873 | 50 | 61 | 799.5873 | 788.5873 | 11
74431 | 604018 | 4603588 | 1968-10-09 | 887.9212 | 126 | 45 | 842.9212 | 116 | 126 | 771.9212 | 761.9212 | 10
74433 | 609001 | 4599981 | 1967-11-07 | 894.5983 | 51 | 29 | 865.5983 | 30 | 51 | 864.5983 | 843.5983 | 21
74434 | 602657 | 4597718 | 1961-05-29 | 856.8952 | 68 | 36 | 820.8952 | 60 | 68 | 796.8952 | 788.8952 | 8
74462 | 592818 | 4604566 | 1971-06-10 | 794.1214 | 31 | 10 | 784.1214 | 25 | 31 | 769.1214 | 763.1214 | 6
74469 | 596847 | 4601219 | 1962-06-18 | 823.9984 | 64 | 38 | 785.9984 | 58 | 64 | 765.9984 | 759.9984 | 6
74478 | 596526 | 4600426 | 1965-09-07 | 839.9069 | 109 | 80 | 759.9069 | 75 | 106 | 764.9069 | 733.9069 | 31
74488 | 596741 | 4601153 | 1963-03-28 | 826.7766 | 65 | 30 | 796.7766 | 60 | 65 | 766.7766 | 761.7766 | 5
74493 | 596799 | 4601144 | 1968-10-10 | 817.8752 | 87 | 50 | 767.8752 | 84 | 87 | 733.8752 | 730.8752 | 3
74498 | 596861 | 4601093 | 1978-05-03 | 814.288 | 114 | 50 | 764.288 | 116 | 124 | 698.288 | 690.288 | 8
74502 | 596111 | 4601632 | 1966-09-21 | 829.8949 | 64 | 30 | 799.8949 | 54 | 64 | 775.8949 | 765.8949 | 10
74507 | 596195 | 4601644 | 1965-07-14 | 826.7487 | 55 | 30 | 796.7487 | 50 | 55 | 776.7487 | 771.7487 | 5
74512 | 596361 | 4601504 | 1978-05-06 | 827.7366 | 66 | 31 | 796.7366 | 50 | 66 | 777.7366 | 761.7366 | 16
74537 | 596744 | 4601154 | 1967-04-25 | 826.0631 | 76 | 50 | 776.0631 | 68 | 76 | 758.0631 | 750.0631 | 8
74552 | 596165 | 4600832 | 1975-08-01 | 875.9335 | 150 | 80 | 795.9335 | 144 | 150 | 731.9335 | 725.9335 | 6
74556 | 582460 | 4597860 | 1967-07-27 | 863.5005 | 131.167 | 38 | 825.5005 | 140 | 148 | 723.5005 | 715.5005 | 8
74576 | 602186 | 4599528 | 1976-02-20 | 822.5677 | 95 | 16 | 806.5677 | 82 | 95 | 740.5677 | 727.5677 | 13
74577 | 601155 | 4599040 | 1979-05-05 | 821.2367 | 95 | 8 | 813.2367 | 51 | 95 | 770.2367 | 726.2367 | 44
74585 | 600561 | 4600468 | 1980-03-05 | 815.3878 | 78 | 8 | 807.3878 | 52 | 85 | 763.3878 | 730.3878 | 33
74586 | 600350 | 4599230 | 1975-06-10 | 819.2466 | 78 | 15 | 804.2466 | 30 | 78 | 789.2466 | 741.2466 | 48
74587 | 600366 | 4599332 | 1966-03-01 | 818.5833 | 76 | 13 | 805.5833 | 80 | 85 | 738.5833 | 733.5833 | 5
74589 | 600075 | 4598880 | 1972-01-24 | 817.6867 | 72 | 15 | 802.6867 | 60 | 72 | 757.6867 | 745.6867 | 12
74590 | 597998 | 4599361 | 1960-12-19 | 809.9242 | 68 | 12 | 797.9242 | 62 | 68 | 747.9242 | 741.9242 | 6
74591 | 598498 | 4600407 | 1961-12-15 | 811.6455 | 39 | 12 | 799.6455 | 30 | 39 | 781.6455 | 772.6455 | 9
74592 | 598731 | 4598870 | 1968-10-31 | 813.4154 | 45 | 12 | 801.4154 | 41 | 45 | 772.4154 | 768.4154 | 4
74595 | 598250 | 4599220 | 1965-02-27 | 810.0881 | 57 | 14 | 796.0881 | 33 | 57 | 777.0881 | 753.0881 | 24
74627 | 597730 | 4600110 | 1970-07-08 | 807.8244 | 49 | 7 | 800.8244 | 77 | 85 | 730.8244 | 722.8244 | 8
74630 | 597778 | 4600191 | 1962-12-05 | 810.584 | 78 | 14 | 796.584 | 68 | 78.5 | 742.584 | 732.084 | 10.5
74631 | 597811 | 4599571 | 1966-03-04 | 808.8944 | 73 | 10 | 798.8944 | 44 | 73 | 764.8944 | 735.8944 | 29
74632 | 598245 | 4600407 | 1965-01-20 | 811.9139 | 94 | 20 | 791.9139 | 65 | 94 | 746.9139 | 717.9139 | 29
74633 | 598246 | 4600404 | 1965-01-23 | 811.6055 | 92 | 20 | 791.6055 | 80 | 92 | 731.6055 | 719.6055 | 12
74676 | 599972 | 4602282 | 1964-08-27 | 811.2527 | 64 | 12 | 799.2527 | 50 | 64 | 761.2527 | 747.2527 | 14
74677 | 599057 | 4603317 | 1965-10-26 | 798.6805 | 66 | 7 | 791.6805 | 60 | 66 | 738.6805 | 732.6805 | 6
74681 | 599460 | 4603453 | 1962-07-20 | 794.0549 | 53 | 12 | 782.0549 | 40 | 53 | 754.0549 | 741.0549 | 13
74682 | 599078 | 4603066 | 1967-05-31 | 805.6772 | 102 | 7 | 798.6772 | 85 | 103 | 720.6772 | 702.6772 | 18
74684 | 599005 | 4598658 | 1967-12-30 | 815.3249 | 46 | 14 | 801.3249 | 40 | 46 | 775.3249 | 769.3249 | 6
74686 | 599530 | 4603483 | 1973-04-24 | 803.5978 | 90 | 8 | 795.5978 | 80 | 90 | 723.5978 | 713.5978 | 10
74689 | 597796 | 4598728 | 1961-06-30 | 808.1676 | 52 | 5 | 803.1676 | 20 | 52 | 788.1676 | 756.1676 | 32
74691 | 600353 | 4602121 | 1963-09-23 | 810.3241 | 41 | 8 | 802.3241 | 20 | 41 | 790.3241 | 769.3241 | 21
74701 | 600540 | 4602344 | 1963-08-02 | 804.2447 | 77 | 4 | 800.2447 | 47 | 77 | 757.2447 | 727.2447 | 30
74706 | 600767 | 4602192 | 1963-09-25 | 806.8846 | 75 | 6 | 800.8846 | 58 | 75 | 748.8846 | 731.8846 | 17
74791 | 600675 | 4602255 | 1963-07-17 | 804.0302 | 59.6 | 6.5 | 797.5302 | 75 | 81 | 729.0302 | 723.0302 | 6
74798 | 607084 | 4606480 | 1964-11-27 | 896.2361 | 73 | 45 | 851.2361 | 69 | 73 | 827.2361 | 823.2361 | 4
74800 | 607208 | 4604026 | 1983-12-20 | 914.3203 | 115 | 40 | 874.3203 | 105 | 115 | 809.3203 | 799.3203 | 10
74803 | 606729 | 4606170 | 1966-04-12 | 873.8609 | 56 | 20 | 853.8609 | 46 | 56 | 827.8609 | 817.8609 | 10
74806 | 599845 | 4597275 | 1966-11-10 | 816.3025 | 61.5 | 18.13 | 798.1725 | 56 | 61 | 760.3025 | 755.3025 | 5
74808 | 596825 | 4605175 | 1960-11-23 | 788.7487 | 62 | 20 | 768.7487 | 58 | 62 | 730.7487 | 726.7487 | 4
74810 | 607153 | 4605458 | 1974-01-31 | 872.0448 | 57 | 7 | 865.0448 | 54 | 57 | 818.0448 | 815.0448 | 3
74811 | 599560 | 4598040 | 1965-03-10 | 816.4346 | 66.5 | 17 | 799.4346 | 60 | 66.5 | 756.4346 | 749.9346 | 6.5
74816 | 599956 | 4598485 | 1965-04-27 | 818.4981 | 81 | 16 | 802.4981 | 74 | 81 | 744.4981 | 737.4981 | 7
74818 | 605581 | 4605601 | 1973-10-02 | 850.5805 | 115 | -1 | 851.5805 | 111 | 115 | 739.5805 | 735.5805 | 4
74819 | 605468 | 4606803 | 1962-08-20 | 892.632 | 72 | 45 | 847.632 | 65 | 72 | 827.632 | 820.632 | 7
74823 | 607153 | 4605509 | 1962-05-03 | 872.5936 | 83 | 30 | 842.5936 | 75 | 83 | 797.5936 | 789.5936 | 8
74824 | 604762 | 4606057 | 1965-10-28 | 854.1947 | 64 | 48 | 806.1947 | 60 | 64 | 794.1947 | 790.1947 | 4
74827 | 611825 | 4606736 | 1982-02-23 | 917.6112 | 127 | 62 | 855.6112 | 120 | 127 | 797.6112 | 790.6112 | 7
74829 | 604550 | 4606800 | 1982-08-25 | 866.7693 | 80 | 35 | 831.7693 | 75 | 80 | 791.7693 | 786.7693 | 5
74832 | 611910 | 4606800 | 1981-07-07 | 932.4471 | 130 | 62 | 870.4471 | 125 | 130 | 807.4471 | 802.4471 | 5
74834 | 604674 | 4606815 | 1978-06-20 | 875.8852 | 76 | 36 | 839.8852 | 76 | 77 | 799.8852 | 798.8852 | 1
74836 | 601763 | 4597907 | 1980-05-01 | 823.8649 | 55 | 18 | 805.8649 | 55 | 110 | 768.8649 | 713.8649 | 55
74837 | 611745 | 4606235 | 1971-09-13 | 916.2575 | 108 | 45 | 871.2575 | 105 | 108 | 811.2575 | 808.2575 | 3
74839 | 603588 | 4605820 | 1981-08-24 | 862.5014 | 93 | 24 | 838.5014 | 89 | 93 | 773.5014 | 769.5014 | 4
74841 | 601838 | 4598182 | 1964-03-02 | 826.1989 | 64 | 23 | 803.1989 | 50 | 64 | 776.1989 | 762.1989 | 14
74842 | 611745 | 4606235 | 1967-03-15 | 916.2575 | 95 | 50 | 866.2575 | 90 | 95 | 826.2575 | 821.2575 | 5
74846 | 601323 | 4598848 | 1962-08-30 | 820.7485 | 42 | 15 | 805.7485 | 35 | 42 | 785.7485 | 778.7485 | 7
74849 | 603776 | 4605653 | 1975-08-05 | 857.3152 | 130 | 55 | 802.3152 | 120 | 130 | 737.3152 | 727.3152 | 10
74851 | 602570 | 4597930 | 1966-07-19 | 853.2651 | 47 | 21 | 832.2651 | 40 | 47 | 813.2651 | 806.2651 | 7
74852 | 610681 | 4606281 | 1981-08-06 | 923.7562 | 168 | 50 | 873.7562 | 160 | 168 | 763.7562 | 755.7562 | 8
74853 | 605987 | 4606343 | 1976-03-14 | 868.76 | 98 | 33 | 835.76 | 75 | 98 | 793.76 | 770.76 | 23
74854 | 603908 | 4606480 | 1965-12-03 | 846.3159 | 52 | 30 | 816.3159 | 48 | 52 | 798.3159 | 794.3159 | 4
74859 | 603584 | 4606462 | 1972-04-03 | 856.894 | 40 | 20 | 836.894 | 36 | 40 | 820.894 | 816.894 | 4
74864 | 603733 | 4606405 | 1965-07-07 | 844.4595 | 80 | 55 | 789.4595 | 75 | 80 | 769.4595 | 764.4595 | 5
74867 | 610215 | 4606351 | 1983-06-27 | 923.1397 | 52 | 40 | 883.1397 | 48 | 52 | 875.1397 | 871.1397 | 4
74877 | 609466 | 4605572 | 1970-07-07 | 907.86 | 39 | 22 | 885.86 | 10 | 39 | 897.86 | 868.86 | 29
74879 | 603395 | 4603820 | 1962-08-03 | 902.2689 | 84 | 58 | 844.2689 | 81 | 84 | 821.2689 | 818.2689 | 3
74882 | 609298 | 4606286 | 1979-06-28 | 910.2279 | 44 | 27 | 883.2279 | 25 | 44 | 885.2279 | 866.2279 | 19
74884 | 603592 | 4605069 | 1962-02-28 | 829.1187 | 78 | 22 | 807.1187 | 70 | 78 | 759.1187 | 751.1187 | 8
74889 | 603603 | 4605191 | 1975-05-27 | 844.4431 | 126 | -1 | 845.4431 | 122 | 126 | 722.4431 | 718.4431 | 4
74894 | 603238 | 4604623 | 1965-11-01 | 871.8002 | 94 | 30 | 841.8002 | 76 | 94 | 795.8002 | 777.8002 | 18
74897 | 607340 | 4606899 | 1983-01-20 | 896.4036 | 118 | 55 | 841.4036 | 106 | 118 | 790.4036 | 778.4036 | 12
74899 | 604053 | 4603845 | 1961-03-02 | 878.97 | 42 | 29 | 849.97 | 32 | 42 | 846.97 | 836.97 | 10
74902 | 607878 | 4607014 | 1970-01-31 | 909.9393 | 114 | 53 | 856.9393 | 108 | 114 | 801.9393 | 795.9393 | 6
74903 | 606128 | 4605356 | 1963-10-12 | 895.1009 | 62 | 21 | 874.1009 | 57 | 62 | 838.1009 | 833.1009 | 5
74904 | 604239 | 4603834 | 1961-06-23 | 853.9165 | 75 | 30 | 823.9165 | 54 | 72 | 799.9165 | 781.9165 | 18
74907 | 608714 | 4606155 | 1961-02-06 | 902.6009 | 105 | 41 | 861.6009 | 102 | 105 | 800.6009 | 797.6009 | 3
74909 | 605200 | 4605461 | 1963-02-18 | 842.7334 | 164 | 112 | 730.7334 | 160 | 165 | 682.7334 | 677.7334 | 5
74913 | 606604 | 4603994 | 1966-03-03 | 947.2478 | 190 | 95 | 852.2478 | 185 | 190 | 762.2478 | 757.2478 | 5
74916 | 605707 | 4602242 | 1963-11-18 | 887.2076 | 126 | 55 | 832.2076 | 118 | 126 | 769.2076 | 761.2076 | 8
74917 | 609939 | 4603877 | 1970-09-08 | 905.8067 | 60 | 35 | 870.8067 | 55 | 60 | 850.8067 | 845.8067 | 5
74918 | 609575 | 4604490 | 1993-07-20 | 905.5594 | 89 | 30 | 875.5594 | 85 | 89 | 820.5594 | 816.5594 | 4
74921 | 605690 | 4602916 | 1974-03-13 | 908.8797 | 113 | 50 | 858.8797 | 106 | 113 | 802.8797 | 795.8797 | 7
74926 | 606700 | 4602690 | 1984-03-15 | 943.9971 | 180 | 100 | 843.9971 | 170 | 180 | 773.9971 | 763.9971 | 10
74927 | 611532 | 4603659 | 1963-10-10 | 902.8153 | 72 | 40 | 862.8153 | 54 | 72 | 848.8153 | 830.8153 | 18
74928 | 607646 | 4604063 | 1962-11-21 | 905.8888 | 109 | 33 | 872.8888 | 104 | 109 | 801.8888 | 796.8888 | 5
74931 | 605866 | 4603821 | 1962-10-11 | 949.4515 | 109 | 55 | 894.4515 | 105 | 109 | 844.4515 | 840.4515 | 4
74933 | 608096 | 4603906 | 1965-11-17 | 899.3066 | 48 | 25 | 874.3066 | 35 | 48 | 864.3066 | 851.3066 | 13
74941 | 605720 | 4603850 | 1978-05-25 | 929.3347 | 188 | 62 | 867.3347 | 185 | 188 | 744.3347 | 741.3347 | 3
74948 | 608098 | 4603905 | 1983-06-15 | 899.3207 | 125 | 25 | 874.3207 | 105 | 125 | 794.3207 | 774.3207 | 20
74961 | 605866 | 4603819 | 1972-06-29 | 948.8362 | 135 | 85 | 863.8362 | 125 | 135 | 823.8362 | 813.8362 | 10
74962 | 611971 | 4603969 | 1970-01-22 | 912.4054 | 122 | 52 | 860.4054 | 118 | 122 | 794.4054 | 790.4054 | 4
74966 | 605655 | 4603817 | 1983-03-17 | 926.8169 | 117 | 60 | 866.8169 | 72 | 114 | 854.8169 | 812.8169 | 42
74967 | 611267 | 4603994 | 1974-06-26 | 900.3 | 180 | 70 | 830.3 | 175 | 180 | 725.3 | 720.3 | 5
74971 | 607284 | 4603481 | 1962-03-18 | 927.272 | 119 | 45 | 882.272 | 110 | 119 | 817.272 | 808.272 | 9
74972 | 611500 | 4603994 | 1964-10-30 | 900.3 | 125 | 28 | 872.3 | 121 | 125 | 779.3 | 775.3 | 4
74976 | 607301 | 4603105 | 1971-08-19 | 927.9079 | 126 | 70 | 857.9079 | 120 | 126 | 807.9079 | 801.9079 | 6
74977 | 611998 | 4604294 | 1968-10-02 | 919.9737 | 93 | 45 | 874.9737 | 86 | 93 | 833.9737 | 826.9737 | 7
74981 | 607797 | 4602313 | 1976-04-07 | 911.6948 | 104 | 40 | 871.6948 | 97 | 104 | 814.6948 | 807.6948 | 7
74982 | 610834 | 4605342 | 1962-06-21 | 919.8223 | 93 | 50 | 869.8223 | 89 | 93 | 830.8223 | 826.8223 | 4
74987 | 610756 | 4605529 | 1974-06-07 | 915.1022 | 104 | 40 | 875.1022 | 100 | 104 | 815.1022 | 811.1022 | 4
74991 | 608381 | 4602309 | 1972-08-17 | 904.6756 | 60 | 40 | 864.6756 | 50 | 60 | 854.6756 | 844.6756 | 10
74992 | 611955 | 4605025 | 1969-04-19 | 913.2137 | 82 | 42 | 871.2137 | 78 | 82 | 835.2137 | 831.2137 | 4
74997 | 611967 | 4604769 | 1970-03-17 | 899.3531 | 78 | 22 | 877.3531 | 72 | 78 | 827.3531 | 821.3531 | 6
75021 | 609681 | 4602326 | 1961-03-01 | 897.8896 | 45 | 20 | 877.8896 | 40 | 45 | 857.8896 | 852.8896 | 5
75026 | 610470 | 4602750 | 1974-08-09 | 904.175 | 85 | 32 | 872.175 | 80 | 85 | 824.175 | 819.175 | 5
75031 | 609060 | 4603863 | 1963-01-12 | 898.1276 | 40 | 32 | 866.1276 | 30 | 40 | 868.1276 | 858.1276 | 10
75735 | 588202 | 4592442 | 1979-08-09 | 877.1277 | 28 | 16 | 861.1277 | 24 | 28 | 853.1277 | 849.1277 | 4
75750 | 589535 | 4592950 | 1984-03-19 | 863.9046 | 87 | 35 | 828.9046 | 80 | 87 | 783.9046 | 776.9046 | 7
75755 | 588202 | 4592442 | 1983-08-25 | 877.1277 | 175 | 70 | 807.1277 | 160 | 176 | 717.1277 | 701.1277 | 16
75756 | 594460 | 4600060 | 1978-10-17 | 868.3293 | 94 | 60 | 808.3293 | 90 | 94 | 778.3293 | 774.3293 | 4
75758 | 608971 | 4599023 | 1963-03-25 | 887.1945 | 33 | 20 | 867.1945 | 4 | 33 | 883.1945 | 854.1945 | 29
75763 | 608186 | 4599002 | 1966-08-12 | 898.9716 | 73 | 21 | 877.9716 | 65 | 73 | 833.9716 | 825.9716 | 8
75767 | 605529 | 4597483 | 1977-06-17 | 865.3222 | 140 | 45 | 820.3222 | 162 | 210 | 703.3222 | 655.3222 | 48
75768 | 607429 | 4598663 | 1959-09-19 | 886.3129 | 115 | 34 | 852.3129 | 111 | 115 | 775.3129 | 771.3129 | 4
75772 | 604251 | 4597805 | 1971-08-04 | 880.9312 | 93 | 45 | 835.9312 | 90 | 93 | 790.9312 | 787.9312 | 3
75773 | 607572 | 4597483 | 1967-06-06 | 878.1322 | 92 | 43 | 835.1322 | 48 | 92 | 830.1322 | 786.1322 | 44
75781 | 594050 | 4598810 | 1961-05-26 | 854.0857 | 84 | 58 | 796.0857 | 54 | 84 | 800.0857 | 770.0857 | 30
75782 | 607365 | 4598896 | 1971-10-21 | 883.2097 | 89 | 41 | 842.2097 | 85 | 89 | 798.2097 | 794.2097 | 4
75787 | 606996 | 4597429 | 1980-07-22 | 856.7333 | 58 | 30 | 826.7333 | 53 | 58 | 803.7333 | 798.7333 | 5
75797 | 608910 | 4597765 | 1973-10-27 | 884.4816 | 179 | 36 | 848.4816 | 159 | 179 | 725.4816 | 705.4816 | 20
75802 | 606767 | 4597430 | 1970-09-08 | 851.8718 | 126 | 18 | 833.8718 | 120 | 126 | 731.8718 | 725.8718 | 6
75803 | 609136 | 4598321 | 1969-04-08 | 875.5205 | 34 | 21 | 854.5205 | 30 | 34 | 845.5205 | 841.5205 | 4
75812 | 607429 | 4598718 | 1972-06-08 | 885.9046 | 107 | 30 | 855.9046 | 100 | 107 | 785.9046 | 778.9046 | 7
75831 | 594525 | 4597425 | 1977-06-06 | 816.9112 | 60 | 30 | 786.9112 | 55 | 60 | 761.9112 | 756.9112 | 5
75846 | 593900 | 4598675 | 1964-05-08 | 853.2555 | 80 | 60 | 793.2555 | 76 | 80 | 777.2555 | 773.2555 | 4
75851 | 594382 | 4598537 | 1965-04-22 | 845.9696 | 76 | 60 | 785.9696 | 58 | 76 | 787.9696 | 769.9696 | 18
75856 | 594520 | 4598130 | 1968-02-05 | 838.0314 | 72 | 30 | 808.0314 | 60 | 72 | 778.0314 | 766.0314 | 12
75857 | 608450 | 4598335 | 1990-07-13 | 893.7429 | 108 | 32 | 861.7429 | 150 | 164 | 743.7429 | 729.7429 | 14
75861 | 596110 | 4598740 | 1960-11-10 | 822.4583 | 65 | 38 | 784.4583 | 56 | 66 | 766.4583 | 756.4583 | 10
75872 | 608450 | 4598090 | 1990-07-13 | 890.0683 | 155 | 27.5 | 862.5683 | 140 | 150 | 750.0683 | 740.0683 | 10
76837 | 610018 | 4596203 | 1965-05-10 | 851.6062 | 60 | 52 | 799.6062 | 53 | 60 | 798.6062 | 791.6062 | 7
76838 | 604122 | 4594817 | 1972-12-21 | 836.426 | 42 | 10 | 826.426 | 40 | 42 | 796.426 | 794.426 | 2
76843 | 603419 | 4595753 | 1967-08-24 | 824.1015 | 63 | 9 | 815.1015 | 26 | 53 | 798.1015 | 771.1015 | 27
76847 | 608297 | 4596248 | 1987-07-14 | 871.3236 | 96 | 28 | 843.3236 | 96 | 106 | 775.3236 | 765.3236 | 10
76852 | 608044 | 4597390 | 1984-08-23 | 883.3918 | 55 | 26 | 857.3918 | 50 | 55 | 833.3918 | 828.3918 | 5
76855 | 608198 | 4595109 | 1972-04-06 | 847.6618 | 25 | 6 | 841.6618 | 10 | 25 | 837.6618 | 822.6618 | 15
76857 | 606239 | 4597202 | 1966-10-20 | 863.3695 | 38 | 23 | 840.3695 | 32 | 38 | 831.3695 | 825.3695 | 6
76859 | 605085 | 4592685 | 1986-07-30 | 836.3871 | 59 | 7 | 829.3871 | 18 | 54 | 818.3871 | 782.3871 | 36
76860 | 606059 | 4594662 | 1966-05-07 | 848.5368 | 103 | 33 | 815.5368 | 96 | 103 | 752.5368 | 745.5368 | 7
76862 | 604959 | 4597063 | 1962-09-26 | 859.702 | 75 | 58 | 801.702 | 70 | 75 | 789.702 | 784.702 | 5
76864 | 604395 | 4593433 | 1990-05-21 | 837.6733 | 50 | 4 | 833.6733 | 18 | 50 | 819.6733 | 787.6733 | 32
76865 | 611425 | 4589500 | 1983-11-18 | 874.9113 | 52 | 31 | 843.9113 | 42 | 48 | 832.9113 | 826.9113 | 6
76869 | 606700 | 4592725 | 1980-01-04 | 844.3657 | 26 | 6 | 838.3657 | 6 | 26 | 838.3657 | 818.3657 | 20
76870 | 610819 | 4589478 | 1970-08-01 | 860.2081 | 64 | 9 | 851.2081 | 26 | 58 | 834.2081 | 802.2081 | 32
76874 | 606705 | 4592750 | 1967-11-09 | 844.3062 | 44 | 8 | 836.3062 | 34 | 44 | 810.3062 | 800.3062 | 10
76879 | 607213 | 4593462 | 1963-05-29 | 849.152 | 73 | 25 | 824.152 | 64 | 73 | 785.152 | 776.152 | 9
76883 | 610498 | 4591953 | 1974-12-24 | 870.1864 | 133 | 16 | 854.1864 | 105 | 133 | 765.1864 | 737.1864 | 28
76884 | 606768 | 4593903 | 1961-04-21 | 850.477 | 87 | 35 | 815.477 | 80 | 87 | 770.477 | 763.477 | 7
76889 | 606767 | 4593906 | 1979-06-14 | 850.0869 | 112 | 34 | 816.0869 | 100 | 112 | 750.0869 | 738.0869 | 12
76890 | 609060 | 4587865 | 1990-10-02 | 856.2196 | 40 | 8 | 848.2196 | 35 | 40 | 821.2196 | 816.2196 | 5
76894 | 606692 | 4593675 | 1981-02-01 | 844.0871 | 140 | 15 | 829.0871 | 125 | 140 | 719.0871 | 704.0871 | 15
76899 | 607061 | 4593603 | 1964-09-23 | 848.2459 | 72 | 30 | 818.2459 | 65 | 72 | 783.2459 | 776.2459 | 7
76903 | 604374 | 4591022 | 1975-01-30 | 861.3701 | 60 | 31 | 830.3701 | 53 | 56 | 808.3701 | 805.3701 | 3
76905 | 610365 | 4589889 | 1970-08-04 | 864.1504 | 60 | 24 | 840.1504 | 50 | 60 | 814.1504 | 804.1504 | 10
76907 | 603463 | 4595837 | 1962-06-15 | 824.7725 | 84 | 7 | 817.7725 | 45 | 80 | 779.7725 | 744.7725 | 35
76908 | 605648 | 4592536 | 1900-06-27 | 835.8015 | 44 | 10 | 825.8015 | 25 | 44 | 810.8015 | 791.8015 | 19
76909 | 607048 | 4593709 | 1961-06-08 | 849.6916 | 94 | 29 | 820.6916 | 90 | 94 | 759.6916 | 755.6916 | 4
76912 | 603545 | 4595888 | 1964-12-14 | 822.5918 | 86 | 19 | 803.5918 | 59 | 82 | 763.5918 | 740.5918 | 23
76913 | 604326 | 4591269 | 1963-05-03 | 864.4044 | 53.5 | 28 | 836.4044 | 21 | 26 | 843.4044 | 838.4044 | 5
76914 | 607975 | 4593540 | 1974-09-09 | 885.4426 | 79 | 26 | 859.4426 | 74 | 79 | 811.4426 | 806.4426 | 5
76917 | 602732 | 4596770 | 1990-05-11 | 833.0848 | 105 | 18 | 815.0848 | 96 | 105 | 737.0848 | 728.0848 | 9
76918 | 603234 | 4590915 | 1966-07-11 | 863.3814 | 54 | 33 | 830.3814 | 42 | 54 | 821.3814 | 809.3814 | 12
76919 | 609900 | 4593825 | 1990-10-25 | 865.17 | 115 | 18 | 847.17 | 98 | 115 | 767.17 | 750.17 | 17
76922 | 602727 | 4596799 | 1967-07-10 | 832.4139 | 104 | 17 | 815.4139 | 85 | 104 | 747.4139 | 728.4139 | 19
76924 | 609990 | 4593250 | 1990-10-16 | 870.3612 | 163 | 26 | 844.3612 | 152 | 163 | 718.3612 | 707.3612 | 11
76925 | 611981 | 4590293 | 1963-09-04 | 878.9398 | 45 | 23 | 855.9398 | 38 | 45 | 840.9398 | 833.9398 | 7
76927 | 603072 | 4595892 | 1970-04-23 | 827.4929 | 84 | 11 | 816.4929 | 80 | 84 | 747.4929 | 743.4929 | 4
76930 | 612097 | 4590797 | 1959-10-20 | 881.1852 | 39 | 18 | 863.1852 | 36 | 39 | 845.1852 | 842.1852 | 3
76932 | 603138 | 4596205 | 1961-02-17 | 832.5227 | 45 | 18 | 814.5227 | 31 | 40 | 801.5227 | 792.5227 | 9
76934 | 609901 | 4593389 | 1961-05-12 | 869.1854 | 54 | 21 | 848.1854 | 50 | 54 | 819.1854 | 815.1854 | 4
76935 | 611608 | 4591117 | 1960-01-25 | 880.0889 | 39 | 19 | 861.0889 | 36 | 40 | 844.0889 | 840.0889 | 4
76937 | 603955 | 4597041 | 1978-09-14 | 875.926 | 88 | 55 | 820.926 | 84 | 88 | 791.926 | 787.926 | 4
76939 | 609975 | 4593300 | 1962-04-14 | 870.1018 | 82 | 27 | 843.1018 | 76 | 82 | 794.1018 | 788.1018 | 6
76940 | 611583 | 4592175 | 1971-12-16 | 885.0968 | 60 | 30 | 855.0968 | 55 | 60 | 830.0968 | 825.0968 | 5
76941 | 610095 | 4597428 | 1965-01-12 | 862.5883 | 165 | 20 | 842.5883 | 160 | 165 | 702.5883 | 697.5883 | 5
76942 | 603335 | 4596158 | 1969-07-08 | 831.5556 | 56 | 10 | 821.5556 | 51 | 56 | 780.5556 | 775.5556 | 5
76946 | 610734 | 4596752 | 1966-06-28 | 861.5416 | 63 | 9 | 852.5416 | 59 | 63 | 802.5416 | 798.5416 | 4
76949 | 610978 | 4592776 | 1989-03-18 | 870.9564 | 82 | 27 | 843.9564 | 65 | 76 | 805.9564 | 794.9564 | 11
76951 | 611404 | 4596404 | 1978-04-21 | 866.3115 | 162.5 | 15 | 851.3115 | 157 | 162.5 | 709.3115 | 703.8115 | 5.5
76954 | 611635 | 4592768 | 1968-08-16 | 873.9558 | 38 | 26 | 847.9558 | 35 | 38 | 838.9558 | 835.9558 | 3
77090 | 600340 | 4594117 | 1964-10-09 | 843.557 | 110 | 28 | 815.557 | 104 | 110 | 739.557 | 733.557 | 6
77094 | 583380 | 4589600 | 1964-05-04 | 867.2568 | 80 | 45 | 822.2568 | 70 | 80 | 797.2568 | 787.2568 | 10
77124 | 580697 | 4589772 | 1977-10-01 | 866.095 | 90 | 55 | 811.095 | 84 | 90 | 782.095 | 776.095 | 6
77129 | 581200 | 4589725 | 1985-06-24 | 861.5444 | 93 | 45 | 816.5444 | 80 | 93 | 781.5444 | 768.5444 | 13
77134 | 580785 | 4589780 | 1966-11-01 | 865.6988 | 91 | 40 | 825.6988 | 86 | 91 | 779.6988 | 774.6988 | 5
77139 | 579160 | 4589550 | 1967-09-01 | 856.0164 | 103 | 39 | 817.0164 | 92 | 103 | 764.0164 | 753.0164 | 11
77153 | 598350 | 4595200 | 1974-12-12 | 819.1009 | 87 | 19 | 800.1009 | 72 | 87 | 747.1009 | 732.1009 | 15
77163 | 598055 | 4595525 | 1976-10-08 | 819.5553 | 116 | 16 | 803.5553 | 92 | 116 | 727.5553 | 703.5553 | 24
77168 | 597930 | 4595290 | 1959-07-15 | 819.1349 | 80 | 17 | 802.1349 | 78 | 82 | 741.1349 | 737.1349 | 4
77169 | 580100 | 4589675 | 1964-05-15 | 862.6817 | 78 | 35 | 827.6817 | 15 | 73 | 847.6817 | 789.6817 | 58
77173 | 598130 | 4594810 | 1974-11-12 | 815.0521 | 137 | 18 | 797.0521 | 107 | 137 | 708.0521 | 678.0521 | 30
77188 | 598025 | 4595516 | 1976-12-14 | 820.3574 | 118 | 20 | 800.3574 | 78 | 118 | 742.3574 | 702.3574 | 40
77189 | 579710 | 4589700 | 1974-07-01 | 866.3447 | 80 | 35 | 831.3447 | 55 | 80 | 811.3447 | 786.3447 | 25
77192 | 599053 | 4594764 | 1967-11-04 | 838.1588 | 52 | 31 | 807.1588 | 38 | 48 | 800.1588 | 790.1588 | 10
77193 | 600402 | 4594066 | 1977-03-02 | 843.5515 | 112 | 30 | 813.5515 | 102 | 112 | 741.5515 | 731.5515 | 10
77194 | 579417 | 4589575 | 1980-11-01 | 867.3831 | 102 | 30 | 837.3831 | 90 | 102 | 777.3831 | 765.3831 | 12
77195 | 602640 | 4594875 | 1972-11-17 | 816.3653 | 40 | 10 | 806.3653 | 30 | 40 | 786.3653 | 776.3653 | 10
77677 | 587075 | 4592300 | 1985-02-09 | 884.0579 | 132 | 55 | 829.0579 | 122 | 132 | 762.0579 | 752.0579 | 10
77678 | 597748 | 4596120 | 1970-07-29 | 815.6043 | 64 | 12 | 803.6043 | 59 | 64 | 756.6043 | 751.6043 | 5
77679 | 593286 | 4596351 | 1963-08-20 | 837.4175 | 72 | 21 | 816.4175 | 68 | 72 | 769.4175 | 765.4175 | 4
77681 | 587013 | 4593819 | 1984-02-17 | 890.844 | 155 | 65 | 825.844 | 150 | 155 | 740.844 | 735.844 | 5
77682 | 583413 | 4592123 | 1975-03-07 | 864.7215 | 63 | 25 | 839.7215 | 60 | 63 | 804.7215 | 801.7215 | 3
77683 | 597710 | 4595650 | 1971-03-05 | 817.3205 | 85 | 19 | 798.3205 | 58 | 85 | 759.3205 | 732.3205 | 27
77684 | 594405 | 4595950 | 1965-03-02 | 840.1531 | 79 | 38 | 802.1531 | 72 | 79 | 768.1531 | 761.1531 | 7
77686 | 586444 | 4592438 | 1979-07-23 | 880.898 | 65 | 40 | 840.898 | 61 | 65 | 819.898 | 815.898 | 4
77689 | 593133 | 4595700 | 1965-07-18 | 839.002 | 80 | 30 | 809.002 | 75 | 80 | 764.002 | 759.002 | 5
77691 | 585748 | 4593810 | 1965-05-22 | 875.8563 | 111 | 39 | 836.8563 | 104 | 111 | 771.8563 | 764.8563 | 7
77692 | 584703 | 4590931 | 1976-06-02 | 867.358 | 54 | 30 | 837.358 | 51 | 54 | 816.358 | 813.358 | 3
77693 | 597257 | 4595585 | 1971-07-19 | 814.6059 | 82 | 18 | 796.6059 | 74 | 82 | 740.6059 | 732.6059 | 8
77696 | 585475 | 4593825 | 1984-01-10 | 872.2325 | 160 | 60 | 812.2325 | 120 | 160 | 752.2325 | 712.2325 | 40
77697 | 584843 | 4590817 | 1976-01-27 | 866.6392 | 110 | 32 | 834.6392 | 106 | 110 | 760.6392 | 756.6392 | 4
77699 | 593126 | 4594023 | 1966-08-19 | 832.26 | 76 | 30 | 802.26 | 70 | 76 | 762.26 | 756.26 | 6
77701 | 584975 | 4592444 | 1972-04-25 | 874.8338 | 138 | 50 | 824.8338 | 126 | 138 | 748.8338 | 736.8338 | 12
77702 | 584197 | 4592162 | 1962-10-01 | 871.3416 | 71 | 25 | 846.3416 | 42 | 71 | 829.3416 | 800.3416 | 29
77703 | 597400 | 4595725 | 1973-06-14 | 814.6972 | 69 | 13 | 801.6972 | 62 | 69 | 752.6972 | 745.6972 | 7
77706 | 584976 | 4592442 | 1967-05-14 | 874.671 | 87 | 50 | 824.671 | 81 | 87 | 793.671 | 787.671 | 6
77707 | 584933 | 4592167 | 1964-12-05 | 877.6655 | 114 | 38 | 839.6655 | 110 | 114 | 767.6655 | 763.6655 | 4
77708 | 597100 | 4595765 | 1979-07-20 | 813.0532 | 74 | 19 | 794.0532 | 69 | 74 | 744.0532 | 739.0532 | 5
77712 | 584758 | 4590627 | 1971-08-16 | 870.2604 | 82 | 38 | 832.2604 | 77 | 82 | 793.2604 | 788.2604 | 5
77716 | 583881 | 4592245 | 1968-04-19 | 869.9721 | 122 | 36 | 833.9721 | 116 | 122 | 753.9721 | 747.9721 | 6
77717 | 584655 | 4590634 | 1971-07-23 | 869.4545 | 26 | 12 | 857.4545 | 23 | 26 | 846.4545 | 843.4545 | 3
77722 | 584938 | 4590708 | 1971-01-05 | 867.923 | 41 | 23 | 844.923 | 37 | 41 | 830.923 | 826.923 | 4
77723 | 596525 | 4596288 | 1960-04-14 | 796.0544 | 52 | 6 | 790.0544 | 47 | 52 | 749.0544 | 744.0544 | 5
77726 | 584757 | 4592366 | 1983-07-26 | 871.9164 | 140 | 52 | 819.9164 | 132 | 142 | 739.9164 | 729.9164 | 10
77727 | 584761 | 4590622 | 1971-07-16 | 870.3042 | 103 | 40 | 830.3042 | 90 | 103 | 780.3042 | 767.3042 | 13
77732 | 584962 | 4590915 | 1967-07-01 | 867.0532 | 40 | 20 | 847.0532 | 34 | 40 | 833.0532 | 827.0532 | 6
77736 | 584922 | 4593007 | 1985-06-28 | 878.9613 | 124 | 30 | 848.9613 | 118 | 124 | 760.9613 | 754.9613 | 6
77737 | 584723 | 4590625 | 1971-07-20 | 867.5792 | 81 | 40 | 827.5792 | 76 | 81 | 791.5792 | 786.5792 | 5
77738 | 595215 | 4595700 | 1966-06-07 | 816.4096 | 68 | 21 | 795.4096 | 41 | 63 | 775.4096 | 753.4096 | 22
77741 | 585425 | 4592270 | 1979-04-30 | 876.6255 | 185 | 60 | 816.6255 | 170 | 187 | 706.6255 | 689.6255 | 17
77742 | 584934 | 4592167 | 1964-05-09 | 877.7601 | 114 | 34 | 843.7601 | 111 | 114 | 766.7601 | 763.7601 | 3
77747 | 583739 | 4592159 | 1973-07-24 | 868.2597 | 110 | 60 | 808.2597 | 100 | 110 | 768.2597 | 758.2597 | 10
77748 | 594563 | 4596655 | 1969-03-18 | 805.5402 | 50 | 8 | 797.5402 | 45 | 50 | 760.5402 | 755.5402 | 5
77752 | 584807 | 4590877 | 1976-01-20 | 868.1067 | 125 | 36 | 832.1067 | 121 | 125 | 747.1067 | 743.1067 | 4
77753 | 594600 | 4595950 | 1977-05-12 | 829.3175 | 88 | 30 | 799.3175 | 61 | 90 | 768.3175 | 739.3175 | 29
77757 | 597761 | 4595593 | 1962-02-27 | 816.9643 | 118 | 20 | 796.9643 | 95 | 118 | 721.9643 | 698.9643 | 23
77758 | 595710 | 4595905 | 1979-01-26 | 811.2036 | 80 | 3 | 808.2036 | 58 | 80 | 753.2036 | 731.2036 | 22
77762 | 597740 | 4595625 | 1966-10-18 | 817.0654 | 115 | 25 | 792.0654 | 110 | 116 | 707.0654 | 701.0654 | 6
77763 | 594555 | 4596865 | 1966-12-15 | 811.4293 | 66 | 7 | 804.4293 | 59 | 66 | 752.4293 | 745.4293 | 7
77768 | 595570 | 4595960 | 1977-06-15 | 810.4204 | 88 | 7 | 803.4204 | 60 | 88 | 750.4204 | 722.4204 | 28
77773 | 596135 | 4595990 | 1968-07-02 | 804.9779 | 69 | 11 | 793.9779 | 65 | 69 | 739.9779 | 735.9779 | 4
77786 | 583801 | 4591356 | 1979-03-07 | 867.6708 | 59 | 27 | 840.6708 | 55 | 59 | 812.6708 | 808.6708 | 4
77788 | 592996 | 4596274 | 1967-05-10 | 834.402 | 83 | 30 | 804.402 | 75 | 83 | 759.402 | 751.402 | 8
77793 | 592996 | 4596272 | 1985-06-04 | 834.3082 | 98 | 25 | 809.3082 | 70 | 98 | 764.3082 | 736.3082 | 28
78037 | 592996 | 4592054 | 1960-04-26 | 832.4073 | 67 | 22 | 810.4073 | 61 | 67 | 771.4073 | 765.4073 | 6
78038 | 585925 | 4589775 | 1975-07-24 | 870.7416 | 102 | 36 | 834.7416 | 97 | 102 | 773.7416 | 768.7416 | 5
78039 | 586106 | 4588967 | 1970-08-12 | 860.437 | 104 | 35 | 825.437 | 100 | 104 | 760.437 | 756.437 | 4
78042 | 592264 | 4591491 | 1965-08-03 | 855.8035 | 113 | 42 | 813.8035 | 108 | 113 | 747.8035 | 742.8035 | 5
78043 | 586575 | 4589450 | 1964-05-22 | 857.4973 | 57.5 | 20 | 837.4973 | 12 | 37 | 845.4973 | 820.4973 | 25
78044 | 586594 | 4588991 | 1965-01-17 | 860.2396 | 88 | 60 | 800.2396 | 80 | 88 | 780.2396 | 772.2396 | 8
78047 | 591446 | 4591560 | 1966-10-22 | 840.1894 | 97 | 40 | 800.1894 | 92 | 97 | 748.1894 | 743.1894 | 5
78049 | 585915 | 4588232 | 1900-04-01 | 853.7363 | 60 | 30 | 823.7363 | 47 | 60 | 806.7363 | 793.7363 | 13
78052 | 591474 | 4589342 | 1960-02-24 | 836.1554 | 104 | 46 | 790.1554 | 91 | 104 | 745.1554 | 732.1554 | 13
78054 | 586619 | 4587441 | 1969-08-08 | 860.285 | 67 | 30 | 830.285 | 61 | 67 | 799.285 | 793.285 | 6
78055 | 586658 | 4588677 | 1975-07-01 | 857.5412 | 179 | 35 | 822.5412 | 176 | 179 | 681.5412 | 678.5412 | 3
78057 | 592620 | 4589150 | 1975-06-02 | 837.6117 | 94 | 28 | 809.6117 | 91 | 94 | 746.6117 | 743.6117 | 3
78060 | 588125 | 4589025 | 1972-06-28 | 862.0347 | 133 | 48 | 814.0347 | 92 | 95 | 770.0347 | 767.0347 | 3
78062 | 591457 | 4590140 | 1968-06-21 | 852.6402 | 131 | 54 | 798.6402 | 119 | 125 | 733.6402 | 727.6402 | 6
78064 | 585259 | 4588226 | 1967-08-16 | 866.3974 | 87 | 30 | 836.3974 | 49 | 61 | 817.3974 | 805.3974 | 12
78065 | 587159 | 4588371 | 1978-03-23 | 841.969 | 140 | 36 | 805.969 | 125 | 145 | 716.969 | 696.969 | 20
78067 | 590775 | 4589930 | 1979-12-05 | 855.2285 | 62 | 35 | 820.2285 | 56 | 62 | 799.2285 | 793.2285 | 6
78070 | 586640 | 4588675 | 1978-05-17 | 858.0558 | 145 | 38 | 820.0558 | 140 | 145 | 718.0558 | 713.0558 | 5
78075 | 587297 | 4588989 | 1973-01-09 | 859.6558 | 52 | 30 | 829.6558 | 45 | 52 | 814.6558 | 807.6558 | 7
78077 | 588625 | 4589782 | 1978-04-08 | 843.0557 | 95 | 28 | 815.0557 | 90 | 100 | 753.0557 | 743.0557 | 10
78078 | 584523 | 4589812 | 1966-04-15 | 868.7775 | 53 | 27 | 841.7775 | 40 | 53 | 828.7775 | 815.7775 | 13
78079 | 586147 | 4588962 | 1966-05-31 | 861.4459 | 105 | 40 | 821.4459 | 80 | 100 | 781.4459 | 761.4459 | 20
78080 | 586657 | 4588766 | 1974-12-02 | 862.0575 | 102 | 35 | 827.0575 | 98 | 102 | 764.0575 | 760.0575 | 4
78082 | 588250 | 4589075 | 1967-01-26 | 866.5288 | 80 | 48 | 818.5288 | 70 | 80 | 796.5288 | 786.5288 | 10
78092 | 589750 | 4590625 | 1967-09-23 | 859.1501 | 79 | 42 | 817.1501 | 72 | 79 | 787.1501 | 780.1501 | 7
78097 | 589222 | 4589095 | 1972-04-11 | 851.5377 | 60 | 18 | 833.5377 | 56 | 60 | 795.5377 | 791.5377 | 4
78098 | 584405 | 4589808 | 1964-09-10 | 871.6417 | 146 | 42 | 829.6417 | 142 | 146 | 729.6417 | 725.6417 | 4
78100 | 588392 | 4588217 | 1965-01-22 | 834.6817 | 91 | 27 | 807.6817 | 65 | 87 | 769.6817 | 747.6817 | 22
78102 | 588250 | 4589950 | 1962-08-28 | 858.0621 | 106 | 31 | 827.0621 | 52 | 100 | 806.0621 | 758.0621 | 48
78108 | 583467 | 4589459 | 1962-05-04 | 863.808 | 55 | 31 | 832.808 | 51 | 55 | 812.808 | 808.808 | 4
78110 | 588300 | 4587500 | 1969-06-09 | 855.2675 | 57 | 26 | 829.2675 | 53 | 57 | 802.2675 | 798.2675 | 4
78113 | 584175 | 4589750 | 1963-04-19 | 865.7827 | 137 | 80 | 785.7827 | 129 | 137 | 736.7827 | 728.7827 | 8
78114 | 585870 | 4588973 | 1966-07-29 | 855.6976 | 63 | 29 | 826.6976 | 40 | 69 | 815.6976 | 786.6976 | 29
78119 | 586197 | 4588967 | 1964-06-23 | 859.9281 | 52 | 20 | 839.9281 | 47 | 52 | 812.9281 | 807.9281 | 5
78120 | 588280 | 4588175 | 1977-05-19 | 832.6698 | 90 | 21 | 811.6698 | 75 | 90 | 757.6698 | 742.6698 | 15
78125 | 588500 | 4588225 | 1965-06-25 | 834.0484 | 90 | 50 | 784.0484 | 85 | 90 | 749.0484 | 744.0484 | 5
78127 | 586575 | 4589525 | 1978-08-02 | 855.4031 | 54 | 30 | 825.4031 | 50 | 54 | 805.4031 | 801.4031 | 4
78129 | 586061 | 4588156 | 1965-12-11 | 854.3603 | 45 | 20 | 834.3603 | 39 | 45 | 815.3603 | 809.3603 | 6
78133 | 584370 | 4589816 | 1963-09-06 | 868.9485 | 143 | 65 | 803.9485 | 136 | 143 | 732.9485 | 725.9485 | 7
78134 | 586540 | 4588985 | 1968-07-20 | 861.9845 | 77 | 35 | 826.9845 | 58 | 77 | 803.9845 | 784.9845 | 19
78142 | 585675 | 4589770 | 1973-02-23 | 869.7624 | 98 | 43 | 826.7624 | 90 | 98 | 779.7624 | 771.7624 | 8
78143 | 585041 | 4588947 | 1967-11-28 | 855.6401 | 165 | 40 | 815.6401 | 150 | 165 | 705.6401 | 690.6401 | 15
78147 | 585825 | 4589775 | 1973-08-21 | 869.2049 | 69 | 30 | 839.2049 | 63 | 69 | 806.2049 | 800.2049 | 6
78150 | 592328 | 4588274 | 1979-04-26 | 828.3077 | 92 | 30 | 798.3077 | 84 | 92 | 744.3077 | 736.3077 | 8
78154 | 586650 | 4588678 | 1976-03-05 | 857.7568 | 63 | 30 | 827.7568 | 59 | 63 | 798.7568 | 794.7568 | 4
78156 | 595929 | 4591109 | 1966-11-18 | 813.9494 | 70 | 6 | 807.9494 | 40 | 54 | 773.9494 | 759.9494 | 14
78157 | 600375 | 4591450 | 1971-05-07 | 896.6725 | 118 | 63 | 833.6725 | 110 | 118 | 786.6725 | 778.6725 | 8
78158 | 594743 | 4589499 | 1977-03-10 | 813.447 | 66 | 2 | 811.447 | 61 | 66 | 752.447 | 747.447 | 5
78167 | 600285 | 4591178 | 1965-05-28 | 893.0302 | 116 | 55 | 838.0302 | 106 | 116 | 787.0302 | 777.0302 | 10
78168 | 594526 | 4589901 | 1970-08-01 | 821.1728 | 80 | 26 | 795.1728 | 74 | 80 | 747.1728 | 741.1728 | 6
78169 | 596601 | 4589057 | 1970-07-24 | 822.8959 | 76 | 13 | 809.8959 | 70 | 76 | 752.8959 | 746.8959 | 6
78171 | 597075 | 4591385 | 1969-10-06 | 818.389 | 85 | 15 | 803.389 | 86 | 93 | 732.389 | 725.389 | 7
78172 | 601900 | 4591610 | 1972-01-10 | 889.9966 | 68 | 48 | 841.9966 | 22 | 68 | 867.9966 | 821.9966 | 46
78173 | 593316 | 4588382 | 1977-02-16 | 812.2599 | 101 | 34 | 778.2599 | 80 | 101 | 732.2599 | 711.2599 | 21
78176 | 596962 | 4590928 | 1973-05-04 | 814.6431 | 80 | 6 | 808.6431 | 70 | 80 | 744.6431 | 734.6431 | 10
78177 | 602100 | 4591015 | 1968-06-18 | 900.149 | 74 | 54 | 846.149 | 54 | 74 | 846.149 | 826.149 | 20
78178 | 593803 | 4588796 | 1982-08-18 | 813.1761 | 91 | 23 | 790.1761 | 87 | 91 | 726.1761 | 722.1761 | 4
78179 | 597675 | 4587950 | 1970-07-28 | 846.3143 | 76 | 13 | 833.3143 | 70 | 76 | 776.3143 | 770.3143 | 6
78181 | 597109 | 4590914 | 1981-11-17 | 819.6761 | 21.7 | 14.44 | 805.2361 | 58 | 75 | 761.6761 | 744.6761 | 17
78184 | 596730 | 4587820 | 1970-01-22 | 832.8171 | 77 | 14 | 818.8171 | 68 | 77 | 764.8171 | 755.8171 | 9
78187 | 602076 | 4591000 | 1967-08-30 | 900.1573 | 72 | 60 | 840.1573 | 65 | 72 | 835.1573 | 828.1573 | 7
78188 | 594775 | 4588125 | 1981-11-17 | 823.5838 | 97 | 6.9 | 816.6838 | 41 | 97 | 782.5838 | 726.5838 | 56
78189 | 596706 | 4587856 | 1961-06-30 | 832.6483 | 60 | 14 | 818.6483 | 14 | 60 | 818.6483 | 772.6483 | 46
78191 | 597234 | 4591689 | 1979-02-28 | 819.8387 | 100 | 12.6 | 807.2387 | 92 | 100 | 727.8387 | 719.8387 | 8
78192 | 598224 | 4589155 | 1981-07-20 | 838.2045 | 110 | 23 | 815.2045 | 104 | 110 | 734.2045 | 728.2045 | 6
78193 | 593757 | 4588821 | 1965-12-22 | 819.9874 | 83 | 26 | 793.9874 | 79 | 83 | 740.9874 | 736.9874 | 4
78194 | 596713 | 4587639 | 1962-07-05 | 833.5664 | 63 | 30 | 803.5664 | 50 | 63 | 783.5664 | 770.5664 | 13
78196 | 597634 | 4592169 | 1976-07-27 | 828.1122 | 80 | 30 | 798.1122 | 60 | 85 | 768.1122 | 743.1122 | 25
78197 | 599168 | 4590726 | 1967-06-16 | 934.1945 | 150 | 80 | 854.1945 | 140 | 150 | 794.1945 | 784.1945 | 10
78199 | 599175 | 4589059 | 1981-11-19 | 846.9713 | 42.77 | 22.15 | 824.8213 | 49 | 51 | 797.9713 | 795.9713 | 2
78201 | 597061 | 4591361 | 1966-12-14 | 817.4487 | 108 | 11 | 806.4487 | 104 | 107 | 713.4487 | 710.4487 | 3
78203 | 594412 | 4588730 | 1975-05-21 | 818.3182 | 141.5 | 20 | 798.3182 | 105 | 141 | 713.3182 | 677.3182 | 36
78204 | 598203 | 4588430 | 1971-10-01 | 853.4702 | 161 | 43 | 810.4702 | 153 | 161 | 700.4702 | 692.4702 | 8
78206 | 597628 | 4592168 | 1968-07-09 | 828.1047 | 84 | 30 | 798.1047 | 70 | 84 | 758.1047 | 744.1047 | 14
78211 | 597208 | 4591751 | 1978-12-17 | 819.1758 | 100 | 12.6 | 806.5758 | 100 | 118 | 719.1758 | 701.1758 | 18
78212 | 596742 | 4589484 | 1981-07-22 | 820.7937 | 44.3 | 509 | 311.7937 | 82 | 85 | 738.7937 | 735.7937 | 3
78214 | 599236 | 4588008 | 1960-04-23 | 846.3208 | 85 | 9 | 837.3208 | 80 | 85 | 766.3208 | 761.3208 | 5
78216 | 597075 | 4591390 | 1960-10-24 | 818.5347 | 49 | 14 | 804.5347 | 42 | 50 | 776.5347 | 768.5347 | 8
78222 | 596846 | 4589462 | 1978-07-22 | 819.7201 | 53 | 30 | 789.7201 | 33 | 53 | 786.7201 | 766.7201 | 20
78223 | 596005 | 4587830 | 1976-10-09 | 821.3834 | 71 | 14 | 807.3834 | 61 | 66 | 760.3834 | 755.3834 | 5
78226 | 598246 | 4591257 | 1977-09-01 | 907.1247 | 111 | 66 | 841.1247 | 105 | 111 | 802.1247 | 796.1247 | 6
78228 | 596156 | 4588782 | 1975-05-30 | 817.1157 | 140 | 4.65 | 812.4657 | 110 | 139 | 707.1157 | 678.1157 | 29
78231 | 598647 | 4591045 | 1974-09-05 | 969.2263 | 175 | 84 | 885.2263 | 171 | 174 | 798.2263 | 795.2263 | 3
78232 | 599172 | 4590726 | 1980-01-08 | 934.5401 | 121 | 59 | 875.5401 | 115 | 121 | 819.5401 | 813.5401 | 6
78233 | 595240 | 4587871 | 1977-07-21 | 827.7674 | 106 | 10 | 817.7674 | 100 | 106 | 727.7674 | 721.7674 | 6
78236 | 595086 | 4591510 | 1959-12-07 | 821.8893 | 62 | 22 | 799.8893 | 46 | 62 | 775.8893 | 759.8893 | 16
78238 | 595029 | 4587676 | 1965-04-19 | 827.4529 | 53.6 | 10 | 817.4529 | 35 | 53.6 | 792.4529 | 773.8529 | 18.6
78241 | 595516 | 4591498 | 1966-12-07 | 819.668 | 87 | 12 | 807.668 | 82 | 87 | 737.668 | 732.668 | 5
78243 | 596300 | 4589073 | 1981-11-19 | 814.7564 | 42.09 | 31.21 | 783.5464 | 28 | 70 | 786.7564 | 744.7564 | 42
78246 | 595604 | 4592140 | 1979-01-18 | 818.4254 | 88 | 12 | 806.4254 | 83 | 88 | 735.4254 | 730.4254 | 5
78248 | 596293 | 4589070 | 1981-11-19 | 811.5095 | 20.14 | 6.26 | 805.2495 | 4 | 28 | 807.5095 | 783.5095 | 24
78253 | 594866 | 4588967 | 1981-11-17 | 818.0924 | 84.99 | 7.45 | 810.6424 | 28 | 97 | 790.0924 | 721.0924 | 69
78258 | 594897 | 4588840 | 1983-04-21 | 822.8163 | 43 | 10 | 812.8163 | 10 | 43 | 812.8163 | 779.8163 | 33
78262 | 595555 | 4589942 | 1964-05-30 | 809.5475 | 54 | 30 | 779.5475 | 50 | 54 | 759.5475 | 755.5475 | 4
78268 | 596863 | 4588857 | 1983-09-16 | 826.1714 | 117 | 12 | 814.1714 | 109 | 118 | 717.1714 | 708.1714 | 9
78271 | 600700 | 4591175 | 1966-07-08 | 866.5899 | 40 | 9 | 857.5899 | 37 | 40 | 829.5899 | 826.5899 | 3
78273 | 597337 | 4587521 | 1963-04-16 | 864.5808 | 101 | 42 | 822.5808 | 83 | 101 | 781.5808 | 763.5808 | 18
78398 | 581405 | 4588653 | 1969-05-28 | 869.2531 | 170 | 45 | 824.2531 | 160 | 170 | 709.2531 | 699.2531 | 10
78409 | 579850 | 4588350 | 1965-06-10 | 857.2693 | 73 | 30 | 827.2693 | 60 | 73 | 797.2693 | 784.2693 | 13
78418 | 580020 | 4588075 | 1979-07-07 | 857.6281 | 73 | 35 | 822.6281 | 60 | 66 | 797.6281 | 791.6281 | 6
78423 | 579900 | 4588400 | 1980-07-01 | 857.642 | 74 | 30 | 827.642 | 68 | 74 | 789.642 | 783.642 | 6
78428 | 581025 | 4587625 | 1963-09-19 | 856.3554 | 70 | 30 | 826.3554 | 63 | 70 | 793.3554 | 786.3554 | 7
78433 | 580780 | 4588275 | 1976-06-29 | 863.509 | 156 | 40 | 823.509 | 150 | 156 | 713.509 | 707.509 | 6
78438 | 581580 | 4588075 | 1976-05-26 | 866.4563 | 45 | 14 | 852.4563 | 41 | 45 | 825.4563 | 821.4563 | 4
78448 | 581025 | 4588225 | 1959-07-22 | 862.9702 | 90 | 34 | 828.9702 | 50 | 90 | 812.9702 | 772.9702 | 40
78453 | 581025 | 4588275 | 1958-07-20 | 861.5344 | 53.5 | 14 | 847.5344 | 43 | 47 | 818.5344 | 814.5344 | 4
78468 | 581625 | 4588200 | 1967-05-29 | 856.1039 | 89 | 34 | 822.1039 | 42 | 80 | 814.1039 | 776.1039 | 38
78473 | 581300 | 4588200 | 1966-06-09 | 855.0772 | 78 | 35 | 820.0772 | 40 | 70 | 815.0772 | 785.0772 | 30
78478 | 581800 | 4588270 | 1972-07-05 | 858.1863 | 41 | 12 | 846.1863 | 38 | 41 | 820.1863 | 817.1863 | 3
78482 | 582775 | 4587600 | 1964-10-01 | 860.4682 | 74 | 30 | 830.4682 | 20 | 70 | 840.4682 | 790.4682 | 50
78483 | 583003 | 4588660 | 1966-12-05 | 864.7414 | 150 | 40 | 824.7414 | 123 | 150 | 741.7414 | 714.7414 | 27
78487 | 581990 | 4588025 | 1979-05-10 | 866.8122 | 32 | 15 | 851.8122 | 28 | 32 | 838.8122 | 834.8122 | 4
78493 | 583010 | 4588653 | 1966-12-30 | 864.5382 | 154.25 | 39.5 | 825.0382 | 142 | 153 | 722.5382 | 711.5382 | 11
78497 | 582809 | 4587479 | 1968-12-11 | 857.5379 | 76 | 30 | 827.5379 | 72 | 76 | 785.5379 | 781.5379 | 4
78498 | 583001 | 4588676 | 1981-03-11 | 865.8798 | 164 | 42 | 823.8798 | 164 | 167 | 701.8798 | 698.8798 | 3
78502 | 582750 | 4587525 | 1964-11-27 | 858.8379 | 67 | 27 | 831.8379 | 10 | 24 | 848.8379 | 834.8379 | 14
78508 | 582996 | 4588627 | 1981-02-26 | 866.0216 | 180 | 34 | 832.0216 | 138 | 175 | 728.0216 | 691.0216 | 37
78730 | 591676 | 4596380 | 1959-08-15 | 845.0521 | 122 | 30 | 815.0521 | 118 | 122 | 727.0521 | 723.0521 | 4
78745 | 591389 | 4596377 | 1968-10-15 | 851.3272 | 119 | 42 | 809.3272 | 114 | 119 | 737.3272 | 732.3272 | 5
78755 | 591250 | 4595600 | 1976-09-18 | 849.591 | 96 | 36 | 813.591 | 93 | 96 | 756.591 | 753.591 | 3
78756 | 590974 | 4596326 | 1963-10-10 | 865.7803 | 102 | 55 | 810.7803 | 96 | 102 | 769.7803 | 763.7803 | 6
78757 | 583438 | 4595077 | 1967-07-12 | 871.8533 | 111 | 37 | 834.8533 | 102 | 111 | 769.8533 | 760.8533 | 9
78758 | 586588 | 4594694 | 1963-08-07 | 886.9734 | 101 | 46 | 840.9734 | 96 | 101 | 790.9734 | 785.9734 | 5
78760 | 589834 | 4590848 | 1959-09-03 | 872.732 | 94 | 69 | 803.732 | 40 | 85 | 832.732 | 787.732 | 45
78761 | 591168 | 4596374 | 1981-05-22 | 862.4814 | 120 | 50 | 812.4814 | 112 | 120 | 750.4814 | 742.4814 | 8
78764 | 585748 | 4591459 | 1963-10-05 | 877.604 | 56 | 40 | 837.604 | 50 | 56 | 827.604 | 821.604 | 6
78766 | 590189 | 4596368 | 1968-03-15 | 866.3303 | 58 | 30 | 836.3303 | 52 | 58 | 814.3303 | 808.3303 | 6
78767 | 584556 | 4593849 | 1977-08-12 | 861.894 | 131 | 29 | 832.894 | 120 | 123 | 741.894 | 738.894 | 3
78770 | 588200 | 4591700 | 1972-04-28 | 902.6468 | 145 | 54 | 848.6468 | 137 | 145 | 765.6468 | 757.6468 | 8
78773 | 587529 | 4593977 | 1968-08-15 | 892.3175 | 92 | 45 | 847.3175 | 87 | 92 | 805.3175 | 800.3175 | 5
78777 | 583681 | 4595390 | 1969-03-07 | 863.0329 | 100 | 31 | 832.0329 | 95 | 100 | 768.0329 | 763.0329 | 5
78778 | 588057 | 4594141 | 1965-05-26 | 879.9605 | 90 | 40 | 839.9605 | 82 | 90 | 797.9605 | 789.9605 | 8
78779 | 585201 | 4591658 | 1974-10-26 | 871.8583 | 147 | 50 | 821.8583 | 143 | 147 | 728.8583 | 724.8583 | 4
78780 | 589840 | 4590712 | 1966-08-30 | 866.7444 | 97 | 50 | 816.7444 | 89 | 97 | 777.7444 | 769.7444 | 8
78783 | 586726 | 4593930 | 1979-05-04 | 890.6302 | 125 | 60 | 830.6302 | 115 | 122 | 775.6302 | 768.6302 | 7
78784 | 586535 | 4591398 | 1985-01-07 | 883.7309 | 102 | 55 | 828.7309 | 90 | 102 | 793.7309 | 781.7309 | 12
78785 | 591380 | 4591500 | 1966-04-29 | 841.4602 | 104 | 43 | 798.4602 | 80 | 97 | 761.4602 | 744.4602 | 17
78788 | 588166 | 4594583 | 1963-09-16 | 869.1293 | 106 | 45 | 824.1293 | 100 | 106 | 769.1293 | 763.1293 | 6
78789 | 587725 | 4592075 | 1980-11-21 | 893.9705 | 110 | 12 | 881.9705 | 73 | 110 | 820.9705 | 783.9705 | 37
78791 | 589412 | 4596374 | 1978-06-07 | 861.915 | 144 | 30 | 831.915 | 136 | 144 | 725.915 | 717.915 | 8
78793 | 588549 | 4593996 | 1973-08-21 | 870.4897 | 70 | 40 | 830.4897 | 64 | 70 | 806.4897 | 800.4897 | 6
78795 | 589842 | 4590776 | 1971-10-08 | 869.2161 | 137 | 63 | 806.2161 | 126 | 137 | 743.2161 | 732.2161 | 11
78796 | 589633 | 4596005 | 1973-05-07 | 862.7234 | 135 | 40 | 822.7234 | 130 | 135 | 732.7234 | 727.7234 | 5
78800 | 591375 | 4590875 | 1977-08-11 | 861.73 | 110 | 60 | 801.73 | 100 | 110 | 761.73 | 751.73 | 10
78803 | 588256 | 4594945 | 1969-08-26 | 881.3306 | 120 | 48 | 833.3306 | 112 | 120 | 769.3306 | 761.3306 | 8
78804 | 587753 | 4591691 | 1968-03-30 | 913.4946 | 182 | 90 | 823.4946 | 176 | 182 | 737.4946 | 731.4946 | 6
78805 | 589811 | 4591467 | 1967-09-25 | 890.498 | 76 | 45 | 845.498 | 70 | 76 | 820.498 | 814.498 | 6
78806 | 588059 | 4596472 | 1965-07-20 | 891.1592 | 120 | 40 | 851.1592 | 114 | 120 | 777.1592 | 771.1592 | 6
78808 | 588164 | 4595409 | 1980-08-28 | 884.8856 | 175 | 75 | 809.8856 | 165 | 175 | 719.8856 | 709.8856 | 10
78809 | 587501 | 4591489 | 1978-06-09 | 920.2483 | 20 | 8 | 912.2483 | 16 | 20 | 904.2483 | 900.2483 | 4
78810 | 590180 | 4591550 | 1974-07-02 | 871.3386 | 60 | 40 | 831.3386 | 45 | 60 | 826.3386 | 811.3386 | 15
78811 | 588964 | 4596302 | 1978-05-06 | 882.2924 | 106 | 50 | 832.2924 | 65 | 106 | 817.2924 | 776.2924 | 41
78812 | 584733 | 4593855 | 1961-06-12 | 850.9352 | 122 | 30 | 820.9352 | 118 | 122 | 732.9352 | 728.9352 | 4
78813 | 588176 | 4594113 | 1972-04-27 | 881.7582 | 147 | 56 | 825.7582 | 118 | 137 | 763.7582 | 744.7582 | 19
78814 | 587050 | 4592225 | 1973-08-28 | 888.5919 | 65 | 45 | 843.5919 | 59 | 65 | 829.5919 | 823.5919 | 6
78815 | 601492 | 4597087 | 1977-02-04 | 822.4613 | 85 | 23 | 799.4613 | 70 | 85 | 752.4613 | 737.4613 | 15
78816 | 585275 | 4596970 | 1964-08-18 | 880.4139 | 113 | 40 | 840.4139 | 109 | 113 | 771.4139 | 767.4139 | 4
78817 | 585172 | 4595205 | 1977-10-19 | 877.0524 | 113 | 63 | 814.0524 | 108 | 113 | 769.0524 | 764.0524 | 5
78818 | 590085 | 4593961 | 1969-07-02 | 850.1606 | 99 | 42 | 808.1606 | 94 | 99 | 756.1606 | 751.1606 | 5
78825 | 602215 | 4595825 | 1985-10-25 | 828.3725 | 78 | 15 | 813.3725 | 58 | 72 | 770.3725 | 756.3725 | 14
78826 | 585347 | 4596426 | 1962-10-11 | 872.4555 | 104 | 40 | 832.4555 | 99 | 104 | 773.4555 | 768.4555 | 5
78827 | 585187 | 4595194 | 1964-01-21 | 876.6652 | 114 | 43 | 833.6652 | 109 | 114 | 767.6652 | 762.6652 | 5
78828 | 589716 | 4594796 | 1964-04-09 | 848.5475 | 140 | 40 | 808.5475 | 136 | 140 | 712.5475 | 708.5475 | 4
78829 | 588151 | 4591003 | 1983-06-10 | 895.0113 | 125 | 30 | 865.0113 | 112 | 128 | 783.0113 | 767.0113 | 16
78832 | 585701 | 4593865 | 1975-10-13 | 877.0805 | 118 | 56 | 821.0805 | 105 | 118 | 772.0805 | 759.0805 | 13
78835 | 602207 | 4597263 | 1962-10-05 | 831.2424 | 96 | 30 | 801.2424 | 88 | 96 | 743.2424 | 735.2424 | 8
78837 | 588046 | 4594945 | 1965-10-19 | 889.1322 | 141 | 45 | 844.1322 | 130 | 141 | 759.1322 | 748.1322 | 11
78838 | 591661 | 4593956 | 1967-08-11 | 834.7987 | 22 | 8 | 826.7987 | 16 | 22 | 818.7987 | 812.7987 | 6
78841 | 585013 | 4596196 | 1968-06-08 | 866.2669 | 80 | 40 | 826.2669 | 75 | 80 | 791.2669 | 786.2669 | 5
78842 | 591360 | 4593373 | 1974-04-13 | 832.4611 | 100 | 38 | 794.4611 | 92 | 100 | 740.4611 | 732.4611 | 8
78844 | 588150 | 4590691 | 1974-10-13 | 877.5475 | 120 | 60 | 817.5475 | 117 | 120 | 760.5475 | 757.5475 | 3
78846 | 584853 | 4595835 | 1965-11-09 | 870.5079 | 100 | 37 | 833.5079 | 93 | 100 | 777.5079 | 770.5079 | 7
78847 | 589808 | 4592947 | 1974-07-16 | 860.4029 | 91 | 63 | 797.4029 | 87 | 91 | 773.4029 | 769.4029 | 4
78848 | 592507 | 4592898 | 1963-09-17 | 822.7294 | 100 | 40 | 782.7294 | 95 | 100 | 727.7294 | 722.7294 | 5
78849 | 589625 | 4591550 | 1971-05-03 | 887.6764 | 77 | 40 | 847.6764 | 67 | 77 | 820.6764 | 810.6764 | 10
78852 | 591365 | 4592475 | 1965-06-17 | 833.346 | 81 | 35 | 798.346 | 75 | 81 | 758.346 | 752.346 | 6
78853 | 592776 | 4594057 | 1967-06-19 | 835.8363 | 99 | 35 | 800.8363 | 93 | 99 | 742.8363 | 736.8363 | 6
78855 | 602613 | 4596268 | 1973-10-22 | 830.5208 | 126 | 18 | 812.5208 | 120 | 126 | 710.5208 | 704.5208 | 6
78858 | 592100 | 4595500 | 1991-10-15 | 846.0867 | 99 | 40 | 806.0867 | 95 | 99 | 751.0867 | 747.0867 | 4
78862 | 585786 | 4591449 | 1968-09-11 | 879.6512 | 95 | 45 | 834.6512 | 90 | 95 | 789.6512 | 784.6512 | 5
78863 | 591360 | 4593374 | 1977-08-24 | 832.2844 | 88 | 26 | 806.2844 | 82 | 88 | 750.2844 | 744.2844 | 6
78864 | 589780 | 4591050 | 1985-08-19 | 884.4569 | 128 | 87 | 797.4569 | 120 | 128 | 764.4569 | 756.4569 | 8
78867 | 586554 | 4590693 | 1967-08-22 | 865.6054 | 120 | 40 | 825.6054 | 105 | 120 | 760.6054 | 745.6054 | 15
78868 | 591409 | 4593528 | 1960-10-19 | 839.0421 | 84 | 28 | 811.0421 | 78 | 84 | 761.0421 | 755.0421 | 6
78869 | 589075 | 4592265 | 1981-03-25 | 848.33 | 52 | 30 | 818.33 | 48 | 52 | 800.33 | 796.33 | 4
78871 | 584867 | 4595610 | 1962-10-09 | 873.8122 | 104 | 40 | 833.8122 | 95 | 104 | 778.8122 | 769.8122 | 9
78873 | 592981 | 4593877 | 1980-11-14 | 828.7258 | 92 | 35 | 793.7258 | 70 | 92 | 758.7258 | 736.7258 | 22
78874 | 589637 | 4592151 | 1970-08-03 | 859.8523 | 79 | 34 | 825.8523 | 34 | 79 | 825.8523 | 780.8523 | 45
78875 | 602606 | 4596432 | 1973-10-18 | 830.8679 | 105 | 18 | 812.8679 | 101 | 105 | 729.8679 | 725.8679 | 4
78876 | 602603 | 4596450 | 1963-03-20 | 830.7135 | 44 | 18 | 812.7135 | 30 | 44 | 800.7135 | 786.7135 | 14
78879 | 599000 | 4593596 | 1974-10-04 | 868.4656 | 107 | 70 | 798.4656 | 70 | 107 | 798.4656 | 761.4656 | 37
78884 | 600274 | 4592999 | 1962-08-21 | 866.4285 | 90 | 32 | 834.4285 | 85 | 90 | 781.4285 | 776.4285 | 5
78888 | 596874 | 4594008 | 1965-05-07 | 810.6204 | 72 | 12 | 798.6204 | 56 | 72 | 754.6204 | 738.6204 | 16
78889 | 600134 | 4592439 | 1959-08-25 | 880.3576 | 119 | 55 | 825.3576 | 114 | 119 | 766.3576 | 761.3576 | 5
78892 | 595148 | 4595129 | 1981-01-07 | 815.6285 | 73 | 4 | 811.6285 | 56 | 74 | 759.6285 | 741.6285 | 18
78894 | 597431 | 4593948 | 1970-08-24 | 813.8532 | 72 | 11 | 802.8532 | 67 | 72 | 746.8532 | 741.8532 | 5
78899 | 597625 | 4593210 | 1978-12-31 | 821.68 | 153 | 12 | 809.68 | 148 | 153 | 673.68 | 668.68 | 5
78904 | 597625 | 4593220 | 1979-02-06 | 821.6702 | 113 | 14 | 807.6702 | 108 | 113 | 713.6702 | 708.6702 | 5
78907 | 595125 | 4595025 | 1985-02-27 | 818.0886 | 87 | 35 | 783.0886 | 82 | 84 | 736.0886 | 734.0886 | 2
78912 | 595898 | 4594365 | 1974-10-18 | 812.0688 | 85 | 11 | 801.0688 | 57 | 85 | 755.0688 | 727.0688 | 28
78914 | 597220 | 4592462 | 1976-11-29 | 816.5187 | 120 | 17 | 799.5187 | 60 | 120 | 756.5187 | 696.5187 | 60
78917 | 595274 | 4594571 | 1964-02-03 | 812.4338 | 64 | 15 | 797.4338 | 50 | 64 | 762.4338 | 748.4338 | 14
78922 | 595995 | 4594551 | 1968-04-10 | 809.1097 | 65 | 8 | 801.1097 | 35 | 65 | 774.1097 | 744.1097 | 30
78924 | 597501 | 4593913 | 1970-08-21 | 814.8206 | 71 | 11 | 803.8206 | 55 | 65 | 759.8206 | 749.8206 | 10
78927 | 594620 | 4594577 | 1967-03-06 | 826.7682 | 98 | 30 | 796.7682 | 83 | 98 | 743.7682 | 728.7682 | 15
78933 | 597590 | 4594725 | 1971-06-22 | 808.7862 | 69 | 14 | 794.7862 | 61 | 69 | 747.7862 | 739.7862 | 8
78937 | 595115 | 4595175 | 1963-03-15 | 818.6976 | 58 | 22 | 796.6976 | 52 | 58 | 766.6976 | 760.6976 | 6
78938 | 597425 | 4594700 | 1967-03-28 | 809.3403 | 58 | 13 | 796.3403 | 51 | 58 | 758.3403 | 751.3403 | 7
78939 | 597264 | 4592505 | 1976-11-02 | 816.5566 | 120 | 13 | 803.5566 | 118 | 120 | 698.5566 | 696.5566 | 2
78944 | 597587 | 4593944 | 1961-05-26 | 815.2468 | 30 | 13 | 802.2468 | 19 | 30 | 796.2468 | 785.2468 | 11
78949 | 597436 | 4593950 | 1982-04-06 | 814.3967 | 71 | 15 | 799.3967 | 65 | 71 | 749.3967 | 743.3967 | 6
78951 | 597860 | 4595890 | 1984-10-11 | 814.6122 | 109 | 17 | 797.6122 | 106 | 109 | 708.6122 | 705.6122 | 3
78953 | 601238 | 4592921 | 1981-09-23 | 859.8769 | 180 | 22 | 837.8769 | 173 | 180 | 686.8769 | 679.8769 | 7
78954 | 595564 | 4593895 | 1961-05-25 | 832.3343 | 123 | 38 | 794.3343 | 116 | 123 | 716.3343 | 709.3343 | 7
78956 | 600675 | 4596525 | 1974-12-04 | 820.9632 | 79 | 19 | 801.9632 | 64 | 79 | 756.9632 | 741.9632 | 15
78958 | 601574 | 4592887 | 1960-08-03 | 848.1687 | 55 | 10 | 838.1687 | 50 | 55 | 798.1687 | 793.1687 | 5
78963 | 601113 | 4593707 | 1976-08-16 | 843.5021 | 117 | 15 | 828.5021 | 75 | 117 | 768.5021 | 726.5021 | 42
78964 | 596656 | 4593701 | 1970-05-27 | 810.0157 | 78 | 9 | 801.0157 | 66 | 78 | 744.0157 | 732.0157 | 12
78968 | 600525 | 4593994 | 1959-08-11 | 839.7873 | 99 | 24 | 815.7873 | 90 | 99 | 749.7873 | 740.7873 | 9
78969 | 594319 | 4591506 | 1974-07-26 | 844.9401 | 103 | 42 | 802.9401 | 94 | 101 | 750.9401 | 743.9401 | 7
78971 | 598200 | 4596240 | 1975-02-05 | 815.4106 | 120 | 19 | 796.4106 | 98 | 120 | 717.4106 | 695.4106 | 22
78973 | 602688 | 4594061 | 1961-10-15 | 832.7683 | 80 | 12 | 820.7683 | 75 | 80 | 757.7683 | 752.7683 | 5
78974 | 593040 | 4592780 | 1961-08-24 | 818.0551 | 68 | 24 | 794.0551 | 62 | 70 | 756.0551 | 748.0551 | 8
78976 | 597861 | 4595903 | 1984-11-20 | 814.6925 | 103 | 21 | 793.6925 | 91 | 103 | 723.6925 | 711.6925 | 12
78977 | 597330 | 4595200 | 1965-12-23 | 810.1884 | 70 | 12 | 798.1884 | 60 | 70 | 750.1884 | 740.1884 | 10
78978 | 601475 | 4593875 | 1953-01-01 | 828.2553 | 100 | 20 | 808.2553 | 60 | 100 | 768.2553 | 728.2553 | 40
78979 | 596130 | 4592926 | 1969-03-31 | 810.2766 | 67 | 12 | 798.2766 | 60 | 67 | 750.2766 | 743.2766 | 7
78983 | 600016 | 4592425 | 1978-04-25 | 880.8141 | 74 | 36 | 844.8141 | 68 | 74 | 812.8141 | 806.8141 | 6
78992 | 597363 | 4595469 | 1968-07-03 | 812.6538 | 90 | 12 | 800.6538 | 70 | 90 | 742.6538 | 722.6538 | 20
78997 | 583333 | 4592390 | 1963-04-19 | 863.5321 | 18 | 10 | 853.5321 | 14 | 18 | 849.5321 | 845.5321 | 4
78998 | 581701 | 4596004 | 1980-11-29 | 855.6191 | 105 | 35 | 820.6191 | 95 | 105 | 760.6191 | 750.6191 | 10
79002 | 582199 | 4592956 | 1963-01-07 | 853.5116 | 36 | 16 | 837.5116 | 30 | 36 | 823.5116 | 817.5116 | 6
79005 | 582020 | 4589550 | 1931-06-24 | 854.9178 | 89 | 35 | 819.9178 | 27 | 88 | 827.9178 | 766.9178 | 61
79010 | 583375 | 4589375 | 1966-07-14 | 864.4139 | 66 | 43 | 821.4139 | 50 | 66 | 814.4139 | 798.4139 | 16
79012 | 581795 | 4593224 | 1966-05-19 | 853.0053 | 95 | 30 | 823.0053 | 90 | 95 | 763.0053 | 758.0053 | 5
79015 | 583275 | 4589275 | 1966-08-26 | 857.9764 | 70 | 40 | 817.9764 | 60 | 70 | 797.9764 | 787.9764 | 10
79017 | 581709 | 4595762 | 1985-01-14 | 840.7488 | 97 | 25 | 815.7488 | 87 | 97 | 753.7488 | 743.7488 | 10
79020 | 583350 | 4589310 | 1965-12-10 | 860.4543 | 67 | 36 | 824.4543 | 57 | 67 | 803.4543 | 793.4543 | 10
79030 | 582130 | 4591240 | 1979-02-26 | 874.9 | 112 | 50 | 824.9 | 102 | 112 | 772.9 | 762.9 | 10
79035 | 582345 | 4591350 | 1974-12-20 | 873.9949 | 116 | 40 | 833.9949 | 113 | 116 | 760.9949 | 757.9949 | 3
79037 | 581715 | 4596000 | 1969-06-20 | 854.9265 | 125 | 32 | 822.9265 | 102 | 125 | 752.9265 | 729.9265 | 23
79040 | 582425 | 4591350 | 1977-07-21 | 874.0288 | 121 | 45 | 829.0288 | 110 | 120 | 764.0288 | 754.0288 | 10
79047 | 581495 | 4596839 | 1973-07-13 | 847.6657 | 100 | 31 | 816.6657 | 96 | 102 | 751.6657 | 745.6657 | 6
79049 | 579714 | 4591299 | 1981-11-07 | 861.5174 | 118 | 50 | 811.5174 | 106 | 118 | 755.5174 | 743.5174 | 12
79054 | 579700 | 4591300 | 1977-10-24 | 861.3055 | 80 | 36 | 825.3055 | 70 | 80 | 791.3055 | 781.3055 | 10
79055 | 583325 | 4591270 | 1977-06-15 | 872.4835 | 111 | 44 | 828.4835 | 100 | 111 | 772.4835 | 761.4835 | 11
79059 | 579945 | 4591400 | 1972-07-02 | 865.9942 | 26 | 10 | 855.9942 | 23 | 26 | 842.9942 | 839.9942 | 3
79064 | 579220 | 4591275 | 1972-12-07 | 875.812 | 85 | 24 | 851.812 | 81 | 85 | 794.812 | 790.812 | 4
79066 | 579496 | 4592632 | 1978-11-10 | 864.1845 | 128 | 12 | 852.1845 | 107 | 128 | 757.1845 | 736.1845 | 21
79070 | 582340 | 4591430 | 1970-08-28 | 876.1521 | 121 | 46 | 830.1521 | 115 | 121 | 761.1521 | 755.1521 | 6
79079 | 581230 | 4591450 | 1968-10-15 | 860.3226 | 114.5 | 52 | 808.3226 | 80 | 114.5 | 780.3226 | 745.8226 | 34.5
79082 | 581727 | 4594021 | 1968-08-04 | 864.363 | 87 | 32 | 832.363 | 81 | 87 | 783.363 | 777.363 | 6
79089 | 581743 | 4591300 | 1964-05-03 | 867.4335 | 114 | 55 | 812.4335 | 20 | 90 | 847.4335 | 777.4335 | 70
79091 | 578985 | 4592783 | 1983-05-18 | 850.6453 | 102 | 30 | 820.6453 | 95 | 102 | 755.6453 | 748.6453 | 7
79092 | 583050 | 4595275 | 1965-10-20 | 868.0091 | 114 | 38 | 830.0091 | 107 | 114 | 761.0091 | 754.0091 | 7
79094 | 581774 | 4590591 | 1968-11-21 | 861.6667 | 157 | 40 | 821.6667 | 154 | 157 | 707.6667 | 704.6667 | 3
79095 | 583325 | 4591175 | 1962-04-16 | 872.284 | 116.5 | 50 | 822.284 | 43 | 103 | 829.284 | 769.284 | 60
79099 | 581750 | 4591050 | 1966-05-05 | 864.0769 | 115 | 40 | 824.0769 | 80 | 105 | 784.0769 | 759.0769 | 25
79100 | 583060 | 4591410 | 1966-01-27 | 872.5222 | 132 | 40 | 832.5222 | 127 | 132 | 745.5222 | 740.5222 | 5
79104 | 581750 | 4590750 | 1964-05-01 | 866.0729 | 59 | 30 | 836.0729 | 20 | 50 | 846.0729 | 816.0729 | 30
79106 | 580354 | 4592793 | 1979-11-19 | 868.0435 | 28 | 15 | 853.0435 | 18 | 28 | 850.0435 | 840.0435 | 10
79107 | 583271 | 4593449 | 1963-04-20 | 869.003 | 51 | 30 | 839.003 | 40 | 51 | 829.003 | 818.003 | 11
79110 | 582975 | 4591300 | 1963-05-15 | 874.3238 | 115 | 50 | 824.3238 | 10 | 106 | 864.3238 | 768.3238 | 96
96798 | 584856 | 4609366 | 1993-01-30 | 819.8647 | 141 | 68 | 751.8647 | 129 | 141 | 690.8647 | 678.8647 | 12
97163 | 598630 | 4596680 | 1993-04-30 | 812.8508 | 63 | 10 | 802.8508 | 57 | 63 | 755.8508 | 749.8508 | 6
97168 | 597940 | 4601565 | 1993-10-04 | 804.0461 | 94 | 17 | 787.0461 | 84 | 95 | 720.0461 | 709.0461 | 11
97173 | 585356 | 4598670 | 1992-03-18 | 883.1874 | 191 | 70 | 813.1874 | 166 | 191 | 717.1874 | 692.1874 | 25
97178 | 593176 | 4600455 | 1992-04-25 | 906.0802 | 186 | 80 | 826.0802 | 160 | 186 | 746.0802 | 720.0802 | 26
97183 | 587700 | 4593415 | 1992-07-08 | 895.2887 | 151 | 50 | 845.2887 | 82 | 151 | 813.2887 | 744.2887 | 69
97534 | 608110 | 4606780 | 1993-04-26 | 895.6232 | 140 | 41 | 854.6232 | 115 | 140 | 780.6232 | 755.6232 | 25
97539 | 608575 | 4608775 | 1993-05-26 | 904.7708 | 98 | 40 | 864.7708 | 88 | 98 | 816.7708 | 806.7708 | 10
97544 | 608035 | 4622540 | 1992-05-11 | 799.1509 | 72 | 7 | 792.1509 | 42 | 72 | 757.1509 | 727.1509 | 30
97549 | 605035 | 4622125 | 1993-02-11 | 791.1453 | 52 | 12 | 779.1453 | 50 | 54 | 741.1453 | 737.1453 | 4
97559 | 598585 | 4618600 | 1992-10-21 | 772.3811 | 49 | 19 | 753.3811 | 26 | 49 | 746.3811 | 723.3811 | 23
97564 | 601870 | 4612115 | 1991-07-12 | 855.2595 | 150 | 26 | 829.2595 | 138 | 150 | 717.2595 | 705.2595 | 12
97569 | 599585 | 4620260 | 1993-08-23 | 770.0256 | 50 | 20 | 750.0256 | 40 | 50 | 730.0256 | 720.0256 | 10
97579 | 588405 | 4611256 | 1993-12-21 | 771.2028 | 81 | 22 | 749.2028 | 57 | 81 | 714.2028 | 690.2028 | 24
97584 | 591060 | 4611430 | 1993-04-12 | 785.5493 | 57 | 37 | 748.5493 | 20 | 57 | 765.5493 | 728.5493 | 37
97589 | 589941 | 4609283 | 1993-04-06 | 774.1823 | 72 | 13 | 761.1823 | 60 | 73 | 714.1823 | 701.1823 | 13
112601 | 588009 | 4604341 | 1994-09-14 | 813.3114 | 85 | 8 | 805.3114 | 79 | 85 | 734.3114 | 728.3114 | 6
112602 | 581526 | 4603626 | 1994-07-29 | 819.2465 | 140 | 30 | 789.2465 | 139 | 145 | 680.2465 | 674.2465 | 6
112603 | 588200 | 4590766 | 1994-09-23 | 880.3121 | 125 | 60 | 820.3121 | 122 | 132 | 758.3121 | 748.3121 | 10
112604 | 587375 | 4589073 | 1994-10-19 | 854.9446 | 90 | 33 | 821.9446 | 80 | 90 | 774.9446 | 764.9446 | 10
112605 | 600118 | 4621193 | 1994-10-23 | 766.9747 | 47 | 24 | 742.9747 | 42 | 47 | 724.9747 | 719.9747 | 5
112606 | 598313 | 4618709 | 1994-09-16 | 770.6928 | 47 | 19 | 751.6928 | 22 | 47 | 748.6928 | 723.6928 | 25
112607 | 580027 | 4588103 | 1994-09-02 | 858.8808 | 85 | 42 | 816.8808 | 78 | 85 | 780.8808 | 773.8808 | 7
112608 | 597889 | 4622335 | 1994-09-15 | 777.6316 | 137 | 25 | 752.6316 | 117 | 137 | 660.6316 | 640.6316 | 20
112609 | 597926 | 4622374 | 1994-09-15 | 778.7149 | 136 | 30 | 748.7149 | 130 | 136 | 648.7149 | 642.7149 | 6
112610 | 582093 | 4596948 | 1994-10-04 | 858.9197 | 116 | 32 | 826.9197 | 110 | 116 | 748.9197 | 742.9197 | 6
112619 | 611058.1 | 4607627 | 1994-09-30 | 904.1724 | 138 | 45 | 859.1724 | 128 | 138 | 776.1724 | 766.1724 | 10
112620 | 609383.1 | 4609930 | 1994-10-11 | 916.2307 | 196 | 73 | 843.2307 | 186 | 196 | 730.2307 | 720.2307 | 10
112622 | 597570 | 4593906 | 1994-10-14 | 814.5539 | 51 | 12 | 802.5539 | 41 | 51 | 773.5539 | 763.5539 | 10
112623 | 595907 | 4594972 | 1994-10-10 | 809.1496 | 52 | 14 | 795.1496 | 42 | 52 | 767.1496 | 757.1496 | 10
112624 | 595973 | 4594965 | 1994-10-10 | 809.1208 | 54 | 14 | 795.1208 | 44 | 54 | 765.1208 | 755.1208 | 10
112625 | 596002 | 4594932 | 1994-10-10 | 810.6907 | 52 | 14 | 796.6907 | 42 | 52 | 768.6907 | 758.6907 | 10
112626 | 595937 | 4594979 | 1994-10-10 | 810.421 | 52 | 14 | 796.421 | 44 | 54 | 766.421 | 756.421 | 10
112627 | 594476 | 4602514 | 1994-09-26 | 824.612 | 75 | 35 | 789.612 | 60 | 75 | 764.612 | 749.612 | 15
112633 | 589271 | 4608515 | 1994-09-27 | 816.5025 | 67 | 30 | 786.5025 | 63 | 68 | 753.5025 | 748.5025 | 5
112634 | 591858 | 4609001 | 1994-09-21 | 771.9165 | 67 | 20 | 751.9165 | 42 | 67 | 729.9165 | 704.9165 | 25
112635 | 592044 | 4608744 | 1994-09-22 | 765.2107 | 73 | 15 | 750.2107 | 68 | 74 | 697.2107 | 691.2107 | 6
112636 | 590450 | 4610294 | 1994-09-09 | 776.0953 | 53 | 15 | 761.0953 | 10 | 53 | 766.0953 | 723.0953 | 43
112637 | 590326 | 4610301 | 1994-10-14 | 785.1181 | 77 | 23 | 762.1181 | 72 | 77 | 713.1181 | 708.1181 | 5
112638 | 590417 | 4610283 | 1994-09-09 | 783.055 | 53 | 15 | 768.055 | 10 | 53 | 773.055 | 730.055 | 43
112640 | 592415 | 4607800 | 1994-09-13 | 782.3477 | 78 | 20 | 762.3477 | 64 | 78 | 718.3477 | 704.3477 | 14
112643 | 610577 | 4601416 | 1994-10-12 | 884.8686 | 54 | 22 | 862.8686 | 44 | 54 | 840.8686 | 830.8686 | 10
112650 | 607197 | 4617455 | 1994-09-29 | 820.7419 | 107 | 4 | 816.7419 | 27 | 37 | 793.7419 | 783.7419 | 10
112651 | 607216.3 | 4622762 | 1994-10-18 | 793.399 | 47 | 7 | 786.399 | 42 | 47 | 751.399 | 746.399 | 5
112652 | 607495.7 | 4619929 | 1994-10-03 | 809.1183 | 62 | 15 | 794.1183 | 52 | 62 | 757.1183 | 747.1183 | 10
112653 | 610627 | 4621565 | 1994-07-11 | 850.1817 | 59 | 31 | 819.1817 | 49 | 59 | 801.1817 | 791.1817 | 10
112654 | 606212.3 | 4619826 | 1994-07-08 | 817.6067 | 61 | 21 | 796.6067 | 51 | 61 | 766.6067 | 756.6067 | 10
112656 | 609215.5 | 4617511 | 1994-08-05 | 877.1986 | 165 | 49 | 828.1986 | 155 | 165 | 722.1986 | 712.1986 | 10
112657 | 611450 | 4619475 | 1994-07-19 | 880.0667 | 144 | 75 | 805.0667 | 133 | 160 | 747.0667 | 720.0667 | 27
112659 | 611481 | 4619889 | 1994-09-21 | 899.2918 | 123 | 72 | 827.2918 | 104 | 143 | 795.2918 | 756.2918 | 39
112660 | 599571 | 4622741 | 1994-09-06 | 753.9605 | 76 | 28 | 725.9605 | 64 | 76 | 689.9605 | 677.9605 | 12
112661 | 611249 | 4619792 | 1994-06-27 | 854.39 | 120 | 71 | 783.39 | 110 | 120 | 744.39 | 734.39 | 10
112663 | 598742 | 4622128 | 1994-08-25 | 776.5336 | 45 | 20 | 756.5336 | 35 | 45 | 741.5336 | 731.5336 | 10
112664 | 597897 | 4622287 | 1994-08-16 | 776.501 | 135 | 25 | 751.501 | 115 | 137 | 661.501 | 639.501 | 22
112666 | 596655 | 4623437 | 1994-08-29 | 783.9651 | 62 | 16 | 767.9651 | 52 | 62 | 731.9651 | 721.9651 | 10
112668 | 596698 | 4622965 | 1994-07-11 | 781.8837 | 50 | 18 | 763.8837 | 10 | 52 | 771.8837 | 729.8837 | 42
112669 | 595966 | 4619605 | 1994-08-02 | 765.6411 | 41 | 19 | 746.6411 | 35 | 42 | 730.6411 | 723.6411 | 7
112674 | 596771 | 4623293 | 1994-07-29 | 783.3213 | 50 | 5 | 778.3213 | 25 | 50 | 758.3213 | 733.3213 | 25
112675 | 599865 | 4622376 | 1994-07-14 | 766.4047 | 61 | 16 | 750.4047 | 51 | 61 | 715.4047 | 705.4047 | 10
112678 | 586779 | 4592229 | 1994-06-09 | 881.983 | 118 | 55 | 826.983 | 110 | 118 | 771.983 | 763.983 | 8
112679 | 589679 | 4593963 | 1994-06-30 | 848.3395 | 160 | 32 | 816.3395 | 149 | 163 | 699.3395 | 685.3395 | 14
112680 | 587318 | 4588993 | 1994-07-25 | 859.7071 | 73 | 25 | 834.7071 | 61 | 73 | 798.7071 | 786.7071 | 12
112681 | 587886 | 4591444 | 1994-07-21 | 893.1471 | 176 | 100 | 793.1471 | 170 | 176 | 723.1471 | 717.1471 | 6
112682 | 589420 | 4595456 | 1994-07-05 | 865.6576 | 182 | 42 | 823.6576 | 152 | 162 | 713.6576 | 703.6576 | 10
112683 | 588211 | 4590757 | 1994-07-09 | 878.3619 | 124 | 44 | 834.3619 | 118 | 124 | 760.3619 | 754.3619 | 6
112684 | 589673 | 4593118 | 1994-06-08 | 867.0242 | 93 | 45 | 822.0242 | 73 | 95 | 794.0242 | 772.0242 | 22
112685 | 583629 | 4592139 | 1994-08-26 | 866.5918 | 124 | 43 | 823.5918 | 114 | 124 | 752.5918 | 742.5918 | 10
112730 | 581314 | 4597996 | 1994-07-18 | 840.0383 | 109 | 10 | 830.0383 | 95 | 120 | 745.0383 | 720.0383 | 25
112731 | 581836 | 4599888 | 1994-07-15 | 835.3559 | 75 | 25 | 810.3559 | 55 | 75 | 780.3559 | 760.3559 | 20
112732 | 580527 | 4606528 | 1994-07-07 | 799.0216 | 128 | 35 | 764.0216 | 98 | 130 | 701.0216 | 669.0216 | 32
112733 | 582036 | 4596944 | 1994-08-17 | 858.5742 | 113 | 35 | 823.5742 | 101 | 120 | 757.5742 | 738.5742 | 19
112734 | 609780.7 | 4610552 | 1994-09-01 | 879.9862 | 154 | 43 | 836.9862 | 144 | 154 | 735.9862 | 725.9862 | 10
112735 | 608957.4 | 4609626 | 1994-09-19 | 898.3646 | 158 | 50 | 848.3646 | 140 | 165 | 758.3646 | 733.3646 | 25
112736 | 608165.9 | 4608723 | 1994-09-19 | 907.9029 | 95 | 46 | 861.9029 | 83 | 95 | 824.9029 | 812.9029 | 12
112737 | 607829.3 | 4610117 | 1994-10-03 | 908.2938 | 135 | 64 | 844.2938 | 135 | 143 | 773.2938 | 765.2938 | 8
112739 | 606962 | 4612046 | 1994-10-13 | 910.1502 | 185 | 85 | 825.1502 | 223 | 225 | 687.1502 | 685.1502 | 2
112740 | 609612 | 4609593 | 1994-08-24 | 890.4437 | 125 | 60 | 830.4437 | 118 | 127 | 772.4437 | 763.4437 | 9
112741 | 608995.6 | 4609561 | 1994-09-14 | 893.8189 | 167 | 56 | 837.8189 | 157 | 167 | 736.8189 | 726.8189 | 10
112742 | 608149 | 4613863 | 1994-09-14 | 828.7346 | 167 | 56 | 772.7346 | 157 | 167 | 671.7346 | 661.7346 | 10
112745 | 608883 | 4614371 | 1994-08-12 | 826.3323 | 47 | 10 | 816.3323 | 37 | 47 | 789.3323 | 779.3323 | 10
112746 | 605337 | 4613270 | 1994-08-22 | 887.237 | 42 | 24 | 863.237 | 32 | 42 | 855.237 | 845.237 | 10
112748 | 609269 | 4609618 | 1994-04-05 | 892.2935 | 83 | 60 | 832.2935 | 78 | 83 | 814.2935 | 809.2935 | 5
112750 | 589854 | 4610705 | 1994-08-31 | 783.2896 | 55 | 27 | 756.2896 | 42 | 55 | 741.2896 | 728.2896 | 13
112754 | 592221 | 4610458 | 1994-07-14 | 808.0305 | 63 | 45 | 763.0305 | 50 | 65 | 758.0305 | 743.0305 | 15
112755 | 587907 | 4609757 | 1994-08-05 | 773.1603 | 53 | 13 | 760.1603 | 40 | 55 | 733.1603 | 718.1603 | 15
112762 | 590151 | 4608594 | 1994-06-20 | 770.6887 | 54 | 13 | 757.6887 | 42 | 55 | 728.6887 | 715.6887 | 13
112765 | 589445 | 4610602 | 1994-07-12 | 774.421 | 64 | 35 | 739.421 | 55 | 65 | 719.421 | 709.421 | 10
112770 | 592426 | 4608661 | 1994-09-29 | 768.2719 | 134 | 30 | 738.2719 | 120 | 140 | 648.2719 | 628.2719 | 20
112772 | 609453 | 4599010 | 1994-09-12 | 887.4103 | 75 | 15 | 872.4103 | 46 | 83 | 841.4103 | 804.4103 | 37
112773 | 604695 | 4606097 | 1994-09-15 | 866.6984 | 85 | 31 | 835.6984 | 65 | 85 | 801.6984 | 781.6984 | 20
112774 | 607089.8 | 4606490 | 1994-09-12 | 894.6873 | 106 | 15 | 879.6873 | 96 | 106 | 798.6873 | 788.6873 | 10
112775 | 605916 | 4606194 | 1994-09-12 | 866.5523 | 106 | 15 | 851.5523 | 96 | 106 | 770.5523 | 760.5523 | 10
112777 | 610599.4 | 4603909 | 1994-07-05 | 915.4294 | 86 | 48 | 867.4294 | 76 | 86 | 839.4294 | 829.4294 | 10
112778 | 611850.1 | 4597533 | 1994-08-04 | 875.0077 | 80 | 9 | 866.0077 | 53 | 82 | 822.0077 | 793.0077 | 29
112779 | 612049.4 | 4598462 | 1994-08-25 | 875.447 | 107 | 6 | 869.447 | 88 | 107 | 787.447 | 768.447 | 19
112780 | 606101.8 | 4605506 | 1994-03-22 | 885.1039 | 78 | -1 | 886.1039 | 63 | 78 | 822.1039 | 807.1039 | 15
112781 | 611924.7 | 4605032 | 1994-07-18 | 913.2841 | 88 | 42 | 871.2841 | 88 | 93 | 825.2841 | 820.2841 | 5
112782 | 609426.1 | 4605593 | 1994-07-19 | 907.7298 | 90 | 39 | 868.7298 | 76 | 92 | 831.7298 | 815.7298 | 16
112783 | 609761.3 | 4606317 | 1994-03-16 | 916.8298 | 118 | 57 | 859.8298 | 108 | 118 | 808.8298 | 798.8298 | 10
112788 | 609518.9 | 4597409 | 1994-08-31 | 873.8922 | 120 | 30 | 843.8922 | 103 | 120 | 770.8922 | 753.8922 | 17
112789 | 607504 | 4597191 | 1994-07-30 | 866.4563 | 80 | 38 | 828.4563 | 50 | 80 | 816.4563 | 786.4563 | 30
112790 | 606799.5 | 4595911 | 1994-08-17 | 845.6142 | 105 | 6 | 839.6142 | 99 | 105 | 746.6142 | 740.6142 | 6
112791 | 604885 | 4595255 | 1994-05-30 | 837.2618 | 65 | 31 | 806.2618 | 50 | 65 | 787.2618 | 772.2618 | 15
112792 | 604800 | 4595228 | 1994-05-02 | 836.8824 | 57 | 23 | 813.8824 | 49.5 | 57 | 787.3824 | 779.8824 | 7.5
112794 | 602611 | 4595589 | 1994-06-23 | 823.8272 | 116 | 7 | 816.8272 | 96 | 123 | 727.8272 | 700.8272 | 27
112798 | 581441 | 4616532 | 1994-08-19 | 756.984 | 49 | 13 | 743.984 | 5 | 49 | 751.984 | 707.984 | 44
112815 | 580374 | 4622620 | 1994-09-21 | 789.5874 | 52 | 12 | 777.5874 | 46 | 52 | 743.5874 | 737.5874 | 6
112830 | 579911 | 4622659 | 1994-08-31 | 797.3794 | 50 | 18 | 779.3794 | 22 | 50 | 775.3794 | 747.3794 | 28
112834 | 579407 | 4618968 | 1994-08-17 | 762.5522 | 65 | 12 | 750.5522 | 50 | 65 | 712.5522 | 697.5522 | 15
112838 | 588710 | 4609906 | 1994-06-09 | 768.7177 | 48 | 14 | 754.7177 | 41 | 50 | 727.7177 | 718.7177 | 9
112845 | 589233 | 4608550 | 1994-06-14 | 817.4861 | 190 | 32 | 785.4861 | 166 | 196 | 651.4861 | 621.4861 | 30
112846 | 590278 | 4610052 | 1994-07-23 | 776.1211 | 64 | 30 | 746.1211 | 55 | 65 | 721.1211 | 711.1211 | 10
112847 | 590005 | 4610223 | 1994-05-24 | 776.6052 | 49 | 25 | 751.6052 | 38 | 51 | 738.6052 | 725.6052 | 13
112848 | 590560 | 4610230 | 1994-06-15 | 756.0041 | 54 | 20 | 736.0041 | 41 | 56 | 715.0041 | 700.0041 | 15
112851 | 590870 | 4610450 | 1994-06-08 | 753.5578 | 46 | 18 | 735.5578 | 37 | 48 | 716.5578 | 705.5578 | 11
112852 | 590229 | 4608477 | 1994-06-20 | 779.1559 | 65 | 15 | 764.1559 | 52 | 68 | 727.1559 | 711.1559 | 16
112853 | 590233 | 4608486 | 1994-06-18 | 778.303 | 55 | 13 | 765.303 | 45 | 56 | 733.303 | 722.303 | 11
112855 | 609515.1 | 4609590 | 1994-04-12 | 900.6113 | 138 | 60 | 840.6113 | 116 | 138 | 784.6113 | 762.6113 | 22
112857 | 604860.1 | 4607037 | 1994-07-07 | 887.8452 | 78 | 36 | 851.8452 | 63 | 80 | 824.8452 | 807.8452 | 17
112858 | 610262.9 | 4611969 | 1994-06-28 | 839.5657 | 90 | 12 | 827.5657 | 93 | 98 | 746.5657 | 741.5657 | 5
112859 | 605277.6 | 4613405 | 1994-06-15 | 897.7316 | 190 | 85 | 812.7316 | 169 | 198 | 728.7316 | 699.7316 | 29
112862 | 608058.6 | 4609545 | 1994-07-07 | 897.3186 | 162 | 53 | 844.3186 | 141 | 163 | 756.3186 | 734.3186 | 22
112863 | 606066.9 | 4616268 | 1994-06-29 | 879.3525 | 140 | 50 | 829.3525 | 128 | 143 | 751.3525 | 736.3525 | 15
112865 | 605097.4 | 4612998 | 1994-05-12 | 888.9613 | 95 | 60 | 828.9613 | 82 | 95 | 806.9613 | 793.9613 | 13
112873 | 598446 | 4611537 | 1994-08-26 | 827.8323 | 97 | 54 | 773.8323 | 75 | 97 | 752.8323 | 730.8323 | 22
112887 | 595613 | 4596932 | 1991-11-24 | 809.3783 | 37 | 15 | 794.3783 | 31 | 37 | 778.3783 | 772.3783 | 6
112889 | 597675 | 4595869 | 1992-09-17 | 816.3076 | 66 | 18 | 798.3076 | 50 | 59 | 766.3076 | 757.3076 | 9
112891 | 596697 | 4587988 | 1994-06-06 | 829.6491 | 112 | 15 | 814.6491 | 99 | 112 | 730.6491 | 717.6491 | 13
112892 | 599238 | 4588019 | 1994-04-25 | 846.4268 | 97 | 11 | 835.4268 | 81 | 97 | 765.4268 | 749.4268 | 16
112893 | 597766 | 4595782 | 1994-06-14 | 816.796 | 67 | 18 | 798.796 | 60 | 67 | 756.796 | 749.796 | 7
112894 | 596678 | 4587913 | 1994-07-06 | 831.9309 | 83 | 45 | 786.9309 | 61 | 83 | 770.9309 | 748.9309 | 22
112895 | 597806 | 4591076 | 1994-06-16 | 863.7679 | 187 | 52 | 811.7679 | 177 | 187 | 686.7679 | 676.7679 | 10
112896 | 588024 | 4602363 | 1994-06-28 | 814.6511 | 112 | 30 | 784.6511 | 105 | 115 | 709.6511 | 699.6511 | 10
112897 | 583243 | 4601433 | 1994-08-08 | 844.6682 | 118 | 26 | 818.6682 | 106 | 118 | 738.6682 | 726.6682 | 12
112900 | 589641 | 4605426 | 1994-08-25 | 808.2398 | 80 | 50 | 758.2398 | 70 | 80 | 738.2398 | 728.2398 | 10
112901 | 588072 | 4600034 | 1994-07-19 | 854.3866 | 84 | 39 | 815.3866 | 74 | 84 | 780.3866 | 770.3866 | 10
112902 | 587905 | 4605049 | 1994-05-18 | 800.9939 | 81 | 4 | 796.9939 | 65 | 81 | 735.9939 | 719.9939 | 16
112903 | 589824 | 4600280 | 1994-07-11 | 864.4951 | 88 | 50 | 814.4951 | 75 | 90 | 789.4951 | 774.4951 | 15
112904 | 587889 | 4606037 | 1994-06-02 | 812.262 | 82 | 35 | 777.262 | 65 | 80 | 747.262 | 732.262 | 15
112907 | 587090 | 4599407 | 1994-06-21 | 861.1993 | 84 | 30 | 831.1993 | 78 | 85 | 783.1993 | 776.1993 | 7
112908 | 587921 | 4604385 | 1994-06-21 | 805.9089 | 54 | 4 | 801.9089 | 44 | 56 | 761.9089 | 749.9089 | 12
112911 | 599953 | 4604054 | 1994-06-20 | 834.9831 | 99 | 42 | 792.9831 | 90 | 99 | 744.9831 | 735.9831 | 9
112914 | 593714 | 4601950 | 1994-10-12 | 852.2145 | 120 | 63 | 789.2145 | 109 | 120 | 743.2145 | 732.2145 | 11
112915 | 594950 | 4606689 | 1994-10-11 | 786.1529 | 130 | 9 | 777.1529 | 120 | 130 | 666.1529 | 656.1529 | 10
112917 | 596023 | 4606041 | 1994-08-09 | 798.3292 | 100 | 42 | 756.3292 | 100 | 110 | 698.3292 | 688.3292 | 10
112918 | 593248 | 4598697 | 1994-07-11 | 858.1234 | 105 | 57 | 801.1234 | 95 | 105 | 763.1234 | 753.1234 | 10
112930 | 589634 | 4611300 | 1994-07-21 | 777.5583 | 50 | 24 | 753.5583 | 31 | 50 | 746.5583 | 727.5583 | 19
112931 | 590293 | 4607529 | 1994-08-23 | 787.6469 | 31 | 12 | 775.6469 | 25 | 32 | 762.6469 | 755.6469 | 7
112935 | 589818 | 4611040 | 1994-06-30 | 785.0354 | 95 | 35 | 750.0354 | 70 | 97 | 715.0354 | 688.0354 | 27
112937 | 590437 | 4610265 | 1994-07-29 | 763.4189 | 55 | 21 | 742.4189 | 47 | 57 | 716.4189 | 706.4189 | 10
112939 | 588737 | 4608639 | 1994-08-04 | 786.0045 | 86 | 25 | 761.0045 | 75 | 86 | 711.0045 | 700.0045 | 11
112942 | 590575 | 4608336 | 1994-08-08 | 778.1814 | 74 | 25 | 753.1814 | 60 | 74 | 718.1814 | 704.1814 | 14
112948 | 590093 | 4608510 | 1994-06-27 | 775.7938 | 42 | 15 | 760.7938 | 35 | 42 | 740.7938 | 733.7938 | 7
117401 | 592108 | 4608700 | 1991-03-25 | 765.5911 | 55 | 20 | 745.5911 | 42 | 55 | 723.5911 | 710.5911 | 13
117406 | 592129 | 4608709 | 1991-07-03 | 757.57 | 65 | 20 | 737.57 | 50 | 64 | 707.57 | 693.57 | 14
117407 | 590721 | 4610380 | 1991-07-09 | 762.5299 | 64 | 25 | 737.5299 | 53 | 65 | 709.5299 | 697.5299 | 12
117408 | 581975 | 4619929 | 1990-06-18 | 775.3624 | 55 | 12 | 763.3624 | 25 | 55 | 750.3624 | 720.3624 | 30
117411 | 591999 | 4608842 | 1990-08-02 | 757.42 | 63 | 25 | 732.42 | 50 | 63 | 707.42 | 694.42 | 13
117412 | 590195 | 4610754 | 1991-08-12 | 779.3575 | 58 | 18 | 761.3575 | 45 | 58 | 734.3575 | 721.3575 | 13
117416 | 591837 | 4608878 | 1990-11-15 | 773.4347 | 64 | 25 | 748.4347 | 50 | 65 | 723.4347 | 708.4347 | 15
117421 | 591840 | 4609000 | 1990-11-26 | 770.7175 | 70 | 25 | 745.7175 | 57 | 70 | 713.7175 | 700.7175 | 13
117426 | 591829 | 4608687 | 1990-10-18 | 764.1338 | 155 | 25 | 739.1338 | 138 | 155 | 626.1338 | 609.1338 | 17
117431 | 591948 | 4608929 | 1990-09-19 | 774.8112 | 65 | 25 | 749.8112 | 55 | 65 | 719.8112 | 709.8112 | 10
117436 | 592087 | 4608807 | 1991-02-21 | 757.49 | 64 | 25 | 732.49 | 50 | 64 | 707.49 | 693.49 | 14
117441 | 591890 | 4608926 | 1989-09-18 | 774.0232 | 70 | 25 | 749.0232 | 60 | 70 | 714.0232 | 704.0232 | 10
117446 | 591836 | 4608822 | 1989-11-10 | 757.25 | 64 | 18 | 739.25 | 40 | 64 | 717.25 | 693.25 | 24
117451 | 591931 | 4608738 | 1990-10-23 | 766.9119 | 65 | 25 | 741.9119 | 52 | 65 | 714.9119 | 701.9119 | 13
117456 | 591958 | 4609010 | 1989-08-08 | 776.6561 | 80 | 25 | 751.6561 | 65 | 80 | 711.6561 | 696.6561 | 15
117461 | 592134 | 4608995 | 1990-03-01 | 782.1747 | 75 | 25 | 757.1747 | 62 | 75 | 720.1747 | 707.1747 | 13
117466 | 592076 | 4608967 | 1990-01-23 | 773.8244 | 61 | 25 | 748.8244 | 40 | 61 | 733.8244 | 712.8244 | 21
117471 | 592138 | 4608843 | 1990-05-23 | 777.122 | 80 | 25 | 752.122 | 67 | 80 | 710.122 | 697.122 | 13
117498 | 592009 | 4608700 | 1991-07-03 | 767.3626 | 65 | 20 | 747.3626 | 50 | 65 | 717.3626 | 702.3626 | 15
117503 | 590190 | 4611050 | 1991-07-12 | 771.9096 | 51.5 | 28 | 743.9096 | 45 | 52 | 726.9096 | 719.9096 | 7
117516 | 588673 | 4608599 | 1990-01-05 | 780.1988 | 93 | 30 | 750.1988 | 87 | 93 | 693.1988 | 687.1988 | 6
119563 | 587017 | 4609425 | 1989-06-29 | 798.6031 | 46 | 15 | 783.6031 | 40 | 46 | 758.6031 | 752.6031 | 6
119565 | 588889 | 4608498 | 1990-08-10 | 797.7951 | 106 | 32 | 765.7951 | 100 | 106 | 697.7951 | 691.7951 | 6
119575 | 590110 | 4610440 | 1989-08-15 | 781.7192 | 45 | 23 | 758.7192 | 25 | 45 | 756.7192 | 736.7192 | 20
119585 | 591910 | 4608953 | 1989-09-21 | 773.0559 | 70 | 25 | 748.0559 | 55 | 70 | 718.0559 | 703.0559 | 15
119595 | 592043 | 4608876 | 1990-05-22 | 775.765 | 67 | 25 | 750.765 | 55 | 67 | 720.765 | 708.765 | 12
119600 | 591960 | 4608966 | 1990-03-01 | 775.058 | 78 | 25 | 750.058 | 53 | 78 | 722.058 | 697.058 | 25
119602 | 591695 | 4608978 | 1991-04-10 | 768.8218 | 68 | 13 | 755.8218 | 60 | 71 | 708.8218 | 697.8218 | 11
119605 | 592057 | 4608878 | 1989-09-19 | 775.6748 | 73 | 25 | 750.6748 | 55 | 73 | 720.6748 | 702.6748 | 18
119610 | 591908 | 4608832 | 1989-11-11 | 759.3667 | 65 | 25 | 734.3667 | 55 | 65 | 704.3667 | 694.3667 | 10
119615 | 592234 | 4608882 | 1989-09-19 | 780.1934 | 76 | 25 | 755.1934 | 70 | 76 | 710.1934 | 704.1934 | 6
119620 | 592002 | 4608877 | 1989-11-11 | 770.8588 | 71 | 25 | 745.8588 | 57 | 71 | 713.8588 | 699.8588 | 14
119625 | 591816 | 4608959 | 1990-05-23 | 772.098 | 64 | 25 | 747.098 | 50 | 64 | 722.098 | 708.098 | 14
119630 | 592094 | 4608865 | 1990-08-06 | 774.4411 | 65 | 25 | 749.4411 | 45 | 65 | 729.4411 | 709.4411 | 20
119635 | 592074 | 4609023 | 1990-08-02 | 783.7065 | 67 | 25 | 758.7065 | 50 | 67 | 733.7065 | 716.7065 | 17
119640 | 592070 | 4608691 | 1990-12-12 | 768.0749 | 78 | 20 | 748.0749 | 70 | 80 | 698.0749 | 688.0749 | 10
119645 | 592016 | 4608756 | 1990-10-22 | 765.3246 | 93 | 25 | 740.3246 | 80 | 95 | 685.3246 | 670.3246 | 15
119679 | 591865 | 4608876 | 1990-05-08 | 771.785 | 63 | 25 | 746.785 | 45 | 65 | 726.785 | 706.785 | 20
121653 | 587180 | 4609101 | 1987-11-18 | 821.6866 | 62 | 26 | 795.6866 | 50 | 62 | 771.6866 | 759.6866 | 12
121677 | 592029 | 4608996 | 1988-03-16 | 773.8148 | 72 | 25 | 748.8148 | 62 | 75 | 711.8148 | 698.8148 | 13
121682 | 587122 | 4609385 | 1986-09-12 | 792.8935 | 48 | 15 | 777.8935 | 43 | 48 | 749.8935 | 744.8935 | 5
121683 | 588831 | 4608633 | 1987-12-18 | 791.605 | 118 | 25 | 766.605 | 106 | 118 | 685.605 | 673.605 | 12
121687 | 587158 | 4609237 | 1986-09-15 | 803.6503 | 54 | 20 | 783.6503 | 45 | 54 | 758.6503 | 749.6503 | 9
121688 | 588706 | 4608566 | 1987-02-26 | 785.1524 | 53 | 15 | 770.1524 | 49 | 53 | 736.1524 | 732.1524 | 4
121698 | 591822 | 4608828 | 1989-11-30 | 760.0298 | 73 | 18 | 742.0298 | 59 | 73 | 701.0298 | 687.0298 | 14
121702 | 587104 | 4609342 | 1988-05-27 | 800.1289 | 54 | 20 | 780.1289 | 42 | 54 | 758.1289 | 746.1289 | 12
121703 | 592025 | 4609166 | 1988-05-16 | 780.9813 | 70 | 20 | 760.9813 | 58 | 70 | 722.9813 | 710.9813 | 12
121711 | 591018 | 4611081 | 1973-11-15 | 777.2511 | 43 | 30 | 747.2511 | 33 | 43 | 744.2511 | 734.2511 | 10
121713 | 588919 | 4608453 | 1988-06-27 | 800.6575 | 110 | 36 | 764.6575 | 105 | 110 | 695.6575 | 690.6575 | 5
131475 | 610642.6 | 4619230 | 1994-08-22 | 875.1156 | 37 | 5 | 870.1156 | 28 | 38 | 847.1156 | 837.1156 | 10
131485 | 607214.8 | 4620282 | 1994-11-08 | 803.8693 | 50 | 7 | 796.8693 | 25 | 53 | 778.8693 | 750.8693 | 28
131490 | 599224 | 4620100 | 1994-10-31 | 773.7709 | 56 | 25 | 748.7709 | 46 | 56 | 727.7709 | 717.7709 | 10
131505 | 595385 | 4618531 | 1994-09-13 | 742.63 | 41 | 18 | 724.63 | 37 | 48 | 705.63 | 694.63 | 11
131510 | 597968 | 4620866 | 1994-09-19 | 760.0003 | 41 | 11 | 749.0003 | 24 | 43 | 736.0003 | 717.0003 | 19
131520 | 598799 | 4620795 | 1994-09-15 | 749.04 | 38 | 20 | 729.04 | 33 | 38 | 716.04 | 711.04 | 5
131525 | 597268 | 4620504 | 1994-09-26 | 768.0371 | 44 | 20 | 748.0371 | 44 | 45 | 724.0371 | 723.0371 | 1
131535 | 585896 | 4589033 | 1994-11-17 | 859.6071 | 104 | 46 | 813.6071 | 99 | 104 | 760.6071 | 755.6071 | 5
131540 | 588154 | 4589034 | 1994-08-15 | 863.0653 | 67 | 47 | 816.0653 | 60 | 67 | 803.0653 | 796.0653 | 7
131545 | 589632 | 4591535 | 1994-08-19 | 889.1797 | 86 | 62 | 827.1797 | 71 | 86 | 818.1797 | 803.1797 | 15
131555 | 586635 | 4588803 | 1994-08-02 | 858.0377 | 156 | 38 | 820.0377 | 148 | 156 | 710.0377 | 702.0377 | 8
131560 | 586651 | 4589253 | 1994-07-11 | 866.217 | 87 | 35 | 831.217 | 65 | 78 | 801.217 | 788.217 | 13
132521 | 586635 | 4589319 | 1994-07-11 | 863.6907 | 78 | 35 | 828.6907 | 65 | 78 | 798.6907 | 785.6907 | 13
132523 | 591226 | 4600593 | 1994-11-17 | 867.4813 | 107 | 47 | 820.4813 | 90 | 108 | 777.4813 | 759.4813 | 18
132526 | 589847 | 4589115 | 1994-09-26 | 817.3533 | 68 | 4 | 813.3533 | 55 | 68 | 762.3533 | 749.3533 | 13
132528 | 593140 | 4590225 | 1994-10-11 | 843.1507 | 115 | 33 | 810.1507 | 100 | 115 | 743.1507 | 728.1507 | 15
132531 | 586585 | 4589513 | 1994-08-25 | 856.0148 | 91 | 30 | 826.0148 | 79 | 91 | 777.0148 | 765.0148 | 12
132533 | 598971 | 4594717 | 1994-08-10 | 837.2003 | 58 | 31 | 806.2003 | 49 | 58 | 788.2003 | 779.2003 | 9
132536 | 587441 | 4589963 | 1994-08-15 | 865.0161 | 116 | 47 | 818.0161 | 60 | 67 | 805.0161 | 798.0161 | 7
132541 | 589316 | 4588073 | 1994-07-22 | 828.8282 | 76 | 25 | 803.8282 | 61 | 76 | 767.8282 | 752.8282 | 15
132546 | 586453 | 4588997 | 1994-09-14 | 865.45 | 85 | 48 | 817.45 | 73 | 85 | 792.45 | 780.45 | 12
132552 | 610281.4 | 4617222 | 1994-10-28 | 874.1736 | 163 | 45 | 829.1736 | 145 | 165 | 729.1736 | 709.1736 | 20
132553 | 599058 | 4594776 | 1994-09-09 | 839.2621 | 51 | 29 | 810.2621 | 46 | 51 | 793.2621 | 788.2621 | 5
132557 | 605519.1 | 4611836 | 1994-10-18 | 903.5403 | 140 | 65 | 838.5403 | 120 | 140 | 783.5403 | 763.5403 | 20
132558 | 602617 | 4595522 | 1994-09-02 | 823.1768 | 86 | 11 | 812.1768 | 77 | 86 | 746.1768 | 737.1768 | 9
132569 | 611867.1 | 4599057 | 1994-10-27 | 877.4026 | 100 | 13 | 864.4026 | 79 | 106 | 798.4026 | 771.4026 | 27
132574 | 607308.8 | 4603197 | 1994-10-28 | 924.3286 | 167 | 62 | 862.3286 | 157 | 167 | 767.3286 | 757.3286 | 10
132577 | 610059.6 | 4614122 | 1994-11-02 | 834.8051 | 74 | 27 | 807.8051 | 62 | 74 | 772.8051 | 760.8051 | 12
132579 | 603044 | 4597315 | 1994-10-20 | 860.1528 | 75 | 47 | 813.1528 | 60 | 77 | 800.1528 | 783.1528 | 17
132582 | 604826.2 | 4613394 | 1994-08-06 | 906.1918 | 175 | 83 | 823.1918 | 160 | 175 | 746.1918 | 731.1918 | 15
132584 | 611665 | 4603919 | 1994-11-03 | 920.1161 | 144 | 50 | 870.1161 | 124 | 145 | 796.1161 | 775.1161 | 21
132597 | 605202 | 4611703 | 1994-10-20 | 900.4991 | 107 | 61 | 839.4991 | 97 | 107 | 803.4991 | 793.4991 | 10
132598 | 589914 | 4609037 | 1994-09-06 | 770.3233 | 60 | 15 | 755.3233 | 50 | 60 | 720.3233 | 710.3233 | 10
132599 | 578165 | 4621115 | 1994-10-10 | 777.7382 | 36 | 6 | 771.7382 | 25 | 38 | 752.7382 | 739.7382 | 13
132602 | 579348 | 4588614 | 1994-08-22 | 847.2773 | 85 | 30 | 817.2773 | 73 | 85 | 774.2773 | 762.2773 | 12
132603 | 587929 | 4604487 | 1994-09-08 | 806.0879 | 45 | 2 | 804.0879 | 36 | 47 | 770.0879 | 759.0879 | 11
132608 | 587918 | 4604630 | 1994-09-08 | 799.8578 | 45 | 2 | 797.8578 | 38 | 47 | 761.8578 | 752.8578 | 9
132614 | 606071 | 4588483 | 1994-11-04 | 893.0324 | 200 | 56 | 837.0324 | 170 | 205 | 723.0324 | 688.0324 | 35
132619 | 605245 | 4589041 | 1994-10-31 | 907.8172 | 90 | 42 | 865.8172 | 90 | 97 | 817.8172 | 810.8172 | 7
132628 | 592217 | 4610909 | 1994-10-12 | 809.2152 | 63 | 47 | 762.2152 | 50 | 63 | 759.2152 | 746.2152 | 13
132632 | 591175 | 4600887 | 1994-09-22 | 857.339 | 110 | 50 | 807.339 | 100 | 122 | 757.339 | 735.339 | 22
132633 | 590932 | 4608203 | 1994-09-08 | 782.4615 | 41 | 15 | 767.4615 | 19 | 43 | 763.4615 | 739.4615 | 24
132637 | 589492 | 4599441 | 1994-10-05 | 909.7171 | 124 | 78 | 831.7171 | 111 | 124 | 798.7171 | 785.7171 | 13
132638 | 590950 | 4607830 | 1994-10-17 | 779.3667 | 38 | 18 | 761.3667 | 28 | 40 | 751.3667 | 739.3667 | 12
139002 | 588496 | 4609816 | 1991-08-26 | 773.5285 | 60 | 12 | 761.5285 | 45 | 60 | 728.5285 | 713.5285 | 15
139003 | 590649 | 4610460 | 1991-06-28 | 773.7105 | 65 | 25 | 748.7105 | 57 | 65 | 716.7105 | 708.7105 | 8
139023 | 592056 | 4608741 | 1991-04-19 | 765.0247 | 59 | 25 | 740.0247 | 43 | 59 | 722.0247 | 706.0247 | 16
139047 | 590841 | 4610998 | 1991-08-13 | 757.9792 | 30 | 12 | 745.9792 | 22 | 28 | 735.9792 | 729.9792 | 6
139077 | 590166 | 4611075 | 1992-03-16 | 774.93 | 55 | 21 | 753.93 | 40 | 55 | 734.93 | 719.93 | 15
139117 | 583186 | 4609911 | 1991-07-29 | 818.7614 | 105 | 75 | 743.7614 | 90 | 105 | 728.7614 | 713.7614 | 15
158934 | 611842.9 | 4606852 | 1994-08-15 | 933.8462 | 106 | 54 | 879.8462 | 96 | 106 | 837.8462 | 827.8462 | 10
158936 | 606839 | 4619826 | 1995-01-12 | 813.2856 | 55 | 16 | 797.2856 | 2 | 55 | 811.2856 | 758.2856 | 53
158937 | 611389.8 | 4619562 | 1994-12-20 | 893.513 | 135 | 81 | 812.513 | 135 | 145 | 758.513 | 748.513 | 10
158938 | 605530.8 | 4622515 | 1994-12-24 | 790.7554 | 70 | 15 | 775.7554 | 45 | 78 | 745.7554 | 712.7554 | 33
158939 | 608749 | 4621533 | 1994-11-22 | 809.9127 | 47 | 13 | 796.9127 | 37 | 47 | 772.9127 | 762.9127 | 10
158941 | 611388.9 | 4621825 | 1994-12-08 | 828.1241 | 65 | 27 | 801.1241 | 53 | 70 | 775.1241 | 758.1241 | 17
158942 | 606361.9 | 4622644 | 1994-12-22 | 790.7894 | 50 | 7 | 783.7894 | 38 | 63 | 752.7894 | 727.7894 | 25
158944 | 599532 | 4622748 | 1994-12-27 | 754.0772 | 66 | 15 | 739.0772 | 45 | 66 | 709.0772 | 688.0772 | 21
158945 | 599579 | 4622790 | 1994-12-05 | 757.3168 | 45 | 29 | 728.3168 | 50 | 53 | 707.3168 | 704.3168 | 3
158946 | 593911 | 4622069 | 1994-10-31 | 778.1046 | 45 | 16 | 762.1046 | 27 | 50 | 751.1046 | 728.1046 | 23
158947 | 596278 | 4619569 | 1994-12-20 | 760.0998 | 46 | 20 | 740.0998 | 40 | 46 | 720.0998 | 714.0998 | 6
158948 | 598296 | 4618271 | 1994-05-23 | 771.1215 | 52 | 14 | 757.1215 | 40 | 52 | 731.1215 | 719.1215 | 12
158950 | 596156 | 4619542 | 1994-09-15 | 761.471 | 41 | 20 | 741.471 | 14 | 45 | 747.471 | 716.471 | 31
158953 | 591420 | 4595613 | 1994-11-22 | 852.7093 | 120 | 38 | 814.7093 | 110 | 120 | 742.7093 | 732.7093 | 10
158971 | 581607 | 4605015 | 1994-11-19 | 799.9676 | 75 | 30 | 769.9676 | 68 | 75 | 731.9676 | 724.9676 | 7
158972 | 578459 | 4598775 | 1994-11-21 | 822.5661 | 50 | 10 | 812.5661 | 40 | 50 | 782.5661 | 772.5661 | 10
158974 | 609315.9 | 4615679 | 1995-01-10 | 862.2137 | 143 | 65 | 797.2137 | 133 | 145 | 729.2137 | 717.2137 | 12
158976 | 605952 | 4616530 | 1994-07-12 | 891.8968 | 163 | 54 | 837.8968 | 135 | 163 | 756.8968 | 728.8968 | 28
158996 | 594864 | 4588938 | 1995-01-10 | 818.6771 | 75 | 12 | 806.6771 | 65 | 75 | 753.6771 | 743.6771 | 10
158998 | 599264 | 4595655 | 1994-12-15 | 818.5269 | 114 | 4 | 814.5269 | 104 | 114 | 714.5269 | 704.5269 | 10
158999 | 598414 | 4593163 | 1994-08-26 | 843.7312 | 124 | 57 | 786.7312 | 120 | 124 | 723.7312 | 719.7312 | 4
159000 | 595447 | 4592172 | 1994-09-30 | 823.3944 | 139 | 42 | 781.3944 | 119 | 139 | 704.3944 | 684.3944 | 20
159002 | 597308 | 4595097 | 1994-09-07 | 807.5486 | 72 | 15 | 792.5486 | 57 | 72 | 750.5486 | 735.5486 | 15
159004 | 588110 | 4598631 | 1994-12-21 | 852.3656 | 60 | 17 | 835.3656 | 117 | 120 | 735.3656 | 732.3656 | 3
159005 | 587120 | 4600430 | 1994-10-07 | 830.3535 | 90 | 17 | 813.3535 | 80 | 90 | 750.3535 | 740.3535 | 10
159008 | 588095 | 4598101 | 1994-11-10 | 841.731 | 75 | 19 | 822.731 | 68 | 75 | 773.731 | 766.731 | 7
159011 | 593804 | 4603583 | 1994-09-23 | 802.7363 | 57 | 10 | 792.7363 | 45 | 57 | 757.7363 | 745.7363 | 12
159014 | 596239 | 4601239 | 1994-10-07 | 863.5147 | 100 | 41 | 822.5147 | 87 | 100 | 776.5147 | 763.5147 | 13
159015 | 594061 | 4602804 | 1994-12-09 | 817.5988 | 60 | 20 | 797.5988 | 53 | 60 | 764.5988 | 757.5988 | 7
159022 | 590096 | 4610342 | 1994-10-24 | 784.7246 | 51 | 27 | 757.7246 | 43 | 54 | 741.7246 | 730.7246 | 11
159023 | 589702 | 4609402 | 1994-11-14 | 765.9393 | 77 | 18 | 747.9393 | 60 | 80 | 705.9393 | 685.9393 | 20
159029 | 592723 | 4607776 | 1994-11-18 | 784.6987 | 103 | 19 | 765.6987 | 93 | 103 | 691.6987 | 681.6987 | 10
159030 | 591077 | 4610720 | 1994-05-05 | 778.682 | 55 | 29 | 749.682 | 49 | 55 | 729.682 | 723.682 | 6
159031 | 589878 | 4611067 | 1994-05-13 | 785.7142 | 44 | 28 | 757.7142 | 33 | 44 | 752.7142 | 741.7142 | 11
159039 | 589780 | 4610200 | 1994-10-21 | 775.9556 | 65 | 30 | 745.9556 | 58 | 65 | 717.9556 | 710.9556 | 7
159040 | 589650 | 4610571 | 1994-08-18 | 779.4935 | 60 | 30 | 749.4935 | 40 | 60 | 739.4935 | 719.4935 | 20
159043 | 590298 | 4610299 | 1994-11-25 | 781.5117 | 53 | 20 | 761.5117 | 12 | 53 | 769.5117 | 728.5117 | 41
159044 | 590675 | 4610290 | 1994-11-25 | 754.7145 | 53 | 20 | 734.7145 | 10 | 53 | 744.7145 | 701.7145 | 43
159045 | 590460 | 4610816 | 1994-11-17 | 774.904 | 60 | 20 | 754.904 | 56 | 60 | 718.904 | 714.904 | 4
159051 | 589993 | 4609026 | 1994-11-15 | 775.4437 | 55 | 17 | 758.4437 | 50 | 60 | 725.4437 | 715.4437 | 10
159052 | 590502 | 4610364 | 1994-11-07 | 765.113 | 35 | 20 | 745.113 | 25 | 35 | 740.113 | 730.113 | 10
159053 | 590354 | 4610814 | 1994-12-23 | 774.4291 | 77 | 25 | 749.4291 | 65 | 77 | 709.4291 | 697.4291 | 12
159054 | 589375 | 4610291 | 1994-12-28 | 773.1227 | 50 | 18 | 755.1227 | 40 | 53 | 733.1227 | 720.1227 | 13
159059 | 611920.6 | 4606578 | 1994-11-30 | 910.7564 | 137 | 72 | 838.7564 | 127 | 137 | 783.7564 | 773.7564 | 10
159061 | 607121.2 | 4605458 | 1994-11-22 | 869.2308 | 80 | 18 | 851.2308 | 70 | 80 | 799.2308 | 789.2308 | 10
159062 | 610773 | 4594591 | 1994-05-11 | 883.4943 | 64 | 18 | 865.4943 | 53 | 64 | 830.4943 | 819.4943 | 11
159063 | 606121 | 4605377 | 1994-12-06 | 894.0498 | 115 | 21 | 873.0498 | 93 | 119 | 801.0498 | 775.0498 | 26
159064 | 609024.8 | 4603882 | 1994-12-28 | 896.9779 | 42 | 31 | 865.9779 | 37 | 42 | 859.9779 | 854.9779 | 5
159066 | 579383 | 4618357 | 1994-10-10 | 761.6208 | 38 | 10 | 751.6208 | 25 | 38 | 736.6208 | 723.6208 | 13
159067 | 580618 | 4619478 | 1994-11-17 | 771.774 | 32 | 10 | 761.774 | 32 | 39 | 739.774 | 732.774 | 7
159069 | 578539 | 4615150 | 1994-10-18 | 755.4793 | 70 | 30 | 725.4793 | 65 | 70 | 690.4793 | 685.4793 | 5
159070 | 578109 | 4621090 | 1994-11-18 | 783.0463 | 37 | 10 | 773.0463 | 30 | 38 | 753.0463 | 745.0463 | 8
159073 | 581748 | 4620507 | 1994-10-03 | 779.5975 | 47 | 11 | 768.5975 | 40 | 47 | 739.5975 | 732.5975 | 7
159081 | 606950.8 | 4597010 | 1994-11-23 | 861.4772 | 155 | 27 | 834.4772 | 144 | 158 | 717.4772 | 703.4772 | 14
159084 | 606052 | 4588543 | 1994-09-01 | 892.7869 | 183 | 43 | 849.7869 | 164 | 183 | 728.7869 | 709.7869 | 19
162402 | 597701 | 4620494 | 1990-10-25 | 756.5707 | 31 | 13 | 743.5707 | 27 | 35 | 729.5707 | 721.5707 | 8
162407 | 597324 | 4623307 | 1991-12-02 | 764.0113 | 48 | 26 | 738.0113 | 50 | 60 | 714.0113 | 704.0113 | 10
162418 | 599588 | 4622898 | 1991-06-18 | 770.6337 | 56 | 26 | 744.6337 | 45 | 60 | 725.6337 | 710.6337 | 15
162419 | 578915 | 4619138 | 1990-02-01 | 764.3659 | 38 | 5 | 759.3659 | 15 | 38 | 749.3659 | 726.3659 | 23
162427 | 595660 | 4619600 | 1990-04-16 | 760.7198 | 45 | 22 | 738.7198 | 29 | 45 | 731.7198 | 715.7198 | 16
162438 | 601713 | 4623114 | 1991-06-12 | 777.7118 | 52 | 14 | 763.7118 | 38 | 60 | 739.7118 | 717.7118 | 22
162440 | 603785 | 4595987 | 1991-10-08 | 827.0603 | 47.5 | 10 | 817.0603 | 44 | 47 | 783.0603 | 780.0603 | 3
162442 | 600096 | 4623487 | 1989-03-02 | 774.641 | 43 | 31 | 743.641 | 39 | 43 | 735.641 | 731.641 | 4
162443 | 601622 | 4623075 | 1991-06-12 | 776.2589 | 48 | 10 | 766.2589 | 28 | 52 | 748.2589 | 724.2589 | 24
162452 | 597289 | 4623181 | 1991-02-27 | 766.9491 | 61 | 32 | 734.9491 | 55 | 61 | 711.9491 | 705.9491 | 6
162453 | 595871 | 4619600 | 1990-02-10 | 766.1769 | 40 | 18 | 748.1769 | 27 | 40 | 739.1769 | 726.1769 | 13
162458 | 596509 | 4618664 | 1990-08-02 | 768.8228 | 62 | 19 | 749.8228 | 40 | 62 | 728.8228 | 706.8228 | 22
162473 | 595824 | 4618504 | 1990-12-17 | 762.9122 | 54 | 23 | 739.9122 | 45 | 58 | 717.9122 | 704.9122 | 13
162479 | 581624 | 4617757 | 1990-04-19 | 760.0596 | 38 | 3 | 757.0596 | 30 | 38 | 730.0596 | 722.0596 | 8
162484 | 583717 | 4617602 | 1990-02-14 | 762.5833 | 34 | 15 | 747.5833 | 30 | 34 | 732.5833 | 728.5833 | 4
162487 | 600688 | 4618149 | 1992-02-26 | 804.9112 | 53 | 18 | 786.9112 | 40 | 55 | 764.9112 | 749.9112 | 15
162490 | 579450 | 4620760 | 1990-10-25 | 768.1 | 34 | 9 | 759.1 | 18 | 37 | 750.1 | 731.1 | 19
162492 | 595995 | 4619614 | 1991-10-02 | 765.5303 | 70 | 18 | 747.5303 | 54 | 70 | 711.5303 | 695.5303 | 16
162503 | 595747 | 4618301 | 1991-06-21 | 767.4924 | 94 | 32 | 735.4924 | 88 | 94 | 679.4924 | 673.4924 | 6
162509 | 581068 | 4622259 | 1990-05-14 | 793.492 | 45 | 15 | 778.492 | 35 | 45 | 758.492 | 748.492 | 10
162514 | 578105 | 4618980 | 1990-04-19 | 766.5672 | 45 | 10 | 756.5672 | 30 | 45 | 736.5672 | 721.5672 | 15
162519 | 578775 | 4620368 | 1990-02-18 | 773.7677 | 42 | 8 | 765.7677 | 23 | 45 | 750.7677 | 728.7677 | 22
182728 | 610481 | 4617507 | 1995-02-10 | 861.2917 | 152 | 64 | 797.2917 | 142 | 152 | 719.2917 | 709.2917 | 10
182729 | 597549 | 4620644 | 1995-01-31 | 762.5626 | 55 | 14 | 748.5626 | 24 | 55 | 738.5626 | 707.5626 | 31
182730 | 605246 | 4588452 | 1994-11-14 | 893.717 | 75 | 32 | 861.717 | 51 | 75 | 842.717 | 818.717 | 24
182731 | 607450 | 4618413 | 1995-01-18 | 856.821 | 107 | 77 | 779.821 | 97 | 107 | 759.821 | 749.821 | 10
182732 | 606716.8 | 4618874 | 1995-01-10 | 820.806 | 92 | 39 | 781.806 | 82 | 92 | 738.806 | 728.806 | 10
182733 | 608915 | 4621745 | 1995-02-02 | 814.2926 | 52 | 10 | 804.2926 | 25 | 52 | 789.2926 | 762.2926 | 27
182737 | 598267 | 4620866 | 1995-01-06 | 764.7696 | 118 | 14 | 750.7696 | 105 | 117 | 659.7696 | 647.7696 | 12
182741 | 584794 | 4590952 | 1994-11-23 | 867.1405 | 81 | 37 | 830.1405 | 76 | 81 | 791.1405 | 786.1405 | 5
182766 | 580659 | 4600132 | 1994-12-05 | 817.3742 | 125 | 12 | 805.3742 | 118 | 125 | 699.3742 | 692.3742 | 7
182767 | 583203 | 4603903 | 1995-01-19 | 811.0951 | 70 | 15 | 796.0951 | 65 | 70 | 746.0951 | 741.0951 | 5
182769 | 607138 | 4608307 | 1995-01-26 | 899.2463 | 97 | 44 | 855.2463 | 92 | 97 | 807.2463 | 802.2463 | 5
182770 | 604567 | 4608152 | 1995-01-24 | 876.099 | 157 | 51 | 825.099 | 151 | 157 | 725.099 | 719.099 | 6
182772 | 580764 | 4589761 | 1994-11-29 | 864.913 | 87 | 40 | 824.913 | 82 | 87 | 782.913 | 777.913 | 5
182783 | 597352 | 4596353 | 1995-01-30 | 812.1461 | 45 | 16 | 796.1461 | 40 | 50 | 772.1461 | 762.1461 | 10
182784 | 597405 | 4594568 | 1995-03-07 | 809.1923 | 74 | 10 | 799.1923 | 50 | 74 | 759.1923 | 735.1923 | 24
182785 | 602148 | 4589337 | 1995-02-10 | 879.8199 | 147 | 62 | 817.8199 | 126 | 156 | 753.8199 | 723.8199 | 30
182786 | 585460 | 4599840 | 1995-01-10 | 868.6803 | 195 | 60 | 808.6803 | 185 | 195 | 683.6803 | 673.6803 | 10
182787 | 583328 | 4597945 | 1995-02-22 | 869.4554 | 93 | 41 | 828.4554 | 86 | 93 | 783.4554 | 776.4554 | 7
182788 | 583278 | 4600205 | 1994-12-09 | 844.8843 | 104 | 25 | 819.8843 | 97 | 104 | 747.8843 | 740.8843 | 7
182789 | 588015 | 4601312 | 1995-01-24 | 855.8865 | 137 | 42 | 813.8865 | 120 | 137 | 735.8865 | 718.8865 | 17
182791 | 587133 | 4603485 | 1994-12-28 | 809.9357 | 37 | 13 | 796.9357 | 32 | 37 | 777.9357 | 772.9357 | 5
182792 | 588038 | 4598676 | 1995-02-22 | 860.2369 | 75 | 18 | 842.2369 | 68 | 75 | 792.2369 | 785.2369 | 7
182797 | 598728 | 4603871 | 1995-03-01 | 802.0161 | 49 | 9 | 793.0161 | 43 | 49 | 759.0161 | 753.0161 | 6
182798 | 597314 | 4602692 | 1994-12-13 | 783.1682 | 45 | 13 | 770.1682 | 45 | 50 | 738.1682 | 733.1682 | 5
182799 | 595940 | 4606185 | 1995-01-18 | 802.118 | 127 | 53 | 749.118 | 122 | 127 | 680.118 | 675.118 | 5
182802 | 587026 | 4609310 | 1994-12-19 | 812.0671 | 61 | 24 | 788.0671 | 48 | 62 | 764.0671 | 750.0671 | 14
182804 | 590700 | 4611072 | 1995-01-19 | 750.9621 | 50 | 13 | 737.9621 | 61 | 63 | 689.9621 | 687.9621 | 2
182806 | 590369 | 4607724 | 1995-02-02 | 782.3606 | 45 | 13 | 769.3606 | 35 | 45 | 747.3606 | 737.3606 | 10
182809 | 592193 | 4610083 | 1995-02-23 | 803.7558 | 76 | 45 | 758.7558 | 66 | 76 | 737.7558 | 727.7558 | 10
182813 | 592136 | 4608801 | 1995-01-25 | 761.8115 | 72 | 20 | 741.8115 | 61 | 72 | 700.8115 | 689.8115 | 11
182814 | 591961 | 4608800 | 1994-12-12 | 762.5759 | 72 | 16 | 746.5759 | 39 | 72 | 723.5759 | 690.5759 | 33
182815 | 588472 | 4609716 | 1994-12-28 | 770.7569 | 70 | 14 | 756.7569 | 60 | 73 | 710.7569 | 697.7569 | 13
182816 | 590447 | 4610167 | 1995-01-10 | 757.1768 | 44 | 23 | 734.1768 | 35 | 50 | 722.1768 | 707.1768 | 15
182817 | 588974 | 4609497 | 1994-12-08 | 772.7474 | 43 | 5 | 767.7474 | 18 | 45 | 754.7474 | 727.7474 | 27
182818 | 590033 | 4608789 | 1995-01-20 | 771.6534 | 61 | 16 | 755.6534 | 48 | 61 | 723.6534 | 710.6534 | 13
182819 | 590130 | 4608564 | 1995-01-18 | 775.282 | 45 | 14 | 761.282 | 29 | 47 | 746.282 | 728.282 | 18
182821 | 588390 | 4614902 | 1994-12-09 | 755.5559 | 43 | 14 | 741.5559 | 39 | 45 | 716.5559 | 710.5559 | 6
182823 | 607590.4 | 4606270 | 1994-12-15 | 886.569 | 75 | 28 | 858.569 | 66 | 77 | 820.569 | 809.569 | 11
182826 | 580269 | 4615552 | 1995-01-17 | 714.94 | 48 | 25 | 689.94 | 49 | 57 | 665.94 | 657.94 | 8
182827 | 581437 | 4616579 | 1995-01-11 | 755.5481 | 38 | 15 | 740.5481 | 39 | 45 | 716.5481 | 710.5481 | 6
182833 | 606962 | 4590290 | 1995-03-15 | 847.1354 | 55 | 5 | 842.1354 | 23 | 55 | 824.1354 | 792.1354 | 32
182834 | 603023 | 4595907 | 1995-03-06 | 826.6129 | 32 | 16 | 810.6129 | 2 | 35 | 824.6129 | 791.6129 | 33
182835 | 581033 | 4615392 | 1994-12-29 | 714.94 | 50 | 9 | 705.94 | 35 | 53 | 679.94 | 661.94 | 18
182836 | 581255 | 4621669 | 1994-12-02 | 782.294 | 58 | 16 | 766.294 | 30 | 43 | 752.294 | 739.294 | 13
182840 | 604323 | 4590988 | 1995-01-24 | 864.1495 | 65 | 33 | 831.1495 | 41 | 65 | 823.1495 | 799.1495 | 24
189890 | 608888.9 | 4617074 | 1995-03-15 | 880.4762 | 156 | 65 | 815.4762 | 146 | 165 | 734.4762 | 715.4762 | 19
189891 | 608762.3 | 4617486 | 1994-03-17 | 871.7994 | 166 | 64 | 807.7994 | 156 | 166 | 715.7994 | 705.7994 | 10
189892 | 606454.3 | 4617181 | 1995-04-18 | 824.2501 | 121 | 9 | 815.2501 | 125 | 133 | 699.2501 | 691.2501 | 8
189897 | 611437 | 4619423 | 1995-03-10 | 856.2816 | 107 | 52 | 804.2816 | 55 | 107 | 801.2816 | 749.2816 | 52
189898 | 599808 | 4623031 | 1995-03-08 | 753.7322 | 57 | 30 | 723.7322 | 45 | 70 | 708.7322 | 683.7322 | 25
189910 | 585058 | 4593005 | 1995-03-15 | 880.3489 | 118 | 49 | 831.3489 | 109 | 120 | 771.3489 | 760.3489 | 11
189911 | 591361 | 4593914 | 1995-02-03 | 835.6927 | 87 | 27 | 808.6927 | 73 | 87 | 762.6927 | 748.6927 | 14
189912 | 588543 | 4591456 | 1995-02-01 | 846.6573 | 85 | 38 | 808.6573 | 75 | 85 | 771.6573 | 761.6573 | 10
189913 | 588274 | 4587764 | 1995-02-01 | 850.2548 | 85 | 38 | 812.2548 | 75 | 85 | 775.2548 | 765.2548 | 10
189937 | 581896 | 4601770 | 1995-02-01 | 818.1514 | 120 | 33 | 785.1514 | 79 | 82 | 739.1514 | 736.1514 | 3
189938 | 579852 | 4606502 | 1995-03-13 | 794.4002 | 87 | 43 | 751.4002 | 81 | 89 | 713.4002 | 705.4002 | 8
189939 | 611410.8 | 4607505 | 1995-03-14 | 890.5886 | 119 | 30 | 860.5886 | 109 | 119 | 781.5886 | 771.5886 | 10
189941 | 604890.7 | 4612699 | 1995-03-06 | 895.4431 | 200 | 92 | 803.4431 | 160 | 203 | 735.4431 | 692.4431 | 43
189942 | 610697 | 4609274 | 1995-01-30 | 897.4374 | 85 | 40 | 857.4374 | 65 | 88 | 832.4374 | 809.4374 | 23
189943 | 610459.9 | 4611217 | 1995-02-03 | 837.8136 | 93 | 3 | 834.8136 | 79 | 103 | 758.8136 | 734.8136 | 24
189944 | 583093 | 4595222 | 1995-04-05 | 867.9982 | 112 | 33 | 834.9982 | 94 | 112 | 773.9982 | 755.9982 | 18
189945 | 582732 | 4591346 | 1995-08-14 | 867.3166 | 124 | 44 | 823.3166 | 106 | 124 | 761.3166 | 743.3166 | 18
189963 | 600430 | 4592462 | 1995-04-17 | 871.1623 | 137 | 40 | 831.1623 | 113 | 143 | 758.1623 | 728.1623 | 30
189966 | 594767 | 4588273 | 1994-12-01 | 822.9009 | 61 | 15 | 807.9009 | 10 | 61 | 812.9009 | 761.9009 | 51
189967 | 597621 | 4594923 | 1995-04-20 | 813.8589 | 45 | 14 | 799.8589 | 30 | 45 | 783.8589 | 768.8589 | 15
189968 | 587913 | 4604764 | 1995-04-07 | 789.023 | 85 | 1 | 788.023 | 75 | 85 | 714.023 | 704.023 | 10
189969 | 589514 | 4600256 | 1995-01-31 | 862.2844 | 94 | 47 | 815.2844 | 71 | 96 | 791.2844 | 766.2844 | 25
189970 | 585702 | 4603362 | 1995-01-27 | 834.8226 | 101 | 17 | 817.8226 | 90 | 105 | 744.8226 | 729.8226 | 15
189972 | 587942 | 4605505 | 1995-02-09 | 802.4438 | 94 | 31 | 771.4438 | 88 | 94 | 714.4438 | 708.4438 | 6
189973 | 587090 | 4599407 | 1995-02-16 | 861.1993 | 118 | 32 | 829.1993 | 100 | 118 | 761.1993 | 743.1993 | 18
189977 | 598372 | 4606345 | 1995-03-29 | 863.8158 | 115 | 51 | 812.8158 | 100 | 115 | 763.8158 | 748.8158 | 15
189980 | 594570 | 4600415 | 1995-04-11 | 890.3396 | 125 | 79 | 811.3396 | 82 | 125 | 808.3396 | 765.3396 | 43
189994 | 595646 | 4606306 | 1995-02-27 | 803.4022 | 125 | 52 | 751.4022 | 90 | 125 | 713.4022 | 678.4022 | 35
189995 | 589711 | 4610600 | 1995-02-22 | 782.2419 | 56 | 35 | 747.2419 | 56 | 59 | 726.2419 | 723.2419 | 3
189996 | 590044 | 4609510 | 1995-03-06 | 776.1689 | 57 | 21 | 755.1689 | 47 | 60 | 729.1689 | 716.1689 | 13
189997 | 589290 | 4608547 | 1994-01-06 | 816.3945 | 67 | 22 | 794.3945 | 58 | 67 | 758.3945 | 749.3945 | 9
189998 | 586867 | 4609771 | 1995-04-05 | 777.6187 | 50 | 12 | 765.6187 | 54 | 56 | 723.6187 | 721.6187 | 2
189999 | 589113 | 4608507 | 1995-01-19 | 806.385 | 102 | 39 | 767.385 | 68 | 105 | 738.385 | 701.385 | 37
190000 | 587613 | 4611267 | 1995-03-20 | 784.2603 | 140 | 27 | 757.2603 | 120 | 140 | 664.2603 | 644.2603 | 20
190001 | 588588 | 4610246 | 1995-04-07 | 768.6448 | 40 | 11 | 757.6448 | 41 | 45 | 727.6448 | 723.6448 | 4
190002 | 588820 | 4609792 | 1995-03-22 | 764.8325 | 130 | 12 | 752.8325 | 111 | 130 | 653.8325 | 634.8325 | 19
190005 | 590258 | 4608835 | 1994-12-01 | 778.8191 | 64 | 18 | 760.8191 | 39 | 64 | 739.8191 | 714.8191 | 25
190006 | 590334 | 4610676 | 1995-03-29 | 775.5828 | 39 | 19 | 756.5828 | 15 | 39 | 760.5828 | 736.5828 | 24
190007 | 590554 | 4607728 | 1995-03-29 | 782.2925 | 39 | 19 | 763.2925 | 15 | 39 | 767.2925 | 743.2925 | 24
190008 | 585622 | 4608265 | 1995-03-31 | 957.6257 | 109 | 55 | 902.6257 | 97 | 115 | 860.6257 | 842.6257 | 18
190017 | 588999 | 4608475 | 1995-03-27 | 796.5196 | 93 | 68 | 728.5196 | 88 | 93 | 708.5196 | 703.5196 | 5
190018 | 589031 | 4608439 | 1995-03-22 | 798.9504 | 108 | 45 | 753.9504 | 103 | 108 | 695.9504 | 690.9504 | 5
190025 | 605441 | 4608136 | 1995-04-21 | 889.1726 | 90 | 43 | 846.1726 | 79 | 91 | 810.1726 | 798.1726 | 12
190026 | 608522.1 | 4605542 | 1995-02-17 | 896.9109 | 100 | 34 | 862.9109 | 83 | 103 | 813.9109 | 793.9109 | 20
190027 | 610971.4 | 4600768 | 1995-03-22 | 880.1215 | 58 | 10 | 870.1215 | 15 | 60 | 865.1215 | 820.1215 | 45
190028 | 608353.1 | 4603881 | 1995-02-01 | 898.0761 | 50 | 28 | 870.0761 | 31 | 50 | 867.0761 | 848.0761 | 19
190029 | 607349.6 | 4601250 | 1995-03-16 | 922.4475 | 130 | 63 | 859.4475 | 102 | 135 | 820.4475 | 787.4475 | 33
190033 | 580231 | 4622703 | 1995-03-26 | 794.727 | 52 | 16 | 778.727 | 21 | 52 | 773.727 | 742.727 | 31
190040 | 604096 | 4596142 | 1994-10-24 | 827.9232 | 86 | 13 | 814.9232 | 82 | 86 | 745.9232 | 741.9232 | 4
190042 | 606352 | 4590226 | 1995-01-02 | 876.8559 | 93 | 40 | 836.8559 | 89 | 93 | 787.8559 | 783.8559 | 4
190045 | 606863.6 | 4596012 | 1995-01-01 | 842.9471 | 60 | 18 | 824.9471 | 53 | 60 | 789.9471 | 782.9471 | 7
190046 | 604036 | 4595977 | 1994-11-01 | 825.0313 | 43 | 12 | 813.0313 | 37 | 43 | 788.0313 | 782.0313 | 6
190047 | 609246 | 4596249 | 1995-04-13 | 855.008 | 105 | 18 | 837.008 | 87 | 105 | 768.008 | 750.008 | 18
190048 | 604309 | 4594620 | 1994-11-01 | 837.8136 | 90 | 13 | 824.8136 | 78 | 90 | 759.8136 | 747.8136 | 12
190049 | 604475 | 4594794 | 1995-03-27 | 838.0334 | 85 | 8 | 830.0334 | 72 | 85 | 766.0334 | 753.0334 | 13
190051 | 605256 | 4588390 | 1995-04-05 | 899.9148 | 105 | 44 | 855.9148 | 96 | 104 | 803.9148 | 795.9148 | 8
190052 | 604253 | 4591824 | 1995-04-11 | 849.2519 | 57 | 17 | 832.2519 | 34 | 57 | 815.2519 | 792.2519 | 23
190060 | 579095 | 4608188 | 1995-01-23 | 796.4673 | 71 | 52 | 744.4673 | 63 | 75 | 733.4673 | 721.4673 | 12
195112 | 610895 | 4595230 | 1988-03-28 | 857.6677 | 45 | 10 | 847.6677 | 33 | 45 | 824.6677 | 812.6677 | 12
195116 | 607129 | 4595913 | 1973-11-19 | 836.238 | 42 | 13 | 823.238 | 28 | 37 | 808.238 | 799.238 | 9
195117 | 603612 | 4595964 | 1990-12-20 | 823.5011 | 41 | 11 | 812.5011 | 32 | 41 | 791.5011 | 782.5011 | 9
195121 | 610550 | 4597750 | 1973-05-02 | 858.2684 | 54 | 20 | 838.2684 | 44 | 54 | 814.2684 | 804.2684 | 10
195122 | 609855 | 4599040 | 1975-12-05 | 884.5834 | 75 | 16 | 868.5834 | 69 | 75 | 815.5834 | 809.5834 | 6
195123 | 611655 | 4595250 | 1986-12-04 | 860.8386 | 105 | -1 | 861.8386 | 100 | 105 | 760.8386 | 755.8386 | 5
195133 | 609075 | 4596125 | 1988-10-13 | 848.6727 | 51 | 14 | 834.6727 | 45 | 51 | 803.6727 | 797.6727 | 6
195137 | 609175 | 4595600 | 1988-09-12 | 849.0202 | 52 | -1 | 850.0202 | 44 | 52 | 805.0202 | 797.0202 | 8
195142 | 604950 | 4597047 | 1992-01-21 | 856.1592 | 84 | 53 | 803.1592 | 74 | 84 | 782.1592 | 772.1592 | 10
195146 | 610625 | 4598500 | 1991-08-26 | 873.7656 | 80 | 20 | 853.7656 | 68 | 85 | 805.7656 | 788.7656 | 17
195147 | 604113 | 4596212 | 1987-09-16 | 832.5288 | 45 | 14 | 818.5288 | 33 | 45 | 799.5288 | 787.5288 | 12
195151 | 612450 | 4589125 | 1976-03-19 | 866.381 | 23 | 10 | 856.381 | 18 | 23 | 848.381 | 843.381 | 5
199743 | 585151 | 4616293 | 1982-06-10 | 748.1216 | 47 | 10.25 | 737.8716 | 38 | 47 | 710.1216 | 701.1216 | 9
199748 | 584720 | 4616455 | 1974-01-15 | 742.18 | 54 | 9 | 733.18 | 45 | 54 | 697.18 | 688.18 | 9
199753 | 584770 | 4616385 | 1974-01-21 | 747.3496 | 58 | 8 | 739.3496 | 42 | 58 | 705.3496 | 689.3496 | 16
199758 | 584905 | 4616295 | 1973-02-22 | 747.6894 | 60 | 16 | 731.6894 | 21 | 60 | 726.6894 | 687.6894 | 39
199763 | 584985 | 4616335 | 1976-10-10 | 746.7403 | 50 | 12 | 734.7403 | 21 | 50 | 725.7403 | 696.7403 | 29
199773 | 584705 | 4616330 | 1977-01-14 | 746.9777 | 62 | 19 | 727.9777 | 51 | 62 | 695.9777 | 684.9777 | 11
199778 | 583756 | 4616754 | 1983-07-13 | 752.4417 | 38 | 12 | 740.4417 | 20 | 38 | 732.4417 | 714.4417 | 18
199787 | 584000 | 4616575 | 1974-04-11 | 747.5763 | 155 | 8.5 | 739.0763 | 154 | 155 | 593.5763 | 592.5763 | 1
199797 | 583930 | 4616625 | 1981-10-28 | 748.2392 | 41 | 10 | 738.2392 | 40 | 41 | 708.2392 | 707.2392 | 1
199798 | 584300 | 4616760 | 1960-06-28 | 752.3224 | 36.5 | 16 | 736.3224 | 8 | 36.5 | 744.3224 | 715.8224 | 28.5
199802 | 584116 | 4616998 | 1983-02-04 | 756.4458 | 170 | 20 | 736.4458 | 164 | 170 | 592.4458 | 586.4458 | 6
199807 | 583304 | 4617027 | 1977-10-12 | 754.7989 | 156 | 14.8 | 739.9989 | 136 | 154 | 618.7989 | 600.7989 | 18
199823 | 584034 | 4616473 | 1953-04-28 | 745.4648 | 48 | 13 | 732.4648 | 40 | 48 | 705.4648 | 697.4648 | 8
199833 | 583781 | 4616636 | 1977-04-07 | 749.4126 | 41 | 9.75 | 739.6626 | 39 | 41 | 710.4126 | 708.4126 | 2
200462 | 594366 | 4623088 | 1980-03-25 | 782.2251 | 123 | 10 | 772.2251 | 119 | 123 | 663.2251 | 659.2251 | 4
201001 | 582859 | 4617462 | 1979-05-01 | 760.1521 | 30 | 6.94 | 753.2121 | 20 | 28 | 740.1521 | 732.1521 | 8
201006 | 582307 | 4617158 | 1979-04-30 | 761.2723 | 29.95 | 8.41 | 752.8623 | 17 | 32 | 744.2723 | 729.2723 | 15
201011 | 582715 | 4617200 | 1974-05-14 | 758.0814 | 152 | 14 | 744.0814 | 134 | 152 | 624.0814 | 606.0814 | 18
210166 | 592045 | 4608830 | 1991-11-20 | 757.46 | 64 | 25 | 732.46 | 54 | 64 | 703.46 | 693.46 | 10
210176 | 589014 | 4609059 | 1991-11-02 | 772.6294 | 139 | 10 | 762.6294 | 130 | 140 | 642.6294 | 632.6294 | 10
210183 | 590144 | 4610050 | 1989-02-24 | 779.3314 | 47 | 27 | 752.3314 | 30 | 50 | 749.3314 | 729.3314 | 20
210197 | 591801 | 4608615 | 1991-10-08 | 779.0532 | 59 | 15 | 764.0532 | 49 | 60 | 730.0532 | 719.0532 | 11
210201 | 590112 | 4610212 | 1991-08-26 | 777.233 | 45 | 26 | 751.233 | 30 | 45 | 747.233 | 732.233 | 15
210211 | 590347 | 4610139 | 1991-10-08 | 783.8248 | 60 | 25 | 758.8248 | 40 | 60 | 743.8248 | 723.8248 | 20
210212 | 589682 | 4610365 | 1991-12-16 | 774.7245 | 64 | 28 | 746.7245 | 53 | 64 | 721.7245 | 710.7245 | 11
210216 | 586845 | 4609092 | 1991-06-24 | 821.9739 | 72 | 45 | 776.9739 | 65 | 75 | 756.9739 | 746.9739 | 10
210221 | 591009 | 4611241 | 1991-10-16 | 780.155 | 55 | 27 | 753.155 | 30 | 55 | 750.155 | 725.155 | 25
210226 | 592305 | 4609601 | 1991-09-04 | 781.9769 | 80 | 34 | 747.9769 | 60 | 84 | 721.9769 | 697.9769 | 24
210227 | 589998 | 4608874 | 1991-06-26 | 775.1856 | 58 | 15 | 760.1856 | 48 | 58 | 727.1856 | 717.1856 | 10
210231 | 590260 | 4610251 | 1991-01-25 | 783.3693 | 60 | 25 | 758.3693 | 45 | 60 | 738.3693 | 723.3693 | 15
210236 | 590713 | 4610342 | 1991-03-27 | 754.2723 | 64 | 25 | 729.2723 | 56 | 64 | 698.2723 | 690.2723 | 8
210242 | 588410 | 4609959 | 1991-08-29 | 773.6983 | 58 | 11 | 762.6983 | 50 | 60 | 723.6983 | 713.6983 | 10
210245 | 581307 | 4617787 | 1986-05-08 | 761.2795 | 30 | 10 | 751.2795 | 25 | 30 | 736.2795 | 731.2795 | 5
210247 | 590498 | 4610651 | 1991-08-12 | 774.6495 | 88 | 25 | 749.6495 | 85 | 89 | 689.6495 | 685.6495 | 4
210250 | 579263 | 4618690 | 1990-09-07 | 764.7741 | 43 | 10 | 754.7741 | 32 | 43 | 732.7741 | 721.7741 | 11
210251 | 588895 | 4610074 | 1986-04-02 | 771.1071 | 75 | 12 | 759.1071 | 65 | 75 | 706.1071 | 696.1071 | 10
210252 | 590513 | 4610619 | 1991-08-12 | 773.8565 | 86 | 25 | 748.8565 | 82 | 86 | 691.8565 | 687.8565 | 4
210254 | 580668 | 4621564 | 1987-09-28 | 782.6458 | 70 | 22 | 760.6458 | 58 | 70 | 724.6458 | 712.6458 | 12
210261 | 592366 | 4609913 | 1989-10-14 | 792.4814 | 80 | 40 | 752.4814 | 73 | 80 | 719.4814 | 712.4814 | 7
210272 | 589120 | 4608515 | 1991-05-24 | 810.3531 | 97 | 31 | 779.3531 | 100 | 105 | 710.3531 | 705.3531 | 5
210278 | 580826 | 4620326 | 1989-10-25 | 773.2424 | 40 | 11 | 762.2424 | 28 | 40 | 745.2424 | 733.2424 | 12
214001 | 611414 | 4619804 | 1995-03-30 | 897.0288 | 128 | 79 | 818.0288 | 136 | 147 | 761.0288 | 750.0288 | 11
214002 | 609208.1 | 4623153 | 1995-06-06 | 804.9387 | 47 | 6 | 798.9387 | 37 | 47 | 767.9387 | 757.9387 | 10
214003 | 610323.1 | 4618400 | 1995-05-31 | 873.1057 | 167 | 74 | 799.1057 | 157 | 167 | 716.1057 | 706.1057 | 10
214004 | 610578 | 4619194 | 1995-05-09 | 884.6898 | 134 | 58 | 826.6898 | 135 | 143 | 749.6898 | 741.6898 | 8
214005 | 611406.1 | 4622299 | 1995-05-18 | 829.9407 | 70 | 39 | 790.9407 | 72 | 80 | 757.9407 | 749.9407 | 8
214014 | 584239 | 4590636 | 1995-05-25 | 868.8916 | 130 | 43 | 825.8916 | 120 | 130 | 748.8916 | 738.8916 | 10
214016 | 582909 | 4617648 | 1995-05-11 | 764.692 | 38 | 13 | 751.692 | 40 | 45 | 724.692 | 719.692 | 5
214021 | 583298 | 4622614 | 1995-06-08 | 793.3781 | 48 | 22 | 771.3781 | 40 | 48 | 753.3781 | 745.3781 | 8
214031 | 581625 | 4599700 | 1995-03-15 | 831.6886 | 60 | 17 | 814.6886 | 51 | 60 | 780.6886 | 771.6886 | 9
214032 | 611317 | 4608640 | 1995-05-30 | 889.0631 | 64 | 33 | 856.0631 | 58 | 64 | 831.0631 | 825.0631 | 6
214034 | 608434 | 4610403 | 1995-05-19 | 905.3806 | 114 | 68 | 837.3806 | 114 | 123 | 791.3806 | 782.3806 | 9
214036 | 608525.2 | 4608765 | 1995-04-24 | 906.3761 | 100 | 44 | 862.3761 | 90 | 100 | 816.3761 | 806.3761 | 10
214037 | 608865.6 | 4610400 | 1995-04-21 | 912.0481 | 150 | 66 | 846.0481 | 140 | 150 | 772.0481 | 762.0481 | 10
214050 | 597712 | 4595478 | 1995-05-12 | 816.3508 | 83 | 18 | 798.3508 | 70 | 83 | 746.3508 | 733.3508 | 13
214051 | 597674 | 4595508 | 1995-05-12 | 815.8851 | 87 | 18 | 797.8851 | 69 | 87 | 746.8851 | 728.8851 | 18
214052 | 597664 | 4595794 | 1995-05-31 | 815.9918 | 80 | 15 | 800.9918 | 18 | 80 | 797.9918 | 735.9918 | 62
214053 | 600956 | 4592610 | 1995-05-31 | 849.8814 | 126 | 25 | 824.8814 | 90 | 126 | 759.8814 | 723.8814 | 36
214055 | 588090 | 4598660 | 1995-05-12 | 856.6641 | 71 | 22 | 834.6641 | 61 | 71 | 795.6641 | 785.6641 | 10
214057 | 591377 | 4601932 | 1995-04-24 | 849.5002 | 106 | 33 | 816.5002 | 96 | 106 | 753.5002 | 743.5002 | 10
214061 | 595492 | 4601993 | 1995-06-01 | 821.6436 | 62 | 28 | 793.6436 | 57 | 62 | 764.6436 | 759.6436 | 5
214062 | 594390 | 4605464 | 1995-05-22 | 794.4391 | 43 | 17 | 777.4391 | 33 | 43 | 761.4391 | 751.4391 | 10
214064 | 594906 | 4606654 | 1995-05-03 | 787.4467 | 176 | 9 | 778.4467 | 189 | 200 | 598.4467 | 587.4467 | 11
214065 | 601116 | 4604443 | 1995-05-12 | 824.0491 | 90 | 35 | 789.0491 | 90 | 100 | 734.0491 | 724.0491 | 10
214071 | 587342 | 4608814 | 1995-03-17 | 822.4579 | 87 | 37 | 785.4579 | 62 | 88 | 760.4579 | 734.4579 | 26
214073 | 589260 | 4610596 | 1995-04-25 | 769.5595 | 65 | 25 | 744.5595 | 58 | 65 | 711.5595 | 704.5595 | 7
214074 | 590120 | 4608659 | 1995-03-22 | 773.5883 | 54 | 15 | 758.5883 | 45 | 54 | 728.5883 | 719.5883 | 9
214076 | 590060 | 4609937 | 1995-06-08 | 778.0866 | 55 | 22 | 756.0866 | 49 | 55 | 729.0866 | 723.0866 | 6
214077 | 590350 | 4609256 | 1995-05-16 | 778.7927 | 68 | 19 | 759.7927 | 50 | 73 | 728.7927 | 705.7927 | 23
214085 | 590394 | 4610601 | 1995-05-08 | 774.5815 | 40 | 20 | 754.5815 | 30 | 40 | 744.5815 | 734.5815 | 10
214086 | 590216 | 4610720 | 1995-05-17 | 778.1287 | 100 | 43 | 735.1287 | 96 | 100 | 682.1287 | 678.1287 | 4
214089 | 604608 | 4603824 | 1995-05-05 | 858.1095 | 105 | 37 | 821.1095 | 95 | 105 | 763.1095 | 753.1095 | 10
214093 | 611945.6 | 4599069 | 1995-06-01 | 878.0777 | 101 | 11 | 867.0777 | 85 | 105 | 793.0777 | 773.0777 | 20
214094 | 611808.3 | 4599058 | 1995-05-06 | 878.8032 | 90 | 11 | 867.8032 | 70 | 93 | 808.8032 | 785.8032 | 23
214095 | 608452.4 | 4603871 | 1995-05-26 | 897.0659 | 95 | 25 | 872.0659 | 85 | 95 | 812.0659 | 802.0659 | 10
214097 | 580887 | 4620462 | 1995-04-06 | 775.5028 | 42 | 9 | 766.5028 | 37 | 45 | 738.5028 | 730.5028 | 8
214098 | 604475 | 4594791 | 1995-05-19 | 838.038 | 103 | 14 | 824.038 | 82 | 103 | 756.038 | 735.038 | 21
214978 | 609572 | 4623158 | 1995-06-22 | 807.4657 | 45 | 12 | 795.4657 | 23 | 45 | 784.4657 | 762.4657 | 22
214980 | 586640 | 4589454 | 1995-04-17 | 858.458 | 64 | 30 | 828.458 | 48 | 64 | 810.458 | 794.458 | 16
214981 | 586639 | 4589118 | 1995-06-13 | 868.0796 | 76 | 37 | 831.0796 | 68 | 76 | 800.0796 | 792.0796 | 8
214982 | 584621 | 4590782 | 1995-06-16 | 869.6326 | 135 | 39 | 830.6326 | 109 | 135 | 760.6326 | 734.6326 | 26
214983 | 589761 | 4591146 | 1995-06-02 | 893.2658 | 134 | 75 | 818.2658 | 98 | 134 | 795.2658 | 759.2658 | 36
214984 | 586711 | 4592228 | 1995-04-07 | 881.1637 | 72 | 47 | 834.1637 | 67 | 75 | 814.1637 | 806.1637 | 8
214994 | 580032 | 4598620 | 1995-04-20 | 825.6954 | 99 | 7 | 818.6954 | 84 | 99 | 741.6954 | 726.6954 | 15
214995 | 581586 | 4603451 | 1995-06-01 | 809.065 | 138 | 45 | 764.065 | 133 | 140 | 676.065 | 669.065 | 7
214996 | 582113 | 4604996 | 1995-06-14 | 793.3234 | 54 | 22 | 771.3234 | 44.5 | 54 | 748.8234 | 739.3234 | 9.5
214998 | 579276 | 4590908 | 1995-05-12 | 873.6218 | 130 | 47 | 826.6218 | 119 | 133 | 754.6218 | 740.6218 | 14
215003 | 598122 | 4595187 | 1995-03-01 | 818.5751 | 70 | 20 | 798.5751 | 55 | 70 | 763.5751 | 748.5751 | 15
215004 | 597883 | 4591012 | 1995-05-01 | 879.7769 | 123 | 51 | 828.7769 | 119 | 123.5 | 760.7769 | 756.2769 | 4.5
215006 | 586066 | 4603458 | 1995-04-21 | 839.2289 | 112 | 18 | 821.2289 | 108 | 117 | 731.2289 | 722.2289 | 9
215007 | 592809 | 4600640 | 1995-05-01 | 908.4492 | 121 | 76 | 832.4492 | 110 | 121 | 798.4492 | 787.4492 | 11
215019 | 589452 | 4606975 | 1995-04-04 | 826.3845 | 126 | 41 | 785.3845 | 122 | 126 | 704.3845 | 700.3845 | 4
215020 | 590446 | 4610857 | 1995-04-20 | 775.3036 | 36 | 16 | 759.3036 | 60 | 100 | 715.3036 | 675.3036 | 40
215024 | 589204 | 4609110 | 1995-06-21 | 770.9795 | 83 | 18 | 752.9795 | 69 | 83 | 701.9795 | 687.9795 | 14
215026 | 609605.1 | 4598997 | 1995-05-17 | 886.1783 | 77 | 20 | 866.1783 | 60 | 90 | 826.1783 | 796.1783 | 30
215027 | 606721.1 | 4606468 | 1995-04-01 | 887.7355 | 65 | 36 | 851.7355 | 57 | 65 | 830.7355 | 822.7355 | 8
215029 | 581715 | 4622858 | 1995-06-29 | 784.8878 | 50 | 13 | 771.8878 | 15 | 50 | 769.8878 | 734.8878 | 35
215807 | 587715 | 4615101 | 1968-04-23 | 750.0381 | 25 | 15 | 735.0381 | 10 | 25 | 740.0381 | 725.0381 | 15
215832 | 583215 | 4615519 | 1966-04-25 | 743.2338 | 147 | 17 | 726.2338 | 135 | 143 | 608.2338 | 600.2338 | 8
215837 | 583210 | 4615475 | 1935-07-03 | 743.2381 | 67 | 6 | 737.2381 | 6 | 67 | 737.2381 | 676.2381 | 61
215842 | 583225 | 4615440 | 1935-01-01 | 741.9731 | 66 | 7 | 734.9731 | 64 | 66 | 677.9731 | 675.9731 | 2
215877 | 585744 | 4613198 | 1961-08-12 | 759.7765 | 59 | 16 | 743.7765 | 50 | 59 | 709.7765 | 700.7765 | 9
215882 | 588438 | 4614240 | 1979-11-05 | 751.462 | 54 | 10 | 741.462 | 18 | 54 | 733.462 | 697.462 | 36
225937 | 611460 | 4621880 | 1991-07-22 | 820.1713 | 82 | 28 | 792.1713 | 77 | 82 | 743.1713 | 738.1713 | 5
225938 | 606710 | 4619520 | 1991-09-19 | 812.7653 | 42 | 12 | 800.7653 | 34 | 42 | 778.7653 | 770.7653 | 8
225942 | 611430 | 4622210 | 1990-08-29 | 831.0104 | 66 | 20 | 811.0104 | 60 | 66 | 771.0104 | 765.0104 | 6
225948 | 609430 | 4617530 | 1984-01-04 | 860.572 | 126 | 63 | 797.572 | 120 | 126 | 740.572 | 734.572 | 6
225952 | 610424 | 4621622 | 1991-04-16 | 850.1554 | 85 | 27 | 823.1554 | 70 | 85 | 780.1554 | 765.1554 | 15
225957 | 608624 | 4622734 | 1989-02-22 | 800.6102 | 50 | 8 | 792.6102 | 38 | 50 | 762.6102 | 750.6102 | 12
225958 | 608890 | 4616880 | 1988-01-11 | 875.9885 | 175 | 65 | 810.9885 | 163 | 175 | 712.9885 | 700.9885 | 12
225967 | 609646 | 4621247 | 1991-10-11 | 859.0468 | 113 | 32 | 827.0468 | 103 | 113 | 756.0468 | 746.0468 | 10
225968 | 610450 | 4617500 | 1988-11-22 | 858.318 | 170 | 80 | 778.318 | 158 | 170 | 700.318 | 688.318 | 12
225972 | 608770 | 4620130 | 1985-10-16 | 848.4788 | 62 | 41 | 807.4788 | 50 | 62 | 798.4788 | 786.4788 | 12
225973 | 610590 | 4617490 | 1989-05-02 | 870.1705 | 170 | 62 | 808.1705 | 158 | 170 | 712.1705 | 700.1705 | 12
225977 | 609530 | 4620720 | 1987-04-18 | 885.87 | 200 | 90 | 795.87 | 188 | 200 | 697.87 | 685.87 | 12
225978 | 610640 | 4617510 | 1991-07-22 | 869.1577 | 170 | 62 | 807.1577 | 164 | 170 | 705.1577 | 699.1577 | 6
225983 | 611590 | 4617350 | 1987-12-03 | 862.23 | 165 | 65 | 797.23 | 153 | 165 | 709.23 | 697.23 | 12
225988 | 610768 | 4617466 | 1991-04-03 | 861.2554 | 166 | 60 | 801.2554 | 143 | 166 | 718.2554 | 695.2554 | 23
225992 | 610800 | 4618400 | 1991-07-17 | 880.3685 | 164 | 62 | 818.3685 | 158 | 164 | 722.3685 | 716.3685 | 6
225997 | 610880 | 4619090 | 1991-08-06 | 863.3021 | 56 | 15 | 848.3021 | 50 | 56 | 813.3021 | 807.3021 | 6
226002 | 610670 | 4619040 | 1990-06-07 | 882.9907 | 42 | 13 | 869.9907 | 36 | 42 | 846.9907 | 840.9907 | 6
226007 | 610510 | 4619220 | 1988-12-15 | 889.8164 | 117 | 57 | 832.8164 | 112 | 117 | 777.8164 | 772.8164 | 5
226012 | 610560 | 4619320 | 1987-03-11 | 872.6545 | 134 | 45 | 827.6545 | 130 | 134 | 742.6545 | 738.6545 | 4
226022 | 611470 | 4619520 | 1987-12-08 | 893.2112 | 130 | 62 | 831.2112 | 118 | 130 | 775.2112 | 763.2112 | 12
226027 | 611320 | 4619810 | 1990-05-16 | 880.5945 | 75 | 36 | 844.5945 | 69 | 75 | 811.5945 | 805.5945 | 6
226032 | 611470 | 4619810 | 1990-06-13 | 896.5593 | 130 | 85 | 811.5593 | 110 | 130 | 786.5593 | 766.5593 | 20
226037 | 611480 | 4619950 | 1990-08-03 | 900.837 | 115 | 68 | 832.837 | 103 | 115 | 797.837 | 785.837 | 12
226042 | 611260 | 4619970 | 1987-03-23 | 860.2215 | 66 | 42 | 818.2215 | 56 | 66 | 804.2215 | 794.2215 | 10
226047 | 611150 | 4619970 | 1987-11-19 | 854.39 | 122 | 60 | 794.39 | 116 | 122 | 738.39 | 732.39 | 6
226051 | 610090 | 4623150 | 1988-03-22 | 807.332 | 58 | 7 | 800.332 | 7 | 58 | 800.332 | 749.332 | 51
226052 | 610460 | 4619300 | 1989-11-22 | 887.7801 | 40 | 18 | 869.7801 | 34 | 40 | 853.7801 | 847.7801 | 6
227324 | 608854 | 4619977 | 1995-06-23 | 832.7124 | 125 | 50 | 782.7124 | 112 | 125 | 720.7124 | 707.7124 | 13
227327 | 608755.3 | 4617015 | 1995-06-21 | 879.3477 | 180 | 66 | 813.3477 | 170 | 180 | 709.3477 | 699.3477 | 10
227328 | 607772.9 | 4619930 | 1995-06-28 | 822.6272 | 68 | 26 | 796.6272 | 58 | 68 | 764.6272 | 754.6272 | 10
227332 | 597796 | 4622507 | 1995-07-12 | 758.7742 | 42 | 26 | 732.7742 | 25 | 43 | 733.7742 | 715.7742 | 18
227333 | 597946 | 4620545 | 1995-06-21 | 765.9935 | 45 | 10 | 755.9935 | 35 | 45 | 730.9935 | 720.9935 | 10
227334 | 595881 | 4619707 | 1995-07-05 | 758.1142 | 40 | 23 | 735.1142 | 21 | 41 | 737.1142 | 717.1142 | 20
227336 | 599541 | 4622802 | 1995-07-08 | 763.4041 | 103 | 28 | 735.4041 | 88 | 103 | 675.4041 | 660.4041 | 15
227337 | 587750 | 4589780 | 1995-06-15 | 862.7147 | 152 | 43 | 819.7147 | 142 | 152 | 720.7147 | 710.7147 | 10
227353 | 607111.9 | 4615009 | 1995-06-19 | 860.8507 | 96 | -1 | 861.8507 | 74 | 105 | 786.8507 | 755.8507 | 31
227355 | 610955.3 | 4608807 | 1995-06-22 | 888.5473 | 94 | 7 | 881.5473 | 58 | 97 | 830.5473 | 791.5473 | 39
227356 | 609252 | 4615621 | 1995-07-10 | 860.2237 | 90 | 54 | 806.2237 | 80 | 90 | 780.2237 | 770.2237 | 10
227357 | 608291.8 | 4610326 | 1995-07-05 | 908.4998 | 155 | 66 | 842.4998 | 139 | 165 | 769.4998 | 743.4998 | 26
227365 | 591535 | 4590277 | 1995-07-20 | 858.0005 | 140 | 35 | 823.0005 | 120 | 140 | 738.0005 | 718.0005 | 20
227366 | 596712 | 4590406 | 1995-05-02 | 813.9823 | 49 | 10 | 803.9823 | 41 | 50 | 772.9823 | 763.9823 | 9
227370 | 597504 | 4595683 | 1995-07-11 | 814.2969 | 80 | 15 | 799.2969 | 55 | 80 | 759.2969 | 734.2969 | 25
227372 | 597505 | 4594634 | 1995-07-11 | 807.7316 | 80 | 15 | 792.7316 | 55 | 80 | 752.7316 | 727.7316 | 25
227373 | 589544 | 4603504 | 1995-07-06 | 822.5987 | 167 | 30 | 792.5987 | 150 | 167 | 672.5987 | 655.5987 | 17
227376 | 596857 | 4600749 | 1995-06-14 | 830.1697 | 67 | 34 | 796.1697 | 57 | 67 | 773.1697 | 763.1697 | 10
227379 | 590100 | 4608796 | 1995-07-11 | 774.8183 | 65 | 15 | 759.8183 | 55 | 68 | 719.8183 | 706.8183 | 13
227380 | 590088 | 4608466 | 1995-07-17 | 772.0082 | 76 | 13 | 759.0082 | 71 | 79 | 701.0082 | 693.0082 | 8
227381 | 590226 | 4608419 | 1995-07-17 | 776.9922 | 57 | 15 | 761.9922 | 36 | 57 | 740.9922 | 719.9922 | 21
227382 | 590204 | 4610079 | 1995-06-15 | 774.1166 | 56 | 29 | 745.1166 | 45 | 60 | 729.1166 | 714.1166 | 15
227383 | 590199 | 4609874 | 1995-06-29 | 777.1733 | 56 | 18 | 759.1733 | 41 | 58 | 736.1733 | 719.1733 | 17
227384 | 588995 | 4609467 | 1995-06-23 | 771.6252 | 52 | 15 | 756.6252 | 42 | 58 | 729.6252 | 713.6252 | 16
227385 | 589298 | 4607681 | 1995-07-12 | 776.883 | 43 | 6 | 770.883 | 18 | 43 | 758.883 | 733.883 | 25
227389 | 588712 | 4608576 | 1995-06-08 | 784.4004 | 95 | 31 | 753.4004 | 80 | 97 | 704.4004 | 687.4004 | 17
227391 | 588744 | 4608579 | 1995-06-30 | 788.0223 | 90 | 26 | 762.0223 | 85 | 90 | 703.0223 | 698.0223 | 5
227395 | 609919.7 | 4603885 | 1995-06-20 | 904.8165 | 74 | 31 | 873.8165 | 55 | 74 | 849.8165 | 830.8165 | 19
227396 | 605487.3 | 4608643 | 1995-06-23 | 901.3489 | 93 | 47 | 854.3489 | 81 | 95 | 820.3489 | 806.3489 | 14
227397 | 611883.1 | 4605887 | 1995-06-16 | 903.5038 | 78 | 45 | 858.5038 | 79 | 83 | 824.5038 | 820.5038 | 4
227398 | 606363.3 | 4598988 | 1995-06-12 | 857.3923 | 93 | 11 | 846.3923 | 65 | 100 | 792.3923 | 757.3923 | 35
227402 | 579323 | 4623115 | 1995-07-11 | 796.6046 | 69 | 20 | 776.6046 | 24 | 69 | 772.6046 | 727.6046 | 45
227403 | 579091 | 4618718 | 1995-05-18 | 757.0196 | 50 | 5 | 752.0196 | 7 | 50 | 750.0196 | 707.0196 | 43
227405 | 610754.3 | 4595636 | 1995-07-10 | 846.7262 | 70 | 3 | 843.7262 | 44 | 70 | 802.7262 | 776.7262 | 26
227406 | 609131.1 | 4596533 | 1995-07-20 | 868.1736 | 155 | 31 | 837.1736 | 145 | 155 | 723.1736 | 713.1736 | 10
227959 | 583030 | 4600192 | 1995-07-26 | 836.1491 | 117 | 27 | 809.1491 | 111 | 117 | 725.1491 | 719.1491 | 6
227960 | 608381 | 4614943 | 1995-03-29 | 828.0689 | 116 | 10 | 818.0689 | 60 | 116 | 768.0689 | 712.0689 | 56
227961 | 602335 | 4589305 | 1995-07-04 | 877.6225 | 126 | 53 | 824.6225 | 114 | 126 | 763.6225 | 751.6225 | 12
227964 | 578078 | 4618085 | 1995-06-28 | 761.637 | 50 | 9 | 752.637 | 35 | 50 | 726.637 | 711.637 | 15
227972 | 580961 | 4610148 | 1995-06-05 | 764.0181 | 56 | 23 | 741.0181 | 23 | 56 | 741.0181 | 708.0181 | 33
230549 | 583193 | 4589727 | 1994-03-23 | 867.9257 | 81 | 40 | 827.9257 | 77 | 81 | 790.9257 | 786.9257 | 4
230550 | 610687.6 | 4606332 | 1994-04-14 | 919.614 | 180 | 69 | 850.614 | 170 | 180 | 749.614 | 739.614 | 10
232295 | 587154 | 4591480 | 1992-01-14 | 904.2345 | 125 | 75 | 829.2345 | 120 | 128 | 784.2345 | 776.2345 | 8
236210 | 593856 | 4620495 | 1990-11-02 | 772.0127 | 32 | 12 | 760.0127 | 24 | 30 | 748.0127 | 742.0127 | 6
236263 | 602792 | 4619852 | 1989-07-15 | 779.564 | 45 | 8 | 771.564 | 40 | 45 | 739.564 | 734.564 | 5
236273 | 599727 | 4619122 | 1988-08-24 | 782.5945 | 43 | 23 | 759.5945 | 28 | 43 | 754.5945 | 739.5945 | 15
236274 | 596402 | 4620142 | 1989-11-08 | 760.8707 | 50 | 8 | 752.8707 | 35 | 50 | 725.8707 | 710.8707 | 15
236312 | 601288 | 4621090 | 1985-07-17 | 769.514 | 47 | 12 | 757.514 | 40 | 47 | 729.514 | 722.514 | 7
236689 | 596275 | 4620774 | 1987-11-05 | 776.3313 | 35 | 21 | 755.3313 | 21 | 35 | 755.3313 | 741.3313 | 14
236697 | 599208 | 4621305 | 1990-09-29 | 749.4 | 55 | 16 | 733.4 | 56 | 60 | 693.4 | 689.4 | 4
236701 | 604452.7 | 4611314 | 1990-06-27 | 877.2965 | 144 | 50 | 827.2965 | 132 | 144 | 745.2965 | 733.2965 | 12
236703 | 596266 | 4620248 | 1988-06-23 | 772.8754 | 48 | 15 | 757.8754 | 10 | 48 | 762.8754 | 724.8754 | 38
236727 | 602100 | 4621638 | 1991-08-22 | 773.6759 | 56 | 18 | 755.6759 | 20 | 56 | 753.6759 | 717.6759 | 36
236733 | 596355 | 4620285 | 1987-12-30 | 758.5825 | 50 | 22 | 736.5825 | 44 | 50 | 714.5825 | 708.5825 | 6
236736 | 597293 | 4623090 | 1990-07-19 | 777.366 | 64 | 3 | 774.366 | 58 | 64 | 719.366 | 713.366 | 6
236741 | 595308 | 4618473 | 1990-07-07 | 742.09 | 40 | 17 | 725.09 | 25 | 40 | 717.09 | 702.09 | 15
236745 | 595871 | 4619600 | 1990-02-10 | 766.1769 | 40 | 18 | 748.1769 | 27 | 40 | 739.1769 | 726.1769 | 13
236756 | 598158 | 4620614 | 1990-08-31 | 769.4521 | 45 | 10 | 759.4521 | 30 | 45 | 739.4521 | 724.4521 | 15
236760 | 597895 | 4622069 | 1986-07-15 | 778.0792 | 134 | 20 | 758.0792 | 120 | 134 | 658.0792 | 644.0792 | 14
236766 | 596174 | 4622894 | 1990-08-08 | 778.5627 | 39 | 14 | 764.5627 | 26 | 45 | 752.5627 | 733.5627 | 19
236767 | 597386 | 4623293 | 1987-06-08 | 776.5896 | 37 | 6 | 770.5896 | 28 | 37 | 748.5896 | 739.5896 | 9
236771 | 594390 | 4620836 | 1990-09-05 | 774.1714 | 40 | 12 | 762.1714 | 34 | 40 | 740.1714 | 734.1714 | 6
236779 | 596014 | 4618520 | 1979-09-17 | 769.6899 | 71 | 23 | 746.6899 | 47 | 71 | 722.6899 | 698.6899 | 24
236790 | 599525 | 4622657 | 1990-10-02 | 750.01 | 57 | 20 | 730.01 | 40 | 57 | 710.01 | 693.01 | 17
236797 | 596317 | 4619356 | 1991-08-14 | 751.729 | 50 | 18 | 733.729 | 5 | 50 | 746.729 | 701.729 | 45
237417 | 599818 | 4622351 | 1991-08-27 | 765.7994 | 59 | 8 | 757.7994 | 47 | 59 | 718.7994 | 706.7994 | 12
237423 | 598244 | 4620870 | 1989-02-14 | 765.4689 | 112 | 15 | 750.4689 | 102 | 120 | 663.4689 | 645.4689 | 18
237428 | 596744 | 4623305 | 1989-03-09 | 783.5662 | 62 | 6 | 777.5662 | 56 | 62 | 727.5662 | 721.5662 | 6
237431 | 596880 | 4618792 | 1990-11-08 | 770.0371 | 50 | 18 | 752.0371 | 40 | 50 | 730.0371 | 720.0371 | 10
237432 | 598032 | 4620504 | 1991-11-26 | 765.9404 | 42 | 11 | 754.9404 | 42 | 45 | 723.9404 | 720.9404 | 3
237452 | 601672 | 4623247 | 1990-10-11 | 769.9551 | 50 | 16 | 753.9551 | 55 | 60 | 714.9551 | 709.9551 | 5
237457 | 601647 | 4623308 | 1990-10-11 | 771.6025 | 47 | 16 | 755.6025 | 55 | 60 | 716.6025 | 711.6025 | 5
237467 | 593831 | 4622164 | 1990-11-27 | 778.776 | 43 | 9 | 769.776 | 30 | 43 | 748.776 | 735.776 | 13
237487 | 598000 | 4620879 | 1989-05-17 | 760.3225 | 40 | 10 | 750.3225 | 34 | 60 | 726.3225 | 700.3225 | 26
237488 | 597895 | 4622069 | 1988-10-27 | 778.0792 | 130 | 25 | 753.0792 | 122 | 130 | 656.0792 | 648.0792 | 8
237516 | 607458 | 4619722 | 1984-08-13 | 816.3711 | 30 | 18 | 798.3711 | 21 | 30 | 795.3711 | 786.3711 | 9
237517 | 595443 | 4618710 | 1987-11-16 | 742.63 | 50 | 22 | 720.63 | 44 | 50 | 698.63 | 692.63 | 6
241003 | 596662 | 4600559 | 1987-10-08 | 845.9651 | 98 | 56 | 789.9651 | 88 | 98 | 757.9651 | 747.9651 | 10
241005 | 598197 | 4603726 | 1992-03-13 | 802.1464 | 25 | 15 | 787.1464 | 12 | 25 | 790.1464 | 777.1464 | 13
241009 | 595501 | 4602848 | 1989-03-16 | 804.5024 | 84 | 24 | 780.5024 | 72 | 84 | 732.5024 | 720.5024 | 12
241025 | 600014 | 4603821 | 1991-08-22 | 822.4968 | 108 | 38 | 784.4968 | 103 | 108 | 719.4968 | 714.4968 | 5
241039 | 599737 | 4603902 | 1989-04-28 | 827.3988 | 93 | 58 | 769.3988 | 80 | 93 | 747.3988 | 734.3988 | 13
241050 | 597428 | 4603647 | 1991-04-29 | 799.8606 | 44 | 8 | 791.8606 | 25 | 44 | 774.8606 | 755.8606 | 19
241069 | 599911 | 4603950 | 1991-03-20 | 832.5591 | 103 | 45 | 787.5591 | 90 | 103 | 742.5591 | 729.5591 | 13
241074 | 599911 | 4603950 | 1991-05-29 | 832.5591 | 105 | 45 | 787.5591 | 98 | 105 | 734.5591 | 727.5591 | 7
241088 | 591566.06 | 4595795.97 | 1992-02-20 | 850.8493 | 93 | 30 | 820.8493 | 71 | 93 | 779.8493 | 757.8493 | 22
241089 | 602867 | 4602261 | 1991-08-06 | 833.4654 | 67 | 33 | 800.4654 | 60 | 67 | 773.4654 | 766.4654 | 7
241092 | 598060 | 4596409 | 1991-04-12 | 813.301 | 52 | 18 | 795.301 | 19 | 47 | 794.301 | 766.301 | 28
241094 | 599903 | 4603984 | 1991-08-09 | 834.4541 | 101 | 50 | 784.4541 | 93 | 101 | 741.4541 | 733.4541 | 8
241095 | 598190 | 4606156 | 1989-01-26 | 851.659 | 158 | 83 | 768.659 | 120 | 158 | 731.659 | 693.659 | 38
241105 | 598527 | 4605711 | 1990-08-01 | 844.7525 | 100 | 43 | 801.7525 | 60 | 100 | 784.7525 | 744.7525 | 40
241107 | 601158 | 4603717 | 1988-06-13 | 809.5212 | 27 | 5 | 804.5212 | 8 | 27 | 801.5212 | 782.5212 | 19
241114 | 583326 | 4598505 | 1991-03-08 | 852.6901 | 130 | 30 | 822.6901 | 122 | 130 | 730.6901 | 722.6901 | 8
241119 | 594927 | 4602236 | 1987-11-02 | 816.7004 | 80 | 30 | 786.7004 | 74 | 80 | 742.7004 | 736.7004 | 6
241605 | 596512 | 4601655 | 1990-09-18 | 817.0205 | 149 | 28 | 789.0205 | 137 | 149 | 680.0205 | 668.0205 | 12
241607 | 595941 | 4594847 | 1991-03-25 | 809.2454 | 40 | 10 | 799.2454 | 29 | 40 | 780.2454 | 769.2454 | 11
241611 | 598356 | 4605925 | 1965-11-05 | 865.837 | 60 | 40 | 825.837 | 55 | 60 | 810.837 | 805.837 | 5
241619 | 595973 | 4606438 | 1990-11-20 | 837.7165 | 110 | 50 | 787.7165 | 104 | 110 | 733.7165 | 727.7165 | 6
241621 | 598346 | 4605966 | 1975-04-22 | 868.2426 | 54 | 30 | 838.2426 | 41 | 54 | 827.2426 | 814.2426 | 13
241625 | 595777 | 4604973 | 1990-08-27 | 791.1886 | 135 | 14 | 777.1886 | 123 | 135 | 668.1886 | 656.1886 | 12
241626 | 597650 | 4596338 | 1981-04-20 | 815.4061 | 33 | 20 | 795.4061 | 18 | 33 | 797.4061 | 782.4061 | 15
241632 | 599023 | 4595375 | 1990-03-15 | 818.1959 | 66 | 13 | 805.1959 | 54 | 58 | 764.1959 | 760.1959 | 4
241636 | 604013 | 4595981 | 1990-05-22 | 825.5198 | 52 | 8 | 817.5198 | 35 | 52 | 790.5198 | 773.5198 | 17
241637 | 597723 | 4603887 | 1988-11-05 | 799.9092 | 30.5 | 18 | 781.9092 | 12 | 29 | 787.9092 | 770.9092 | 17
241644 | 595397 | 4604801 | 1975-08-28 | 799.4929 | 42 | 18 | 781.4929 | 35 | 42 | 764.4929 | 757.4929 | 7
241645 | 604640.9 | 4606059 | 1987-06-11 | 865.8642 | 88 | 32 | 833.8642 | 83 | 88 | 782.8642 | 777.8642 | 5
241649 | 599041 | 4603678 | 1989-12-12 | 800.341 | 48 | 12 | 788.341 | 30 | 48 | 770.341 | 752.341 | 18
241658 | 604541.9 | 4606143 | 1986-11-17 | 856.582 | 200 | 36 | 820.582 | 195 | 200 | 661.582 | 656.582 | 5
241661 | 603105 | 4596263 | 1988-04-11 | 832.9401 | 63 | 10 | 822.9401 | 55 | 63 | 777.9401 | 769.9401 | 8
241666 | 602798 | 4596400 | 1989-12-01 | 830.89 | 100 | 14 | 816.89 | 90 | 100 | 740.89 | 730.89 | 10
241669 | 596043 | 4603075 | 1980-11-12 | 808.3231 | 40 | 28 | 780.3231 | 30 | 40 | 778.3231 | 768.3231 | 10
241671 | 603218 | 4596807 | 1984-09-18 | 852.6742 | 60 | 27 | 825.6742 | 39 | 41 | 813.6742 | 811.6742 | 2
241681 | 603425 | 4595780 | 1987-09-18 | 824.6142 | 97 | 8 | 816.6142 | 57 | 93 | 767.6142 | 731.6142 | 36
241686 | 604157 | 4596464 | 1989-01-13 | 834.6596 | 120 | 40 | 794.6596 | 114 | 120 | 720.6596 | 714.6596 | 6
241690 | 599260 | 4606734 | 1990-07-25 | 837.1551 | 157 | 60 | 777.1551 | 122 | 157 | 715.1551 | 680.1551 | 35
241691 | 594843 | 4605451 | 1980-01-17 | 795.1391 | 80 | 4 | 791.1391 | 65 | 80 | 730.1391 | 715.1391 | 15
241700 | 594224 | 4604831 | 1991-03-25 | 801.3047 | 68 | 15 | 786.3047 | 45 | 68 | 756.3047 | 733.3047 | 23
241702 | 600013 | 4602289 | 1980-07-01 | 809.4558 | 44 | 12 | 797.4558 | 40 | 44 | 769.4558 | 765.4558 | 4
241705 | 598514 | 4601488 | 1977-04-22 | 807.8424 | 40 | 11 | 796.8424 | 7 | 40 | 800.8424 | 767.8424 | 33
241708 | 596988 | 4595644 | 1978-01-05 | 812.9453 | 41 | 13 | 799.9453 | 30 | 41 | 782.9453 | 771.9453 | 11
241711 | 594458 | 4601118 | 1991-06-12 | 876.4484 | 121 | 66 | 810.4484 | 109 | 121 | 767.4484 | 755.4484 | 12
241716 | 601152 | 4606768 | 1991-07-15 | 823.9929 | 105 | 16 | 807.9929 | 91 | 106 | 732.9929 | 717.9929 | 15
241983 | 593698 | 4606909 | 1989-05-22 | 789.7619 | 91 | 14 | 775.7619 | 80 | 91 | 709.7619 | 698.7619 | 11
241986 | 598535 | 4603616 | 1992-03-12 | 803.0249 | 25 | 15 | 788.0249 | 5 | 25 | 798.0249 | 778.0249 | 20
242011 | 598269 | 4603698 | 1992-03-12 | 801.8575 | 103 | 15 | 786.8575 | 18 | 103 | 783.8575 | 698.8575 | 85
242012 | 601292 | 4604109 | 1989-08-03 | 813.1683 | 38 | 12 | 801.1683 | 32 | 38 | 781.1683 | 775.1683 | 6
242042 | 600006 | 4602345 | 1989-10-03 | 808.4026 | 50 | 12 | 796.4026 | 38 | 50 | 770.4026 | 758.4026 | 12
242057 | 594449 | 4604394 | 1989-08-10 | 801.0099 | 49 | 15 | 786.0099 | 40 | 49 | 761.0099 | 752.0099 | 9
242072 | 594644 | 4603541 | 1989-07-27 | 803.3791 | 80 | 24 | 779.3791 | 68 | 80 | 735.3791 | 723.3791 | 12
242076 | 598317 | 4603801 | 1992-03-13 | 802.02 | 25 | 14 | 788.02 | 11 | 25 | 791.02 | 777.02 | 14
242334 | 594061 | 4602804 | 1981-10-16 | 817.5988 | 30 | 22 | 795.5988 | 25 | 30 | 792.5988 | 787.5988 | 5
242372 | 601879 | 4600451 | 1987-06-03 | 816.9491 | 88 | 9 | 807.9491 | 51 | 88 | 765.9491 | 728.9491 | 37
242374 | 599871 | 4604893 | 1988-01-04 | 837.2389 | 110 | 56 | 781.2389 | 90 | 110 | 747.2389 | 727.2389 | 20
242377 | 601309 | 4600096 | 1987-05-20 | 814.9406 | 94 | 8 | 806.9406 | 52 | 94 | 762.9406 | 720.9406 | 42
242383 | 594458 | 4601118 | 1986-09-18 | 876.4484 | 88 | 70 | 806.4484 | 75 | 88 | 801.4484 | 788.4484 | 13
242384 | 601566 | 4605032 | 1989-12-27 | 834.5289 | 125 | 30 | 804.5289 | 113 | 125 | 721.5289 | 709.5289 | 12
242387 | 597568 | 4594512 | 1973-04-23 | 810.8133 | 44 | 5 | 805.8133 | 19 | 44 | 791.8133 | 766.8133 | 25
242388 | 600616 | 4606807 | 1984-08-30 | 840.6243 | 181 | 65 | 775.6243 | 173 | 181 | 667.6243 | 659.6243 | 8
242403 | 599048 | 4606012 | 1981-05-11 | 840.4056 | 130 | 60 | 780.4056 | 120 | 130 | 720.4056 | 710.4056 | 10
242405 | 594291 | 4604344 | 1977-06-27 | 801.8769 | 47 | 20 | 781.8769 | 35 | 47 | 766.8769 | 754.8769 | 12
242412 | 598846 | 4596281 | 1981-09-20 | 817.0807 | 40 | 14 | 803.0807 | 25 | 40 | 792.0807 | 777.0807 | 15
242415 | 597995 | 4594659 | 1975-03-06 | 812.7714 | 73 | 17 | 795.7714 | 27 | 48 | 785.7714 | 764.7714 | 21
242439 | 595410 | 4604465 | 1988-05-31 | 799.9196 | 45 | 21 | 778.9196 | 33 | 45 | 766.9196 | 754.9196 | 12
242440 | 599969 | 4604140 | 1990-01-22 | 837.968 | 87 | 50 | 787.968 | 63 | 87 | 774.968 | 750.968 | 24
242443 | 599103 | 4603717 | 1983-10-24 | 790.8458 | 80 | 8 | 782.8458 | 50 | 80 | 740.8458 | 710.8458 | 30
242444 | 604288 | 4594580 | 1980-11-13 | 836.5985 | 58 | 101 | 735.5985 | 45 | 58 | 791.5985 | 778.5985 | 13
242451 | 599731 | 4604006 | 1990-06-21 | 833.2838 | 90 | 45 | 788.2838 | 67 | 90 | 766.2838 | 743.2838 | 23
242456 | 593882 | 4605214 | 1989-02-04 | 794.9864 | 33 | 13 | 781.9864 | 18 | 33 | 776.9864 | 761.9864 | 15
242460 | 597142 | 4595817 | 1981-04-09 | 802.73 | 40 | 12 | 790.73 | 20 | 40 | 782.73 | 762.73 | 20
242468 | 599106 | 4604656 | 1982-07-13 | 796.2079 | 52 | 25 | 771.2079 | 35 | 52 | 761.2079 | 744.2079 | 17
242476 | 594910 | 4604684 | 1988-10-13 | 800.6173 | 50 | 22 | 778.6173 | 38 | 50 | 762.6173 | 750.6173 | 12
242484 | 596019 | 4601388 | 1991-07-01 | 848.757 | 85 | 47 | 801.757 | 61 | 85 | 787.757 | 763.757 | 24
242489 | 595850 | 4606309 | 1991-07-30 | 816.1816 | 98 | 61 | 755.1816 | 75 | 98 | 741.1816 | 718.1816 | 23
242495 | 597592 | 4595674 | 1986-12-02 | 815.6254 | 63 | 10 | 805.6254 | 58 | 63 | 757.6254 | 752.6254 | 5
242497 | 595573 | 4603483 | 1991-04-26 | 804.4272 | 54 | 20 | 784.4272 | 49 | 54 | 755.4272 | 750.4272 | 5
242500 | 598425 | 4603598 | 1982-08-03 | 801.0998 | 54 | 21 | 780.0998 | 50 | 54 | 751.0998 | 747.0998 | 4
242502 | 594717 | 4603076 | 1991-04-26 | 805.545 | 54 | 20 | 785.545 | 49 | 54 | 756.545 | 751.545 | 5
242507 | 594476 | 4600989 | 1991-04-19 | 878.2814 | 100 | 70 | 808.2814 | 85 | 100 | 793.2814 | 778.2814 | 15
242513 | 598591 | 4603670 | 1992-01-09 | 803.0763 | 25 | 14 | 789.0763 | 15 | 25 | 788.0763 | 778.0763 | 10
242515 | 602849 | 4596403 | 1989-12-01 | 831.6703 | 63 | 16 | 815.6703 | 55 | 63 | 776.6703 | 768.6703 | 8
242520 | 602854 | 4596275 | 1989-06-12 | 831.183 | 75 | 30 | 801.183 | 70 | 75 | 761.183 | 756.183 | 5
242525 | 595789 | 4606490 | 1991-11-20 | 840.5138 | 82 | 34 | 806.5138 | 70 | 82 | 770.5138 | 758.5138 | 12
242534 | 597712 | 4595478 | 1979-12-05 | 816.3508 | 44 | 10 | 806.3508 | 20 | 44 | 796.3508 | 772.3508 | 24
242535 | 603929 | 4595997 | 1991-07-08 | 827.4798 | 60 | 10 | 817.4798 | 55 | 60 | 772.4798 | 767.4798 | 5
242542 | 599846 | 4603952 | 1990-09-19 | 838.4525 | 103 | 50 | 788.4525 | 95 | 103 | 743.4525 | 735.4525 | 8
242547 | 596592 | 4601591 | 1990-08-30 | 817.1064 | 148 | 28 | 789.1064 | 136 | 148 | 681.1064 | 669.1064 | 12
242552 | 599771 | 4603949 | 1990-08-16 | 831.3 | 105 | 52 | 779.3 | 98 | 105 | 733.3 | 726.3 | 7
242555 | 599195 | 4606711 | 1991-06-07 | 854.5054 | 158 | 60 | 794.5054 | 130 | 158 | 724.5054 | 696.5054 | 28
242559 | 594437 | 4605572 | 1978-05-26 | 793.8699 | 29 | 13 | 780.8699 | 20 | 29 | 773.8699 | 764.8699 | 9
243416 | 589606 | 4611526 | 1991-04-01 | 771.3642 | 45 | 21 | 750.3642 | 54 | 60 | 717.3642 | 711.3642 | 6
243431 | 589780 | 4610412 | 1991-09-12 | 779.1311 | 32 | 15 | 764.1311 | 28 | 32 | 751.1311 | 747.1311 | 4
243451 | 586242 | 4609141 | 1991-03-20 | 828.7738 | 120 | 55 | 773.7738 | 115 | 120 | 713.7738 | 708.7738 | 5
243501 | 584665 | 4610264 | 1991-06-09 | 830.9858 | 118 | 80 | 750.9858 | 112 | 118 | 718.9858 | 712.9858 | 6
243883 | 585464 | 4608196 | 1984-04-12 | 816.1856 | 75 | 35 | 781.1856 | 50 | 75 | 766.1856 | 741.1856 | 25
243884 | 590750 | 4607700 | 1987-06-08 | 782.7137 | 50 | 15 | 767.7137 | 40 | 50 | 742.7137 | 732.7137 | 10
243888 | 587574 | 4608440 | 1984-04-12 | 814.9007 | 100 | 42 | 772.9007 | 90 | 100 | 724.9007 | 714.9007 | 10
243893 | 589368 | 4604790 | 1984-06-27 | 797.2487 | 38 | 25 | 772.2487 | 30 | 38 | 767.2487 | 759.2487 | 8
243894 | 586642 | 4607201 | 1987-10-06 | 788.313 | 75 | 25 | 763.313 | 60 | 75 | 728.313 | 713.313 | 15
243898 | 592361 | 4603524 | 1984-10-16 | 810.997 | 74 | 32 | 778.997 | 65 | 74 | 745.997 | 736.997 | 9
243900 | 590667 | 4606606 | 1983-07-25 | 799.6622 | 50 | 15 | 784.6622 | 32 | 50 | 767.6622 | 749.6622 | 18
243903 | 591320 | 4600505 | 1985-05-14 | 879.8192 | 87 | 35 | 844.8192 | 35 | 87 | 844.8192 | 792.8192 | 52
243908 | 585020 | 4606710 | 1988-08-26 | 812.8391 | 65 | 32 | 780.8391 | 58 | 65 | 754.8391 | 747.8391 | 7
243909 | 590365 | 4607563 | 1984-10-02 | 786.8309 | 33 | 11 | 775.8309 | 16 | 33 | 770.8309 | 753.8309 | 17
243910 | 591296 | 4608388 | 1989-07-14 | 779.6349 | 52 | 22 | 757.6349 | 40 | 52 | 739.6349 | 727.6349 | 12
243913 | 587087 | 4601982 | 1987-03-10 | 865.9126 | 65 | 30 | 835.9126 | 50 | 65 | 815.9126 | 800.9126 | 15
243918 | 589507 | 4605905 | 1985-07-01 | 833.5855 | 83 | 45 | 788.5855 | 70 | 73 | 763.5855 | 760.5855 | 3
243919 | 587837 | 4608129 | 1987-06-30 | 799.7408 | 106 | 35 | 764.7408 | 100 | 106 | 699.7408 | 693.7408 | 6
243920 | 590579 | 4608284 | 1985-08-28 | 778.9561 | 36 | 15 | 763.9561 | 30 | 36 | 748.9561 | 742.9561 | 6
243923 | 587781 | 4600270 | 1988-09-22 | 858.2605 | 58 | 35 | 823.2605 | 50 | 58 | 808.2605 | 800.2605 | 8
243924 | 590265 | 4608756 | 1984-03-16 | 776.36 | 44 | 10 | 766.36 | 36 | 44 | 740.36 | 732.36 | 8
243935 | 587194 | 4607402 | 1990-08-28 | 790.8203 | 123 | 25 | 765.8203 | 115 | 125 | 675.8203 | 665.8203 | 10
243938 | 587884 | 4605883 | 1990-11-21 | 812.6679 | 62 | 37 | 775.6679 | 55 | 62 | 757.6679 | 750.6679 | 7
243939 | 589060 | 4607738 | 1985-01-17 | 773.558 | 71 | 20 | 753.558 | 60 | 71 | 713.558 | 702.558 | 11
243940 | 589260 | 4607682 | 1991-11-21 | 776.5789 | 45 | 8 | 768.5789 | 15 | 45 | 761.5789 | 731.5789 | 30
243943 | 592898 | 4602116 | 1989-11-21 | 857.1824 | 67 | 35 | 822.1824 | 58 | 67 | 799.1824 | 790.1824 | 9
243945 | 590420 | 4607520 | 1990-10-15 | 786.8109 | 44 | 9 | 777.8109 | 30 | 45 | 756.8109 | 741.8109 | 15
243949 | 589198 | 4608273 | 1982-05-11 | 826.2762 | 160 | 50 | 776.2762 | 150 | 160 | 676.2762 | 666.2762 | 10
243950 | 590190 | 4608671 | 1990-11-14 | 776.7197 | 43 | 14 | 762.7197 | 35 | 45 | 741.7197 | 731.7197 | 10
243953 | 587936 | 4606192 | 1991-02-13 | 807.0863 | 73 | 30 | 777.0863 | 50 | 73 | 757.0863 | 734.0863 | 23
243955 | 592613 | 4606743 | 1990-04-16 | 783.2679 | 35 | 7 | 776.2679 | 30 | 35 | 753.2679 | 748.2679 | 5
243958 | 589673 | 4605442 | 1991-07-16 | 804.6448 | 72 | 48 | 756.6448 | 50 | 72 | 754.6448 | 732.6448 | 22
243960 | 590362 | 4607683 | 1990-05-14 | 783.9042 | 34 | 11 | 772.9042 | 30 | 37 | 753.9042 | 746.9042 | 7
243963 | 592580 | 4607880 | 1988-10-24 | 782.9159 | 50 | 22 | 760.9159 | 44 | 50 | 738.9159 | 732.9159 | 6
243964 | 587528 | 4608432 | 1991-05-02 | 815.9849 | 104 | 48 | 767.9849 | 98 | 104 | 717.9849 | 711.9849 | 6
243965 | 584698 | 4606169 | 1992-02-26 | 791.133 | 82 | 20 | 771.133 | 75 | 85 | 716.133 | 706.133 | 10
243968 | 588230 | 4598680 | 1986-09-19 | 847.9477 | 66 | 30 | 817.9477 | 60 | 66 | 787.9477 | 781.9477 | 6
243969 | 590680 | 4608340 | 1985-05-04 | 777.5873 | 32 | 12 | 765.5873 | 25 | 32 | 752.5873 | 745.5873 | 7
243970 | 590600 | 4607675 | 1991-01-22 | 780.268 | 61 | 15 | 765.268 | 50 | 61 | 730.268 | 719.268 | 11
243973 | 586464 | 4598210 | 1987-07-24 | 879.411 | 80 | 40 | 839.411 | 76 | 80 | 803.411 | 799.411 | 4
243978 | 589662 | 4602492 | 1990-12-17 | 860.7582 | 81 | 40 | 820.7582 | 69 | 81 | 791.7582 | 779.7582 | 12
243979 | 590349 | 4607046 | 1989-06-13 | 783.4689 | 73 | 12 | 771.4689 | 63 | 73 | 720.4689 | 710.4689 | 10
243980 | 590700 | 4607566 | 1990-12-11 | 781.287 | 43 | 15 | 766.287 | 33 | 43 | 748.287 | 738.287 | 10
243983 | 583728 | 4608273 | 1990-05-03 | 807.7393 | 105 | 40 | 767.7393 | 98 | 105 | 709.7393 | 702.7393 | 7
243988 | 590835 | 4608057 | 1985-10-04 | 778.5081 | 36 | 15 | 763.5081 | 28 | 36 | 750.5081 | 742.5081 | 8
243989 | 586840 | 4599170 | 1991-10-28 | 872.1021 | 120 | 48 | 824.1021 | 87 | 120 | 785.1021 | 752.1021 | 33
243990 | 592555 | 4607770 | 1991-01-23 | 781.89 | 43 | 20 | 761.89 | 40 | 45 | 741.89 | 736.89 | 5
243992 | 587828 | 4608194 | 1991-08-05 | 801.2441 | 113 | 40 | 761.2441 | 10 | 45 | 791.2441 | 756.2441 | 35
243995 | 587680 | 4608359 | 1985-05-15 | 806.786 | 102 | 35 | 771.786 | 95 | 102 | 711.786 | 704.786 | 7
243997 | 589471 | 4606751 | 1990-06-19 | 825.5517 | 84 | 30 | 795.5517 | 70 | 84 | 755.5517 | 741.5517 | 14
243998 | 592481 | 4607743 | 1986-06-06 | 781.3353 | 44 | 15 | 766.3353 | 22 | 44 | 759.3353 | 737.3353 | 22
243999 | 588607 | 4608292 | 1989-08-11 | 801.0425 | 68 | 15 | 786.0425 | 64 | 68 | 737.0425 | 733.0425 | 4
244000 | 589450 | 4607205 | 1985-04-17 | 815.6982 | 144 | 45 | 770.6982 | 136 | 144 | 679.6982 | 671.6982 | 8
244001 | 587496 | 4608443 | 1988-12-06 | 815.4674 | 100 | 50 | 765.4674 | 90 | 100 | 725.4674 | 715.4674 | 10
244002 | 591953 | 4608755 | 1989-06-01 | 765.9922 | 70 | 30 | 735.9922 | 50 | 70 | 715.9922 | 695.9922 | 20
244003 | 589505 | 4597236 | 1988-04-12 | 885.5903 | 73 | -1 | 886.5903 | 64 | 73 | 821.5903 | 812.5903 | 9
244004 | 591158 | 4605193 | 1987-05-18 | 847.6768 | 118 | 80 | 767.6768 | 108 | 118 | 739.6768 | 729.6768 | 10
244005 | 590294 | 4608106 | 1992-03-13 | 781.7396 | 60 | 12 | 769.7396 | 46 | 60 | 735.7396 | 721.7396 | 14
244007 | 591930 | 4608994 | 1989-07-10 | 773.9884 | 73 | 25 | 748.9884 | 65 | 73 | 708.9884 | 700.9884 | 8
244008 | 589487 | 4600326 | 1988-02-15 | 854.5802 | 85 | 50 | 804.5802 | 73 | 85 | 781.5802 | 769.5802 | 12
244009 | 588023 | 4598647 | 1986-03-25 | 859.3807 | 170 | 40 | 819.3807 | 160 | 170 | 699.3807 | 689.3807 | 10
244010 | 591137 | 4605211 | 1991-08-05 | 843.858 | 135 | 67 | 776.858 | 105 | 135 | 738.858 | 708.858 | 30
244011 | 590731 | 4607663 | 1991-07-02 | 782.1637 | 60 | 19 | 763.1637 | 50 | 60 | 732.1637 | 722.1637 | 10
244014 | 585521 | 4598507 | 1986-06-09 | 879.9756 | 130 | 55 | 824.9756 | 120 | 130 | 759.9756 | 749.9756 | 10
244015 | 587579 | 4608287 | 1988-07-21 | 813.2894 | 90 | 52 | 761.2894 | 78 | 90 | 735.2894 | 723.2894 | 12
244017 | 590805 | 4607726 | 1989-06-05 | 783.9335 | 55 | 15 | 768.9335 | 43 | 55 | 740.9335 | 728.9335 | 12
244020 | 589330 | 4607684 | 1988-04-02 | 775.8673 | 106 | 17 | 758.8673 | 95 | 106 | 680.8673 | 669.8673 | 11
244022 | 590494 | 4608345 | 1983-08-03 | 778.0939 | 30 | 16 | 762.0939 | 30 | 45 | 748.0939 | 733.0939 | 15
244023 | 591711 | 4600508 | 1988-03-16 | 851.5724 | 90 | 38 | 813.5724 | 84 | 90 | 767.5724 | 761.5724 | 6
244024 | 588129 | 4596623 | 1986-08-29 | 882.8263 | 143 | 50 | 832.8263 | 138 | 143 | 744.8263 | 739.8263 | 5
244031 | 585447 | 4608064 | 1991-11-05 | 829.8722 | 78 | 48 | 781.8722 | 56 | 78 | 773.8722 | 751.8722 | 22
244032 | 583405 | 4601785 | 1986-10-15 | 835.7006 | 62 | 25 | 810.7006 | 56 | 62 | 779.7006 | 773.7006 | 6
244033 | 587087 | 4597635 | 1988-01-28 | 876.6907 | 120 | 55 | 821.6907 | 112 | 120 | 764.6907 | 756.6907 | 8
244035 | 590470 | 4607510 | 1988-06-21 | 786.5322 | 40 | 8 | 778.5322 | 20 | 40 | 766.5322 | 746.5322 | 20
244037 | 589211 | 4607721 | 1986-07-30 | 772.1274 | 160 | 18 | 754.1274 | 158 | 160 | 614.1274 | 612.1274 | 2
244038 | 588956 | 4595546 | 1987-07-20 | 868.7155 | 116 | 40 | 828.7155 | 112 | 120 | 756.7155 | 748.7155 | 8
244040 | 589983 | 4608600 | 1987-11-09 | 771.2697 | 45 | 12 | 759.2697 | 39 | 45 | 732.2697 | 726.2697 | 6
244041 | 587431 | 4608254 | 1986-11-26 | 811.0258 | 80 | 45 | 766.0258 | 75 | 80 | 736.0258 | 731.0258 | 5
244042 | 591963 | 4609239 | 1986-07-28 | 779.9917 | 45 | 20 | 759.9917 | 35 | 45 | 744.9917 | 734.9917 | 10
244044 | 586971 | 4603651 | 1972-11-02 | 815.8271 | 82 | -1 | 816.8271 | 76 | 82 | 739.8271 | 733.8271 | 6
244045 | 590409 | 4607955 | 1989-03-30 | 780.3221 | 65 | 15 | 765.3221 | 36 | 65 | 744.3221 | 715.3221 | 29
244046 | 592030 | 4605200 | 1991-12-31 | 797.596 | 102 | 15 | 782.596 | 99 | 102 | 698.596 | 695.596 | 3
244047 | 592510 | 4607850 | 1986-04-07 | 782.837 | 46 | 21 | 761.837 | 25 | 46 | 757.837 | 736.837 | 21
244048 | 588775 | 4599150 | 1987-06-22 | 889.1584 | 115 | 65 | 824.1584 | 98 | 115 | 791.1584 | 774.1584 | 17
244050 | 590409 | 4607955 | 1989-02-17 | 780.3221 | 35 | 10 | 770.3221 | 25 | 35 | 755.3221 | 745.3221 | 10
244051 | 588400 | 4602330 | 1991-10-24 | 832.5292 | 36 | 14 | 818.5292 | 21 | 36 | 811.5292 | 796.5292 | 15
244053 | 587336 | 4606640 | 1987-06-10 | 777.9566 | 98 | 15 | 762.9566 | 92 | 98 | 685.9566 | 679.9566 | 6
244055 | 589167 | 4608390 | 1989-07-10 | 809.8214 | 99 | 31 | 778.8214 | 100 | 105 | 709.8214 | 704.8214 | 5
244056 | 593310 | 4602160 | 1991-12-17 | 847.2072 | 103 | 55 | 792.2072 | 97 | 103 | 750.2072 | 744.2072 | 6
244057 | 587990 | 4598680 | 1981-04-13 | 856.0172 | 62 | 16 | 840.0172 | 54 | 62 | 802.0172 | 794.0172 | 8
244058 | 594046 | 4598794 | 1987-07-30 | 853.3874 | 106 | 58 | 795.3874 | 94 | 106 | 759.3874 | 747.3874 | 12
244061 | 590880 | 4607599 | 1991-11-25 | 782.7006 | 38 | 16 | 766.7006 | 32 | 38 | 750.7006 | 744.7006 | 6
244063 | 585134 | 4595476 | 1987-08-10 | 874.3314 | 155 | 45 | 829.3314 | 145 | 155 | 729.3314 | 719.3314 | 10
244066 | 585443 | 4608227 | 1984-04-13 | 816.0616 | 75 | 35 | 781.0616 | 70 | 75 | 746.0616 | 741.0616 | 5
244068 | 590847 | 4600437 | 1991-02-12 | 878.2054 | 130 | 56 | 822.2054 | 124 | 130 | 754.2054 | 748.2054 | 6
244069 | 587491 | 4603499 | 1985-10-11 | 817.6942 | 77 | 5 | 812.6942 | 71 | 75 | 746.6942 | 742.6942 | 4
244070 | 588125 | 4598441 | 1989-09-19 | 854.0296 | 56 | 15 | 839.0296 | 50 | 56 | 804.0296 | 798.0296 | 6
244071 | 585520 | 4607467 | 1983-07-20 | 791.0266 | 78 | 40 | 751.0266 | 65 | 78 | 726.0266 | 713.0266 | 13
244073 | 584886 | 4599268 | 1991-01-21 | 865.6202 | 145 | 30 | 835.6202 | 135 | 147 | 730.6202 | 718.6202 | 12
244074 | 593115 | 4604231 | 1985-10-17 | 801.9793 | 46 | 18 | 783.9793 | 36 | 46 | 765.9793 | 755.9793 | 10
244075 | 589515 | 4605873 | 1989-10-03 | 830.7278 | 98 | 45 | 785.7278 | 85 | 98 | 745.7278 | 732.7278 | 13
244076 | 592000 | 4608150 | 1980-11-21 | 783.4436 | 108 | 30 | 753.4436 | 100 | 108 | 683.4436 | 675.4436 | 8
244077 | 583710 | 4604883 | 1983-03-31 | 814.7157 | 72 | 20 | 794.7157 | 64 | 72 | 750.7157 | 742.7157 | 8
244078 | 591320 | 4600550 | 1987-08-05 | 876.0745 | 118 | 45 | 831.0745 | 105 | 118 | 771.0745 | 758.0745 | 13
244080 | 588242 | 4600245 | 1989-09-08 | 854.593 | 58 | 20 | 834.593 | 46 | 58 | 808.593 | 796.593 | 12
244081 | 589677 | 4603522 | 1992-05-27 | 829.2126 | 85 | 18 | 811.2126 | 77 | 85 | 752.2126 | 744.2126 | 8
244083 | 592822 | 4600705 | 1987-03-12 | 899.0816 | 105 | 60 | 839.0816 | 95 | 105 | 804.0816 | 794.0816 | 10
244084 | 587823 | 4602049 | 1991-08-09 | 816.013 | 112 | 9 | 807.013 | 98 | 120 | 718.013 | 696.013 | 22
244087 | 586328 | 4604112 | 1984-10-23 | 829.1059 | 46 | 12 | 817.1059 | 40 | 46 | 789.1059 | 783.1059 | 6
244088 | 584934 | 4599127 | 1987-04-30 | 864.2791 | 93 | 40 | 824.2791 | 87 | 93 | 777.2791 | 771.2791 | 6
244089 | 584716 | 4606380 | 1991-10-22 | 805.244 | 80 | 25 | 780.244 | 75 | 80 | 730.244 | 725.244 | 5
244090 | 593600 | 4601800 | 1989-10-18 | 845.5327 | 132 | 75 | 770.5327 | 126 | 132 | 719.5327 | 713.5327 | 6
244091 | 587528 | 4608433 | 1984-03-16 | 815.9963 | 80 | 55 | 760.9963 | 76 | 80 | 739.9963 | 735.9963 | 4
244093 | 585395 | 4600238 | 1987-05-08 | 867.7908 | 106 | 40 | 827.7908 | 99 | 106 | 768.7908 | 761.7908 | 7
244094 | 590571 | 4597105 | 1991-05-14 | 883.7651 | 165 | 64 | 819.7651 | 159 | 165 | 724.7651 | 718.7651 | 6
244096 | 587526 | 4608426 | 1984-04-12 | 815.9429 | 100 | 40 | 775.9429 | 94 | 100 | 721.9429 | 715.9429 | 6
244097 | 584166 | 4601807 | 1984-09-18 | 833.5448 | 79 | 14 | 819.5448 | 75 | 79 | 758.5448 | 754.5448 | 4
244098 | 591109 | 4605328 | 1987-05-19 | 854.5547 | 103 | 80 | 774.5547 | 97 | 103 | 757.5547 | 751.5547 | 6
244099 | 587377 | 4600268 | 1991-08-15 | 839.2714 | 78 | 8 | 831.2714 | 72 | 78 | 767.2714 | 761.2714 | 6
244100 | 591364 | 4597290 | 1988-07-08 | 854.9616 | 107 | 30 | 824.9616 | 85 | 107 | 769.9616 | 747.9616 | 22
244101 | 592916 | 4606858 | 1987-12-11 | 786.9828 | 42 | 10 | 776.9828 | 30 | 42 | 756.9828 | 744.9828 | 12
244102 | 589137 | 4601873 | 1988-02-29 | 857.3137 | 100 | 25 | 832.3137 | 88 | 100 | 769.3137 | 757.3137 | 12
244103 | 589848 | 4599750 | 1987-03-25 | 900.1554 | 145 | 60 | 840.1554 | 140 | 145 | 760.1554 | 755.1554 | 5
244104 | 591238 | 4601118 | 1991-06-18 | 842.0083 | 115 | 45 | 797.0083 | 98 | 115 | 744.0083 | 727.0083 | 17
244106 | 590142 | 4608902 | 1987-10-07 | 774.371 | 60 | 16 | 758.371 | 50 | 60 | 724.371 | 714.371 | 10
244107 | 586629 | 4601885 | 1987-12-05 | 879.1433 | 88 | 55 | 824.1433 | 84 | 88 | 795.1433 | 791.1433 | 4
244108 | 587437 | 4598656 | 1987-03-17 | 848.5663 | 102 | 30 | 818.5663 | 85 | 102 | 763.5663 | 746.5663 | 17
244109 | 592520 | 4598680 | 1991-08-05 | 881.4551 | 104 | 65 | 816.4551 | 98 | 104 | 783.4551 | 777.4551 | 6
244112 | 583900 | 4601800 | 1987-11-13 | 835.6149 | 107 | 20 | 815.6149 | 96 | 110 | 739.6149 | 725.6149 | 14
244113 | 589345 | 4603278 | 1986-04-02 | 823.2069 | 85 | 7 | 816.2069 | 45 | 85 | 778.2069 | 738.2069 | 40
244114 | 589552 | 4605840 | 1991-02-16 | 832.9737 | 103 | 42 | 790.9737 | 90 | 105 | 742.9737 | 727.9737 | 15
244116 | 592008 | 4609002 | 1989-06-17 | 772.8314 | 78 | 22 | 750.8314 | 60 | 78 | 712.8314 | 694.8314 | 18
244118 | 591048 | 4605581 | 1987-05-20 | 857.7519 | 98 | 60 | 797.7519 | 80 | 98 | 777.7519 | 759.7519 | 18
244119 | 591268 | 4598740 | 1991-05-08 | 863.0254 | 114 | 60 | 803.0254 | 102 | 114 | 761.0254 | 749.0254 | 12
244120 | 590223 | 4602041 | 1986-03-01 | 823.7153 | 155 | 15 | 808.7153 | 148 | 155 | 675.7153 | 668.7153 | 7
244121 | 589656 | 4595998 | 1986-04-01 | 862.4387 | 135 | 40 | 822.4387 | 131 | 136 | 731.4387 | 726.4387 | 5
244122 | 588108 | 4607034 | 1979-09-23 | 790.0642 | 46 | 20 | 770.0642 | 42 | 46 | 748.0642 | 744.0642 | 4
244123 | 586508 | 4598620 | 1989-04-07 | 869.197 | 145 | 45 | 824.197 | 138 | 145 | 731.197 | 724.197 | 7
244126 | 586336 | 4604916 | 1990-09-06 | 825.1712 | 66 | 18 | 807.1712 | 50 | 66 | 775.1712 | 759.1712 | 16
244127 | 589464 | 4599293 | 1984-08-01 | 917.3118 | 125 | 75 | 842.3118 | 120 | 125 | 797.3118 | 792.3118 | 5
244129 | 587284 | 4597008 | 1990-06-14 | 885.241 | 196 | 65 | 820.241 | 196 | 210 | 689.241 | 675.241 | 14
244132 | 586520 | 4602730 | 1984-07-17 | 856.0895 | 100 | 20 | 836.0895 | 80 | 100 | 776.0895 | 756.0895 | 20
244133 | 587858 | 4600888 | 1989-03-23 | 868.0977 | 113 | 47 | 821.0977 | 98 | 113 | 770.0977 | 755.0977 | 15
244136 | 590348 | 4606780 | 1986-11-04 | 783.3466 | 80 | 10 | 773.3466 | 73 | 80 | 710.3466 | 703.3466 | 7
244137 | 586478 | 4587860 | 1981-12-16 | 862.2692 | 98 | 40 | 822.2692 | 84 | 98 | 778.2692 | 764.2692 | 14
244138 | 586332 | 4597157 | 1989-05-05 | 882.9039 | 140 | 62 | 820.9039 | 128 | 140 | 754.9039 | 742.9039 | 12
244139 | 588820 | 4608300 | 1990-03-12 | 812.0011 | 104 | 48 | 764.0011 | 98 | 104 | 714.0011 | 708.0011 | 6
244141 | 589741 | 4596075 | 1986-11-13 | 869.0253 | 120 | 30 | 839.0253 | 115 | 120 | 754.0253 | 749.0253 | 5
244142 | 585478 | 4595015 | 1987-03-06 | 876.7947 | 138 | 40 | 836.7947 | 134 | 138 | 742.7947 | 738.7947 | 4
244143 | 588628 | 4600492 | 1988-02-20 | 867.3163 | 145 | 55 | 812.3163 | 137 | 145 | 730.3163 | 722.3163 | 8
244144 | 590243 | 4600349 | 1990-02-21 | 868.1062 | 90 | 42 | 826.1062 | 84 | 90 | 784.1062 | 778.1062 | 6
244146 | 584737 | 4600402 | 1986-11-11 | 871.1543 | 133 | 45 | 826.1543 | 117 | 133 | 754.1543 | 738.1543 | 16
244148 | 589566 | 4605346 | 1989-03-10 | 817.5175 | 88 | 42 | 775.5175 | 82 | 88 | 735.5175 | 729.5175 | 6
244149 | 586941 | 4602195 | 1990-02-28 | 854.0449 | 124 | 40 | 814.0449 | 118 | 124 | 736.0449 | 730.0449 | 6
244150 | 590132 | 4609000 | 1992-03-16 | 774.7467 | 70 | 17 | 757.7467 | 51 | 70 | 723.7467 | 704.7467 | 19
244151 | 589051 | 4601925 | 1986-12-26 | 848.9598 | 94 | 40 | 808.9598 | 84 | 94 | 764.9598 | 754.9598 | 10
244152 | 592738 | 4606363 | 1985-06-19 | 787.9401 | 30 | 10 | 777.9401 | 20 | 30 | 767.9401 | 757.9401 | 10
244154 | 584166 | 4604956 | 1990-02-19 | 816.4569 | 57 | 16 | 800.4569 | 50 | 57 | 766.4569 | 759.4569 | 7
244156 | 592981 | 4604071 | 1987-08-07 | 804.4272 | 45 | 17 | 787.4272 | 35 | 45 | 769.4272 | 759.4272 | 10
244158 | 594344 | 4598771 | 1989-04-03 | 861.2066 | 78 | 58 | 803.2066 | 58 | 78 | 803.2066 | 783.2066 | 20
244159 | 592893 | 4604199 | 1979-06-19 | 802.9722 | 44 | 10 | 792.9722 | 36 | 44 | 766.9722 | 758.9722 | 8
244160 | 584615 | 4609298 | 1992-11-25 | 818.3855 | 98 | 52 | 766.3855 | 84 | 98 | 734.3855 | 720.3855 | 14
244161 | 593049 | 4604097 | 1987-08-07 | 803.3847 | 58 | 20 | 783.3847 | 46 | 58 | 757.3847 | 745.3847 | 12
244162 | 592989 | 4604190 | 1985-10-03 | 803.5751 | 63 | 18 | 785.5751 | 7 | 63 | 796.5751 | 740.5751 | 56
244163 | 589575 | 4605279 | 1989-03-21 | 810.3825 | 62 | 38 | 772.3825 | 56 | 62 | 754.3825 | 748.3825 | 6
244167 | 592989 | 4604190 | 1985-10-03 | 803.5751 | 65 | 18 | 785.5751 | 7 | 65 | 796.5751 | 738.5751 | 58
244170 | 586760 | 4601864 | 1990-10-23 | 871.6515 | 128 | 48 | 823.6515 | 122 | 128 | 749.6515 | 743.6515 | 6
244173 | 589713 | 4596235 | 1988-09-15 | 863.3391 | 99 | 35 | 828.3391 | 48 | 91 | 815.3391 | 772.3391 | 43
244176 | 590149 | 4609044 | 1982-11-24 | 776.7114 | 26 | 16 | 760.7114 | 22 | 26 | 754.7114 | 750.7114 | 4
244177 | 591403 | 4603510 | 1985-02-11 | 850.2118 | 132 | 45 | 805.2118 | 125 | 132 | 725.2118 | 718.2118 | 7
244178 | 589300 | 4598710 | 1988-11-11 | 883.91 | 120 | 85 | 798.91 | 115 | 120 | 768.91 | 763.91 | 5
244180 | 590696 | 4597102 | 1990-08-07 | 888.111 | 124 | 55 | 833.111 | 118 | 124 | 770.111 | 764.111 | 6
244181 | 590340 | 4608289 | 1984-04-09 | 776.8076 | 35 | 10 | 766.8076 | 28 | 35 | 748.8076 | 741.8076 | 7
244182 | 585546 | 4603447 | 1985-01-28 | 832.4611 | 70 | 15 | 817.4611 | 60 | 70 | 772.4611 | 762.4611 | 10
244183 | 589325 | 4603154 | 1988-11-14 | 830.0052 | 85 | 12 | 818.0052 | 73 | 85 | 757.0052 | 745.0052 | 12
244184 | 590709 | 4605127 | 1982-06-29 | 849.0561 | 165 | 50 | 799.0561 | 158 | 165 | 691.0561 | 684.0561 | 7
244185 | 588009 | 4599538 | 1990-09-19 | 864.8399 | 95 | 32 | 832.8399 | 89 | 95 | 775.8399 | 769.8399 | 6
244186 | 590320 | 4608286 | 1984-06-01 | 776.3027 | 35 | 20 | 756.3027 | 31 | 35 | 745.3027 | 741.3027 | 4
244187 | 589391 | 4596376 | 1984-08-15 | 863.1101 | 126 | 30 | 833.1101 | 110 | 126 | 753.1101 | 737.1101 | 16
244188 | 590008 | 4601875 | 1988-11-11 | 846.9147 | 114 | 44 | 802.9147 | 102 | 114 | 744.9147 | 732.9147 | 12
244189 | 589425 | 4597191 | 1984-06-19 | 885.0309 | 65 | 52 | 833.0309 | 23 | 41 | 862.0309 | 844.0309 | 18
244190 | 592900 | 4604070 | 1990-09-28 | 804.2587 | 115 | 35 | 769.2587 | 95 | 115 | 709.2587 | 689.2587 | 20
244191 | 584964 | 4605425 | 1985-05-13 | 816.73 | 69 | 30 | 786.73 | 64 | 69 | 752.73 | 747.73 | 5
244192 | 592635 | 4606068 | 1991-04-15 | 785.5791 | 40 | 4 | 781.5791 | 19 | 40 | 766.5791 | 745.5791 | 21
244193 | 592493 | 4601598 | 1988-11-03 | 864.7625 | 65 | 36 | 828.7625 | 61 | 65 | 803.7625 | 799.7625 | 4
244194 | 589770 | 4596178 | 1990-04-10 | 867.6194 | 120 | 30 | 837.6194 | 105 | 121 | 762.6194 | 746.6194 | 16
244195 | 586840 | 4599978 | 1990-05-30 | 862.3468 | 120 | 30 | 832.3468 | 111 | 120 | 751.3468 | 742.3468 | 9
244197 | 585667 | 4597021 | 1991-06-18 | 882.5482 | 148 | 64 | 818.5482 | 142 | 148 | 740.5482 | 734.5482 | 6
244198 | 584726 | 4604345 | 1988-08-25 | 819.9092 | 82 | 20 | 799.9092 | 76 | 82 | 743.9092 | 737.9092 | 6
244200 | 588057 | 4596374 | 1991-07-10 | 892.5878 | 150 | 60 | 832.5878 | 144 | 150 | 748.5878 | 742.5878 | 6
244202 | 590881 | 4600282 | 1989-08-14 | 871.1327 | 130 | 53 | 818.1327 | 124 | 130 | 747.1327 | 741.1327 | 6
244205 | 584424 | 4601772 | 1991-12-16 | 840.7633 | 76 | 15 | 825.7633 | 68 | 76 | 772.7633 | 764.7633 | 8
244206 | 592727 | 4604884 | 1985-04-23 | 795.4936 | 44 | 17 | 778.4936 | 36 | 44 | 759.4936 | 751.4936 | 8
244207 | 586586 | 4601561 | 1989-08-07 | 870.8523 | 150 | 50 | 820.8523 | 144 | 150 | 726.8523 | 720.8523 | 6
244208 | 591230 | 4602915 | 1987-07-25 | 849.6968 | 100 | 43 | 806.6968 | 80 | 100 | 769.6968 | 749.6968 | 20
244210 | 587380 | 4606312 | 1991-08-23 | 787.109 | 54 | 8 | 779.109 | 25 | 54 | 762.109 | 733.109 | 29
244212 | 587984 | 4601544 | 1989-08-17 | 865.7703 | 57 | 25 | 840.7703 | 47 | 57 | 818.7703 | 808.7703 | 10
244214 | 585454 | 4605043 | 1990-05-09 | 824.7217 | 97 | 16 | 808.7217 | 87 | 99 | 737.7217 | 725.7217 | 12
244217 | 586840 | 4599978 | 1989-05-22 | 862.3468 | 31 | 23 | 839.3468 | 10 | 31 | 852.3468 | 831.3468 | 21
244218 | 590362 | 4607643 | 1988-02-22 | 786.6123 | 36 | 12 | 774.6123 | 26 | 36 | 760.6123 | 750.6123 | 10
244219 | 587990 | 4602720 | 1990-05-29 | 853.0315 | 95 | 30 | 823.0315 | 80 | 95 | 773.0315 | 758.0315 | 15
244220 | 588325 | 4596756 | 1991-07-11 | 877.718 | 164 | 60 | 817.718 | 158 | 164 | 719.718 | 713.718 | 6
244222 | 587592 | 4605133 | 1988-12-23 | 807.706 | 70 | 15 | 792.706 | 65 | 70 | 742.706 | 737.706 | 5
244223 | 585414 | 4605030 | 1987-12-02 | 825.4894 | 75 | 15 | 810.4894 | 60 | 75 | 765.4894 | 750.4894 | 15
244224 | 586950 | 4599653 | 1990-05-15 | 867.0061 | 116 | 25 | 842.0061 | 115 | 122 | 752.0061 | 745.0061 | 7
244226 | 592512 | 4606430 | 1981-07-01 | 785.7747 | 46 | 15 | 770.7747 | 18 | 46 | 767.7747 | 739.7747 | 28
244227 | 590954 | 4596352 | 1989-07-11 | 867.8473 | 122 | 55 | 812.8473 | 110 | 122 | 757.8473 | 745.8473 | 12
244228 | 588280 | 4604986 | 1987-12-15 | 795.5055 | 88 | 13 | 782.5055 | 84 | 88 | 711.5055 | 707.5055 | 4
244229 | 584170 | 4603260 | 1990-05-04 | 824.8929 | 60 | 8 | 816.8929 | 30 | 60 | 794.8929 | 764.8929 | 30
244230 | 585675 | 4600175 | 1991-07-12 | 863.0418 | 92 | 40 | 823.0418 | 86 | 92 | 777.0418 | 771.0418 | 6
244231 | 592621 | 4598680 | 1984-06-28 | 874.6127 | 84 | 50 | 824.6127 | 80 | 84 | 794.6127 | 790.6127 | 4
244232 | 587260 | 4597760 | 1989-07-20 | 877.0288 | 122 | 48 | 829.0288 | 116 | 122 | 761.0288 | 755.0288 | 6
244234 | 584817 | 4597638 | 1990-07-05 | 885.6901 | 160 | 62 | 823.6901 | 154 | 160 | 731.6901 | 725.6901 | 6
244235 | 592248 | 4601939 | 1990-09-11 | 861.0145 | 104 | 46 | 815.0145 | 98 | 104 | 763.0145 | 757.0145 | 6
244236 | 586823 | 4598384 | 1984-07-12 | 870.5435 | 103 | 40 | 830.5435 | 97 | 103 | 773.5435 | 767.5435 | 6
244237 | 591409 | 4605718 | 1989-04-27 | 840.5397 | 114 | 35 | 805.5397 | 107 | 114 | 733.5397 | 726.5397 | 7
244239 | 591036 | 4606667 | 1990-07-13 | 789.334 | 30 | 9 | 780.334 | 25 | 30 | 764.334 | 759.334 | 5
244249 | 590125 | 4610162 | 1991-06-17 | 777.5036 | 64 | 25 | 752.5036 | 52 | 64 | 725.5036 | 713.5036 | 12
244251 | 590768 | 4610445 | 1991-06-10 | 757.0136 | 71 | 25 | 732.0136 | 50 | 72 | 707.0136 | 685.0136 | 22
244258 | 592404 | 4607997 | 1988-05-17 | 784.1038 | 82 | 22 | 762.1038 | 79 | 82 | 705.1038 | 702.1038 | 3
244266 | 587881 | 4609426 | 1991-06-05 | 775.1428 | 45 | 10 | 765.1428 | 20 | 47 | 755.1428 | 728.1428 | 27
244281 | 588162 | 4611200 | 1992-01-23 | 770.9343 | 45 | 19 | 751.9343 | 38 | 45 | 732.9343 | 725.9343 | 7
244316 | 588287 | 4610569 | 1991-05-20 | 769.5937 | 97 | 10 | 759.5937 | 89 | 102 | 680.5937 | 667.5937 | 13
244321 | 583333 | 4609689 | 1991-07-08 | 812.0857 | 130 | 67 | 745.0857 | 112 | 132 | 700.0857 | 680.0857 | 20
244324 | 589670 | 4611020 | 1987-12-02 | 781.2279 | 130 | 23 | 758.2279 | 125 | 130 | 656.2279 | 651.2279 | 5
244331 | 589818 | 4609372 | 1991-06-18 | 768.2651 | 60 | 17 | 751.2651 | 50 | 60 | 718.2651 | 708.2651 | 10
244337 | 590750 | 4608047 | 1977-06-28 | 778.4842 | 31 | 14 | 764.4842 | 15 | 31 | 763.4842 | 747.4842 | 16
246313 | 599554 | 4622850 | 1995-08-28 | 770.5671 | 50 | 28 | 742.5671 | 51 | 56 | 719.5671 | 714.5671 | 5
246321 | 590150 | 4608682 | 1995-09-21 | 774.9808 | 58 | 15 | 759.9808 | 40 | 60 | 734.9808 | 714.9808 | 20
246323 | 588441 | 4609668 | 1995-08-18 | 769.4197 | 72 | 13 | 756.4197 | 56 | 75 | 713.4197 | 694.4197 | 19
246324 | 592395 | 4610381 | 1995-08-17 | 803.3929 | 55 | 33 | 770.3929 | 57 | 60 | 746.3929 | 743.3929 | 3
246367 | 590332 | 4611022 | 1995-10-03 | 773.136 | 48 | 27 | 746.136 | 40 | 48 | 733.136 | 725.136 | 8
246370 | 588754 | 4609585 | 1995-09-13 | 767.2413 | 115 | 8 | 759.2413 | 106 | 115 | 661.2413 | 652.2413 | 9
246371 | 589693 | 4611772 | 1995-12-06 | 770.8018 | 58 | 23 | 747.8018 | 25 | 58 | 745.8018 | 712.8018 | 33
246372 | 590175 | 4606952 | 1995-09-13 | 826.9718 | 188 | 20 | 806.9718 | 177 | 188 | 649.9718 | 638.9718 | 11
246373 | 589372 | 4607680 | 1995-09-14 | 773.6782 | 26 | 14 | 759.6782 | 17 | 26 | 756.6782 | 747.6782 | 9
246374 | 587113 | 4605082 | 1995-09-07 | 813.1115 | 166 | 19 | 794.1115 | 160 | 169 | 653.1115 | 644.1115 | 9
246375 | 590702 | 4608149 | 1995-09-25 | 780.8872 | 50 | 14 | 766.8872 | 18 | 50 | 762.8872 | 730.8872 | 32
246376 | 588888 | 4608595 | 1995-10-05 | 796.0405 | 114 | 25 | 771.0405 | 95 | 114 | 701.0405 | 682.0405 | 19
246379 | 597675 | 4606134 | 1995-09-28 | 846.6424 | 90 | 81 | 765.6424 | 70 | 90 | 776.6424 | 756.6424 | 20
246380 | 597681 | 4606136 | 1995-10-02 | 846.5271 | 122 | 81 | 765.5271 | 90 | 122 | 756.5271 | 724.5271 | 32
246381 | 595933 | 4605992 | 1995-09-14 | 785.0822 | 105 | 30 | 755.0822 | 90 | 105 | 695.0822 | 680.0822 | 15
246383 | 598336 | 4606089 | 1995-09-18 | 857.9943 | 133 | 78 | 779.9943 | 125 | 133 | 732.9943 | 724.9943 | 8
246384 | 599284 | 4606610 | 1995-10-23 | 850.292 | 63 | 17 | 833.292 | 45 | 63 | 805.292 | 787.292 | 18
246387 | 597413 | 4594808 | 1995-09-11 | 811.4098 | 78 | 24 | 787.4098 | 55 | 78 | 756.4098 | 733.4098 | 23
246393 | 602569 | 4595290 | 1995-08-16 | 826.6089 | 39 | 9 | 817.6089 | 44 | 45 | 782.6089 | 781.6089 | 1
246395 | 608333.4 | 4611924 | 1995-09-19 | 937.9264 | 159 | 101 | 836.9264 | 140 | 160 | 797.9264 | 777.9264 | 20
246396 | 609717 | 4610336 | 1995-10-12 | 898.6244 | 137 | 65 | 833.6244 | 90 | 132 | 808.6244 | 766.6244 | 42
246397 | 604778 | 4616413 | 1995-10-26 | 907.3744 | 107 | 62 | 845.3744 | 60 | 107 | 847.3744 | 800.3744 | 47
246399 | 611402 | 4619366 | 1995-09-28 | 854.5223 | 184 | 70 | 784.5223 | 165 | 184 | 689.5223 | 670.5223 | 19
246400 | 606073.8 | 4619415 | 1995-10-23 | 817.0055 | 42 | 24 | 793.0055 | 30 | 42 | 787.0055 | 775.0055 | 12
246401 | 610798.8 | 4616068 | 1995-09-05 | 854.4428 | 65 | 19 | 835.4428 | 42 | 65 | 812.4428 | 789.4428 | 23
246402 | 595279 | 4589002 | 1995-10-02 | 821.7767 | 52 | 15 | 806.7767 | 2 | 52 | 819.7767 | 769.7767 | 50
246404 | 597613 | 4594849 | 1995-10-02 | 810.4322 | 55 | 15 | 795.4322 | 55 | 60 | 755.4322 | 750.4322 | 5
246405 | 605493.5 | 4607728 | 1995-09-25 | 894.5724 | 81 | 39 | 855.5724 | 52 | 81 | 842.5724 | 813.5724 | 29
246407 | 605382.8 | 4609148 | 1995-10-18 | 911.1193 | 146 | 58 | 853.1193 | 137 | 155 | 774.1193 | 756.1193 | 18
246408 | 605430.8 | 4607673 | 1995-09-21 | 893.2792 | 76 | 29 | 864.2792 | 64 | 77 | 829.2792 | 816.2792 | 13
246409 | 610683.6 | 4605307 | 1995-09-19 | 909.7116 | 106 | 48 | 861.7116 | 87 | 106 | 822.7116 | 803.7116 | 19
246410 | 605611.1 | 4605337 | 1995-10-17 | 860.2359 | 75 | 6 | 854.2359 | 70 | 75 | 790.2359 | 785.2359 | 5
246411 | 609667.4 | 4599000 | 1995-09-18 | 883.6112 | 83 | 22 | 861.6112 | 65 | 100 | 818.6112 | 783.6112 | 35
246412 | 588135 | 4591439 | 1995-10-04 | 893.741 | 140 | 62 | 831.741 | 127 | 140 | 766.741 | 753.741 | 13
246414 | 589170 | 4591721 | 1995-09-13 | 842.1877 | 60 | 19 | 823.1877 | 46 | 60 | 796.1877 | 782.1877 | 14
246415 | 589228 | 4591552 | 1995-09-06 | 848.7423 | 66 | 23 | 825.7423 | 59 | 66 | 789.7423 | 782.7423 | 7
246417 | 591460 | 4590194 | 1995-08-22 | 855.4832 | 141 | 49 | 806.4832 | 127 | 146 | 728.4832 | 709.4832 | 19
246418 | 585896 | 4593793 | 1995-10-04 | 878.0981 | 115 | 54 | 824.0981 | 103 | 115 | 775.0981 | 763.0981 | 12
246419 | 586134 | 4593886 | 1995-07-28 | 882.1076 | 130 | 58 | 824.1076 | 120 | 130 | 762.1076 | 752.1076 | 10
246420 | 588159 | 4590758 | 1995-09-08 | 882.1004 | 141 | 75 | 807.1004 | 129 | 141 | 753.1004 | 741.1004 | 12
246421 | 595983 | 4592741 | 1995-08-21 | 812.1798 | 59 | 10 | 802.1798 | 46 | 59 | 766.1798 | 753.1798 | 13
246422 | 591719 | 4594046 | 1995-09-01 | 838.443 | 90 | 30 | 808.443 | 77 | 90 | 761.443 | 748.443 | 13
246423 | 578776 | 4591738 | 1995-08-30 | 864.5168 | 113 | 6 | 858.5168 | 18 | 25 | 846.5168 | 839.5168 | 7
246424 | 579308 | 4592073 | 1995-08-30 | 869.9267 | 25 | 6 | 863.9267 | 18 | 25 | 851.9267 | 844.9267 | 7
246425 | 606050.7 | 4603840 | 1995-10-16 | 957.9631 | 137 | 65 | 892.9631 | 120 | 137 | 837.9631 | 820.9631 | 17
246448 | 581293 | 4622825 | 1995-08-31 | 777.25 | 59 | 19 | 758.25 | 42 | 59 | 735.25 | 718.25 | 17
246450 | 580231 | 4608224 | 1995-09-01 | 799.6235 | 101 | 50 | 749.6235 | 80 | 105 | 719.6235 | 694.6235 | 25
248442 | 608884 | 4621812 | 1988-01-11 | 809.1516 | 45 | 5 | 804.1516 | 30 | 45 | 779.1516 | 764.1516 | 15
248443 | 608870 | 4617400 | 1988-07-28 | 881.3477 | 84 | 46 | 835.3477 | 72 | 84 | 809.3477 | 797.3477 | 12
248447 | 605220 | 4621670 | 1990-07-06 | 790.4041 | 109 | 10 | 780.4041 | 104 | 109 | 686.4041 | 681.4041 | 5
248448 | 608080 | 4616750 | 1988-09-26 | 833.1289 | 80 | 56 | 777.1289 | 68 | 80 | 765.1289 | 753.1289 | 12
248457 | 604050 | 4619960 | 1988-09-02 | 794.3686 | 50 | 20 | 774.3686 | 38 | 50 | 756.3686 | 744.3686 | 12
248462 | 605960 | 4617240 | 1991-02-21 | 859.575 | 175 | 72 | 787.575 | 154 | 175 | 705.575 | 684.575 | 21
248463 | 609469 | 4612770 | 1982-10-26 | 825.5624 | 25 | 6 | 819.5624 | 18 | 25 | 807.5624 | 800.5624 | 7
248467 | 606510 | 4617070 | 1992-01-02 | 825.1324 | 132 | 9 | 816.1324 | 126 | 132 | 699.1324 | 693.1324 | 6
248472 | 604780 | 4618750 | 1985-12-05 | 825.5161 | 62 | 25 | 800.5161 | 55 | 62 | 770.5161 | 763.5161 | 7
248477 | 604300 | 4618770 | 1985-10-14 | 839.2782 | 64 | 45 | 794.2782 | 54 | 64 | 785.2782 | 775.2782 | 10
248482 | 604600 | 4621400 | 1989-05-08 | 791.4803 | 45 | 10 | 781.4803 | 39 | 45 | 752.4803 | 746.4803 | 6
248487 | 606700 | 4619550 | 1991-08-12 | 811.5864 | 64 | 20 | 791.5864 | 58 | 64 | 753.5864 | 747.5864 | 6
248497 | 608860 | 4621820 | 1988-01-11 | 808.9891 | 50 | 5 | 803.9891 | 30 | 50 | 778.9891 | 758.9891 | 20
248502 | 610947 | 4615202 | 1989-04-17 | 845.1885 | 165 | 12 | 833.1885 | 160 | 165 | 685.1885 | 680.1885 | 5
248512 | 609940 | 4610390 | 1989-03-08 | 878.3481 | 72 | 36 | 842.3481 | 66 | 72 | 812.3481 | 806.3481 | 6
248517 | 608249 | 4610394 | 1989-12-06 | 909.208 | 164 | 65 | 844.208 | 158 | 164 | 751.208 | 745.208 | 6
248523 | 604411 | 4613491 | 1985-11-21 | 892.3572 | 190 | 70 | 822.3572 | 186 | 190 | 706.3572 | 702.3572 | 4
248527 | 605506 | 4610248 | 1986-11-11 | 891.8353 | 86 | 38 | 853.8353 | 75 | 86 | 816.8353 | 805.8353 | 11
248528 | 606125 | 4616100 | 1987-01-06 | 887.1 | 60 | 30 | 857.1 | 50 | 60 | 837.1 | 827.1 | 10
248533 | 608075 | 4614933 | 1991-04-26 | 824.1407 | 127 | 5 | 819.1407 | 116 | 127 | 708.1407 | 697.1407 | 11
248537 | 609110 | 4609610 | 1990-09-26 | 900.1328 | 130 | 48 | 852.1328 | 124 | 130 | 776.1328 | 770.1328 | 6
248538 | 608852 | 4615518 | 1987-02-12 | 833.7765 | 107 | 15 | 818.7765 | 101 | 107 | 732.7765 | 726.7765 | 6
248542 | 609147 | 4609610 | 1989-06-27 | 895.0595 | 122 | 41 | 854.0595 | 117 | 122 | 778.0595 | 773.0595 | 5
248547 | 610700 | 4609560 | 1989-01-08 | 891.0512 | 110 | 54 | 837.0512 | 98 | 110 | 793.0512 | 781.0512 | 12
248548 | 604790 | 4612880 | 1979-09-13 | 892.5557 | 194 | 80 | 812.5557 | 179 | 194 | 713.5557 | 698.5557 | 15
248552 | 607903 | 4610936 | 1987-11-20 | 908.9849 | 181 | 65 | 843.9849 | 174 | 181 | 734.9849 | 727.9849 | 7
248557 | 605936 | 4612031 | 1987-05-04 | 901.6922 | 48 | 18 | 883.6922 | 40 | 48 | 861.6922 | 853.6922 | 8
248558 | 610300 | 4609570 | 1983-05-12 | 902.5415 | 104 | 54 | 848.5415 | 95 | 104 | 807.5415 | 798.5415 | 9
250110 | 609259.2 | 4597549 | 1991-11-06 | 882.303 | 28 | 18.22 | 864.083 | 8 | 28 | 874.303 | 854.303 | 20
250115 | 608787.8 | 4605824 | 1991-02-20 | 901.4746 | 140 | 40 | 861.4746 | 128 | 140 | 773.4746 | 761.4746 | 12
250120 | 602900 | 4596334 | 1991-05-16 | 831.2391 | 98 | 10 | 821.2391 | 92 | 98 | 739.2391 | 733.2391 | 6
250122 | 609454 | 4607036 | 1984-09-14 | 917.3331 | 115 | 70 | 847.3331 | 101 | 115 | 816.3331 | 802.3331 | 14
250124 | 605565.3 | 4607767 | 1986-09-16 | 896.5105 | 79 | 30 | 866.5105 | 70 | 79 | 826.5105 | 817.5105 | 9
250127 | 608536 | 4608754 | 1973-11-21 | 904.9659 | 83 | 40 | 864.9659 | 77 | 83 | 827.9659 | 821.9659 | 6
250128 | 608148 | 4603911 | 1986-08-08 | 900.0149 | 45 | 20 | 880.0149 | 40 | 45 | 860.0149 | 855.0149 | 5
250129 | 603993 | 4608140 | 1987-04-09 | 858.1282 | 136 | 26 | 832.1282 | 120 | 136 | 738.1282 | 722.1282 | 16
250133 | 610773 | 4607542 | 1986-07-10 | 907.7204 | 120 | 50 | 857.7204 | 115 | 120 | 792.7204 | 787.7204 | 5
250134 | 608725.6 | 4596081 | 1990-08-23 | 851.8981 | 133 | 28 | 823.8981 | 128 | 133 | 723.8981 | 718.8981 | 5
250135 | 611697.1 | 4597551 | 1990-08-21 | 874.9517 | 65 | 9 | 865.9517 | 58 | 65 | 816.9517 | 809.9517 | 7
250137 | 605803 | 4603845 | 1986-01-08 | 934.843 | 126 | 45 | 889.843 | 117 | 126 | 817.843 | 808.843 | 9
250139 | 607334.7 | 4596602 | 1988-10-24 | 856.93 | 92 | 21 | 835.93 | 90 | 92 | 766.93 | 764.93 | 2
250140 | 605605.3 | 4601531 | 1990-07-30 | 898.7632 | 158 | 54 | 844.7632 | 146 | 158 | 752.7632 | 740.7632 | 12
250147 | 609466.6 | 4607743 | 1988-02-27 | 910.5961 | 64 | 43 | 867.5961 | 60 | 64 | 850.5961 | 846.5961 | 4
250148 | 611254.5 | 4603909 | 1986-12-08 | 900.3 | 74 | 40 | 860.3 | 69 | 74 | 831.3 | 826.3 | 5
250149 | 605362.5 | 4609960 | 1991-04-03 | 892.9154 | 154 | 52 | 840.9154 | 148 | 154 | 744.9154 | 738.9154 | 6
250150 | 605550.5 | 4606043 | 1991-01-03 | 873.9898 | 75 | 25 | 848.9898 | 68 | 75 | 805.9898 | 798.9898 | 7
250152 | 608697.4 | 4608465 | 1987-12-17 | 914.0495 | 175 | 54 | 860.0495 | 163 | 175 | 751.0495 | 739.0495 | 12
250153 | 609927 | 4603904 | 1976-06-17 | 903.3855 | 92 | 30 | 873.3855 | 56 | 92 | 847.3855 | 811.3855 | 36
250154 | 608785.9 | 4602971 | 1991-07-03 | 903.0257 | 50 | 28 | 875.0257 | 44 | 50 | 859.0257 | 853.0257 | 6
250155 | 605443.6 | 4603843 | 1990-11-29 | 899.3903 | 87 | 48 | 851.3903 | 81 | 87 | 818.3903 | 812.3903 | 6
250157 | 611817.1 | 4608614 | 1990-06-27 | 888.5857 | 66 | 40 | 848.5857 | 60 | 66 | 828.5857 | 822.5857 | 6
250159 | 605578.2 | 4601700 | 1988-08-25 | 890.4262 | 112 | 55 | 835.4262 | 108 | 112 | 782.4262 | 778.4262 | 4
250162 | 607104.9 | 4607177 | 1990-07-09 | 914.4035 | 124 | 62 | 852.4035 | 118 | 124 | 796.4035 | 790.4035 | 6
250163 | 610624.6 | 4598501 | 1985-11-25 | 873.7584 | 36 | 15 | 858.7584 | 30 | 36 | 843.7584 | 837.7584 | 6
250164 | 606688.9 | 4602376 | 1988-07-06 | 931.5661 | 162 | 70 | 861.5661 | 150 | 162 | 781.5661 | 769.5661 | 12
250165 | 605857.6 | 4606174 | 1991-01-15 | 866.8791 | 72 | 25 | 841.8791 | 66 | 72 | 800.8791 | 794.8791 | 6
250169 | 605485 | 4607291 | 1988-06-23 | 899.8975 | 102 | 55 | 844.8975 | 92 | 102 | 807.8975 | 797.8975 | 10
250170 | 611931 | 4605718 | 1990-11-21 | 907.9858 | 140 | 48 | 859.9858 | 134 | 140 | 773.9858 | 767.9858 | 6
250172 | 607819.6 | 4607162 | 1989-05-25 | 924.4775 | 130 | 60 | 864.4775 | 118 | 130 | 806.4775 | 794.4775 | 12
250173 | 603647 | 4603863 | 1985-09-24 | 844.2191 | 100 | 35 | 809.2191 | 90 | 100 | 754.2191 | 744.2191 | 10
250174 | 605455.1 | 4606470 | 1987-11-23 | 886.5034 | 58 | 34 | 852.5034 | 47 | 58 | 839.5034 | 828.5034 | 11
250177 | 608726.4 | 4607778 | 1989-10-04 | 917.2524 | 36 | 25 | 892.2524 | 30 | 36 | 887.2524 | 881.2524 | 6
250178 | 608477.6 | 4603933 | 1991-03-05 | 896.0645 | 50 | 20 | 876.0645 | 44 | 50 | 852.0645 | 846.0645 | 6
250179 | 607413.8 | 4601948 | 1988-04-25 | 915.4397 | 130 | 52 | 863.4397 | 118 | 130 | 797.4397 | 785.4397 | 12
250180 | 608871.4 | 4603880 | 1984-08-23 | 897.9521 | 38 | 25 | 872.9521 | 30 | 38 | 867.9521 | 859.9521 | 8
250183 | 604863.3 | 4603817 | 1989-10-10 | 877.982 | 62 | 36 | 841.982 | 59 | 62 | 818.982 | 815.982 | 3
250188 | 605595.3 | 4606706 | 1989-10-02 | 890.4624 | 52 | 39 | 851.4624 | 47 | 52 | 843.4624 | 838.4624 | 5
250189 | 608792 | 4604740 | 1988-04-28 | 890.8042 | 50 | 25 | 865.8042 | 38 | 50 | 852.8042 | 840.8042 | 12
250194 | 609587.3 | 4605355 | 1988-04-18 | 900.6895 | 100 | 38 | 862.6895 | 88 | 100 | 812.6895 | 800.6895 | 12
250195 | 605625.6 | 4602782 | 1987-07-31 | 909.9207 | 150 | 62 | 847.9207 | 138 | 150 | 771.9207 | 759.9207 | 12
250198 | 608789 | 4605151 | 1988-12-28 | 901.9746 | 123 | 34 | 867.9746 | 111 | 120 | 790.9746 | 781.9746 | 9
250199 | 606613 | 4600651 | 1988-04-11 | 907.1793 | 150 | 45 | 862.1793 | 138 | 150 | 769.1793 | 757.1793 | 12
250200 | 611718.3 | 4599060 | 1987-10-05 | 877.8475 | 84 | 12 | 865.8475 | 72 | 84 | 805.8475 | 793.8475 | 12
250203 | 610511 | 4601063 | 1988-12-15 | 895.6271 | 40 | 17 | 878.6271 | 34 | 40 | 861.6271 | 855.6271 | 6
250204 | 608993.7 | 4599905 | 1987-04-27 | 893.627 | 45 | 25 | 868.627 | 33 | 45 | 860.627 | 848.627 | 12
250209 | 605475.8 | 4598971 | 1987-04-28 | 835.1117 | 60 | -1 | 836.1117 | 48 | 60 | 787.1117 | 775.1117 | 12
250210 | 611967.9 | 4604424 | 1987-09-22 | 907.2674 | 53 | 37 | 870.2674 | 50 | 53 | 857.2674 | 854.2674 | 3
250211 | 604692 | 4606049 | 1986-04-04 | 862.8819 | 87 | 41 | 821.8819 | 80 | 87 | 782.8819 | 775.8819 | 7
250214 | 605790 | 4606175 | 1987-04-16 | 868.357 | 80 | 25 | 843.357 | 68 | 80 | 800.357 | 788.357 | 12
250216 | 604670 | 4607165 | 1988-12-01 | 865.5558 | 150 | 25 | 840.5558 | 130 | 150 | 735.5558 | 715.5558 | 20
250218 | 605724 | 4606887 | 1981-05-26 | 893.9364 | 120 | 54 | 839.9364 | 111 | 120 | 782.9364 | 773.9364 | 9
250219 | 608932.5 | 4604514 | 1987-04-15 | 897.6348 | 100 | 25 | 872.6348 | 88 | 100 | 809.6348 | 797.6348 | 12
250221 | 607699.9 | 4603880 | 1990-11-16 | 913.5104 | 108 | 38 | 875.5104 | 102 | 108 | 811.5104 | 805.5104 | 6
250224 | 610398.3 | 4603617 | 1987-04-29 | 917.3272 | 70 | 43 | 874.3272 | 60 | 70 | 857.3272 | 847.3272 | 10
250225 | 606828.6 | 4602318 | 1992-02-13 | 932.1195 | 168 | 100 | 832.1195 | 160 | 168 | 772.1195 | 764.1195 | 8
250229 | 610550.8 | 4606394 | 1987-08-20 | 925.7809 | 130 | 20 | 905.7809 | 118 | 130 | 807.7809 | 795.7809 | 12
250230 | 610410.1 | 4603902 | 1988-05-11 | 910.5575 | 70 | 42 | 868.5575 | 58 | 70 | 852.5575 | 840.5575 | 12
250231 | 606581 | 4600834 | 1991-08-26 | 908.366 | 154 | 50 | 858.366 | 140 | 154 | 768.366 | 754.366 | 14
250233 | 604733 | 4600580 | 1980-11-12 | 847.6318 | 67 | 20 | 827.6318 | 63 | 67 | 784.6318 | 780.6318 | 4
250234 | 605625.3 | 4604241 | 1987-08-26 | 916.9544 | 180 | 33 | 883.9544 | 168 | 180 | 748.9544 | 736.9544 | 12
250235 | 612033 | 4602303 | 1988-05-26 | 908.7325 | 130 | 45 | 863.7325 | 118 | 130 | 790.7325 | 778.7325 | 12
250236 | 608782.6 | 4603108 | 1991-07-03 | 902.5578 | 60 | 31 | 871.5578 | 54 | 60 | 848.5578 | 842.5578 | 6
250238 | 606752 | 4605539 | 1977-08-25 | 882.9685 | 68 | 7 | 875.9685 | 64 | 68 | 818.9685 | 814.9685 | 4
250239 | 608116 | 4602316 | 1987-07-15 | 908.3997 | 80 | 38 | 870.3997 | 68 | 80 | 840.3997 | 828.3997 | 12
250240 | 610683.6 | 4605307 | 1988-03-21 | 909.7116 | 90 | 48 | 861.7116 | 78 | 90 | 831.7116 | 819.7116 | 12
250241 | 604463.4 | 4603915 | 1987-12-29 | 852.7434 | 75 | 42 | 810.7434 | 63 | 75 | 789.7434 | 777.7434 | 12
250243 | 611569.9 | 4603626 | 1990-10-29 | 908.9984 | 80 | 45 | 863.9984 | 65 | 80 | 843.9984 | 828.9984 | 15
250246 | 612020 | 4604240 | 1987-12-22 | 921.3511 | 126 | 44 | 877.3511 | 114 | 126 | 807.3511 | 795.3511 | 12
250247 | 608117.4 | 4605484 | 1989-01-02 | 903.027 | 96 | 28 | 875.027 | 84 | 96 | 819.027 | 807.027 | 12
250248 | 609566 | 4604153 | 1990-06-04 | 904.1294 | 105 | 40 | 864.1294 | 90 | 105 | 814.1294 | 799.1294 | 15
250252 | 608153 | 4606895 | 1989-07-06 | 898.4506 | 145 | 58 | 840.4506 | 133 | 145 | 765.4506 | 753.4506 | 12
250256 | 610666.8 | 4607126 | 1990-07-03 | 912.2298 | 80 | 48 | 864.2298 | 74 | 80 | 838.2298 | 832.2298 | 6
250257 | 610166.6 | 4606382 | 1989-07-10 | 925.1191 | 60 | 40 | 885.1191 | 48 | 60 | 877.1191 | 865.1191 | 12
250258 | 610535 | 4606376 | 1991-02-13 | 921.1961 | 130 | 62 | 859.1961 | 124 | 130 | 797.1961 | 791.1961 | 6
250262 | 608874.3 | 4606384 | 1989-06-21 | 908.8281 | 125 | 46 | 862.8281 | 119 | 125 | 789.8281 | 783.8281 | 6
250263 | 609903.1 | 4606381 | 1991-05-10 | 911.4714 | 100 | 60 | 851.4714 | 94 | 100 | 817.4714 | 811.4714 | 6
250266 | 605628.8 | 4601945 | 1988-08-03 | 906.5474 | 124 | 40 | 866.5474 | 112 | 124 | 794.5474 | 782.5474 | 12
250267 | 611601.9 | 4599143 | 1989-07-24 | 878.4214 | 68 | 22 | 856.4214 | 62 | 68 | 816.4214 | 810.4214 | 6
250268 | 606561.4 | 4605221 | 1991-08-01 | 899.5957 | 92 | 18 | 881.5957 | 87 | 92 | 812.5957 | 807.5957 | 5
250271 | 605695.2 | 4600875 | 1988-10-20 | 893.8728 | 155 | 62 | 831.8728 | 143 | 155 | 750.8728 | 738.8728 | 12
250272 | 605403.3 | 4606386 | 1989-06-08 | 878.9621 | 50 | 35 | 843.9621 | 44 | 50 | 834.9621 | 828.9621 | 6
250276 | 605748.1 | 4600945 | 1988-04-11 | 898.7256 | 93 | 55 | 843.7256 | 88 | 93 | 810.7256 | 805.7256 | 5
250277 | 608594 | 4605547 | 1989-06-03 | 894.6931 | 88 | 30 | 864.6931 | 73 | 85 | 821.6931 | 809.6931 | 12
250281 | 610753 | 4606550 | 1988-04-20 | 925.941 | 26 | 8 | 917.941 | 21 | 26 | 904.941 | 899.941 | 5
250282 | 611414 | 4599016 | 1989-08-18 | 865.1312 | 80 | 5 | 860.1312 | 74 | 80 | 791.1312 | 785.1312 | 6
250283 | 604732 | 4600581 | 1991-08-30 | 847.7108 | 68 | 20 | 827.7108 | 62 | 68 | 785.7108 | 779.7108 | 6
250286 | 610458.4 | 4601508 | 1988-08-17 | 889.5098 | 50 | 22 | 867.5098 | 38 | 50 | 851.5098 | 839.5098 | 12
250287 | 605731.9 | 4601233 | 1989-11-16 | 886.7278 | 162 | 55 | 831.7278 | 155 | 162 | 731.7278 | 724.7278 | 7
250288 | 606568.1 | 4605286 | 1991-08-01 | 892.8373 | 45 | 25 | 867.8373 | 39 | 45 | 853.8373 | 847.8373 | 6
250291 | 612142.7 | 4599036 | 1988-09-14 | 888.0105 | 120 | 14 | 874.0105 | 108 | 120 | 780.0105 | 768.0105 | 12
250292 | 608319.8 | 4605544 | 1989-08-04 | 896.1576 | 100 | 28 | 868.1576 | 88 | 100 | 808.1576 | 796.1576 | 12
250296 | 605296 | 4598956 | 1988-08-30 | 833.4603 | 88 | 11 | 822.4603 | 80 | 88 | 753.4603 | 745.4603 | 8
250297 | 608294.7 | 4602314 | 1989-08-22 | 904.5176 | 82 | 35 | 869.5176 | 76 | 82 | 828.5176 | 822.5176 | 6
250301 | 607178.8 | 4604185 | 1990-10-24 | 917.6451 | 105 | 46 | 871.6451 | 99 | 105 | 818.6451 | 812.6451 | 6
250302 | 606880 | 4603851 | 1989-06-14 | 937.1623 | 133 | 75 | 862.1623 | 130 | 133 | 807.1623 | 804.1623 | 3
250306 | 605419 | 4598980 | 1988-08-15 | 836.2786 | 87 | 1 | 835.2786 | 54 | 87 | 782.2786 | 749.2786 | 33
250307 | 610819.6 | 4605349 | 1989-09-18 | 919.1626 | 100 | 64 | 855.1626 | 88 | 100 | 831.1626 | 819.1626 | 12
250311 | 607123.6 | 4605524 | 1988-05-07 | 871.9075 | 77 | 22 | 849.9075 | 74 | 77 | 797.9075 | 794.9075 | 3
250312 | 608789.5 | 4606848 | 1989-08-09 | 904.6481 | 98 | 50 | 854.6481 | 92 | 98 | 812.6481 | 806.6481 | 6
250316 | 610437.9 | 4606273 | 1989-01-24 | 917.7356 | 128 | 60 | 857.7356 | 116 | 128 | 801.7356 | 789.7356 | 12
250321 | 609575.8 | 4604071 | 1989-01-18 | 900.9388 | 82 | 35 | 865.9388 | 76 | 82 | 824.9388 | 818.9388 | 6
250326 | 608084.2 | 4608720 | 1990-04-12 | 905.3732 | 100 | 47 | 858.3732 | 94 | 100 | 811.3732 | 805.3732 | 6
250327 | 608477 | 4603936 | 1989-11-03 | 895.8494 | 45 | 25 | 870.8494 | 39 | 45 | 856.8494 | 850.8494 | 6
250331 | 605963.3 | 4606368 | 1989-03-14 | 872.1647 | 98 | 36 | 836.1647 | 86 | 98 | 786.1647 | 774.1647 | 12
250332 | 605631.2 | 4604117 | 1989-10-25 | 916.8493 | 180 | 40 | 876.8493 | 168 | 180 | 748.8493 | 736.8493 | 12
250336 | 607201.8 | 4603232 | 1988-11-04 | 925.9234 | 113 | 55 | 870.9234 | 102 | 113 | 823.9234 | 812.9234 | 11
250337 | 608928 | 4600723 | 1988-08-04 | 899.5752 | 70 | 30 | 869.5752 | 20 | 70 | 879.5752 | 829.5752 | 50
250341 | 612005.4 | 4602902 | 1988-12-27 | 910.5913 | 63 | 37 | 873.5913 | 58 | 63 | 852.5913 | 847.5913 | 5
250342 | 604983 | 4606117 | 1990-06-01 | 871.0893 | 57 | 38 | 833.0893 | 45 | 60 | 826.0893 | 811.0893 | 15
250346 | 605576.9 | 4606641 | 1989-02-14 | 894.7911 | 58 | 35 | 859.7911 | 52 | 58 | 842.7911 | 836.7911 | 6
250347 | 604439 | 4602177 | 1990-09-28 | 871.9523 | 81 | 30 | 841.9523 | 77 | 81 | 794.9523 | 790.9523 | 4
250351 | 607349.6 | 4601250 | 1989-01-17 | 922.4475 | 160 | 60 | 862.4475 | 148 | 160 | 774.4475 | 762.4475 | 12
250352 | 611417 | 4606310 | 1990-10-11 | 922.1344 | 95 | 65 | 857.1344 | 89 | 90 | 833.1344 | 832.1344 | 1
250356 | 605055 | 4602087 | 1988-09-13 | 869.3792 | 72 | 41 | 828.3792 | 22 | 49 | 847.3792 | 820.3792 | 27
250357 | 608398.1 | 4599079 | 1990-09-19 | 895.9563 | 48 | 26 | 869.9563 | 42 | 48 | 853.9563 | 847.9563 | 6
250604 | 586397 | 4593185 | 1995-07-25 | 880.3356 | 143 | 57 | 823.3356 | 120 | 143 | 760.3356 | 737.3356 | 23
250614 | 587324 | 4593922 | 1991-09-23 | 897.047 | 95 | 66 | 831.047 | 75 | 95 | 822.047 | 802.047 | 20
250615 | 591663 | 4593974 | 1988-01-18 | 834.6255 | 82 | 40 | 794.6255 | 60 | 82 | 774.6255 | 752.6255 | 22
250620 | 584767 | 4590618 | 1989-04-13 | 870.5904 | 108 | 36 | 834.5904 | 97 | 108 | 773.5904 | 762.5904 | 11
250629 | 584947 | 4590204 | 1991-11-26 | 869.7769 | 148 | 45 | 824.7769 | 139 | 148 | 730.7769 | 721.7769 | 9
250634 | 584853 | 4590716 | 1991-07-24 | 866.1714 | 115 | 50 | 816.1714 | 105 | 115 | 761.1714 | 751.1714 | 10
250639 | 594140 | 4589944 | 1991-07-10 | 824.9931 | 64 | 16 | 808.9931 | 57 | 64 | 767.9931 | 760.9931 | 7
250640 | 581243 | 4591348 | 1989-05-10 | 858.5204 | 120 | 40 | 818.5204 | 115 | 120 | 743.5204 | 738.5204 | 5
250649 | 589800 | 4592992 | 1990-10-01 | 860.6131 | 86 | 60 | 800.6131 | 64 | 86 | 796.6131 | 774.6131 | 22
250650 | 591265 | 4588657 | 1989-06-08 | 835.5431 | 85 | 18 | 817.5431 | 79 | 84 | 756.5431 | 751.5431 | 5
250654 | 585495 | 4593774 | 1990-06-20 | 870.9804 | 115 | 45 | 825.9804 | 110 | 115 | 760.9804 | 755.9804 | 5
250655 | 593318 | 4589995 | 1989-11-01 | 835.5083 | 97 | 33 | 802.5083 | 91 | 97 | 744.5083 | 738.5083 | 6
250659 | 587229 | 4592207 | 1990-07-31 | 888.2111 | 126 | 50 | 838.2111 | 120 | 126 | 768.2111 | 762.2111 | 6
250660 | 588963 | 4592441 | 1989-08-21 | 841.3327 | 52 | 30 | 811.3327 | 45 | 52 | 796.3327 | 789.3327 | 7
250664 | 593343 | 4590650 | 1989-08-31 | 832.0016 | 92 | 24 | 808.0016 | 84 | 88 | 748.0016 | 744.0016 | 4
250669 | 591062 | 4591679 | 1986-07-21 | 852.2026 | 126 | 40 | 812.2026 | 121 | 126 | 731.2026 | 726.2026 | 5
250674 | 586711 | 4592228 | 1986-10-31 | 881.1637 | 92 | 50 | 831.1637 | 88 | 92 | 793.1637 | 789.1637 | 4
250678 | 586590 | 4588989 | 1987-09-17 | 860.5607 | 135 | 40 | 820.5607 | 126 | 135 | 734.5607 | 725.5607 | 9
250689 | 589849 | 4592175 | 1990-04-30 | 862.4821 | 105 | 50 | 812.4821 | 99 | 105 | 763.4821 | 757.4821 | 6
250693 | 590464 | 4594115 | 1988-04-22 | 837.0282 | 45 | 10 | 827.0282 | 39 | 45 | 798.0282 | 792.0282 | 6
250694 | 591475 | 4588661 | 1985-09-17 | 830.8284 | 113 | 27 | 803.8284 | 105 | 113 | 725.8284 | 717.8284 | 8
250695 | 585690 | 4589778 | 1990-09-17 | 869.7439 | 100 | 40 | 829.7439 | 90 | 100 | 779.7439 | 769.7439 | 10
250698 | 583432 | 4593819 | 1988-04-13 | 871.4657 | 112 | 35 | 836.4657 | 101 | 112 | 770.4657 | 759.4657 | 11
250703 | 584757 | 4590828 | 1992-05-04 | 865.9361 | 95 | 59 | 806.9361 | 81 | 95 | 784.9361 | 770.9361 | 14
250705 | 587622 | 4591554 | 1988-08-08 | 910.9462 | 175 | 100 | 810.9462 | 171 | 175 | 739.9462 | 735.9462 | 4
250708 | 584845 | 4590059 | 1987-06-09 | 871.5158 | 73 | 30 | 841.5158 | 60 | 72 | 811.5158 | 799.5158 | 12
250713 | 584958 | 4593698 | 1988-09-07 | 859.5904 | 130 | 39 | 820.5904 | 116 | 130 | 743.5904 | 729.5904 | 14
250714 | 591465 | 4590145 | 1987-06-23 | 853.6595 | 134 | 49 | 804.6595 | 118 | 129 | 735.6595 | 724.6595 | 11
250719 | 589549 | 4592950 | 1987-09-30 | 863.9737 | 90 | 55 | 808.9737 | 70 | 90 | 793.9737 | 773.9737 | 20
251201 | 585863 | 4593868 | 1991-02-04 | 878.6975 | 126 | 65 | 813.6975 | 118 | 126 | 760.6975 | 752.6975 | 8
251202 | 584718 | 4590896 | 1974-10-17 | 867.9528 | 43 | 30 | 837.9528 | 40 | 43 | 827.9528 | 824.9528 | 3
251203 | 581986 | 4588069 | 1989-05-09 | 862.2958 | 73 | 35 | 827.2958 | 67 | 73 | 795.2958 | 789.2958 | 6
251204 | 588654 | 4588468 | 1988-07-02 | 848.2189 | 95 | 33 | 815.2189 | 90 | 95 | 758.2189 | 753.2189 | 5
251206 | 584197 | 4592141 | 1991-06-13 | 871.0289 | 110 | 38 | 833.0289 | 104 | 110 | 767.0289 | 761.0289 | 6
251207 | 584818 | 4590686 | 1974-11-09 | 867.2821 | 87 | 30 | 837.2821 | 83 | 87 | 784.2821 | 780.2821 | 4
251210 | 580953 | 4593811 | 1991-01-18 | 855.0457 | 138 | 60 | 795.0457 | 130 | 139 | 725.0457 | 716.0457 | 9
251215 | 578603 | 4592677 | 1990-11-02 | 844.9673 | 86 | 25 | 819.9673 | 76 | 86 | 768.9673 | 758.9673 | 10
251217 | 591401 | 4593793 | 1985-01-03 | 842.879 | 83 | 20 | 822.879 | 70 | 83 | 772.879 | 759.879 | 13
251219 | 579046 | 4588093 | 1987-06-09 | 839.8734 | 67 | 30 | 809.8734 | 60 | 67 | 779.8734 | 772.8734 | 7
251221 | 583894 | 4592519 | 1976-09-22 | 865.6277 | 70 | 50 | 815.6277 | 20 | 70 | 845.6277 | 795.6277 | 50
251224 | 582318 | 4591246 | 1991-04-04 | 864.823 | 118 | 52 | 812.823 | 112 | 118 | 752.823 | 746.823 | 6
251234 | 581783 | 4592306 | 1987-02-17 | 866.231 | 142 | 30 | 836.231 | 137 | 142 | 729.231 | 724.231 | 5
251235 | 580142 | 4592874 | 1990-03-15 | 865.1696 | 130 | 63 | 802.1696 | 126 | 130 | 739.1696 | 735.1696 | 4
251237 | 591406 | 4593902 | 1982-07-31 | 835.2953 | 85 | 24 | 811.2953 | 80 | 85 | 755.2953 | 750.2953 | 5
251243 | 583206 | 4591396 | 1991-08-15 | 873.5581 | 125 | 44 | 829.5581 | 117 | 125 | 756.5581 | 748.5581 | 8
251245 | 581906 | 4594630 | 1989-01-13 | 857.8038 | 85 | 32 | 825.8038 | 76 | 85 | 781.8038 | 772.8038 | 9
251259 | 582543 | 4593802 | 1986-04-14 | 867.1436 | 113 | 35 | 832.1436 | 108 | 113 | 759.1436 | 754.1436 | 5
251265 | 582918 | 4589723 | 1988-12-20 | 870.3805 | 85 | 45 | 825.3805 | 72 | 85 | 798.3805 | 785.3805 | 13
251267 | 591430 | 4588869 | 1979-08-13 | 839.5138 | 150 | 28 | 811.5138 | 140 | 150 | 699.5138 | 689.5138 | 10
251270 | 589827 | 4593913 | 1989-01-05 | 856.0784 | 98 | 30 | 826.0784 | 86 | 98 | 770.0784 | 758.0784 | 12
251272 | 589873 | 4588686 | 1977-10-04 | 828.3417 | 97 | 50 | 778.3417 | 75 | 100 | 753.3417 | 728.3417 | 25
251274 | 580327 | 4588148 | 1986-08-28 | 861.347 | 67 | 40 | 821.347 | 63 | 67 | 798.347 | 794.347 | 4
251275 | 582353 | 4591267 | 1988-10-25 | 869.0554 | 110 | 45 | 824.0554 | 104 | 110 | 765.0554 | 759.0554 | 6
251279 | 579394 | 4591221 | 1990-06-06 | 872.0092 | 165 | 40 | 832.0092 | 160 | 165 | 712.0092 | 707.0092 | 5
251282 | 585919 | 4591367 | 1991-07-23 | 879.5737 | 95 | 50 | 829.5737 | 60 | 95 | 819.5737 | 784.5737 | 35
251284 | 580374 | 4592931 | 1990-08-16 | 863.2656 | 120 | 30 | 833.2656 | 109 | 120 | 754.2656 | 743.2656 | 11
251287 | 590187 | 4589868 | 1990-10-31 | 816.7767 | 64 | 29 | 787.7767 | 48 | 64 | 768.7767 | 752.7767 | 16
251289 | 581746 | 4591103 | 1990-09-04 | 862.1413 | 175 | 35 | 827.1413 | 157 | 175 | 705.1413 | 687.1413 | 18
251290 | 589512 | 4596363 | 1988-07-19 | 856.3014 | 70 | 45 | 811.3014 | 60 | 70 | 796.3014 | 786.3014 | 10
251292 | 585793 | 4589056 | 1991-09-26 | 860.7161 | 90 | 40 | 820.7161 | 82 | 91 | 778.7161 | 769.7161 | 9
251293 | 581054 | 4593973 | 1990-11-20 | 859.2289 | 120 | 30 | 829.2289 | 106 | 120 | 753.2289 | 739.2289 | 14
251294 | 580156 | 4592947 | 1990-09-28 | 864.9408 | 119 | 28 | 836.9408 | 109 | 119 | 755.9408 | 745.9408 | 10
251295 | 581012 | 4593821 | 1991-02-12 | 855.6449 | 142 | 60 | 795.6449 | 138 | 142 | 717.6449 | 713.6449 | 4
251296 | 584761 | 4590868 | 1976-05-20 | 867.6111 | 90 | 30 | 837.6111 | 87 | 90 | 780.6111 | 777.6111 | 3
251299 | 581862 | 4591398 | 1986-10-30 | 874.3955 | 140 | 50 | 824.3955 | 135 | 140 | 739.3955 | 734.3955 | 5
251302 | 593824 | 4592976 | 1992-03-02 | 831.9187 | 105 | 19 | 812.9187 | 89 | 107 | 742.9187 | 724.9187 | 18
251306 | 584757 | 4590828 | 1975-07-03 | 865.9361 | 41 | 16 | 849.9361 | 38 | 41 | 827.9361 | 824.9361 | 3
251307 | 591346 | 4591949 | 1991-08-09 | 845.5403 | 102 | 30 | 815.5403 | 96 | 102 | 749.5403 | 743.5403 | 6
251310 | 582398 | 4591268 | 1988-05-10 | 873.3405 | 81 | 45 | 828.3405 | 77 | 81 | 796.3405 | 792.3405 | 4
251311 | 584853 | 4590716 | 1975-07-02 | 866.1714 | 47 | 34 | 832.1714 | 44 | 47 | 822.1714 | 819.1714 | 3
251312 | 588800 | 4591389 | 1992-01-22 | 844.056 | 115 | 38 | 806.056 | 109 | 115 | 735.056 | 729.056 | 6
251316 | 584874 | 4590678 | 1974-10-30 | 868.9583 | 82 | 30 | 838.9583 | 78 | 82 | 790.9583 | 786.9583 | 4
251711 | 599155 | 4591982 | 1986-07-16 | 865.1427 | 110 | 45 | 820.1427 | 102 | 110 | 763.1427 | 755.1427 | 8
251731 | 602135 | 4594353 | 1986-10-01 | 829.0993 | 65 | 16 | 813.0993 | 52 | 60 | 777.0993 | 769.0993 | 8
253002 | 606923 | 4615797 | 1985-05-22 | 833.0386 | 27 | 18 | 815.0386 | 18 | 27 | 815.0386 | 806.0386 | 9
253013 | 604936 | 4611639 | 1989-12-11 | 885.6845 | 108 | 60 | 825.6845 | 96 | 108 | 789.6845 | 777.6845 | 12
253018 | 609679 | 4615694 | 1980-12-05 | 844.132 | 123 | 40 | 804.132 | 105 | 123 | 739.132 | 721.132 | 18
253023 | 609841 | 4617442 | 1986-08-19 | 854.9674 | 51 | 10 | 844.9674 | 30 | 51 | 824.9674 | 803.9674 | 21
253027 | 609891.2 | 4610418 | 1989-03-02 | 878.0926 | 74 | 36 | 842.0926 | 68 | 74 | 810.0926 | 804.0926 | 6
253028 | 609546 | 4621235 | 1984-03-07 | 863.1373 | 66 | 39 | 824.1373 | 59 | 66 | 804.1373 | 797.1373 | 7
253033 | 611155.8 | 4621578 | 1989-12-26 | 863.5815 | 40 | 15 | 848.5815 | 36 | 40 | 827.5815 | 823.5815 | 4
253042 | 606560.2 | 4616343 | 1990-12-28 | 846.1417 | 124 | 24 | 822.1417 | 118 | 124 | 728.1417 | 722.1417 | 6
253043 | 610001 | 4617576 | 1987-11-06 | 853.5388 | 132 | 60 | 793.5388 | 120 | 132 | 733.5388 | 721.5388 | 12
253047 | 606426.4 | 4610335 | 1991-05-03 | 908.7263 | 160 | 64 | 844.7263 | 148 | 160 | 760.7263 | 748.7263 | 12
253048 | 610897 | 4619951 | 1986-03-27 | 854.39 | 45 | 10 | 844.39 | 35 | 45 | 819.39 | 809.39 | 10
253052 | 607870.1 | 4610328 | 1990-10-31 | 909.623 | 145 | 58 | 851.623 | 133 | 145 | 776.623 | 764.623 | 12
253056 | 604835 | 4614765 | 1987-09-23 | 903.496 | 175 | 100 | 803.496 | 167 | 175 | 736.496 | 728.496 | 8
253057 | 608833 | 4610397 | 1990-05-09 | 910.8545 | 178 | 67 | 843.8545 | 172 | 178 | 738.8545 | 732.8545 | 6
253061 | 606234 | 4616274 | 1987-12-10 | 910.5044 | 82 | 54 | 856.5044 | 70 | 82 | 840.5044 | 828.5044 | 12
253062 | 605481 | 4608461 | 1990-07-10 | 896.4044 | 92 | 48 | 848.4044 | 86 | 92 | 810.4044 | 804.4044 | 6
253066 | 606150.1 | 4608079 | 1989-11-08 | 911.5894 | 130 | 48 | 863.5894 | 118 | 130 | 793.5894 | 781.5894 | 12
253067 | 610316.2 | 4609353 | 1991-10-09 | 890.6547 | 150 | 51 | 839.6547 | 135 | 150 | 755.6547 | 740.6547 | 15
253076 | 611592 | 4614328 | 1985-10-29 | 895.8693 | 47 | 32 | 863.8693 | 40 | 47 | 855.8693 | 848.8693 | 7
253077 | 604920 | 4612300 | 1990-11-30 | 888.951 | 192 | 88 | 800.951 | 186 | 192 | 702.951 | 696.951 | 6
253082 | 610200.7 | 4613119 | 1991-04-15 | 832.9616 | 116 | 4 | 828.9616 | 95 | 116 | 737.9616 | 716.9616 | 21
253086 | 604834.6 | 4615011 | 1986-08-08 | 919.5052 | 75 | 61 | 858.5052 | 61 | 75 | 858.5052 | 844.5052 | 14
253087 | 606217.5 | 4612011 | 1990-11-13 | 905.0232 | 46 | 18 | 887.0232 | 40 | 46 | 865.0232 | 859.0232 | 6
253091 | 604733.4 | 4613559 | 1986-10-21 | 897.4551 | 174 | 84 | 813.4551 | 169 | 174 | 728.4551 | 723.4551 | 5
253096 | 606491.2 | 4615227 | 1986-07-30 | 910.605 | 158 | 40 | 870.605 | 150 | 158 | 760.605 | 752.605 | 8
253097 | 607746 | 4613739 | 1990-05-03 | 857.5761 | 32 | 22 | 835.5761 | 23 | 32 | 834.5761 | 825.5761 | 9
253101 | 606606.6 | 4616357 | 1985-08-23 | 837.107 | 119 | 7 | 830.107 | 108 | 115 | 729.107 | 722.107 | 7
253106 | 604841 | 4608176 | 1985-02-08 | 870.8566 | 85 | 35 | 835.8566 | 80 | 85 | 790.8566 | 785.8566 | 5
253107 | 607047.1 | 4615215 | 1991-09-19 | 849.9661 | 128 | 18 | 831.9661 | 122 | 128 | 727.9661 | 721.9661 | 6
253108 | 608263 | 4614629 | 1986-05-06 | 819.3274 | 29 | 11 | 808.3274 | 25 | 29 | 794.3274 | 790.3274 | 4
253112 | 605920 | 4612010 | 1990-08-06 | 898.747 | 45 | 8 | 890.747 | 33 | 45 | 865.747 | 853.747 | 12
253113 | 606524 | 4613917 | 1982-08-04 | 918.7744 | 50 | 41 | 877.7744 | 40 | 50 | 878.7744 | 868.7744 | 10
253123 | 601076 | 4592173 | 1989-06-30 | 864.9983 | 135 | 34 | 830.9983 | 129 | 135 | 735.9983 | 729.9983 | 6
253125 | 600408 | 4587706 | 1990-01-23 | 848.4643 | 85 | 36 | 812.4643 | 68 | 85 | 780.4643 | 763.4643 | 17
253129 | 595955 | 4593299 | 1991-08-09 | 816.0052 | 125 | 13 | 803.0052 | 119 | 125 | 697.0052 | 691.0052 | 6
253138 | 598524 | 4588682 | 1979-02-13 | 841.2508 | 30 | 12 | 829.2508 | 24 | 30 | 817.2508 | 811.2508 | 6
253142 | 597568 | 4589356 | 1980-09-29 | 832.4964 | 88 | 33 | 799.4964 | 83 | 88 | 749.4964 | 744.4964 | 5
253143 | 597608 | 4594152 | 1991-06-06 | 814.2478 | 72 | 9 | 805.2478 | 14 | 52 | 800.2478 | 762.2478 | 38
253145 | 599246 | 4588489 | 1989-11-14 | 847.6343 | 157 | 30 | 817.6343 | 150 | 157 | 697.6343 | 690.6343 | 7
253161 | 599390 | 4594545 | 1981-06-09 | 836.968 | 50 | 15 | 821.968 | 40 | 50 | 796.968 | 786.968 | 10
253163 | 595046 | 4593892 | 1982-05-27 | 834.5812 | 64 | 35 | 799.5812 | 58 | 64 | 776.5812 | 770.5812 | 6
253165 | 597766 | 4594775 | 1991-08-23 | 802.2013 | 43 | 16 | 786.2013 | 18 | 43 | 784.2013 | 759.2013 | 25
253167 | 594973 | 4589027 | 1991-11-20 | 820.7125 | 69 | 7 | 813.7125 | 55 | 75 | 765.7125 | 745.7125 | 20
253168 | 595415 | 4593882 | 1981-10-27 | 820.8684 | 97 | 35 | 785.8684 | 90 | 97 | 730.8684 | 723.8684 | 7
253190 | 601105 | 4591715 | 1990-07-26 | 869.3216 | 160 | 42 | 827.3216 | 152 | 160 | 717.3216 | 709.3216 | 8
253194 | 597608 | 4594717 | 1983-10-03 | 809.7308 | 62 | 15 | 794.7308 | 57 | 62 | 752.7308 | 747.7308 | 5
253203 | 594667 | 4593128 | 1991-01-18 | 830.3855 | 110 | 13 | 817.3855 | 103 | 110 | 727.3855 | 720.3855 | 7
253204 | 600371 | 4594112 | 1988-08-03 | 841.8077 | 56 | 22 | 819.8077 | 50 | 56 | 791.8077 | 785.8077 | 6
253208 | 596515 | 4596391 | 1990-12-26 | 796.2407 | 34 | 12 | 784.2407 | 21 | 28 | 775.2407 | 768.2407 | 7
253218 | 602267 | 4590472 | 1980-12-11 | 880.1088 | 82 | 53 | 827.1088 | 65 | 82 | 815.1088 | 798.1088 | 17
253219 | 601187 | 4593168 | 1988-08-09 | 849.3702 | 146 | 21 | 828.3702 | 138 | 146 | 711.3702 | 703.3702 | 8
253222 | 593578 | 4594065 | 1980-03-10 | 842.2202 | 76 | 50 | 792.2202 | 69 | 76 | 773.2202 | 766.2202 | 7
253225 | 597416 | 4593926 | 1991-11-27 | 812.676 | 45 | 9 | 803.676 | 25 | 45 | 787.676 | 767.676 | 20
253229 | 599081 | 4594527 | 1989-02-13 | 838.7554 | 46 | 23 | 815.7554 | 42 | 46 | 796.7554 | 792.7554 | 4
253230 | 596709 | 4587858 | 1990-08-15 | 832.6267 | 64 | 12 | 820.6267 | 32 | 57 | 800.6267 | 775.6267 | 25
253234 | 597483 | 4593998 | 1988-11-04 | 812.9866 | 92 | 10 | 802.9866 | 67 | 92 | 745.9866 | 720.9866 | 25
253240 | 595895 | 4593331 | 1989-11-02 | 816.4386 | 64 | 14 | 802.4386 | 58 | 64 | 758.4386 | 752.4386 | 6
253253 | 598705 | 4593226 | 1985-09-13 | 852.9218 | 100 | 59 | 793.9218 | 94 | 100 | 758.9218 | 752.9218 | 6
253260 | 598065 | 4594667 | 1973-09-11 | 812.3925 | 71 | 11 | 801.3925 | 49 | 54 | 763.3925 | 758.3925 | 5
253264 | 595985 | 4594739 | 1979-07-17 | 809.6005 | 31 | 12 | 797.6005 | 25 | 31 | 784.6005 | 778.6005 | 6
253266 | 599253 | 4589547 | 1986-04-17 | 873.6828 | 112 | 31 | 842.6828 | 104 | 112 | 769.6828 | 761.6828 | 8
253269 | 601569 | 4592033 | 1977-12-30 | 866.3514 | 72 | 30 | 836.3514 | 58 | 67 | 808.3514 | 799.3514 | 9
253271 | 604347 | 4590569 | 1990-11-16 | 878.6674 | 98 | 48 | 830.6674 | 83 | 98 | 795.6674 | 780.6674 | 15
253272 | 595077 | 4591503 | 1990-08-23 | 821.7173 | 35 | 5 | 816.7173 | 29 | 35 | 792.7173 | 786.7173 | 6
253274 | 596005 | 4593148 | 1991-05-08 | 813.6797 | 58 | 11 | 802.6797 | 52 | 60 | 761.6797 | 753.6797 | 8
253275 | 597674 | 4592361 | 1976-12-21 | 838.1628 | 46 | 14 | 824.1628 | 27 | 41 | 811.1628 | 797.1628 | 14
253277 | 597308 | 4595095 | 1990-03-29 | 807.5937 | 72 | 17 | 790.5937 | 59 | 72 | 748.5937 | 735.5937 | 13
253299 | 599577 | 4589124 | 1977-01-22 | 853.3313 | 94 | 17 | 836.3313 | 85 | 94 | 768.3313 | 759.3313 | 9
253301 | 603074 | 4588570 | 1981-10-01 | 886.7749 | 70 | 60 | 826.7749 | 63 | 70 | 823.7749 | 816.7749 | 7
253303 | 600598 | 4592358 | 1985-08-28 | 868.669 | 50 | 15 | 853.669 | 46 | 52 | 822.669 | 816.669 | 6
253305 | 598732 | 4596588 | NA | 813.481 | 44 | 12 | 801.481 | 25 | 44 | 788.481 | 769.481 | 19
253306 | 596221 | 4591511 | 1982-09-28 | 812.4438 | 76 | 47 | 765.4438 | 70 | 76 | 742.4438 | 736.4438 | 6
253312 | 594743 | 4590598 | 1984-10-03 | 846.1753 | 83 | 35 | 811.1753 | 67 | 79 | 779.1753 | 767.1753 | 12
253317 | 599345 | 4587531 | 1974-02-04 | 840.2813 | 40 | 7 | 833.2813 | 15 | 40 | 825.2813 | 800.2813 | 25
253319 | 598005 | 4594657 | 1975-05-25 | 812.2583 | 73 | 13 | 799.2583 | 28 | 52 | 784.2583 | 760.2583 | 24
253320 | 595755 | 4593768 | 1981-12-16 | 812.7355 | 82 | 40 | 772.7355 | 78 | 82 | 734.7355 | 730.7355 | 4
253324 | 598138 | 4595159 | 1978-07-31 | 818.329 | 26 | 15 | 803.329 | 3 | 26 | 815.329 | 792.329 | 23
253325 | 592483 | 4591527 | 1979-09-18 | 847.5538 | 106 | 80 | 767.5538 | 99 | 106 | 748.5538 | 741.5538 | 7
253326 | 602681 | 4593088 | 1982-07-19 | 835.5322 | 32 | 101 | 734.5322 | 15 | 32 | 820.5322 | 803.5322 | 17
253330 | 590874 | 4588712 | 1982-03-03 | 817.0686 | 89 | 19 | 798.0686 | 83 | 89 | 734.0686 | 728.0686 | 6
253333 | 595611 | 4593349 | 1991-02-05 | 813.3368 | 84 | 12 | 801.3368 | 73 | 85 | 740.3368 | 728.3368 | 12
253337 | 597369 | 4592910 | 1976-04-13 | 819.3412 | 61 | 12 | 807.3412 | 23 | 54 | 796.3412 | 765.3412 | 31
253342 | 597423 | 4592877 | 1986-09-25 | 819.8464 | 78 | 14 | 805.8464 | 52 | 73 | 767.8464 | 746.8464 | 21
253344 | 595804 | 4594348 | 1978-05-11 | 814.5988 | 82 | 12 | 802.5988 | 22 | 74 | 792.5988 | 740.5988 | 52
253345 | 600461 | 4592347 | 1979-08-07 | 869.5216 | 75 | 35 | 834.5216 | 68 | 75 | 801.5216 | 794.5216 | 7
253347 | 598654 | 4592408 | 1979-06-19 | 847.2689 | 101 | 20 | 827.2689 | 95 | 101 | 752.2689 | 746.2689 | 6
253349 | 596725 | 4590525 | 1992-02-21 | 814.0631 | 44 | 6 | 808.0631 | 10 | 44 | 804.0631 | 770.0631 | 34
253350 | 600461 | 4592347 | 1981-08-15 | 869.5216 | 95 | 45 | 824.5216 | 90 | 95 | 779.5216 | 774.5216 | 5
253355 | 594667 | 4593128 | 1974-11-26 | 830.3855 | 66 | 25 | 805.3855 | 60 | 66 | 770.3855 | 764.3855 | 6
253357 | 598524 | 4588682 | 1979-02-13 | 841.2508 | 28 | 12 | 829.2508 | 24 | 28 | 817.2508 | 813.2508 | 4
253361 | 610670 | 4608300 | 1991-10-17 | 897.7322 | 132 | 38 | 859.7322 | 126 | 132 | 771.7322 | 765.7322 | 6
253363 | 604296.7 | 4619867 | 1991-06-08 | 794.7159 | 64 | 18 | 776.7159 | 55 | 64 | 739.7159 | 730.7159 | 9
253364 | 606747 | 4618701 | 1986-08-28 | 820.3384 | 83 | 27 | 793.3384 | 75 | 83 | 745.3384 | 737.3384 | 8
253365 | 611292 | 4619615 | 1988-08-25 | 881.3134 | 45 | 15 | 866.3134 | 33 | 45 | 848.3134 | 836.3134 | 12
253366 | 608081.6 | 4610328 | 1990-03-27 | 908.4834 | 148 | 64 | 844.4834 | 142 | 148 | 766.4834 | 760.4834 | 6
253371 | 605492.9 | 4610261 | 1990-03-26 | 890.3918 | 175 | 57 | 833.3918 | 160 | 175 | 730.3918 | 715.3918 | 15
253372 | 606579.4 | 4615157 | 1987-10-30 | 905.4931 | 132 | 55 | 850.4931 | 128 | 132 | 777.4931 | 773.4931 | 4
253376 | 604932.3 | 4611725 | 1990-05-08 | 891.4699 | 93 | 58 | 833.4699 | 86 | 93 | 805.4699 | 798.4699 | 7
253377 | 610084.2 | 4610649 | 1989-10-23 | 858.796 | 82 | 12 | 846.796 | 76 | 82 | 782.796 | 776.796 | 6
253378 | 606879.1 | 4619847 | 1992-01-27 | 805.9642 | 72 | 7 | 798.9642 | 65 | 75 | 740.9642 | 730.9642 | 10
253379 | 611312.3 | 4619368 | 1992-03-18 | 862.0841 | 106 | 41 | 821.0841 | 80 | 109 | 782.0841 | 753.0841 | 29
253380 | 609809.6 | 4622985 | 1988-08-18 | 809.6536 | 50 | 12 | 797.6536 | 38 | 50 | 771.6536 | 759.6536 | 12
253382 | 610481 | 4614054 | 1989-07-19 | 849.6254 | 150 | 68 | 781.6254 | 144 | 150 | 705.6254 | 699.6254 | 6
253384 | 611358.5 | 4619442 | 1991-04-16 | 878.3891 | 40 | 15 | 863.3891 | 36 | 40 | 842.3891 | 838.3891 | 4
253385 | 610441 | 4619293 | 1989-05-23 | 889.7799 | 185 | 68 | 821.7799 | 179 | 185 | 710.7799 | 704.7799 | 6
253386 | 608735 | 4622006 | 1985-09-13 | 808.1221 | 30 | 10 | 798.1221 | 25 | 30 | 783.1221 | 778.1221 | 5
253387 | 604631 | 4615029 | 1986-11-25 | 908.0658 | 149 | 100 | 808.0658 | 145 | 150 | 763.0658 | 758.0658 | 5
253389 | 606768.9 | 4619932 | 1986-04-01 | 803.6428 | 45 | 13 | 790.6428 | 35 | 45 | 768.6428 | 758.6428 | 10
253390 | 608725.3 | 4620062 | 1989-07-05 | 835.2819 | 100 | 38 | 797.2819 | 88 | 100 | 747.2819 | 735.2819 | 12
253391 | 606629.4 | 4616305 | 1990-05-16 | 831.1141 | 116 | 16 | 815.1141 | 95 | 116 | 736.1141 | 715.1141 | 21
253392 | 610109 | 4614374 | 1988-10-05 | 846.3451 | 100 | 30 | 816.3451 | 88 | 100 | 758.3451 | 746.3451 | 12
253393 | 605414.6 | 4608739 | 1992-01-31 | 901.1716 | 102 | 50 | 851.1716 | 94 | 102 | 807.1716 | 799.1716 | 8
253395 | 609475.3 | 4619927 | 1989-05-04 | 890.921 | 128 | 64 | 826.921 | 116 | 128 | 774.921 | 762.921 | 12
253396 | 606180.3 | 4610303 | 1991-05-29 | 906.1595 | 184 | 60 | 846.1595 | 176 | 184 | 730.1595 | 722.1595 | 8
253399 | 609135.4 | 4618419 | 1987-08-25 | 881.3775 | 60 | 25 | 856.3775 | 55 | 60 | 826.3775 | 821.3775 | 5
253400 | 609159.7 | 4618450 | 1988-01-18 | 876.2092 | 134 | 60 | 816.2092 | 127 | 134 | 749.2092 | 742.2092 | 7
253404 | 610791.5 | 4619282 | 1988-08-05 | 873.7786 | 30 | 5 | 868.7786 | 24 | 30 | 849.7786 | 843.7786 | 6
253407 | 604833 | 4613323 | 1988-05-10 | 903.9074 | 200 | 82 | 821.9074 | 188 | 200 | 715.9074 | 703.9074 | 12
253409 | 606430.3 | 4617041 | 1987-03-12 | 830.7802 | 98 | 21 | 809.7802 | 89 | 98 | 741.7802 | 732.7802 | 9
253410 | 610537.1 | 4617497 | 1989-06-23 | 868.1685 | 170 | 80 | 788.1685 | 158 | 170 | 710.1685 | 698.1685 | 12
253412 | 604984.5 | 4611823 | 1988-05-17 | 895.427 | 26 | 13 | 882.427 | 20 | 26 | 875.427 | 869.427 | 6
253413 | 606853.4 | 4615245 | 1989-07-28 | 857.5094 | 140 | 30 | 827.5094 | 134 | 140 | 723.5094 | 717.5094 | 6
253418 | 604929.6 | 4611782 | 1989-10-24 | 896.6238 | 35 | 15 | 881.6238 | 25 | 35 | 871.6238 | 861.6238 | 10
253419 | 607381 | 4618346 | 1989-07-17 | 860.5922 | 90 | 72 | 788.5922 | 85 | 90 | 775.5922 | 770.5922 | 5
253421 | 606939.4 | 4610280 | 1988-08-04 | 906.7428 | 85 | 33 | 873.7428 | 79 | 85 | 827.7428 | 821.7428 | 6
253426 | 609491 | 4610375 | 1987-05-15 | 911.499 | 85 | 60 | 851.499 | 80 | 85 | 831.499 | 826.499 | 5
253427 | 606788.4 | 4615855 | 1988-10-18 | 841.2718 | 116 | 22 | 819.2718 | 110 | 116 | 731.2718 | 725.2718 | 6
253430 | 607468.9 | 4619528 | 1988-08-26 | 828.5771 | 64 | 20 | 808.5771 | 58 | 64 | 770.5771 | 764.5771 | 6
253431 | 609514.3 | 4612091 | 1987-06-23 | 834.4328 | 85 | 10 | 824.4328 | 78 | 85 | 756.4328 | 749.4328 | 7
253434 | 606768.9 | 4619932 | 1991-09-20 | 803.6428 | 50 | 6 | 797.6428 | 45 | 50 | 758.6428 | 753.6428 | 5
253435 | 609475.3 | 4619927 | 1986-08-29 | 890.921 | 182 | 60 | 830.921 | 170 | 182 | 720.921 | 708.921 | 12
253437 | 604882.1 | 4613085 | 1987-10-16 | 900.3801 | 195 | 88 | 812.3801 | 183 | 195 | 717.3801 | 705.3801 | 12
253440 | 611381 | 4621687 | 1986-08-14 | 831.8506 | 100 | 14 | 817.8506 | 85 | 100 | 746.8506 | 731.8506 | 15
253441 | 610647 | 4609543 | 1988-12-30 | 897.9101 | 58 | 40 | 857.9101 | 46 | 58 | 851.9101 | 839.9101 | 12
253442 | 610282.6 | 4611754 | 1990-03-13 | 833.7568 | 88 | 11 | 822.7568 | 69 | 88 | 764.7568 | 745.7568 | 19
253443 | 608532.4 | 4612018 | 1995-07-07 | 884.8557 | 152 | 20 | 864.8557 | 138 | 170 | 746.8557 | 714.8557 | 32
253445 | 605810.9 | 4619515 | 1986-08-11 | 807.8244 | 52 | 16 | 791.8244 | 45 | 52 | 762.8244 | 755.8244 | 7
253447 | 609828 | 4609587 | 1990-03-19 | 901.8527 | 107 | 60 | 841.8527 | 95 | 107 | 806.8527 | 794.8527 | 12
253448 | 609093.7 | 4615634 | 1989-02-28 | 845.6387 | 80 | 48 | 797.6387 | 68 | 80 | 777.6387 | 765.6387 | 12
253449 | 604909.2 | 4622948 | 1990-09-04 | 787.2419 | 44 | 15 | 772.2419 | 38 | 44 | 749.2419 | 743.2419 | 6
253452 | 609729.7 | 4609582 | 1988-09-08 | 891.8218 | 103 | 52 | 839.8218 | 96 | 103 | 795.8218 | 788.8218 | 7
253453 | 611887.8 | 4607410 | 1989-07-15 | 910.6446 | 72 | 31 | 879.6446 | 62 | 72 | 848.6446 | 838.6446 | 10
253454 | 605802.4 | 4622362 | 1991-08-01 | 786.6815 | 66 | 14 | 772.6815 | 52 | 66 | 734.6815 | 720.6815 | 14
253455 | 609912 | 4617318 | 1991-10-19 | 851.7837 | 126 | 43 | 808.7837 | 115 | 126 | 736.7837 | 725.7837 | 11
253456 | 607826.9 | 4609530 | 1990-09-18 | 900.7079 | 126 | 56 | 844.7079 | 121 | 124 | 779.7079 | 776.7079 | 3
253457 | 609377.9 | 4609646 | 1991-08-20 | 900.5596 | 105 | 65 | 835.5596 | 99 | 105 | 801.5596 | 795.5596 | 6
253459 | 606016.4 | 4622644 | 1990-06-28 | 790.6355 | 36 | 13 | 777.6355 | 25 | 36 | 765.6355 | 754.6355 | 11
253460 | 611245 | 4619916 | 1986-09-25 | 865.6477 | 142 | 70 | 795.6477 | 135 | 142 | 730.6477 | 723.6477 | 7
253461 | 610471.2 | 4614395 | 1986-06-19 | 886.7235 | 60 | 30 | 856.7235 | 55 | 60 | 831.7235 | 826.7235 | 5
253462 | 611065 | 4609714 | 1990-02-13 | 901.3874 | 122 | 38 | 863.3874 | 110 | 122 | 791.3874 | 779.3874 | 12
253463 | 608110 | 4615142 | 1989-04-17 | 825.7389 | 123 | 7.5 | 818.2389 | 108 | 123 | 717.7389 | 702.7389 | 15
253464 | 605970.1 | 4622618 | 1990-08-08 | 791.5403 | 39 | 14 | 777.5403 | 42 | 45 | 749.5403 | 746.5403 | 3
253465 | 609166.6 | 4618215 | 1986-12-09 | 873.1827 | 160 | 60 | 813.1827 | 155 | 160 | 718.1827 | 713.1827 | 5
253467 | 609025 | 4610360 | 1987-12-24 | 913.7587 | 45 | 32 | 881.7587 | 39 | 45 | 874.7587 | 868.7587 | 6
253468 | 609253.9 | 4609632 | 1989-11-22 | 892.4136 | 97 | 56 | 836.4136 | 91 | 97 | 801.4136 | 795.4136 | 6
253469 | 607096.9 | 4622695 | 1990-12-06 | 794.5889 | 40 | 8 | 786.5889 | 30 | 40 | 764.5889 | 754.5889 | 10
253470 | 603541 | 4618556 | 1987-04-28 | 854.036 | 76 | 67 | 787.036 | 10 | 40 | 844.036 | 814.036 | 30
253471 | 605316 | 4616596 | 1987-01-08 | 917.7995 | 200 | 120 | 797.7995 | 195 | 200 | 722.7995 | 717.7995 | 5
253472 | 610255.5 | 4612143 | 1988-07-13 | 839.6643 | 88 | 12 | 827.6643 | 76 | 88 | 763.6643 | 751.6643 | 12
253473 | 609435.6 | 4608809 | 1988-12-05 | 907.4013 | 152 | 38 | 869.4013 | 140 | 152 | 767.4013 | 755.4013 | 12
253474 | 609478.7 | 4618581 | 1990-10-22 | 872.0323 | 160 | 75 | 797.0323 | 154 | 160 | 718.0323 | 712.0323 | 6
253475 | 610566.9 | 4619555 | 1986-03-17 | 873.5249 | 180 | 50 | 823.5249 | 170 | 180 | 703.5249 | 693.5249 | 10
253476 | 606745.3 | 4613923 | 1987-07-28 | 922.1211 | 70 | 50 | 872.1211 | 58 | 70 | 864.1211 | 852.1211 | 12
253477 | 604894 | 4613049 | 1987-09-23 | 900.5937 | 200 | 82 | 818.5937 | 188 | 200 | 712.5937 | 700.5937 | 12
254594 | 581623 | 4606558 | 1995-07-03 | 786.2595 | 70 | 21 | 765.2595 | 60 | 70 | 726.2595 | 716.2595 | 10
254597 | 583366 | 4597691 | 1995-05-03 | 879.9919 | 143 | 47 | 832.9919 | 128 | 150 | 751.9919 | 729.9919 | 22
254598 | 584726 | 4604075 | 1995-07-07 | 823.9794 | 78 | 10 | 813.9794 | 70 | 78 | 753.9794 | 745.9794 | 8
254599 | 609773 | 4597418 | 1995-09-06 | 866.191 | 82 | 14 | 852.191 | 65 | 85 | 801.191 | 781.191 | 20
254600 | 605904.4 | 4597328 | 1995-08-14 | 870.2809 | 107 | 44 | 826.2809 | 68 | 107 | 802.2809 | 763.2809 | 39
254601 | 605435.6 | 4622307 | 1995-08-08 | 786.4019 | 50 | 7 | 779.4019 | 30 | 52 | 756.4019 | 734.4019 | 22
254602 | 609445.2 | 4619261 | 1995-07-18 | 890.5295 | 148 | 70 | 820.5295 | 132 | 165 | 758.5295 | 725.5295 | 33
254603 | 579530 | 4608193 | 1995-07-26 | 787.6312 | 89 | 50 | 737.6312 | 61 | 89 | 726.6312 | 698.6312 | 28
254604 | 604567.1 | 4606810 | 1995-08-11 | 869.5845 | 81 | 39 | 830.5845 | 60 | 83 | 809.5845 | 786.5845 | 23
254605 | 610147.3 | 4603914 | 1995-09-30 | 907.0988 | 90 | 41 | 866.0988 | 65 | 90 | 842.0988 | 817.0988 | 25
254606 | 580544 | 4596853 | 1995-08-11 | 837.7927 | 92 | 14 | 823.7927 | 84 | 100 | 753.7927 | 737.7927 | 16
254609 | 594350 | 4619538 | 1995-07-26 | 771.6074 | 56 | 20 | 751.6074 | 45 | 58 | 726.6074 | 713.6074 | 13
254610 | 597523 | 4589072 | 1995-09-06 | 822.2177 | 90 | 8 | 814.2177 | 81 | 90 | 741.2177 | 732.2177 | 9
254612 | 597438 | 4594858 | 1995-09-11 | 811.6201 | 78 | 24 | 787.6201 | 55 | 78 | 756.6201 | 733.6201 | 23
254623 | 601396 | 4604136 | 1995-07-20 | 812.4771 | 62 | 10 | 802.4771 | 63 | 66 | 749.4771 | 746.4771 | 3
254626 | 597364 | 4604346 | 1995-08-09 | 799.615 | 74 | 28 | 771.615 | 59 | 75 | 740.615 | 724.615 | 16
254628 | 611025 | 4609600 | 1995-08-15 | 900.5405 | 99 | 53 | 847.5405 | 82 | 99 | 818.5405 | 801.5405 | 17
254629 | 610709.1 | 4609419 | 1995-08-28 | 883.3574 | 100 | 40 | 843.3574 | 81 | 103 | 802.3574 | 780.3574 | 22
254630 | 609667.3 | 4615337 | 1995-08-29 | 833.5 | 101 | 45 | 788.5 | 90 | 101 | 743.5 | 732.5 | 11
254631 | 611336 | 4609551 | 1995-09-05 | 869.4926 | 75 | 25 | 844.4926 | 81 | 83 | 788.4926 | 786.4926 | 2
254632 | 608036 | 4612418 | 1995-07-31 | 892.668 | 175 | 32 | 860.668 | 140 | 175 | 752.668 | 717.668 | 35
254633 | 608038 | 4612452 | 1995-08-01 | 882.8938 | 170 | 32 | 850.8938 | 138 | 170 | 744.8938 | 712.8938 | 32
254635 | 608694.7 | 4616528 | 1995-08-11 | 856.9195 | 107 | 61 | 795.9195 | 90 | 107 | 766.9195 | 749.9195 | 17
254636 | 608132.8 | 4613780 | 1995-08-30 | 829.7437 | 42 | 10 | 819.7437 | 20 | 42 | 809.7437 | 787.7437 | 22
254638 | 591089 | 4606778 | 1995-08-25 | 787.6373 | 45 | 8 | 779.6373 | 16 | 45 | 771.6373 | 742.6373 | 29
254647 | 591693 | 4608771 | 1995-08-04 | 765.5132 | 126 | 10 | 755.5132 | 119 | 132 | 646.5132 | 633.5132 | 13
254649 | 589399 | 4610257 | 1995-05-22 | 773.2338 | 55 | 16 | 757.2338 | 50 | 55 | 723.2338 | 718.2338 | 5
256191 | 578335 | 4608100 | 1989-06-28 | 799.2458 | 72 | 45 | 754.2458 | 67 | 72 | 732.2458 | 727.2458 | 5
256194 | 578306 | 4620552 | 1990-03-19 | 771.8464 | 42 | 3.5 | 768.3464 | 35 | 45 | 736.8464 | 726.8464 | 10
256195 | 579282 | 4616240 | 1988-08-24 | 756.503 | 45 | 20 | 736.503 | 10 | 45 | 746.503 | 711.503 | 35
256208 | 580768 | 4621568 | 1987-08-06 | 782.084 | 45 | 16 | 766.084 | 30 | 45 | 752.084 | 737.084 | 15
256220 | 581972 | 4619672 | 1988-11-08 | 772.3258 | 52 | 14 | 758.3258 | 40 | 52 | 732.3258 | 720.3258 | 12
256286 | 579426 | 4616866 | 1984-08-02 | 753.3818 | 28 | 8 | 745.3818 | 18 | 28 | 735.3818 | 725.3818 | 10
256296 | 581046 | 4619470 | 1984-09-21 | 770.3354 | 35 | 10 | 760.3354 | 27 | 35 | 743.3354 | 735.3354 | 8
256602 | 582753 | 4587588 | 1975-09-03 | 860.1996 | 75 | 32 | 828.1996 | 71 | 75 | 789.1996 | 785.1996 | 4
256606 | 583278 | 4591396 | 1991-07-24 | 871.1986 | 160 | 50 | 821.1986 | 154 | 160 | 717.1986 | 711.1986 | 6
256607 | 581778 | 4588193 | 1967-07-19 | 856.2013 | 45 | 28 | 828.2013 | 38 | 45 | 818.2013 | 811.2013 | 7
256631 | 582761 | 4587471 | 1988-10-07 | 856.3771 | 78 | 38 | 818.3771 | 72 | 78 | 784.3771 | 778.3771 | 6
256642 | 579420 | 4590230 | 1973-05-01 | 864.1937 | 24 | 7 | 857.1937 | 18 | 24 | 846.1937 | 840.1937 | 6
256666 | 583289 | 4593393 | 1992-05-28 | 869.4195 | 95 | 39 | 830.4195 | 91 | 98 | 778.4195 | 771.4195 | 7
256701 | 583343 | 4590938 | 1983-08-10 | 871.5298 | 116 | 43 | 828.5298 | 110 | 117 | 761.5298 | 754.5298 | 7
256841 | 604968.3 | 4599050 | 1995-07-03 | 835.0137 | 69 | 8 | 827.0137 | 57 | 76 | 778.0137 | 759.0137 | 19
256845 | 588318 | 4610913 | 1995-08-09 | 763.2693 | 69 | 21 | 742.2693 | 60 | 72 | 703.2693 | 691.2693 | 12
256846 | 605861.1 | 4601860 | 1995-06-12 | 911.4302 | 85 | 35 | 876.4302 | 78 | 85 | 833.4302 | 826.4302 | 7
256854 | 581001 | 4623094 | 1995-07-21 | 781.1396 | 56 | 17 | 764.1396 | 45 | 59 | 736.1396 | 722.1396 | 14
256856 | 597650 | 4596338 | 1995-07-28 | 815.4061 | 45 | 16 | 799.4061 | 40 | 50 | 775.4061 | 765.4061 | 10
256866 | 594773 | 4606567 | 1995-07-06 | 766.81 | 145 | 12 | 754.81 | 130 | 145 | 636.81 | 621.81 | 15
256876 | 582072 | 4599978 | 1995-06-15 | 836.1824 | 115 | 12 | 824.1824 | 109 | 115 | 727.1824 | 721.1824 | 6
256891 | 589619 | 4609434 | 1995-07-25 | 766.2668 | 71 | 20 | 746.2668 | 64 | 72 | 702.2668 | 694.2668 | 8
256900 | 599587 | 4622839 | 1995-06-13 | 766.5304 | 45 | 29 | 737.5304 | 50 | 56 | 716.5304 | 710.5304 | 6
256901 | 583010 | 4623308 | 1995-07-06 | 802.7889 | 51 | 27 | 775.7889 | 40 | 54 | 762.7889 | 748.7889 | 14
256906 | 584647 | 4621850 | 1995-07-18 | 782.0449 | 69 | 13 | 769.0449 | 59 | 74 | 723.0449 | 708.0449 | 15
256921 | 591910 | 4618226 | 1995-07-17 | 766.3777 | 33 | 16 | 750.3777 | 34 | 40 | 732.3777 | 726.3777 | 6
256926 | 598845 | 4619964 | 1995-07-19 | 751.4514 | 49 | 20 | 731.4514 | 32 | 53 | 719.4514 | 698.4514 | 21
256930 | 604395 | 4594403 | 1995-06-30 | 836.8678 | 50 | 13 | 823.8678 | 43 | 50 | 793.8678 | 786.8678 | 7
256935 | 606065.2 | 4619809 | 1995-07-24 | 813.4369 | 42 | 20 | 793.4369 | 32 | 45 | 781.4369 | 768.4369 | 13
256936 | 587531 | 4622220 | 1995-07-24 | 775.022 | 63 | 3 | 772.022 | 45 | 75 | 730.022 | 700.022 | 30
256940 | 606117.2 | 4619795 | 1995-07-24 | 811.7985 | 45 | 20 | 791.7985 | 32 | 45 | 779.7985 | 766.7985 | 13
256945 | 607196 | 4612772 | 1995-07-06 | 890.1989 | 40 | 19 | 871.1989 | 98 | 112 | 792.1989 | 778.1989 | 14
256950 | 610172 | 4615523 | 1995-08-05 | 840.884 | 111 | 43 | 797.884 | 98 | 112 | 742.884 | 728.884 | 14
256951 | 586847 | 4617607 | 1995-07-19 | 765.1164 | 40 | 10 | 755.1164 | 32 | 46 | 733.1164 | 719.1164 | 14
256973 | 597840 | 4598340 | 1965-02-24 | 809.0501 | 70 | 14 | 795.0501 | 60 | 70 | 749.0501 | 739.0501 | 10
256974 | 598925 | 4597650 | 1966-02-08 | 810.757 | 66 | 3 | 807.757 | 58 | 66 | 752.757 | 744.757 | 8
257053 | 579723 | 4592450 | 1978-11-20 | 873.24 | 188 | 7 | 866.24 | 178 | 188 | 695.24 | 685.24 | 10
257224 | 598575 | 4618550 | 1966-09-14 | 770.2092 | 52 | 18 | 752.2092 | 47 | 52 | 723.2092 | 718.2092 | 5
257325 | 579034 | 4623103 | 1991-06-04 | 796.9267 | 45 | 14 | 782.9267 | 25 | 45 | 771.9267 | 751.9267 | 20
257349 | 583035 | 4618385 | 1990-04-26 | 765.3559 | 39 | 11 | 754.3559 | 38 | 40 | 727.3559 | 725.3559 | 2
257409 | 581340 | 4617757 | 1980-06-13 | 759.3714 | 165 | 40 | 719.3714 | 160 | 165 | 599.3714 | 594.3714 | 5
257475 | 579664 | 4618808 | 1991-07-18 | 766.0687 | 45 | 13 | 753.0687 | 40 | 45 | 726.0687 | 721.0687 | 5
257504 | 581666 | 4619988 | 1983-11-29 | 774.2677 | 35 | 10 | 764.2677 | 25 | 35 | 749.2677 | 739.2677 | 10
257529 | 582962 | 4617265 | 1990-06-01 | 758.6521 | 65 | 13 | 745.6521 | 70 | 80 | 688.6521 | 678.6521 | 10
258189 | 579277 | 4616823 | 1986-04-04 | 751.9555 | 45 | 7 | 744.9555 | 40 | 45 | 711.9555 | 706.9555 | 5
258200 | 579710 | 4619050 | 1990-10-13 | 770.4189 | 48 | 9 | 761.4189 | 38 | 52 | 732.4189 | 718.4189 | 14
258219 | 581224 | 4617556 | 1988-12-13 | 758.5014 | 30 | 9 | 749.5014 | 22 | 30 | 736.5014 | 728.5014 | 8
258234 | 579930 | 4616433 | 1982-07-25 | 757.3414 | 44 | 10 | 747.3414 | 12 | 45 | 745.3414 | 712.3414 | 33
258239 | 580200 | 4619440 | 1971-06-21 | 770.092 | 116 | 9 | 761.092 | 110 | 116 | 660.092 | 654.092 | 6
258320 | 578099 | 4621634 | 1990-10-12 | 787.4626 | 45 | 15 | 772.4626 | 4 | 47 | 783.4626 | 740.4626 | 43
258325 | 578400 | 4621415 | 1990-10-15 | 780.7344 | 45 | 15 | 765.7344 | 6 | 47 | 774.7344 | 733.7344 | 41
258386 | 581253 | 4621410 | 1988-04-18 | 780.7068 | 45 | 10 | 770.7068 | 25 | 45 | 755.7068 | 735.7068 | 20
258388 | 578408 | 4621582 | 1989-10-30 | 785.967 | 38 | 12 | 773.967 | 30 | 38 | 755.967 | 747.967 | 8
258395 | 584608 | 4621576 | 1990-08-01 | 782.0849 | 44 | 16 | 766.0849 | 35 | 45 | 747.0849 | 737.0849 | 10
258441 | 580057 | 4616679 | 1982-11-17 | 759.9856 | 41 | 17 | 742.9856 | 30 | 41 | 729.9856 | 718.9856 | 11
258455 | 581262 | 4621712 | 1990-10-13 | 784.2053 | 57 | 16 | 768.2053 | 45 | 60 | 739.2053 | 724.2053 | 15
258461 | 579840 | 4616537 | 1986-03-12 | 758.0141 | 35 | 15 | 743.0141 | 25 | 35 | 733.0141 | 723.0141 | 10
258522 | 580279 | 4622488 | 1990-12-13 | 786.3908 | 50 | 10 | 776.3908 | 54 | 57 | 732.3908 | 729.3908 | 3
258525 | 579397 | 4620986 | 1987-10-12 | 779.697 | 63 | 20 | 759.697 | 50 | 69 | 729.697 | 710.697 | 19
258552 | 579534 | 4621756 | 1989-09-25 | 786.1243 | 55 | 12 | 774.1243 | 45 | 55 | 741.1243 | 731.1243 | 10
258561 | 580598 | 4621732 | 1991-10-20 | 791.0611 | 58 | 19 | 772.0611 | 48 | 60 | 743.0611 | 731.0611 | 12
258567 | 582487 | 4620204 | 1989-11-30 | 779.3175 | 43 | 15 | 764.3175 | 25 | 43 | 754.3175 | 736.3175 | 18
258577 | 579419 | 4620973 | 1991-02-11 | 779.293 | 43 | 15 | 764.293 | 30 | 45 | 749.293 | 734.293 | 15
258619 | 580235 | 4621816 | 1975-04-12 | 785.8355 | 54 | 7.67 | 778.1655 | 42 | 54 | 743.8355 | 731.8355 | 12
258632 | 581107 | 4616159 | 1990-05-15 | 751.019 | 41 | 10 | 741.019 | 30 | 41 | 721.019 | 710.019 | 11
258634 | 580441 | 4616210 | 1985-10-17 | 754.4521 | 35 | 10 | 744.4521 | 21 | 35 | 733.4521 | 719.4521 | 14
258639 | 581471 | 4619848 | 1986-01-14 | 769.1344 | 35 | 12 | 757.1344 | 20 | 35 | 749.1344 | 734.1344 | 15
263330 | 581954 | 4600250 | 1988-05-19 | 825.9546 | 114 | 10 | 815.9546 | 105 | 114 | 720.9546 | 711.9546 | 9
263340 | 582741 | 4597028 | 1990-09-24 | 860.9009 | 130 | 40 | 820.9009 | 118 | 130 | 742.9009 | 730.9009 | 12
263360 | 582078 | 4600273 | 1990-03-28 | 826.9787 | 56 | 7 | 819.9787 | 50 | 56 | 776.9787 | 770.9787 | 6
263374 | 583072 | 4595492 | 1987-09-10 | 862.2122 | 135 | 32 | 830.2122 | 125 | 135 | 737.2122 | 727.2122 | 10
263380 | 581519 | 4603751 | 1989-11-03 | 808.7997 | 55 | 30 | 778.7997 | 48 | 55 | 760.7997 | 753.7997 | 7
263384 | 581381 | 4597880 | 1987-07-06 | 841.5027 | 102 | 15 | 826.5027 | 90 | 102 | 751.5027 | 739.5027 | 12
263390 | 580673 | 4606717 | 1989-08-16 | 789.7106 | 57 | 28 | 761.7106 | 52 | 57 | 737.7106 | 732.7106 | 5
263394 | 582918 | 4607809 | 1987-12-22 | 796.0809 | 73 | 40 | 756.0809 | 65 | 73 | 731.0809 | 723.0809 | 8
263399 | 578325 | 4606213 | 1988-06-06 | 819.7709 | 43 | 28 | 791.7709 | 33 | 43 | 786.7709 | 776.7709 | 10
263400 | 581533 | 4601801 | 1988-07-26 | 815.7728 | 152 | 35 | 780.7728 | 145 | 152 | 670.7728 | 663.7728 | 7
263404 | 581592 | 4600289 | 1988-05-20 | 820.8723 | 74 | 10 | 810.8723 | 68 | 74 | 752.8723 | 746.8723 | 6
263414 | 580983 | 4608225 | 1990-06-04 | 782.6827 | 80 | 43 | 739.6827 | 60 | 80 | 722.6827 | 702.6827 | 20
263415 | 579004 | 4603257 | 1988-11-04 | 782.5834 | 112 | 35 | 747.5834 | 106 | 112 | 676.5834 | 670.5834 | 6
263419 | 579827 | 4598459 | 1991-08-12 | 827.325 | 72 | 6 | 821.325 | 68 | 72 | 759.325 | 755.325 | 4
263420 | 579927 | 4601318 | 1987-12-23 | 810.1358 | 48 | 16 | 794.1358 | 38 | 48 | 772.1358 | 762.1358 | 10
263444 | 583256 | 4601256 | 1991-07-02 | 847.1481 | 118 | 20 | 827.1481 | 99 | 105 | 748.1481 | 742.1481 | 6
263446 | 581196 | 4600114 | 1988-01-13 | 831.8082 | 100 | 15 | 816.8082 | 93 | 100 | 738.8082 | 731.8082 | 7
263447 | 582045 | 4607973 | 1990-08-30 | 794.1862 | 120 | 40 | 754.1862 | 105 | 120 | 689.1862 | 674.1862 | 15
263448 | 581917 | 4601729 | 1991-07-29 | 818.0764 | 95 | 40 | 778.0764 | 90 | 99 | 728.0764 | 719.0764 | 9
263451 | 582600 | 4598557 | 1987-11-20 | 844.8472 | 85 | 30 | 814.8472 | 78 | 85 | 766.8472 | 759.8472 | 7
263457 | 581875 | 4595355 | 1989-01-16 | 860.7697 | 114 | 30 | 830.7697 | 100 | 114 | 760.7697 | 746.7697 | 14
263461 | 581673 | 4599743 | 1988-08-18 | 829.7627 | 48 | 21 | 808.7627 | 43 | 48 | 786.7627 | 781.7627 | 5
263462 | 578551 | 4606635 | 1989-01-10 | 804.2437 | 55 | 33 | 771.2437 | 52 | 55 | 752.2437 | 749.2437 | 3
263466 | 581848 | 4597971 | 1986-06-18 | 868.2872 | 33 | 22 | 846.2872 | 20 | 33 | 848.2872 | 835.2872 | 13
263468 | 582083 | 4604153 | 1989-10-26 | 806.7752 | 48 | 12 | 794.7752 | 45 | 48 | 761.7752 | 758.7752 | 3
263471 | 581138 | 4608259 | 1986-06-25 | 792.5986 | 62 | 40 | 752.5986 | 30 | 62 | 762.5986 | 730.5986 | 32
263472 | 578551 | 4606635 | 1989-01-16 | 804.2437 | 55 | 33 | 771.2437 | 52 | 55 | 752.2437 | 749.2437 | 3
263473 | 581701 | 4596331 | 1989-10-27 | 859.5949 | 120 | 38 | 821.5949 | 114 | 120 | 745.5949 | 739.5949 | 6
263477 | 581638 | 4601079 | 1989-05-01 | 818.7382 | 138 | -1 | 819.7382 | 126 | 138 | 692.7382 | 680.7382 | 12
263481 | 580459 | 4596869 | 1986-10-13 | 837.1484 | 88 | 15 | 822.1484 | 80 | 88 | 757.1484 | 749.1484 | 8
263482 | 581705 | 4606919 | 1989-03-22 | 795.3363 | 94 | 22 | 773.3363 | 45 | 94 | 750.3363 | 701.3363 | 49
263486 | 586986 | 4597008 | 1986-11-20 | 884.4838 | 106 | 45 | 839.4838 | 98 | 106 | 786.4838 | 778.4838 | 8
263501 | 581697 | 4599954 | 1989-07-31 | 836.979 | 45 | 15 | 821.979 | 30 | 45 | 806.979 | 791.979 | 15
263502 | 580618 | 4606617 | 1989-05-11 | 800.6676 | 76 | 40 | 760.6676 | 70 | 76 | 730.6676 | 724.6676 | 6
263506 | 581622 | 4599595 | 1987-06-15 | 828.4334 | 68 | 20 | 808.4334 | 55 | 70 | 773.4334 | 758.4334 | 15
263507 | 581557 | 4606601 | 1989-04-26 | 786.044 | 55 | 15 | 771.044 | 40 | 50 | 746.044 | 736.044 | 10
263517 | 583710 | 4604883 | 1988-03-04 | 814.7157 | 65 | 13 | 801.7157 | 51 | 65 | 763.7157 | 749.7157 | 14
263521 | 578472 | 4597643 | 1991-04-08 | 830.6183 | 80 | 10 | 820.6183 | 70 | 80 | 760.6183 | 750.6183 | 10
263522 | 581507 | 4604708 | 1990-11-07 | 799.5597 | 100 | 50 | 749.5597 | 87 | 100 | 712.5597 | 699.5597 | 13
263526 | 581611 | 4600237 | 1991-05-20 | 821.3229 | 92 | 20 | 801.3229 | 88 | 92 | 733.3229 | 729.3229 | 4
263531 | 581765 | 4599535 | 1991-03-19 | 835.7559 | 118 | 15 | 820.7559 | 112 | 118 | 723.7559 | 717.7559 | 6
263541 | 583930 | 4598370 | 1986-11-10 | 867.9098 | 120 | 40 | 827.9098 | 108 | 120 | 759.9098 | 747.9098 | 12
263542 | 583333 | 4596844 | 1991-03-20 | 862.6535 | 30 | 5 | 857.6535 | 26 | 30 | 836.6535 | 832.6535 | 4
263546 | 582724 | 4600174 | 1986-05-29 | 833.762 | 125 | 18 | 815.762 | 123 | 125 | 710.762 | 708.762 | 2
263547 | 583314 | 4604131 | 1991-10-24 | 818.7517 | 86 | 20 | 798.7517 | 62 | 68 | 756.7517 | 750.7517 | 6
263551 | 580190 | 4598457 | 1986-08-12 | 832.9462 | 90 | 15 | 817.9462 | 82 | 90 | 750.9462 | 742.9462 | 8
263556 | 582737 | 4601798 | 1990-08-22 | 829.8097 | 43 | 15 | 814.8097 | 39 | 43 | 790.8097 | 786.8097 | 4
263557 | 581556 | 4598656 | 1991-07-12 | 839.7427 | 91 | 6 | 833.7427 | 82 | 101 | 757.7427 | 738.7427 | 19
263562 | 581717 | 4596872 | 1991-07-24 | 856.0517 | 110 | 40 | 816.0517 | 104 | 110 | 752.0517 | 746.0517 | 6
264406 | 602307 | 4608483 | 1964-06-29 | 835.2741 | 144 | 20 | 815.2741 | 140 | 144 | 695.2741 | 691.2741 | 4
264411 | 602218 | 4608463 | 1966-02-10 | 828.3039 | 136 | 21 | 807.3039 | 119 | 136 | 709.3039 | 692.3039 | 17
264416 | 600734 | 4607418 | 1981-01-30 | 852.2903 | 115 | 21 | 831.2903 | 72 | 115 | 780.2903 | 737.2903 | 43
264506 | 596400 | 4611610 | 1974-02-28 | 811.3688 | 58 | 21 | 790.3688 | 48 | 58 | 763.3688 | 753.3688 | 10
264511 | 598109 | 4609042 | 1966-09-13 | 826.0229 | 43 | 20 | 806.0229 | 38 | 43 | 788.0229 | 783.0229 | 5
264643 | 595928 | 4591109 | 1968-05-28 | 814.0072 | 101 | 3 | 811.0072 | 85 | 101 | 729.0072 | 713.0072 | 16
264889 | 584792 | 4617041 | 1977-09-28 | 752.9998 | 24.15 | 9.65 | 743.3498 | 11 | 27 | 741.9998 | 725.9998 | 16
264894 | 584793 | 4617041 | 1977-11-01 | 752.9258 | 17.64 | 8.87 | 744.0558 | 14 | 17 | 738.9258 | 735.9258 | 3
265241 | 585284 | 4604998 | 1985-07-16 | 826.7887 | 72 | 15 | 811.7887 | 62 | 72 | 764.7887 | 754.7887 | 10
266109 | 581105 | 4609194 | 1978-09-12 | 772.5044 | 32.98 | 11.14 | 761.3644 | 3 | 11 | 769.5044 | 761.5044 | 8
266114 | 578250 | 4609560 | 1977-10-05 | 784.4879 | 28.32 | 18.48 | 766.0079 | 24 | 32 | 760.4879 | 752.4879 | 8
266122 | 603260 | 4618650 | 1984-10-10 | 857.4701 | 110 | 45 | 812.4701 | 91 | 110 | 766.4701 | 747.4701 | 19
266127 | 605226 | 4623528 | 1966-12-19 | 796.1654 | 47 | 20 | 776.1654 | 35 | 47 | 761.1654 | 749.1654 | 12
266167 | 596455 | 4618697 | 1966-03-18 | 767.7156 | 71 | 18 | 749.7156 | 60 | 71 | 707.7156 | 696.7156 | 11
266173 | 580710 | 4616000 | 1972-06-28 | 751.0179 | 163 | 5 | 746.0179 | 152 | 163 | 599.0179 | 588.0179 | 11
266174 | 587995 | 4610407 | 1981-05-19 | 762.3149 | 70 | 5 | 757.3149 | 60 | 70 | 702.3149 | 692.3149 | 10
266179 | 588701 | 4610706 | 1967-10-20 | 766.9084 | 141 | 20 | 746.9084 | 108 | 142 | 658.9084 | 624.9084 | 34
266180 | 596765 | 4616141 | 1975-03-12 | 788.1221 | 152 | 36 | 752.1221 | 147 | 152 | 641.1221 | 636.1221 | 5
266186 | 587930 | 4623135 | 1977-10-14 | 780.363 | 24.06 | 7.41 | 772.953 | 5 | 27 | 775.363 | 753.363 | 22
266194 | 589074 | 4610340 | 1971-12-07 | 766.5025 | 148 | 10 | 756.5025 | 148 | 150 | 618.5025 | 616.5025 | 2
266199 | 590800 | 4611152 | 1978-09-19 | 756.9258 | 45 | 34.69 | 722.2358 | 39 | 44 | 717.9258 | 712.9258 | 5
266204 | 598065 | 4607451 | 1968-11-22 | 842.2487 | 114 | 65 | 777.2487 | 108 | 114 | 734.2487 | 728.2487 | 6
266442 | 609374.2 | 4618604 | 1995-11-28 | 875.1496 | 140 | 67 | 808.1496 | 120 | 140 | 755.1496 | 735.1496 | 20
266444 | 599542 | 4622768 | 1995-10-19 | 756.2695 | 52 | 28 | 728.2695 | 32 | 60 | 724.2695 | 696.2695 | 28
266448 | 596888 | 4620489 | 1995-11-18 | 769.6855 | 33 | 11 | 758.6855 | 10 | 35 | 759.6855 | 734.6855 | 25
266450 | 578464 | 4598207 | 1995-10-02 | 832.7562 | 86 | 15 | 817.7562 | 80 | 90 | 752.7562 | 742.7562 | 10
266451 | 586662 | 4622795 | 1995-10-19 | 771.02 | 47 | 8 | 763.02 | 41 | 47 | 730.02 | 724.02 | 6
266452 | 585972 | 4621936 | 1995-10-26 | 781.4498 | 58 | 13 | 768.4498 | 50 | 60 | 731.4498 | 721.4498 | 10
266455 | 591129 | 4620879 | 1995-10-03 | 767.6499 | 29 | 8 | 759.6499 | 9 | 31 | 758.6499 | 736.6499 | 22
266456 | 588037 | 4617005 | 1995-10-02 | 752.8522 | 38 | 15 | 737.8522 | 28 | 47 | 724.8522 | 705.8522 | 19
266457 | 583237 | 4619604 | 1995-09-26 | 776.2801 | 43 | 17 | 759.2801 | 36 | 46 | 740.2801 | 730.2801 | 10
266459 | 583615 | 4621033 | 1995-10-09 | 783.7308 | 45 | 21 | 762.7308 | 47 | 53 | 736.7308 | 730.7308 | 6
266460 | 585604 | 4621761 | 1995-10-05 | 782.9814 | 57 | 15 | 767.9814 | 40 | 58 | 742.9814 | 724.9814 | 18
266476 | 591433 | 4619939 | 1995-11-10 | 774.02 | 38 | 12 | 762.02 | 38 | 42 | 736.02 | 732.02 | 4
266477 | 586347 | 4622053 | 1995-09-28 | 774.4529 | 59 | 3 | 771.4529 | 47 | 60 | 727.4529 | 714.4529 | 13
266478 | 583031 | 4617351 | 1995-11-10 | 759.8066 | 40 | 14 | 745.8066 | 41 | 44 | 718.8066 | 715.8066 | 3
266479 | 585956 | 4621678 | 1995-10-27 | 781.7714 | 56 | 12 | 769.7714 | 46 | 60 | 735.7714 | 721.7714 | 14
266481 | 604717.4 | 4616530 | 1995-10-26 | 907.5416 | 84 | 61 | 846.5416 | 90 | 98 | 817.5416 | 809.5416 | 8
266482 | 579373 | 4591398 | 1995-10-10 | 872.7017 | 133 | 50 | 822.7017 | 133 | 134 | 739.7017 | 738.7017 | 1
266483 | 579384 | 4590226 | 1995-10-20 | 864.3088 | 103 | 50 | 814.3088 | 97 | 107 | 767.3088 | 757.3088 | 10
266484 | 581724 | 4590874 | 1995-11-16 | 864.5456 | 108 | 55 | 809.5456 | 83 | 108 | 781.5456 | 756.5456 | 25
266491 | 599109 | 4589778 | 1995-09-27 | 875.4031 | 98 | 38 | 837.4031 | 90 | 100 | 785.4031 | 775.4031 | 10
266492 | 591297 | 4601579 | 1995-11-01 | 827.3844 | 111 | 43 | 784.3844 | 98 | 111 | 729.3844 | 716.3844 | 13
266493 | 592684 | 4606085 | 1995-10-16 | 785.8382 | 100 | 15 | 770.8382 | 100 | 102 | 685.8382 | 683.8382 | 2
266494 | 590835 | 4601825 | 1995-11-06 | 841.2329 | 73 | 31 | 810.2329 | 65 | 73 | 776.2329 | 768.2329 | 8
266498 | 597612 | 4605377 | 1995-11-16 | 834.2981 | 90 | 59 | 775.2981 | 70 | 90 | 764.2981 | 744.2981 | 20
266499 | 598389 | 4606712 | 1995-12-01 | 855.5437 | 107 | 30 | 825.5437 | 87 | 107 | 768.5437 | 748.5437 | 20
266500 | 599920 | 4603808 | 1995-11-28 | 827.3 | 106 | 45 | 782.3 | 90 | 106 | 737.3 | 721.3 | 16
266502 | 588413 | 4607139 | 1995-10-09 | 798.2591 | 72 | 24 | 774.2591 | 68 | 72 | 730.2591 | 726.2591 | 4
266505 | 590625 | 4607989 | 1995-09-22 | 781.7027 | 30 | 12 | 769.7027 | 15 | 30 | 766.7027 | 751.7027 | 15
266507 | 586844 | 4609604 | 1995-10-10 | 782.851 | 53 | 13 | 769.851 | 32 | 56 | 750.851 | 726.851 | 24
266508 | 590146 | 4608996 | 1995-10-11 | 776.8825 | 61 | 18 | 758.8825 | 37 | 65 | 739.8825 | 711.8825 | 28
266509 | 589673 | 4609429 | 1995-11-03 | 765.8696 | 73 | 18 | 747.8696 | 56 | 74 | 709.8696 | 691.8696 | 18
266510 | 589912 | 4606710 | 1995-10-22 | 830.7282 | 139 | 36 | 794.7282 | 133 | 141 | 697.7282 | 689.7282 | 8
266511 | 589502 | 4610107 | 1995-10-19 | 773.8559 | 52 | 17 | 756.8559 | 41 | 55 | 732.8559 | 718.8559 | 14
266512 | 591063 | 4607695 | 1995-10-26 | 781.6286 | 35 | 16 | 765.6286 | 16 | 36 | 765.6286 | 745.6286 | 20
266513 | 590561 | 4610486 | 1995-10-11 | 774.0359 | 57 | 23 | 751.0359 | 58 | 60 | 716.0359 | 714.0359 | 2
266514 | 590515 | 4610442 | 1995-10-11 | 776.489 | 59 | 23 | 753.489 | 35 | 60 | 741.489 | 716.489 | 25
266515 | 590009 | 4610950 | 1995-11-27 | 778.4318 | 38 | 23 | 755.4318 | 28 | 38 | 750.4318 | 740.4318 | 10
266516 | 590525 | 4610481 | 1995-10-09 | 773.9836 | 55 | 23 | 750.9836 | 55 | 60 | 718.9836 | 713.9836 | 5
266522 | 592465 | 4616682 | 1995-09-27 | 760.8065 | 97 | 19 | 741.8065 | 87 | 106 | 673.8065 | 654.8065 | 19
266523 | 609432.9 | 4602282 | 1995-11-08 | 893.4139 | 48 | 28 | 865.4139 | 30 | 48 | 863.4139 | 845.4139 | 18
266527 | 577998 | 4621042 | 1995-11-06 | 786.858 | 45 | 13 | 773.858 | 35 | 45 | 751.858 | 741.858 | 10
266928 | 583906 | 4616616 | 1981-10-28 | 747.5804 | 41 | 10 | 737.5804 | 40 | 41 | 707.5804 | 706.5804 | 1
266933 | 587706 | 4613579 | 1978-09-19 | 734.0361 | 19.5 | 17 | 717.0361 | 13 | 14 | 721.0361 | 720.0361 | 1
266935 | 603200 | 4612075 | 1901-09-17 | 878.9477 | 72 | 40 | 838.9477 | 65 | 72 | 813.9477 | 806.9477 | 7
267048 | 609460 | 4608000 | 1981-06-16 | 911.0701 | 47 | 32 | 879.0701 | 44 | 47 | 867.0701 | 864.0701 | 3
267049 | 609866 | 4607853 | 1982-06-22 | 906.2041 | 100 | 40 | 866.2041 | 82 | 100 | 824.2041 | 806.2041 | 18
267051 | 603885 | 4608900 | 1981-07-14 | 880.3844 | 127 | 60 | 820.3844 | 118 | 127 | 762.3844 | 753.3844 | 9
267053 | 603000 | 4611970 | 1977-06-20 | 873.1589 | 189 | 40 | 833.1589 | 175 | 189 | 698.1589 | 684.1589 | 14
267054 | 603743 | 4613790 | 1962-09-26 | 899.3178 | 166 | 96 | 803.3178 | 159 | 166 | 740.3178 | 733.3178 | 7
267649 | 591099 | 4610992 | 1995-10-30 | 782.1179 | 55 | 31 | 751.1179 | 27 | 55 | 755.1179 | 727.1179 | 28
267655 | 592892 | 4617591 | 1995-11-06 | 745.806 | 63 | 17 | 728.806 | 58 | 63 | 687.806 | 682.806 | 5
267657 | 584164 | 4618465 | 1995-11-17 | 773.261 | 57 | 17 | 756.261 | 18 | 57 | 755.261 | 716.261 | 39
267662 | 583838 | 4620831 | 1995-11-10 | 772.4577 | 46 | 23 | 749.4577 | 34 | 46 | 738.4577 | 726.4577 | 12
267666 | 587009 | 4609013 | 1995-10-30 | 823.6853 | 85 | 50 | 773.6853 | 70 | 85 | 753.6853 | 738.6853 | 15
267667 | 588913 | 4595704 | 1995-10-01 | 872.5639 | 105 | 45 | 827.5639 | 95 | 105 | 777.5639 | 767.5639 | 10
267668 | 590720 | 4607530 | 1995-10-01 | 781.928 | 44 | 15 | 766.928 | 37 | 44 | 744.928 | 737.928 | 7
267669 | 597306 | 4595096 | 1995-10-01 | 807.6114 | 72 | 15 | 792.6114 | 57 | 72 | 750.6114 | 735.6114 | 15
267675 | 599242 | 4604860 | 1995-07-01 | 835.9775 | 143 | 35 | 800.9775 | 133 | 143 | 702.9775 | 692.9775 | 10
267677 | 594814 | 4606639 | 1995-06-01 | 782.1227 | 121 | 10 | 772.1227 | 112 | 121 | 670.1227 | 661.1227 | 9
267678 | 601443 | 4604081 | 1995-08-01 | 809.4158 | 45 | 8 | 801.4158 | 30 | 45 | 779.4158 | 764.4158 | 15
267689 | 600549 | 4603667 | 1995-06-01 | 798.894 | 135 | 26 | 772.894 | 113 | 135 | 685.894 | 663.894 | 22
267694 | 605047 | 4590129 | 1995-11-22 | 895.311 | 90 | 51 | 844.311 | 76 | 90 | 819.311 | 805.311 | 14
267695 | 607555 | 4593555 | 1995-10-01 | 861.3407 | 77 | 23 | 838.3407 | 71 | 77 | 790.3407 | 784.3407 | 6
267697 | 611444 | 4619690 | 1995-11-16 | 897.4057 | 84 | 60 | 837.4057 | 70 | 84 | 827.4057 | 813.4057 | 14
267698 | 604497 | 4615136 | 1995-12-05 | 888.5138 | 195 | 97 | 791.5138 | 170 | 195 | 718.5138 | 693.5138 | 25
267699 | 604174.3 | 4611251 | 1995-08-01 | 871.263 | 107 | 50 | 821.263 | 94 | 107 | 777.263 | 764.263 | 13
267701 | 609399.4 | 4609794 | 1995-12-06 | 910.8416 | 145 | 50 | 860.8416 | 120 | 145 | 790.8416 | 765.8416 | 25
267702 | 609432 | 4619930 | 1995-10-31 | 890.3355 | 166 | 84 | 806.3355 | 155 | 166 | 735.3355 | 724.3355 | 11
267703 | 610788 | 4619043 | 1995-11-23 | 869.7002 | 135 | 60 | 809.7002 | 127 | 135 | 742.7002 | 734.7002 | 8
267704 | 605386.9 | 4609208 | 1995-11-01 | 902.58 | 41 | 17 | 885.58 | 34 | 41 | 868.58 | 861.58 | 7
267705 | 600081 | 4592425 | 1995-08-01 | 882.7032 | 68 | 41 | 841.7032 | 61 | 68 | 821.7032 | 814.7032 | 7
267707 | 595808 | 4589570 | 1995-09-01 | 821.7445 | 45 | 14 | 807.7445 | 31 | 45 | 790.7445 | 776.7445 | 14
267709 | 600750 | 4593632 | 1995-11-01 | 851.1149 | 63 | 21 | 830.1149 | 58 | 63 | 793.1149 | 788.1149 | 5
267710 | 609109.6 | 4600643 | 1995-12-14 | 897.3142 | 71 | 28 | 869.3142 | 53 | 71 | 844.3142 | 826.3142 | 18
267711 | 606810.6 | 4606442 | 1995-08-01 | 894.0119 | 75 | 36 | 858.0119 | 67 | 75 | 827.0119 | 819.0119 | 8
267712 | 609079.2 | 4606265 | 1995-07-01 | 907.182 | 142 | 55 | 852.182 | 136 | 142 | 771.182 | 765.182 | 6
267713 | 582345 | 4589780 | 1995-11-28 | 862.3382 | 80 | 39 | 823.3382 | 60 | 80 | 802.3382 | 782.3382 | 20
267720 | 578935 | 4619003 | 1995-11-16 | 764.8991 | 44 | 10 | 754.8991 | 5 | 44 | 759.8991 | 720.8991 | 39
267721 | 578884 | 4619065 | 1995-11-16 | 760.7519 | 44 | 10 | 750.7519 | 5 | 44 | 755.7519 | 716.7519 | 39
267723 | 578018 | 4621477 | NA | 785.9207 | 43 | 18 | 767.9207 | 36 | 43 | 749.9207 | 742.9207 | 7
267724 | 578014 | 4621389 | 1995-12-01 | 787.5135 | 45 | 16 | 771.5135 | 39 | 45 | 748.5135 | 742.5135 | 6
267725 | 581893 | 4604987 | 1995-08-01 | 783.9297 | 40 | 19 | 764.9297 | 36 | 40 | 747.9297 | 743.9297 | 4
267726 | 579712 | 4600459 | 1995-11-17 | 822.0767 | 110 | 18 | 804.0767 | 103 | 110 | 719.0767 | 712.0767 | 7
268383 | 599099 | 4622031 | 1996-01-12 | 767.5282 | 45 | 30 | 737.5282 | 38 | 48 | 729.5282 | 719.5282 | 10
268393 | 584982 | 4621986 | 1995-12-27 | 785.9901 | 43 | 17 | 768.9901 | 34 | 43 | 751.9901 | 742.9901 | 9
268394 | 587894 | 4621451 | 1995-12-05 | 776.0219 | 30 | 6 | 770.0219 | 5 | 30 | 771.0219 | 746.0219 | 25
268405 | 590032 | 4610907 | 1996-01-23 | 777.9275 | 61 | 27 | 750.9275 | 54 | 64 | 723.9275 | 713.9275 | 10
268406 | 590399 | 4609217 | 1996-01-08 | 778.6777 | 58 | 23 | 755.6777 | 44 | 60 | 734.6777 | 718.6777 | 16
268409 | 585612 | 4621152 | 1995-12-14 | 780.0559 | 41 | 16 | 764.0559 | 31 | 43 | 749.0559 | 737.0559 | 12
268410 | 589663 | 4618364 | 1996-01-09 | 765.3497 | 35 | 12 | 753.3497 | 24 | 39 | 741.3497 | 726.3497 | 15
268420 | 592221 | 4610458 | 1995-11-06 | 808.0305 | 60 | 46 | 762.0305 | 45 | 65 | 763.0305 | 743.0305 | 20
268426 | 588440 | 4610261 | 1996-01-18 | 771.1867 | 48 | 12 | 759.1867 | 21 | 48 | 750.1867 | 723.1867 | 27
268428 | 587710 | 4608308 | 1995-12-01 | 805.4579 | 70 | 48 | 757.4579 | 56 | 70 | 749.4579 | 735.4579 | 14
268429 | 591160 | 4601275 | 1995-12-21 | 869.7465 | 112 | 41 | 828.7465 | 102 | 120 | 767.7465 | 749.7465 | 18
268430 | 591233 | 4602561 | 1995-10-31 | 851.885 | 90 | 38 | 813.885 | 59 | 92 | 792.885 | 759.885 | 33
268431 | 590737 | 4600079 | 1995-11-20 | 875.3611 | 69 | 40 | 835.3611 | 64 | 72 | 811.3611 | 803.3611 | 8
268432 | 587912 | 4604964 | 1996-01-08 | 797.8147 | 62 | 3 | 794.8147 | 51 | 62 | 746.8147 | 735.8147 | 11
268433 | 592815 | 4601673 | 1995-12-21 | 870.07 | 180 | 68 | 802.07 | 156 | 183 | 714.07 | 687.07 | 27
268435 | 587560 | 4607468 | 1995-11-25 | 795.2416 | 98 | 33 | 762.2416 | 93 | 105 | 702.2416 | 690.2416 | 12
268436 | 593667 | 4606891 | 1995-12-28 | 789.2577 | 41 | 12 | 777.2577 | 26 | 41 | 763.2577 | 748.2577 | 15
268445 | 596420 | 4600735 | 1995-10-30 | 866.291 | 119 | 70 | 796.291 | 80 | 125 | 786.291 | 741.291 | 45
268451 | 606761.3 | 4617789 | 1995-11-01 | 814.9649 | 48 | 17 | 797.9649 | 57 | 63 | 757.9649 | 751.9649 | 6
268452 | 609352.6 | 4618839 | 1995-11-15 | 853.0885 | 140 | 60 | 793.0885 | 118 | 145 | 735.0885 | 708.0885 | 27
268453 | 609283.4 | 4619061 | 1995-11-07 | 840.8381 | 140 | 70 | 770.8381 | 122 | 145 | 718.8381 | 695.8381 | 23
268456 | 609849.9 | 4611219 | 1995-11-06 | 842.1801 | 70 | 13 | 829.1801 | 54 | 88 | 788.1801 | 754.1801 | 34
268457 | 605438.8 | 4609977 | 1995-11-03 | 895.6469 | 161 | 60 | 835.6469 | 156 | 185 | 739.6469 | 710.6469 | 29
268458 | 610774.8 | 4616461 | 1995-11-29 | 868.5209 | 103 | 42 | 826.5209 | 96 | 103 | 772.5209 | 765.5209 | 7
268459 | 604277 | 4592589 | 1996-01-04 | 838.8469 | 75 | 31 | 807.8469 | 51 | 75 | 787.8469 | 763.8469 | 24
268461 | 599075 | 4589862 | 1995-12-05 | 869.3626 | 91 | 40 | 829.3626 | 77 | 91 | 792.3626 | 778.3626 | 14
268462 | 596491 | 4588944 | 1996-02-10 | 821.0548 | 57 | 10 | 811.0548 | 29 | 57 | 792.0548 | 764.0548 | 28
268463 | 604627.9 | 4607107 | 1995-12-01 | 861.8859 | 75 | 33 | 828.8859 | 27 | 75 | 834.8859 | 786.8859 | 48
268464 | 609874.9 | 4599224 | 1995-12-15 | 884.7201 | 50 | 22 | 862.7201 | 44 | 58 | 840.7201 | 826.7201 | 14
268467 | 580631 | 4618587 | 1995-12-04 | 761.5857 | 36 | 6 | 755.5857 | 18 | 36 | 743.5857 | 725.5857 | 18
268476 | 581498 | 4607651 | 1995-12-06 | 789.5708 | 68 | 39 | 750.5708 | 40 | 70 | 749.5708 | 719.5708 | 30
268477 | 579931 | 4604394 | 1995-11-13 | 781.3223 | 129 | 27 | 754.3223 | 119 | 134 | 662.3223 | 647.3223 | 15
269589 | 605786 | 4619891 | 1983-08-05 | 803.3649 | 80 | 13.5 | 789.8649 | 60 | 80 | 743.3649 | 723.3649 | 20
271197 | 578085 | 4618051 | 1995-08-23 | 761.7488 | 45 | 9 | 752.7488 | 7 | 45 | 754.7488 | 716.7488 | 38
271198 | 578778 | 4618362 | 1995-11-11 | 760.5559 | 46 | 8 | 752.5559 | 8 | 46 | 752.5559 | 714.5559 | 38
271199 | 578125 | 4618018 | 1995-11-11 | 761.5621 | 46 | 8 | 753.5621 | 8 | 46 | 753.5621 | 715.5621 | 38
271423 | 597185 | 4622979 | 1996-03-19 | 773.9585 | 40 | 4 | 769.9585 | 30 | 45 | 743.9585 | 728.9585 | 15
271425 | 599727 | 4619122 | 1996-02-22 | 782.5945 | 47 | 22 | 760.5945 | 37 | 54 | 745.5945 | 728.5945 | 17
271426 | 599683 | 4620096 | 1996-02-26 | 754.2254 | 56 | 17 | 737.2254 | 40 | 50 | 714.2254 | 704.2254 | 10
271437 | 592458 | 4609906 | 1996-01-22 | 784.3234 | 58 | 27 | 757.3234 | 61 | 63 | 723.3234 | 721.3234 | 2
271438 | 589473 | 4610598 | 1996-01-24 | 776.6511 | 60 | 32 | 744.6511 | 55 | 60 | 721.6511 | 716.6511 | 5
271440 | 591982 | 4616743 | 1996-01-22 | 759.5186 | 60 | 17 | 742.5186 | 40 | 60 | 719.5186 | 699.5186 | 20
271441 | 590497 | 4610390 | 1996-03-19 | 777.6851 | 51 | 17 | 760.6851 | 25 | 51 | 752.6851 | 726.6851 | 26
271442 | 590393 | 4610224 | 1996-03-19 | 778.2097 | 52 | 17 | 761.2097 | 25 | 52 | 753.2097 | 726.2097 | 27
271448 | 583059 | 4617220 | 1996-02-13 | 758.1866 | 35 | 13 | 745.1866 | 37 | 40 | 721.1866 | 718.1866 | 3
271459 | 583082 | 4619455 | 1996-01-29 | 774.2311 | 40 | 18 | 756.2311 | 35 | 45 | 739.2311 | 729.2311 | 10
271461 | 590181 | 4609673 | 1996-03-12 | 778.21 | 52 | 18 | 760.21 | 45 | 52 | 733.21 | 726.21 | 7
271465 | 588348 | 4609929 | 1996-03-25 | 773.485 | 108 | 12 | 761.485 | 55 | 108 | 718.485 | 665.485 | 53
271468 | 589622 | 4610274 | 1996-04-02 | 772.4576 | 39 | 18 | 754.4576 | 33 | 40 | 739.4576 | 732.4576 | 7
271470 | 592233 | 4608745 | 1996-03-01 | 765.4165 | 65 | 24 | 741.4165 | 71 | 75 | 694.4165 | 690.4165 | 4
271473 | 590374 | 4616895 | 1996-03-12 | 750.9556 | 27 | 12 | 738.9556 | 30 | 31 | 720.9556 | 719.9556 | 1
271480 | 590317 | 4616735 | 1996-03-07 | 750.3445 | 36 | 9 | 741.3445 | 37 | 41 | 713.3445 | 709.3445 | 4
271481 | 586819 | 4609839 | 1996-02-13 | 778.4316 | 40 | 10 | 768.4316 | 25 | 41 | 753.4316 | 737.4316 | 16
271482 | 586997 | 4609349 | 1996-02-23 | 810.9576 | 134 | 30 | 780.9576 | 127 | 134 | 683.9576 | 676.9576 | 7
271483 | 590718 | 4610200 | 1996-03-22 | 753.0625 | 43 | 14 | 739.0625 | 30 | 45 | 723.0625 | 708.0625 | 15
271484 | 591369 | 4616539 | 1996-03-08 | 757.9315 | 40 | 18 | 739.9315 | 40 | 45 | 717.9315 | 712.9315 | 5
271485 | 588907 | 4612404 | 1996-03-19 | 742.6281 | 88 | 8 | 734.6281 | 65 | 88 | 677.6281 | 654.6281 | 23
271488 | 590196 | 4606818 | 1996-03-26 | 816.7811 | 125 | 40 | 776.7811 | 87 | 125 | 729.7811 | 691.7811 | 38
271489 | 592340 | 4597189 | 1996-01-26 | 839.6372 | 74 | 36 | 803.6372 | 64 | 74 | 775.6372 | 765.6372 | 10
271490 | 583381 | 4603405 | 1996-02-13 | 803.9411 | 55 | 10 | 793.9411 | 45 | 55 | 758.9411 | 748.9411 | 10
271491 | 588085 | 4597326 | 1995-12-15 | 877.101 | 111 | 51 | 826.101 | 105 | 111 | 772.101 | 766.101 | 6
271492 | 583406 | 4603398 | 1996-04-04 | 804.5285 | 56 | 8 | 796.5285 | 49 | 59 | 755.5285 | 745.5285 | 10
271493 | 586441 | 4602195 | 1996-03-19 | 873.1148 | 126 | 44 | 829.1148 | 115 | 126 | 758.1148 | 747.1148 | 11
271494 | 592194 | 4601363 | 1996-02-29 | 889.7189 | 104 | 55 | 834.7189 | 98 | 105 | 791.7189 | 784.7189 | 7
271495 | 592344 | 4607727 | 1996-01-22 | 782.4598 | 45 | 17 | 765.4598 | 16 | 95 | 766.4598 | 687.4598 | 79
271496 | 586268 | 4607589 | 1996-02-20 | 813.2643 | 72 | 41 | 772.2643 | 60 | 75 | 753.2643 | 738.2643 | 15
271497 | 592751 | 4607734 | 1996-03-22 | 782.4558 | 44 | 25 | 757.4558 | 28 | 32 | 754.4558 | 750.4558 | 4
271500 | 594689 | 4606681 | 1996-02-21 | 785.6469 | 154 | 9 | 776.6469 | 142 | 154 | 643.6469 | 631.6469 | 12
271501 | 594726 | 4606720 | 1996-01-17 | 789.113 | 174 | 13 | 776.113 | 170 | 216 | 619.113 | 573.113 | 46
271502 | 597381 | 4595813 | 1996-04-01 | 815.454 | 71 | 20 | 795.454 | 50 | 71 | 765.454 | 744.454 | 21
271504 | 603840 | 4595966 | 1996-02-14 | 827.8992 | 40 | 10 | 817.8992 | 34 | 41 | 793.8992 | 786.8992 | 7
271505 | 607045 | 4593613 | 1996-01-31 | 848.903 | 71 | 18 | 830.903 | 53 | 71 | 795.903 | 777.903 | 18
271506 | 607770.9 | 4610372 | 1996-04-09 | 908.5679 | 132 | 66 | 842.5679 | 116 | 136 | 792.5679 | 772.5679 | 20
271507 | 607190.9 | 4610368 | 1996-02-21 | 917.7761 | 57 | 27 | 890.7761 | 35 | 57 | 882.7761 | 860.7761 | 22
271508 | 610330.8 | 4617586 | 1996-02-14 | 856.283 | 77 | 28 | 828.283 | 55 | 77 | 801.283 | 779.283 | 22
271509 | 607789 | 4619069 | 1996-03-29 | 854.8892 | 130 | 83 | 771.8892 | 120 | 133 | 734.8892 | 721.8892 | 13
271510 | 607522.8 | 4619490 | 1996-02-21 | 846.4779 | 135 | 52 | 794.4779 | 126 | 135 | 720.4779 | 711.4779 | 9
271511 | 611414.1 | 4621941 | 1996-03-04 | 828.2854 | 110 | 23 | 805.2854 | 123 | 125 | 705.2854 | 703.2854 | 2
271512 | 607247.9 | 4617867 | 1996-01-24 | 826.8774 | 88 | 30 | 796.8774 | 71 | 95 | 755.8774 | 731.8774 | 24
271513 | 607751.6 | 4621558 | 1996-01-30 | 800.531 | 45 | 12 | 788.531 | 4 | 45 | 796.531 | 755.531 | 41
271515 | 607187.4 | 4623575 | 1996-03-01 | 792.7558 | 45 | 9 | 783.7558 | 30 | 45 | 762.7558 | 747.7558 | 15
271516 | 607646.8 | 4618955 | 1996-03-04 | 869.6703 | 127 | 80 | 789.6703 | 107 | 137 | 762.6703 | 732.6703 | 30
271518 | 610918.9 | 4609552 | 1996-01-31 | 893.6756 | 105 | 60 | 833.6756 | 110 | 120 | 783.6756 | 773.6756 | 10
271520 | 597043 | 4590696 | 1996-02-23 | 819.009 | 47 | 22 | 797.009 | 7 | 47 | 812.009 | 772.009 | 40
271522 | 595361 | 4588998 | 1995-12-13 | 821.2252 | 52 | 14 | 807.2252 | 45 | 53 | 776.2252 | 768.2252 | 8
271523 | 596263 | 4594073 | 1996-02-16 | 809.9078 | 54 | 4 | 805.9078 | 37 | 38 | 772.9078 | 771.9078 | 1
271524 | 600769 | 4592364 | 1996-03-14 | 858.8269 | 42 | 12 | 846.8269 | 32 | 42 | 826.8269 | 816.8269 | 10
271525 | 602027 | 4591108 | 1996-03-12 | 894.3527 | 95 | 52 | 842.3527 | 88 | 95 | 806.3527 | 799.3527 | 7
271526 | 610760.7 | 4609176 | 1996-01-10 | 877.2408 | 133 | 37 | 840.2408 | 110 | 133 | 767.2408 | 744.2408 | 23
271527 | 604732 | 4600581 | 1996-02-19 | 847.7108 | 90 | 34 | 813.7108 | 70 | 90 | 777.7108 | 757.7108 | 20
271528 | 609884.3 | 4600613 | 1996-01-25 | 890.5646 | 51 | 25 | 865.5646 | 10 | 51 | 880.5646 | 839.5646 | 41
271529 | 611654.9 | 4602415 | 1996-03-01 | 904.4522 | 60 | 40 | 864.4522 | 38 | 60 | 866.4522 | 844.4522 | 22
271530 | 607320.6 | 4600702 | 1996-01-16 | 911.7409 | 170 | 74 | 837.7409 | 145 | 170 | 766.7409 | 741.7409 | 25
271531 | 611254.8 | 4604016 | 1996-02-06 | 900.3 | 93 | 49 | 851.3 | 70 | 93 | 830.3 | 807.3 | 23
271532 | 610221.4 | 4600738 | 1996-02-27 | 899.5867 | 54 | 30 | 869.5867 | 30 | 54 | 869.5867 | 845.5867 | 24
271533 | 605615.9 | 4605517 | 1996-01-05 | 861.6523 | 67 | 6 | 855.6523 | 63 | 67 | 798.6523 | 794.6523 | 4
271534 | 612186.8 | 4596307 | 1996-01-18 | 869.3661 | 57 | 11 | 858.3661 | 30 | 52 | 839.3661 | 817.3661 | 22
271535 | 586183 | 4588990 | 1996-01-16 | 856.1695 | 58 | 36 | 820.1695 | 48 | 58 | 808.1695 | 798.1695 | 10
271536 | 589317 | 4591767 | 1996-02-14 | 863.6915 | 60 | 38 | 825.6915 | 46 | 60 | 817.6915 | 803.6915 | 14
271537 | 586510 | 4593777 | 1996-01-10 | 887.5542 | 130 | 64 | 823.5542 | 115 | 130 | 772.5542 | 757.5542 | 15
271538 | 582322 | 4591219 | 1996-01-18 | 862.9745 | 90 | 48 | 814.9745 | 84 | 90 | 778.9745 | 772.9745 | 6
271542 | 578355 | 4616671 | 1996-03-18 | 755.8389 | 38 | 10 | 745.8389 | 5 | 38 | 750.8389 | 717.8389 | 33
271543 | 580480 | 4622618 | 1996-04-02 | 793.2599 | 59 | 13 | 780.2599 | 47 | 60 | 746.2599 | 733.2599 | 13
271547 | 581515 | 4617768 | 1996-02-14 | 758.7376 | 40 | 6 | 752.7376 | 41 | 45 | 717.7376 | 713.7376 | 4
271549 | 578336 | 4619815 | 1996-02-09 | 772.8539 | 41 | 10 | 762.8539 | 38 | 41 | 734.8539 | 731.8539 | 3
271551 | 580703 | 4621664 | 1996-01-22 | 783.6128 | 45 | 17 | 766.6128 | 30 | 47 | 753.6128 | 736.6128 | 17
271558 | 579886 | 4605299 | 1996-01-25 | 791.2008 | 43 | 33 | 758.2008 | 36 | 43 | 755.2008 | 748.2008 | 7
271559 | 581124 | 4601670 | 1995-12-13 | 826.9355 | 88 | 30 | 796.9355 | 79 | 88 | 747.9355 | 738.9355 | 9
272028 | 599818 | 4603954 | 1990-11-07 | 837.2984 | 95 | 46 | 791.2984 | 89 | 95 | 748.2984 | 742.2984 | 6
272047 | 589145 | 4608506 | 1995-08-10 | 812.9667 | 113 | 42 | 770.9667 | 110 | 116 | 702.9667 | 696.9667 | 6
272204 | 604222 | 4610226 | 1996-03-18 | 876.5653 | 96 | 63 | 813.5653 | 87 | 96 | 789.5653 | 780.5653 | 9
272252 | 598145 | 4603408 | 1973-08-21 | 802.2049 | 28 | 10 | 792.2049 | 20 | 28 | 782.2049 | 774.2049 | 8
272255 | 589806 | 4592992 | 1992-03-04 | 860.4476 | 84 | 50 | 810.4476 | 67 | 87 | 793.4476 | 773.4476 | 20
272331 | 583481 | 4598327 | 1982-05-23 | 859.5261 | 32 | 10 | 849.5261 | 27 | 32 | 832.5261 | 827.5261 | 5
272341 | 597396 | 4604201 | 1977-05-06 | 799.2701 | 62 | 29 | 770.2701 | 58 | 62 | 741.2701 | 737.2701 | 4
273219 | 598296 | 4618271 | 1996-04-15 | 771.1215 | 52 | 14 | 757.1215 | 40 | 52 | 731.1215 | 719.1215 | 12
273220 | 599683 | 4620096 | 1996-03-22 | 754.2254 | 56 | 17 | 737.2254 | 40 | 56 | 714.2254 | 698.2254 | 16
273246 | 589695 | 4611808 | 1995-07-05 | 770.0417 | 45 | 25 | 745.0417 | 35 | 45 | 735.0417 | 725.0417 | 10
273250 | 588927 | 4609785 | 1995-12-29 | 760.7 | 116 | 12 | 748.7 | 100 | 116 | 660.7 | 644.7 | 16
273256 | 592889.13 | 4602929.34 | 1996-04-23 | 846.4475 | 125 | 60 | 786.4475 | 111 | 124 | 735.4475 | 722.4475 | 13
273257 | 591339 | 4595480 | 1995-06-09 | 852.9042 | 105 | 36 | 816.9042 | 96 | 105 | 756.9042 | 747.9042 | 9
273258 | 591679 | 4600998 | 1996-02-23 | 866.96 | 45 | 33 | 833.96 | 38 | 45 | 828.96 | 821.96 | 7
273259 | 587896 | 4598644 | 1996-01-11 | 847.5442 | 61 | 20 | 827.5442 | 54 | 61 | 793.5442 | 786.5442 | 7
273260 | 588573 | 4589677 | 1996-02-26 | 854.4739 | 120 | 56 | 798.4739 | 111 | 120 | 743.4739 | 734.4739 | 9
273261 | 585126 | 4601827 | 1995-12-29 | 866.6664 | 120 | 32 | 834.6664 | 113 | 120 | 753.6664 | 746.6664 | 7
273262 | 592524 | 4607832 | 1995-05-24 | 783.4238 | 55 | 22 | 761.4238 | 48 | 55 | 735.4238 | 728.4238 | 7
273263 | 591878 | 4601796 | 1995-12-05 | 867.4031 | 94 | 38 | 829.4031 | 118 | 125 | 749.4031 | 742.4031 | 7
273264 | 584814 | 4599690 | 1995-09-19 | 855.8975 | 125 | 35 | 820.8975 | 118 | 125 | 737.8975 | 730.8975 | 7
273265 | 590544 | 4607537 | 1996-03-04 | 782.0961 | 55 | 13 | 769.0961 | 40 | 55 | 742.0961 | 727.0961 | 15
273266 | 590748 | 4608890 | 1996-04-17 | 777.5431 | 69 | 20 | 757.5431 | 47 | 69 | 730.5431 | 708.5431 | 22
273267 | 590035 | 4606734 | 1996-05-04 | 833.0086 | 115 | 43 | 790.0086 | 100 | 115 | 733.0086 | 718.0086 | 15
273271 | 600005 | 4603917 | 1996-02-20 | 824.4309 | 99 | 42 | 782.4309 | 93 | 99 | 731.4309 | 725.4309 | 6
273276 | 610279 | 4610361 | 1996-05-01 | 870.2233 | 92 | 37 | 833.2233 | 92 | 93 | 778.2233 | 777.2233 | 1
273277 | 607762.3 | 4613283 | 1996-04-25 | 844.9599 | 150 | 43 | 801.9599 | 120 | 150 | 724.9599 | 694.9599 | 30
273278 | 610279 | 4610348 | 1996-04-11 | 872.1097 | 100 | 38 | 834.1097 | 100 | 101 | 772.1097 | 771.1097 | 1
273280 | 607769.2 | 4619058 | 1996-03-29 | 846.7347 | 130 | 83 | 763.7347 | 120 | 133 | 726.7347 | 713.7347 | 13
273281 | 610908.2 | 4615574 | 1996-04-11 | 840.4217 | 82 | 30 | 810.4217 | 72 | 82 | 768.4217 | 758.4217 | 10
273282 | 608367 | 4621134 | 1996-04-09 | 808.5677 | 50 | 10 | 798.5677 | 30 | 50 | 778.5677 | 758.5677 | 20
273283 | 609690.7 | 4617369 | 1996-04-04 | 877.8189 | 130 | 73 | 804.8189 | 130 | 131 | 747.8189 | 746.8189 | 1
273284 | 605628.2 | 4618026 | 1996-03-13 | 837.9376 | 91 | 45 | 792.9376 | 75 | 91 | 762.9376 | 746.9376 | 16
273285 | 610079.1 | 4609502 | 1996-01-01 | 892.0773 | 152 | 62 | 830.0773 | 152 | 153 | 740.0773 | 739.0773 | 1
273286 | 608633 | 4610392 | 1996-03-04 | 911.6972 | 178 | 74 | 837.6972 | 150 | 178 | 761.6972 | 733.6972 | 28
273288 | 595205 | 4589031 | 1996-05-02 | 822.3205 | 50 | 20 | 802.3205 | 9 | 50 | 813.3205 | 772.3205 | 41
273289 | 597732 | 4594753 | 1996-04-10 | 801.6457 | 78 | 22 | 779.6457 | 64 | 78 | 737.6457 | 723.6457 | 14
273290 | 601224 | 4593046 | 1996-04-16 | 850.3896 | 158 | 18 | 832.3896 | 150 | 158 | 700.3896 | 692.3896 | 8
273291 | 594667 | 4593123 | 1995-12-16 | 830.704 | 71 | 26 | 804.704 | 63 | 71 | 767.704 | 759.704 | 8
273292 | 608030.6 | 4608716 | 1996-03-18 | 906.7311 | 106 | 51 | 855.7311 | 87 | 106 | 819.7311 | 800.7311 | 19
273293 | 604898.3 | 4605998 | 1996-02-05 | 857.8143 | 55 | 27 | 830.8143 | 40 | 55 | 817.8143 | 802.8143 | 15
273296 | 607438.7 | 4596566 | 1995-11-20 | 870.7013 | 119 | 26 | 844.7013 | 110 | 119 | 760.7013 | 751.7013 | 9
273297 | 578631 | 4593188 | 1996-03-01 | 848.7088 | 118 | 20 | 828.7088 | 110 | 118 | 738.7088 | 730.7088 | 8
273298 | 583214 | 4591486 | 1995-08-21 | 872.4016 | 130 | 46 | 826.4016 | 122 | 130 | 750.4016 | 742.4016 | 8
273299 | 581762 | 4590761 | 1995-09-11 | 866.2897 | 105 | 39 | 827.2897 | 97 | 105 | 769.2897 | 761.2897 | 8
273303 | 579611 | 4617909 | 1996-04-04 | 759.4855 | 38 | 9 | 750.4855 | 25 | 40 | 734.4855 | 719.4855 | 15
273305 | 581703 | 4621020 | 1996-04-08 | 779.5118 | 63 | 13 | 766.5118 | 45 | 67 | 734.5118 | 712.5118 | 22
273310 | 580706 | 4607864 | 1996-04-29 | 779.6577 | 70 | 18 | 761.6577 | 56 | 70 | 723.6577 | 709.6577 | 14
273311 | 582239 | 4608146 | 1995-10-03 | 789.4307 | 70 | 19 | 770.4307 | 62 | 70 | 727.4307 | 719.4307 | 8
273312 | 581354 | 4596927 | 1995-11-20 | 849.33 | 94 | 26 | 823.33 | 83 | 94 | 766.33 | 755.33 | 11
274071 | 601293 | 4618799 | 1999-05-06 | 787.9093 | 50 | 20 | 767.9093 | 30 | 50 | 757.9093 | 737.9093 | 20
274090 | 586844 | 4609630 | 1996-05-07 | 781.8284 | 60 | 15 | 766.8284 | 51 | 60 | 730.8284 | 721.8284 | 9
274092 | 590441 | 4610996 | 1996-05-17 | 770.2987 | 57 | 20 | 750.2987 | 30 | 57 | 740.2987 | 713.2987 | 27
274094 | 590376 | 4610651 | 1996-04-17 | 773.3357 | 75 | 20 | 753.3357 | 58 | 77 | 715.3357 | 696.3357 | 19
274096 | 592361 | 4601935 | 1996-04-01 | 850.0146 | 105 | 48 | 802.0146 | 92 | 105 | 758.0146 | 745.0146 | 13
274097 | 587876 | 4598652 | 1996-01-01 | 847.6065 | 65 | 191 | 656.6065 | 49 | 65 | 798.6065 | 782.6065 | 16
274098 | 590232 | 4607029 | 1996-05-16 | 813.6903 | 87 | 17 | 796.6903 | 82 | 87 | 731.6903 | 726.6903 | 5
274102 | 603479 | 4595918 | 1996-03-01 | 829.1357 | 41 | 12 | 817.1357 | 35 | 41 | 794.1357 | 788.1357 | 6
274109 | 604908.1 | 4623124 | 1996-06-07 | 791.2097 | 89 | 18 | 773.2097 | 76 | 89 | 715.2097 | 702.2097 | 13
274110 | 606923.1 | 4615221 | 1996-05-24 | 856.7988 | 130 | 23 | 833.7988 | 115 | 135 | 741.7988 | 721.7988 | 20
274112 | 609377.9 | 4609646 | 1996-05-09 | 900.5596 | 200 | 64 | 836.5596 | 169 | 200 | 731.5596 | 700.5596 | 31
274113 | 609837 | 4614401 | 1996-05-30 | 834.379 | 58 | 18 | 816.379 | 48 | 49 | 786.379 | 785.379 | 1
274115 | 604132.6 | 4615059 | 1996-04-23 | 900.9107 | 134 | 80 | 820.9107 | 123 | 134 | 777.9107 | 766.9107 | 11
274116 | 610843.8 | 4609524 | 1996-03-21 | 894.3025 | 115 | 60 | 834.3025 | 78 | 120 | 816.3025 | 774.3025 | 42
274117 | 597392 | 4592617 | 1996-04-01 | 818.4582 | 70 | 19 | 799.4582 | 63 | 70 | 755.4582 | 748.4582 | 7
274120 | 609147.4 | 4599007 | 1996-03-01 | 885.5042 | 100 | 26 | 859.5042 | 92 | 100 | 793.5042 | 785.5042 | 8
274122 | 608721.6 | 4607258 | 1996-05-07 | 910.9763 | 114 | 60 | 850.9763 | 95 | 115 | 815.9763 | 795.9763 | 20
274123 | 607771.5 | 4608164 | 1996-05-08 | 909.1208 | 103 | 50 | 859.1208 | 85 | 105 | 824.1208 | 804.1208 | 20
274124 | 610518.9 | 4599873 | 1996-01-01 | 886.4776 | 54 | 14 | 872.4776 | 15 | 54 | 871.4776 | 832.4776 | 39
274125 | 611846.8 | 4608817 | 1996-04-22 | 897.5527 | 88 | 7 | 890.5527 | 75 | 123 | 822.5527 | 774.5527 | 48
274127 | 609125.5 | 4596665 | 1996-06-03 | 877.5997 | 140 | 25 | 852.5997 | 125 | 145 | 752.5997 | 732.5997 | 20
274128 | 609689.1 | 4597421 | 1996-04-17 | 872.7017 | 145 | 21 | 851.7017 | 110 | 145 | 762.7017 | 727.7017 | 35
274130 | 580862 | 4618122 | 1996-05-29 | 765.4095 | 115 | 10 | 755.4095 | 75 | 115 | 690.4095 | 650.4095 | 40
274570 | 593678 | 4621338 | 1996-05-01 | 774.9044 | 33 | 6 | 768.9044 | 21 | 34 | 753.9044 | 740.9044 | 13
274609 | 588680 | 4609657 | 1996-04-13 | 770.3069 | 96 | 10 | 760.3069 | 88 | 100 | 682.3069 | 670.3069 | 12
274615 | 586151 | 4610692 | 1996-05-21 | 773.4974 | 98 | 12 | 761.4974 | 85 | 100 | 688.4974 | 673.4974 | 15
274616 | 589816 | 4611160 | 1996-05-23 | 783.3327 | 48 | 25 | 758.3327 | 43 | 48 | 740.3327 | 735.3327 | 5
274617 | 583225 | 4609764 | 1996-04-24 | 815.661 | 114 | 70 | 745.661 | 106 | 114 | 709.661 | 701.661 | 8
274618 | 583183 | 4609561 | 1996-04-24 | 824.6091 | 117 | 70 | 754.6091 | 111 | 117 | 713.6091 | 707.6091 | 6
274620 | 590173 | 4611269 | 1996-05-31 | 771.4193 | 46 | 23 | 748.4193 | 35 | 46 | 736.4193 | 725.4193 | 11
274621 | 590019 | 4610390 | 1996-05-30 | 785.3351 | 44 | 22 | 763.3351 | 44 | 46 | 741.3351 | 739.3351 | 2
274622 | 588969 | 4609909 | 1996-05-19 | 765.1648 | 65 | 24 | 741.1648 | 59 | 67 | 706.1648 | 698.1648 | 8
274624 | 590578 | 4610290 | 1996-04-30 | 756.0214 | 37 | 20 | 736.0214 | 38 | 41 | 718.0214 | 715.0214 | 3
274625 | 585133 | 4611818 | 1996-04-12 | 763.7107 | 31 | 18 | 745.7107 | 31 | 33 | 732.7107 | 730.7107 | 2
274628 | 585231 | 4611752 | 1996-05-03 | 764.5686 | 38 | 22 | 742.5686 | 30 | 40 | 734.5686 | 724.5686 | 10
274630 | 590023 | 4608992 | 1996-05-07 | 775.2657 | 55 | 15 | 760.2657 | 45 | 55 | 730.2657 | 720.2657 | 10
274631 | 591900 | 4608154 | 1996-04-26 | 779.8351 | 101 | 32 | 747.8351 | 87 | 106 | 692.8351 | 673.8351 | 19
274632 | 588628 | 4600492 | 1996-04-23 | 867.3163 | 105 | 39 | 828.3163 | 90 | 105 | 777.3163 | 762.3163 | 15
274633 | 591238 | 4601118 | 1994-04-30 | 842.0083 | 125 | 50 | 792.0083 | 105 | 125 | 737.0083 | 717.0083 | 20
274634 | 589647 | 4601481 | 1996-06-04 | 868.6385 | 118 | 54 | 814.6385 | 105 | 118 | 763.6385 | 750.6385 | 13
274635 | 588379 | 4607331 | 1996-06-14 | 792.812 | 68 | 16 | 776.812 | 49 | 68 | 743.812 | 724.812 | 19
274640 | 607878.7 | 4619012 | 1996-06-12 | 842.6508 | 95 | 68 | 774.6508 | 80 | 96 | 762.6508 | 746.6508 | 16
274641 | 605863.1 | 4621525 | 1996-05-14 | 792.0322 | 40 | 3 | 789.0322 | 30 | 40 | 762.0322 | 752.0322 | 10
274642 | 599077 | 4590578 | 1996-06-20 | 932.227 | 107 | 36 | 896.227 | 97 | 107 | 835.227 | 825.227 | 10
274643 | 599132 | 4589330 | 1996-05-08 | 871.6262 | 168 | 55 | 816.6262 | 157 | 168 | 714.6262 | 703.6262 | 11
274644 | 588708 | 4596338 | 1996-05-08 | 886.6952 | 125 | 50 | 836.6952 | 118 | 125 | 768.6952 | 761.6952 | 7
274645 | 592528 | 4592902 | 1996-04-29 | 822.0999 | 108 | 29 | 793.0999 | 95 | 108 | 727.0999 | 714.0999 | 13
274646 | 586644 | 4588552 | 1996-06-17 | 850.3724 | 88 | 38 | 812.3724 | 72 | 90 | 778.3724 | 760.3724 | 18
274647 | 581773 | 4592706 | 1996-04-22 | 852.3732 | 44 | 11 | 841.3732 | 38 | 44 | 814.3732 | 808.3732 | 6
274648 | 577993 | 4620983 | 1996-06-21 | 786.2292 | 44 | 15 | 771.2292 | 32 | 44 | 754.2292 | 742.2292 | 12
274652 | 579880 | 4616420 | 1996-04-29 | 758.0339 | 39 | 17 | 741.0339 | 41 | 45 | 717.0339 | 713.0339 | 4
274654 | 580562 | 4621740 | 1996-04-16 | 792.4408 | 57 | 20 | 772.4408 | 45 | 57 | 747.4408 | 735.4408 | 12
274660 | 579244 | 4608195 | 1995-05-02 | 806.2341 | 80 | 51 | 755.2341 | 76 | 80 | 730.2341 | 726.2341 | 4
274661 | 589335 | 4608544 | 1996-05-06 | 810.2378 | 90 | 36 | 774.2378 | 86 | 90 | 724.2378 | 720.2378 | 4
274662 | 599021 | 4601671 | 1996-04-19 | 808.9019 | 90 | 8 | 800.9019 | 80 | 105 | 728.9019 | 703.9019 | 25
274919 | 594732 | 4617930 | 1996-04-17 | 762.1667 | 55 | 13 | 749.1667 | 26 | 55 | 736.1667 | 707.1667 | 29
274926 | 588969 | 4609460 | 1996-05-22 | 769.1165 | 48 | 8 | 761.1165 | 15 | 48 | 754.1165 | 721.1165 | 33
274928 | 589998 | 4608906 | 1996-06-21 | 774.4915 | 70 | 15 | 759.4915 | 43 | 70 | 731.4915 | 704.4915 | 27
274930 | 594397 | 4603186 | 1996-06-24 | 804.2137 | 73 | 19 | 785.2137 | 50 | 77 | 754.2137 | 727.2137 | 27
274933 | 598414 | 4605147 | 1996-06-05 | 793.3505 | 83 | 25 | 768.3505 | 66 | 86 | 727.3505 | 707.3505 | 20
274937 | 605696.6 | 4611928 | 1996-07-02 | 902.554 | 85 | 60 | 842.554 | 80 | 85 | 822.554 | 817.554 | 5
274939 | 611447 | 4619350 | 1996-04-25 | 853.0115 | 192 | 70 | 783.0115 | 184 | 192 | 669.0115 | 661.0115 | 8
274940 | 611398.3 | 4619753 | 1996-04-24 | 890.03 | 145 | 85 | 805.03 | 124 | 145 | 766.03 | 745.03 | 21
274943 | 607430.5 | 4614572 | 1996-06-18 | 850.3244 | 130 | 21 | 829.3244 | 114 | 135 | 736.3244 | 715.3244 | 21
275289 | 579669 | 4615510 | 1996-05-02 | 751.7194 | 67 | 24 | 727.7194 | 8 | 67 | 743.7194 | 684.7194 | 59
275293 | 589856 | 4612359 | 1996-06-11 | 757.672 | 50 | 20 | 737.672 | 50 | 51 | 707.672 | 706.672 | 1
275302 | 587924 | 4604440 | 1996-06-18 | 811.3119 | 82 | 35 | 776.3119 | 77 | 82 | 734.3119 | 729.3119 | 5
275305 | 592352 | 4608619 | 1996-05-09 | 758.22 | 115 | 28 | 730.22 | 109 | 115 | 649.22 | 643.22 | 6
275307 | 590499 | 4608116 | 1996-07-02 | 780.2423 | 55 | 10 | 770.2423 | 25 | 55 | 755.2423 | 725.2423 | 30
275309 | 595632 | 4606360 | 1996-07-16 | 814.0072 | 101 | 56 | 758.0072 | 93 | 101 | 721.0072 | 713.0072 | 8
275312 | 594416 | 4601619 | 1996-06-10 | 841.7922 | 100 | 51 | 790.7922 | 51 | 100 | 790.7922 | 741.7922 | 49
275317 | 605114 | 4590987 | 1996-07-17 | 863.5416 | 75 | 19 | 844.5416 | 59 | 75 | 804.5416 | 788.5416 | 16
275319 | 610327.4 | 4617532 | 1996-06-10 | 852.095 | 72 | 25 | 827.095 | 52 | 72 | 800.095 | 780.095 | 20
275320 | 609285 | 4617485 | 1996-06-07 | 859.3082 | 150 | 51 | 808.3082 | 121 | 150 | 738.3082 | 709.3082 | 29
275443 | 604125 | 4594732 | 1996-06-27 | 835.3881 | 40 | 9 | 826.3881 | 12 | 40 | 823.3881 | 795.3881 | 28
275444 | 605583.1 | 4603836 | 1996-07-16 | 913.265 | 116 | 55 | 858.265 | 105 | 116 | 808.265 | 797.265 | 11
275445 | 586914 | 4592238 | 1996-07-10 | 886.6243 | 130 | 55 | 831.6243 | 123 | 130 | 763.6243 | 756.6243 | 7
275447 | 580976 | 4622668 | 1996-07-24 | 795.8502 | 45 | 17 | 778.8502 | 35 | 45 | 760.8502 | 750.8502 | 10
275448 | 582054 | 4620091 | 1996-07-16 | 779.1381 | 50 | 9 | 770.1381 | 30 | 50 | 749.1381 | 729.1381 | 20
275976 | 587980 | 4614733 | 1995-08-09 | 753.2871 | 26 | 13 | 740.2871 | 10 | 26 | 743.2871 | 727.2871 | 16
275977 | 583695 | 4616755 | 1995-05-03 | 752.3841 | 40 | 15 | 737.3841 | 34 | 40 | 718.3841 | 712.3841 | 6
275978 | 581830 | 4610849 | 1995-03-29 | 762.0245 | 123 | 18 | 744.0245 | 120 | 123 | 642.0245 | 639.0245 | 3
275979 | 592317 | 4612226 | 1995-04-19 | 802.1956 | 96 | 45 | 757.1956 | 60 | 96 | 742.1956 | 706.1956 | 36
275980 | 590788 | 4609535 | 1993-04-15 | 759.5058 | 67 | 30 | 729.5058 | 57 | 67 | 702.5058 | 692.5058 | 10
275981 | 586794 | 4611415 | 1994-04-07 | 765.4954 | 71 | 15 | 750.4954 | 75 | 85 | 690.4954 | 680.4954 | 10
275982 | 581278 | 4609884 | 1994-08-26 | 771.9882 | 48 | 25.1 | 746.8882 | 31 | 48 | 740.9882 | 723.9882 | 17
275983 | 607449 | 4614641 | 1994-11-16 | 843.4913 | 105 | 18 | 825.4913 | 95 | 105 | 748.4913 | 738.4913 | 10
275985 | 599469 | 4600811 | 1995-06-23 | 812.4634 | 58 | 11 | 801.4634 | 23 | 58 | 789.4634 | 754.4634 | 35
275989 | 583031 | 4611620 | 1995-12-19 | 758.7796 | 59 | 17 | 741.7796 | 59 | 64 | 699.7796 | 694.7796 | 5
277024 | 581723 | 4612354 | 1996-06-07 | 753.4412 | 120 | 12.8 | 740.6412 | 106 | 120 | 647.4412 | 633.4412 | 14
277025 | 594893 | 4617990 | 1996-07-31 | 762.6764 | 55 | 17 | 745.6764 | 30 | 55 | 732.6764 | 707.6764 | 25
277026 | 600033 | 4619459 | 1996-07-16 | 760.3302 | 146 | 22.5 | 737.8302 | 80 | 160 | 680.3302 | 600.3302 | 80
277027 | 597982 | 4620726 | 1996-07-12 | 762.6081 | 50 | 7 | 755.6081 | 52 | 60 | 710.6081 | 702.6081 | 8
277031 | 583745 | 4611642 | 1996-07-12 | 763.9379 | 40 | 15 | 748.9379 | 25 | 40 | 738.9379 | 723.9379 | 15
277037 | 591770 | 4612371 | 1996-07-22 | 801.5785 | 78 | 39 | 762.5785 | 55 | 80 | 746.5785 | 721.5785 | 25
277040 | 587254 | 4608838 | 1996-07-29 | 815.2616 | 77 | 37 | 778.2616 | 38 | 77 | 777.2616 | 738.2616 | 39
277041 | 590381 | 4611060 | 1996-07-25 | 772.6923 | 54 | 21 | 751.6923 | 35 | 60 | 737.6923 | 712.6923 | 25
277044 | 592690 | 4602143 | 1996-07-19 | 837.6918 | 92 | 55 | 782.6918 | 85 | 92 | 752.6918 | 745.6918 | 7
277045 | 590391 | 4604962 | 1996-08-07 | 846.2258 | 85 | 50 | 796.2258 | 85 | 92 | 761.2258 | 754.2258 | 7
277051 | 606935.4 | 4615378 | 1996-05-03 | 840.3118 | 116 | 20 | 820.3118 | 102 | 120 | 738.3118 | 720.3118 | 18
277052 | 607310 | 4618490 | 1996-07-31 | 855.6521 | 148 | 78 | 777.6521 | 96 | 148 | 759.6521 | 707.6521 | 52
277053 | 606563 | 4617100 | 1996-07-20 | 803.5672 | 136 | 4 | 799.5672 | 108 | 140 | 695.5672 | 663.5672 | 32
277054 | 611301.4 | 4622369 | 1996-07-25 | 831.0049 | 70 | 36 | 795.0049 | 72 | 83 | 759.0049 | 748.0049 | 11
277055 | 608132.3 | 4608724 | 1996-08-01 | 906.2957 | 97 | 46 | 860.2957 | 83 | 100 | 823.2957 | 806.2957 | 17
277056 | 595282 | 4588838 | 1996-08-15 | 822.0255 | 75 | 12 | 810.0255 | 45 | 75 | 777.0255 | 747.0255 | 30
277058 | 608731.8 | 4605495 | 1996-07-30 | 892.3817 | 116 | 31 | 861.3817 | 106 | 145 | 786.3817 | 747.3817 | 39
277059 | 611835.6 | 4608578 | 1996-07-25 | 890.505 | 109 | 44 | 846.505 | 123 | 135 | 767.505 | 755.505 | 12
277060 | 607002 | 4596022 | 1996-07-15 | 843.6834 | 112 | 15 | 828.6834 | 103 | 112 | 740.6834 | 731.6834 | 9
277061 | 588224 | 4589905 | 1996-07-08 | 853.9105 | 152 | 42 | 811.9105 | 124 | 152 | 729.9105 | 701.9105 | 28
277062 | 585017 | 4592677 | 1996-07-10 | 880.0003 | 133 | 4 | 876.0003 | 120 | 133 | 760.0003 | 747.0003 | 13
277063 | 581894 | 4591168 | 1996-07-25 | 863.831 | 167 | 48 | 815.831 | 162 | 167 | 701.831 | 696.831 | 5
277314 | 598748 | 4620631 | 1996-06-25 | 749.04 | 38 | 19 | 730.04 | 38 | 41 | 711.04 | 708.04 | 3
277315 | 597898 | 4622177 | 1996-08-06 | 777.0995 | 130 | 24 | 753.0995 | 76 | 136 | 701.0995 | 641.0995 | 60
277316 | 599768 | 4620172 | 1996-08-05 | 773.067 | 45 | 19 | 754.067 | 47 | 53 | 726.067 | 720.067 | 6
277339 | 586272 | 4611769 | 1996-07-22 | 763.7952 | 91 | 20 | 743.7952 | 76 | 94 | 687.7952 | 669.7952 | 18
277340 | 590500 | 4610400 | 1996-06-27 | 776.455 | 56 | 17 | 759.455 | 43 | 56 | 733.455 | 720.455 | 13
277341 | 586844 | 4609567 | 1996-06-24 | 791.4887 | 54 | 13 | 778.4887 | 45 | 55 | 746.4887 | 736.4887 | 10
277342 | 588990 | 4609920 | 1996-07-02 | 767.7186 | 99 | 17 | 750.7186 | 99 | 107 | 668.7186 | 660.7186 | 8
277343 | 587073 | 4609397 | 1996-06-11 | 799.5698 | 83 | 16 | 783.5698 | 72 | 87 | 727.5698 | 712.5698 | 15
277344 | 590344 | 4610619 | 1996-08-14 | 777.0186 | 37 | 18 | 759.0186 | 11 | 38 | 766.0186 | 739.0186 | 27
277345 | 586223 | 4609187 | 1996-08-01 | 828.74 | 98 | 55 | 773.74 | 100 | 105 | 728.74 | 723.74 | 5
277346 | 586625 | 4609119 | 1996-07-16 | 819.9088 | 85 | 40 | 779.9088 | 75 | 85 | 744.9088 | 734.9088 | 10
277348 | 588134 | 4610480 | 1996-07-11 | 764.8579 | 32 | 10 | 754.8579 | 76 | 96 | 688.8579 | 668.8579 | 20
277349 | 590820 | 4610344 | 1996-07-10 | 753.8082 | 65 | 24 | 729.8082 | 58 | 70 | 695.8082 | 683.8082 | 12
277350 | 586455 | 4612747 | 1996-06-18 | 763.4099 | 32 | 19 | 744.4099 | 26 | 33 | 737.4099 | 730.4099 | 7
277351 | 583465 | 4614761 | 1996-05-21 | 747.7156 | 54 | 20 | 727.7156 | 45 | 56 | 702.7156 | 691.7156 | 11
277356 | 590680 | 4620475 | 1996-06-28 | 773.8651 | 49 | 6 | 767.8651 | 30 | 56 | 743.8651 | 717.8651 | 26
277362 | 587277 | 4597746 | 1996-07-22 | 876.1401 | 127 | 52 | 824.1401 | 105 | 136 | 771.1401 | 740.1401 | 31
277363 | 590230 | 4606849 | 1996-08-26 | 819.3474 | 120 | 20 | 799.3474 | 105 | 120 | 714.3474 | 699.3474 | 15
277365 | 594851 | 4606636 | 1996-07-16 | 783.3461 | 126 | 22 | 761.3461 | 115 | 136 | 668.3461 | 647.3461 | 21
277366 | 599443 | 4607536 | 1996-06-17 | 857.2229 | 102 | 45 | 812.2229 | 96 | 102 | 761.2229 | 755.2229 | 6
277369 | 595931 | 4589208 | 1996-07-31 | 824.2554 | 47 | 15 | 809.2554 | 24 | 50 | 800.2554 | 774.2554 | 26
277370 | 601118 | 4593974 | 1996-07-31 | 830.5216 | 54 | 15 | 815.5216 | 45 | 55 | 785.5216 | 775.5216 | 10
277371 | 607547.1 | 4603929 | 1996-07-17 | 905.8682 | 133 | 28 | 877.8682 | 120 | 136 | 785.8682 | 769.8682 | 16
277376 | 578385 | 4616703 | 1996-07-10 | 755.0024 | 46 | 10 | 745.0024 | 36 | 48 | 719.0024 | 707.0024 | 12
277377 | 580746 | 4619422 | 1996-07-08 | 770.2592 | 32 | 12 | 758.2592 | 34 | 36 | 736.2592 | 734.2592 | 2
277382 | 579846 | 4606949 | 1996-08-24 | 804.4166 | 66 | 30 | 774.4166 | 54 | 66 | 750.4166 | 738.4166 | 12
277383 | 594893 | 4617990 | 1996-07-31 | 762.6764 | 55 | 17 | 745.6764 | 30 | 55 | 732.6764 | 707.6764 | 25
277384 | 600427 | 4618519 | 1996-08-26 | 795.5645 | 72 | 24 | 771.5645 | 40 | 72 | 755.5645 | 723.5645 | 32
277385 | 595496 | 4619638 | 1996-08-05 | 773.4426 | 50 | 22 | 751.4426 | 40 | 50 | 733.4426 | 723.4426 | 10
277392 | 592713 | 4617883 | 1996-08-01 | 757.1662 | 115 | 19 | 738.1662 | 96 | 115 | 661.1662 | 642.1662 | 19
277393 | 585303 | 4622373 | 1996-08-16 | 780.6119 | 50 | 19 | 761.6119 | 29 | 50 | 751.6119 | 730.6119 | 21
277395 | 591244 | 4600513 | 1996-08-15 | 875.9186 | 115 | 47 | 828.9186 | 105 | 115 | 770.9186 | 760.9186 | 10
277400 | 595732 | 4605920 | 1996-09-10 | 784.0062 | 80 | 14 | 770.0062 | 67 | 80 | 717.0062 | 704.0062 | 13
277401 | 594306 | 4606660 | 1996-09-06 | 773.2513 | 56 | 12 | 761.2513 | 43 | 57 | 730.2513 | 716.2513 | 14
277402 | 594308 | 4606637 | 1996-09-06 | 770.171 | 55 | 12 | 758.171 | 43 | 57 | 727.171 | 713.171 | 14
277403 | 597242 | 4606700 | 1996-08-21 | 859.7525 | 140 | 69 | 790.7525 | 113 | 141 | 746.7525 | 718.7525 | 28
277405 | 600293 | 4606882 | 1996-08-19 | 854.9011 | 135 | 54 | 800.9011 | 121 | 135 | 733.9011 | 719.9011 | 14
277407 | 610279 | 4610361 | 1996-08-15 | 870.2233 | 51 | 19 | 851.2233 | 35 | 51 | 835.2233 | 819.2233 | 16
277408 | 604928.7 | 4611887 | 1996-08-05 | 895.2441 | 30 | 16 | 879.2441 | 12 | 30 | 883.2441 | 865.2441 | 18
277409 | 611456 | 4619756 | 1996-09-03 | 906.0994 | 130 | 81 | 825.0994 | 115 | 145 | 791.0994 | 761.0994 | 30
277410 | 610802.6 | 4617896 | 1996-08-19 | 872.8862 | 160 | 61 | 811.8862 | 135 | 165 | 737.8862 | 707.8862 | 30
277411 | 608815 | 4617073 | 1996-08-13 | 878.7988 | 80 | 64 | 814.7988 | 60 | 80 | 818.7988 | 798.7988 | 20
277412 | 609114.9 | 4610400 | 1996-08-22 | 912.8047 | 156 | 75 | 837.8047 | 151 | 156 | 761.8047 | 756.8047 | 5
277413 | 608568.7 | 4623165 | 1996-08-05 | 801.0577 | 50 | 15 | 786.0577 | 50 | 51 | 751.0577 | 750.0577 | 1
277414 | 606583.2 | 4610254 | 1996-08-26 | 899.0729 | 100 | 50 | 849.0729 | 78 | 100 | 821.0729 | 799.0729 | 22
277415 | 609280 | 4609573 | 1996-08-21 | 891.3374 | 162 | 54 | 837.3374 | 138 | 162 | 753.3374 | 729.3374 | 24
277416 | 610863 | 4615554 | 1996-08-06 | 838.8646 | 158 | 36 | 802.8646 | 150 | 158 | 688.8646 | 680.8646 | 8
277417 | 602683 | 4594081 | 1996-08-28 | 832.4728 | 67 | 15 | 817.4728 | 5 | 72 | 827.4728 | 760.4728 | 67
277418 | 602743 | 4591874 | 1996-06-22 | 861.1905 | 66 | 12 | 849.1905 | 56 | 66 | 805.1905 | 795.1905 | 10
277419 | 604290 | 4590700 | 1996-07-26 | 871.7494 | 65 | 25 | 846.7494 | 40 | 65 | 831.7494 | 806.7494 | 25
277420 | 605538.8 | 4601496 | 1996-08-14 | 895.2364 | 98 | 48 | 847.2364 | 98 | 99 | 797.2364 | 796.2364 | 1
277421 | 608633.8 | 4599103 | 1996-09-09 | 890.6131 | 112 | 46 | 844.6131 | 97 | 125 | 793.6131 | 765.6131 | 28
277422 | 612069.8 | 4599959 | 1996-08-27 | 887.3826 | 79 | 18 | 869.3826 | 55 | 85 | 832.3826 | 802.3826 | 30
277423 | 611967.9 | 4604424 | 1996-08-15 | 907.2674 | 112 | 48 | 859.2674 | 112 | 113 | 795.2674 | 794.2674 | 1
277424 | 608839.3 | 4603955 | 1996-08-14 | 898.344 | 50 | 30 | 868.344 | 50 | 51 | 848.344 | 847.344 | 1
277426 | 581671 | 4608082 | 1996-08-12 | 777.3052 | 45 | 15 | 762.3052 | 45 | 46 | 732.3052 | 731.3052 | 1
278091 | 594435 | 4621791 | 1996-09-29 | 775.3124 | 48 | 10 | 765.3124 | 14 | 47 | 761.3124 | 728.3124 | 33
278092 | 600522 | 4618591 | 1996-09-11 | 793.6674 | 68 | 22 | 771.6674 | 40 | 90 | 753.6674 | 703.6674 | 50
278093 | 596397 | 4620478 | 1996-09-23 | 773.8098 | 34 | 20 | 753.8098 | 13 | 37 | 760.8098 | 736.8098 | 24
278131 | 600265 | 4620198 | 1996-08-29 | 781.8805 | 185 | 19.87 | 762.0105 | 175 | 185 | 606.8805 | 596.8805 | 10
278136 | 600263 | 4620248 | 1996-08-30 | 774.5617 | 175 | 2.94 | 771.6217 | 172 | 175 | 602.5617 | 599.5617 | 3
278222 | 587471 | 4620704 | 1996-09-27 | 773.931 | 54 | 5 | 768.931 | 15 | 54 | 758.931 | 719.931 | 39
278223 | 583376 | 4617123 | 1996-06-01 | 756.9523 | 100 | 11 | 745.9523 | 92 | 100 | 664.9523 | 656.9523 | 8
278227 | 590379 | 4620493 | 1996-09-14 | 774.6031 | 46 | 8 | 766.6031 | 5 | 46 | 769.6031 | 728.6031 | 41
278232 | 589880 | 4610909 | 1996-07-12 | 781.897 | 54 | 30 | 751.897 | 49 | 54 | 732.897 | 727.897 | 5
278237 | 588787 | 4612896 | 1996-07-25 | 742.4946 | 118 | 8 | 734.4946 | 112 | 130 | 630.4946 | 612.4946 | 18
278240 | 588487 | 4609675 | 1996-09-03 | 770.2331 | 55 | 10 | 760.2331 | 39 | 55 | 731.2331 | 715.2331 | 16
278241 | 586877 | 4609532 | 1996-08-01 | 793.358 | 55 | 14 | 779.358 | 53 | 56 | 740.358 | 737.358 | 3
278242 | 588835 | 4614076 | 1996-08-13 | 759.3541 | 32 | 16 | 743.3541 | 23 | 36 | 736.3541 | 723.3541 | 13
278243 | 588870 | 4614078 | 1996-09-06 | 761.061 | 42 | 18 | 743.061 | 31 | 45 | 730.061 | 716.061 | 14
278244 | 589514 | 4615775 | 1996-08-30 | 754.0334 | 51 | 12 | 742.0334 | 51 | 55 | 703.0334 | 699.0334 | 4
278248 | 584657 | 4612014 | 1996-08-23 | 763.2304 | 58 | 16 | 747.2304 | 50 | 60 | 713.2304 | 703.2304 | 10
278253 | 585018 | 4596215 | 1996-08-20 | 861.0201 | 99 | 43 | 818.0201 | 93 | 105 | 768.0201 | 756.0201 | 12
278254 | 590706 | 4608351 | 1996-05-01 | 778.0583 | 63 | 15 | 763.0583 | 31 | 63 | 747.0583 | 715.0583 | 32
278256 | 586397 | 4604932 | 1996-08-14 | 825.4596 | 75 | 26 | 799.4596 | 65 | 75 | 760.4596 | 750.4596 | 10
278257 | 585740 | 4598162 | 1996-08-26 | 882.4165 | 185 | 56 | 826.4165 | 185 | 186 | 697.4165 | 696.4165 | 1
278258 | 586050 | 4598470 | 1996-07-22 | 877.9662 | 118 | 50 | 827.9662 | 105 | 118 | 772.9662 | 759.9662 | 13
278259 | 588338 | 4609699 | 1996-08-19 | 771.0452 | 45 | 11 | 760.0452 | 28 | 45 | 743.0452 | 726.0452 | 17
278260 | 592563 | 4607880 | 1996-09-06 | 782.8683 | 42 | 24 | 758.8683 | 38 | 45 | 744.8683 | 737.8683 | 7
278262 | 602531 | 4597437 | 1996-09-06 | 837.4673 | 66 | 40 | 797.4673 | 45 | 67 | 792.4673 | 770.4673 | 22
278266 | 594706 | 4606652 | 1996-09-09 | 778.7655 | 152 | 14 | 764.7655 | 136 | 153 | 642.7655 | 625.7655 | 17
278267 | 594677 | 4605043 | 1996-08-09 | 795.4952 | 41 | 15 | 780.4952 | 48 | 50 | 747.4952 | 745.4952 | 2
278269 | 608303.5 | 4620340 | 1996-09-09 | 825.2035 | 54 | 15 | 810.2035 | 34 | 54 | 791.2035 | 771.2035 | 20
278270 | 607202 | 4623153 | 1996-09-19 | 792.2723 | 44 | 8 | 784.2723 | 15 | 44 | 777.2723 | 748.2723 | 29
278271 | 610090.5 | 4614032 | 1996-06-01 | 833.7497 | 106 | 27 | 806.7497 | 89 | 106 | 744.7497 | 727.7497 | 17
278273 | 594446 | 4589236 | 1996-07-16 | 812.4282 | 61 | 1 | 811.4282 | 50 | 61 | 762.4282 | 751.4282 | 11
278274 | 595668 | 4589322 | 1996-08-22 | 824.4653 | 35 | 11 | 813.4653 | 22 | 37 | 802.4653 | 787.4653 | 15
278275 | 602876 | 4590712 | 1996-05-01 | 900.8729 | 69 | 25 | 875.8729 | 60 | 69 | 840.8729 | 831.8729 | 9
278276 | 610759 | 4594791 | 1993-06-01 | 877.0808 | 80 | 61 | 816.0808 | 65 | 80 | 812.0808 | 797.0808 | 15
278277 | 586564 | 4588169 | 1996-07-09 | 853.6943 | 120 | 20 | 833.6943 | 115 | 125 | 738.6943 | 728.6943 | 10
278278 | 586914 | 4592238 | 1996-07-10 | 886.6243 | 130 | 55 | 831.6243 | 123 | 130 | 763.6243 | 756.6243 | 7
278279 | 585420 | 4589749 | 1996-08-28 | 878.235 | 97 | 47 | 831.235 | 83 | 99 | 795.235 | 779.235 | 16
278287 | 579277 | 4616796 | 1996-08-30 | 752.8524 | 29 | 7 | 745.8524 | 29 | 30 | 723.8524 | 722.8524 | 1
278290 | 581142 | 4621745 | 1996-09-16 | 781.9746 | 55 | 20 | 761.9746 | 35 | 60 | 746.9746 | 721.9746 | 25
278291 | 580104 | 4616526 | 1996-08-22 | 758.5936 | 28 | 15 | 743.5936 | 30 | 32 | 728.5936 | 726.5936 | 2
278297 | 579673 | 4622697 | 1996-09-06 | 797.2395 | 59 | 15 | 782.2395 | 51 | 59 | 746.2395 | 738.2395 | 8
278300 | 579338 | 4618636 | 1996-09-04 | 763.4423 | 44 | 10 | 753.4423 | 30 | 45 | 733.4423 | 718.4423 | 15
278301 | 579906 | 4600380 | 1996-06-01 | 815.2721 | 108 | 5 | 810.2721 | 97 | 108 | 718.2721 | 707.2721 | 11
279223 | 593793 | 4621773 | 1996-09-23 | 778.993 | 50 | 14 | 764.993 | 25 | 50 | 753.993 | 728.993 | 25
279236 | 590713 | 4611296 | 1996-10-01 | 755.7709 | 58 | 20 | 735.7709 | 47 | 58 | 708.7709 | 697.7709 | 11
279244 | 583671 | 4611597 | 1996-10-15 | 763.8125 | 48 | 18 | 745.8125 | 35 | 48 | 728.8125 | 715.8125 | 13
279245 | 591020 | 4610912 | 1996-10-28 | 778.6309 | 127 | 49 | 729.6309 | 116 | 127 | 662.6309 | 651.6309 | 11
279248 | 589940 | 4620736 | 1996-10-10 | 770.3539 | 57 | 9 | 761.3539 | 35 | 57 | 735.3539 | 713.3539 | 22
279252 | 590812 | 4617528 | 1996-10-01 | 769.6808 | 56 | 20 | 749.6808 | 4 | 56 | 765.6808 | 713.6808 | 52
279257 | 587512 | 4619522 | 1996-10-25 | 765.7136 | 29 | 10 | 755.7136 | 30 | 32 | 735.7136 | 733.7136 | 2
279259 | 590489 | 4616962 | 1996-10-23 | 750.9291 | 25 | 10 | 740.9291 | 28 | 30 | 722.9291 | 720.9291 | 2
279261 | 590124 | 4616835 | 1996-10-21 | 749.7686 | 30 | 10 | 739.7686 | 33 | 36 | 716.7686 | 713.7686 | 3
279263 | 589746 | 4617049 | 1996-10-21 | 752.2628 | 41 | 12 | 740.2628 | 44 | 45 | 708.2628 | 707.2628 | 1
279264 | 587990 | 4621585 | 1996-08-09 | 778.403 | 37 | 6 | 772.403 | 37 | 40 | 741.403 | 738.403 | 3
279265 | 582945 | 4617267 | 1996-10-10 | 758.7018 | 65 | 15 | 743.7018 | 68 | 72 | 690.7018 | 686.7018 | 4
279267 | 589941 | 4610750 | 1996-10-28 | 782.4581 | 45 | 23 | 759.4581 | 25 | 45 | 757.4581 | 737.4581 | 20
279270 | 589613 | 4616177 | 1996-09-30 | 754.377 | 55 | 16 | 738.377 | 47 | 57 | 707.377 | 697.377 | 10
279272 | 588415 | 4612731 | 1996-10-17 | 747.2926 | 127 | 1 | 746.2926 | 110 | 140 | 637.2926 | 607.2926 | 30
279278 | 589351 | 4613635 | 1996-10-25 | 759.8479 | 34 | 17 | 742.8479 | 37 | 39 | 722.8479 | 720.8479 | 2
279279 | 583526 | 4610569 | 1996-09-30 | 807.8379 | 152 | 65 | 742.8379 | 147 | 152 | 660.8379 | 655.8379 | 5
279280 | 592343 | 4615314 | 1996-09-10 | 762.1727 | 42 | 7 | 755.1727 | 30 | 42 | 732.1727 | 720.1727 | 12
279281 | 592974 | 4597426 | 1996-09-24 | 843.6485 | 62 | 42 | 801.6485 | 62 | 63 | 781.6485 | 780.6485 | 1
279282 | 592320 | 4607880 | 1996-08-01 | 783.3932 | 80 | 20 | 763.3932 | 58 | 80 | 725.3932 | 703.3932 | 22
279283 | 592614 | 4607890 | 1996-10-11 | 781.8267 | 53 | 25 | 756.8267 | 23 | 53 | 758.8267 | 728.8267 | 30
279284 | 586196 | 4608690 | 1996-10-16 | 813.1289 | 124 | 55 | 758.1289 | 110 | 124 | 703.1289 | 689.1289 | 14
279288 | 594647 | 4606591 | 1996-09-25 | 769.0816 | 116 | 15 | 754.0816 | 108 | 116 | 661.0816 | 653.0816 | 8
279289 | 594569 | 4606491 | 1996-10-04 | 780.2621 | 127 | 7 | 773.2621 | 120 | 145 | 660.2621 | 635.2621 | 25
279291 | 594773 | 4606692 | 1996-09-13 | 783.5532 | 162 | 15 | 768.5532 | 138 | 165 | 645.5532 | 618.5532 | 27
279296 | 599210 | 4606277 | 1996-09-29 | 874.142 | 70 | 31 | 843.142 | 15 | 75 | 859.142 | 799.142 | 60
279297 | 600575 | 4605525 | 1996-10-03 | 868.1767 | 144 | 68 | 800.1767 | 144 | 145 | 724.1767 | 723.1767 | 1
279304 | 603241 | 4596363 | 1996-09-01 | 834.9499 | 60 | 22 | 812.9499 | 39 | 60 | 795.9499 | 774.9499 | 21
279309 | 606053 | 4590191 | 1996-10-11 | 884.3277 | 84 | 25 | 859.3277 | 78 | 84 | 806.3277 | 800.3277 | 6
279310 | 608831 | 4620053 | 1996-10-08 | 833.7717 | 180 | 56 | 777.7717 | 180 | 181 | 653.7717 | 652.7717 | 1
279312 | 604381.7 | 4618646 | 1996-10-17 | 843.5067 | 114 | 48 | 795.5067 | 105 | 114 | 738.5067 | 729.5067 | 9
279313 | 610271 | 4619793 | 1996-10-10 | 856.13 | 80 | 30 | 826.13 | 72 | 80 | 784.13 | 776.13 | 8
279316 | 609682.2 | 4610411 | 1996-10-11 | 911.0307 | 84 | 45 | 866.0307 | 84 | 85 | 827.0307 | 826.0307 | 1
279319 | 595807 | 4589216 | 1996-07-01 | 823.9006 | 80 | 11 | 812.9006 | 70 | 80 | 753.9006 | 743.9006 | 10
279321 | 599764 | 4594779 | 1996-07-01 | 837.6003 | 162 | 20 | 817.6003 | 154 | 162 | 683.6003 | 675.6003 | 8
279322 | 597552 | 4592371 | 1996-09-01 | 832.2433 | 85 | 20 | 812.2433 | 61 | 85 | 771.2433 | 747.2433 | 24
279324 | 599003 | 4594029 | 1996-10-15 | 856.2886 | 82 | 38 | 818.2886 | 64 | 82 | 792.2886 | 774.2886 | 18
279326 | 597369 | 4592910 | 1996-08-01 | 819.3412 | 67 | 18 | 801.3412 | 53 | 67 | 766.3412 | 752.3412 | 14
279327 | 597629 | 4594551 | 1996-10-09 | 810.7007 | 37 | 8 | 802.7007 | 8 | 37 | 802.7007 | 773.7007 | 29
279328 | 609324.6 | 4606305 | 1996-10-06 | 911.7295 | 130 | 54 | 857.7295 | 110 | 130 | 801.7295 | 781.7295 | 20
279330 | 610449.9 | 4602281 | 1996-08-01 | 898.5295 | 53 | 27 | 871.5295 | 23 | 53 | 875.5295 | 845.5295 | 30
279331 | 609279 | 4599025 | 1996-09-01 | 885.3307 | 128 | 181 | 704.3307 | 122 | 128 | 763.3307 | 757.3307 | 6
279332 | 606286 | 4600708 | 1996-09-25 | 892.7986 | 160 | 65 | 827.7986 | 155 | 160.5 | 737.7986 | 732.2986 | 5.5
279333 | 607169.6 | 4605649 | 1996-10-22 | 878.7778 | 108 | 32 | 846.7778 | 90 | 108 | 788.7778 | 770.7778 | 18
279334 | 608894.3 | 4603598 | 1996-10-07 | 908.594 | 74 | 27 | 881.594 | 74 | 83 | 834.594 | 825.594 | 9
279335 | 604454 | 4599058 | 1996-10-15 | 836.2695 | 70 | 11 | 825.2695 | 47 | 72 | 789.2695 | 764.2695 | 25
279337 | 609379.7 | 4603971 | 1996-09-25 | 898.1388 | 85 | 36 | 862.1388 | 65 | 85 | 833.1388 | 813.1388 | 20
279338 | 610746.2 | 4595866 | 1996-10-01 | 851.1874 | 60 | 3 | 848.1874 | 50 | 61 | 801.1874 | 790.1874 | 11
279339 | 609454 | 4609407 | 1996-10-18 | 885.8672 | 128 | 54 | 831.8672 | 128 | 129 | 757.8672 | 756.8672 | 1
279340 | 610761.9 | 4595934 | 1996-10-17 | 855.1909 | 75 | 1 | 854.1909 | 76 | 85 | 779.1909 | 770.1909 | 9
279341 | 609491.6 | 4608809 | 1996-09-18 | 905.2029 | 112 | 26 | 879.2029 | 100 | 112 | 805.2029 | 793.2029 | 12
279342 | 607169.6 | 4606174 | 1996-10-24 | 874.1602 | 92 | 25 | 849.1602 | 82 | 92 | 792.1602 | 782.1602 | 10
279344 | 603717 | 4595964 | 1996-08-01 | 830.3817 | 94 | 20 | 810.3817 | 84 | 94 | 746.3817 | 736.3817 | 10
279345 | 579196 | 4591377 | 1996-09-07 | 876.1782 | 130 | 50 | 826.1782 | 120 | 130 | 756.1782 | 746.1782 | 10
279347 | 581657 | 4617528 | 1996-10-25 | 756.0654 | 39 | 9 | 747.0654 | 41 | 43 | 715.0654 | 713.0654 | 2
279357 | 579666 | 4606579 | 1996-10-08 | 801.927 | 94 | 45 | 756.927 | 88 | 94 | 713.927 | 707.927 | 6
279358 | 579602 | 4608204 | 1996-09-07 | 788.7132 | 72 | 47 | 741.7132 | 30 | 74 | 758.7132 | 714.7132 | 44
279359 | 579944 | 4600417 | 1996-10-07 | 810.5693 | 107 | 20 | 790.5693 | 90 | 115 | 720.5693 | 695.5693 | 25
279360 | 578464 | 4598941 | 1996-10-17 | 817.2643 | 85 | 15 | 802.2643 | 75 | 87 | 742.2643 | 730.2643 | 12
281843 | 598195 | 4623000 | 1996-11-11 | 773.8925 | 95 | 60 | 713.8925 | 83 | 98 | 690.8925 | 675.8925 | 15
281852 | 590067 | 4610810 | 1996-12-09 | 777.6046 | 114 | 43 | 734.6046 | 109 | 114 | 668.6046 | 663.6046 | 5
281853 | 590613 | 4610353 | 1996-12-23 | 756.1159 | 55 | 17 | 739.1159 | 42 | 55 | 714.1159 | 701.1159 | 13
281854 | 592525 | 4609468 | 1996-12-17 | 786.1745 | 175 | 47 | 739.1745 | 170 | 175 | 616.1745 | 611.1745 | 5
281863 | 591087 | 4620840 | 1996-12-16 | 766.45 | 45 | 8 | 758.45 | 16 | 45 | 750.45 | 721.45 | 29
281873 | 590047 | 4609836 | 1996-11-19 | 776.1412 | 42 | 18 | 758.1412 | 30 | 42 | 746.1412 | 734.1412 | 12
281874 | 590231 | 4611233 | 1996-11-26 | 771.089 | 60 | 15 | 756.089 | 10 | 63 | 761.089 | 708.089 | 53
281876 | 590056 | 4607075 | 1996-12-23 | 805.4668 | 90 | 18 | 787.4668 | 83 | 90 | 722.4668 | 715.4668 | 7
281877 | 598901 | 4597786 | 1996-12-06 | 802.4991 | 62 | 14 | 788.4991 | 15 | 68 | 787.4991 | 734.4991 | 53
281878 | 588775 | 4606665 | 1996-11-08 | 797.6753 | 80 | 28 | 769.6753 | 74 | 81 | 723.6753 | 716.6753 | 7
281880 | 590143 | 4606972 | 1996-11-14 | 826.7789 | 105 | 14 | 812.7789 | 80 | 105 | 746.7789 | 721.7789 | 25
281881 | 590411 | 4607832 | 1996-11-21 | 781.6967 | 51 | 15 | 766.6967 | 28 | 51 | 753.6967 | 730.6967 | 23
281882 | 590213 | 4606884 | 1996-12-07 | 828.7818 | 119 | 20 | 808.7818 | 118 | 119 | 710.7818 | 709.7818 | 1
281883 | 592700 | 4607668 | 1996-12-26 | 808.4125 | 46 | 19 | 789.4125 | 25 | 45 | 783.4125 | 763.4125 | 20
281884 | 597604 | 4595179 | 1996-12-30 | 815.6833 | 50 | 15 | 800.6833 | 25 | 50 | 790.6833 | 765.6833 | 25
281885 | 600661 | 4607276 | 1996-11-29 | 856.2664 | 118 | 31 | 825.2664 | 112 | 118 | 744.2664 | 738.2664 | 6
281888 | 597414 | 4606114 | 1996-12-16 | 842.8121 | 115 | 84 | 758.8121 | 90 | 115 | 752.8121 | 727.8121 | 25
281891 | 605608 | 4593503 | 1996-11-19 | 841.2162 | 81 | 9 | 832.2162 | 69 | 88 | 772.2162 | 753.2162 | 19
281892 | 607461 | 4593282 | 1996-10-24 | 850.1348 | 120 | 20 | 830.1348 | 103 | 120 | 747.1348 | 730.1348 | 17
281893 | 607402 | 4620251 | 1996-11-20 | 812.4193 | 35 | 3 | 809.4193 | 25 | 35 | 787.4193 | 777.4193 | 10
281894 | 610551 | 4620024 | 1996-12-05 | 854.39 | 80 | 55 | 799.39 | 70 | 80 | 784.39 | 774.39 | 10
281895 | 608183.2 | 4617289 | 1996-11-19 | 871.6279 | 164 | 63 | 808.6279 | 130 | 164 | 741.6279 | 707.6279 | 34
281896 | 611086 | 4619109 | 1996-11-08 | 857.6748 | 92 | 30 | 827.6748 | 70 | 92 | 787.6748 | 765.6748 | 22
281897 | 609376.3 | 4619588 | 1996-12-27 | 884.4745 | 89 | 55 | 829.4745 | 89 | 98 | 795.4745 | 786.4745 | 9
281901 | 605710 | 4622600 | 1996-11-08 | 798.4688 | 92 | 20 | 778.4688 | 80 | 100 | 718.4688 | 698.4688 | 20
281902 | 601332 | 4592584 | 1996-10-28 | 847.5302 | 95 | 25 | 822.5302 | 62 | 100 | 785.5302 | 747.5302 | 38
281903 | 600584 | 4589222 | 1996-11-27 | 882.4367 | 82 | 36 | 846.4367 | 72 | 82 | 810.4367 | 800.4367 | 10
281904 | 599089 | 4589574 | 1996-12-09 | 877.461 | 125 | 60 | 817.461 | 118 | 125 | 759.461 | 752.461 | 7
281905 | 607030.3 | 4609034 | 1996-11-09 | 899.5215 | 34 | 20 | 879.5215 | 20 | 34 | 879.5215 | 865.5215 | 14
281906 | 609526.1 | 4607235 | 1996-12-17 | 917.3337 | 140 | 65 | 852.3337 | 120 | 140 | 797.3337 | 777.3337 | 20
281907 | 606593.4 | 4604044 | 1996-12-03 | 948.1351 | 175 | 92 | 856.1351 | 155 | 175 | 793.1351 | 773.1351 | 20
281908 | 608680.9 | 4599020 | 1996-10-23 | 889.5864 | 190 | 37 | 852.5864 | 173 | 200 | 716.5864 | 689.5864 | 27
281909 | 610605.6 | 4600737 | 1996-12-13 | 896.9534 | 56 | 26 | 870.9534 | 28 | 55 | 868.9534 | 841.9534 | 27
281910 | 608970.6 | 4600776 | 1996-11-06 | 898.5229 | 47 | 27 | 871.5229 | 15 | 58 | 883.5229 | 840.5229 | 43
281921 | 600037 | 4620337 | 1996-11-18 | 772.0948 | 64 | 20 | 752.0948 | 42 | 64 | 730.0948 | 708.0948 | 22
281932 | 591382 | 4616373 | 1997-01-13 | 755.3544 | 78 | 18 | 737.3544 | 69 | 78 | 686.3544 | 677.3544 | 9
281934 | 590637 | 4611410 | 1996-12-17 | 746.39 | 51 | 18 | 728.39 | 38 | 56 | 708.39 | 690.39 | 18
281936 | 588678 | 4609428 | 1996-11-08 | 765.9563 | 113 | 11 | 754.9563 | 98 | 120 | 667.9563 | 645.9563 | 22
281937 | 588684 | 4609683 | 1996-09-23 | 772.2232 | 106 | 18 | 754.2232 | 100 | 106 | 672.2232 | 666.2232 | 6
281938 | 589765 | 4611430 | 1996-10-04 | 772.8746 | 45 | 26 | 746.8746 | 30 | 45 | 742.8746 | 727.8746 | 15
281939 | 588378 | 4610871 | 1996-07-05 | 764.3666 | 65 | 20 | 744.3666 | 57 | 65 | 707.3666 | 699.3666 | 8
281942 | 586539 | 4621158 | 1996-11-11 | 775.5971 | 30 | 10 | 765.5971 | 30 | 32 | 745.5971 | 743.5971 | 2
281944 | 591212 | 4619760 | 1996-05-09 | 773.5425 | 70 | 9 | 764.5425 | 55 | 70 | 718.5425 | 703.5425 | 15
281946 | 590400 | 4618180 | 1996-05-23 | 767.6432 | 45 | 12 | 755.6432 | 35 | 45 | 732.6432 | 722.6432 | 10
281949 | 587526 | 4620760 | 1996-12-23 | 773.5298 | 30 | 7 | 766.5298 | 30 | 31 | 743.5298 | 742.5298 | 1
281952 | 589909 | 4619178 | 1996-12-06 | 767.9519 | 29 | 11 | 756.9519 | 25 | 30 | 742.9519 | 737.9519 | 5
281953 | 587568 | 4619574 | 1996-12-03 | 765.9744 | 30 | 10 | 755.9744 | 15 | 30 | 750.9744 | 735.9744 | 15
281954 | 586494 | 4618346 | 1996-12-17 | 761.7492 | 36 | 7 | 754.7492 | 37 | 40 | 724.7492 | 721.7492 | 3
281964 | 590216 | 4618093 | 1995-10-16 | 769.5903 | 48 | 16 | 753.5903 | 10 | 53 | 759.5903 | 716.5903 | 43
281965 | 589734 | 4610490 | 1996-12-11 | 781.2298 | 57 | 25 | 756.2298 | 42 | 58 | 739.2298 | 723.2298 | 16
281966 | 589511 | 4611280 | 1996-11-11 | 777.5272 | 58 | 24 | 753.5272 | 32 | 60 | 745.5272 | 717.5272 | 28
281967 | 588970 | 4609426 | 1996-10-31 | 772.0054 | 40 | 4 | 768.0054 | 42 | 55 | 730.0054 | 717.0054 | 13
281968 | 589924 | 4610750 | 1996-11-25 | 782.2713 | 45 | 24 | 758.2713 | 30 | 45 | 752.2713 | 737.2713 | 15
281969 | 585782 | 4611595 | 1996-11-08 | 761.8068 | 69 | 18 | 743.8068 | 46 | 70 | 715.8068 | 691.8068 | 24
281970 | 587055 | 4612361 | 1996-11-26 | 761.8235 | 38 | 16 | 745.8235 | 20 | 40 | 741.8235 | 721.8235 | 20
281971 | 591736 | 4612344 | 1996-11-04 | 801.9398 | 99 | 45 | 756.9398 | 92 | 102 | 709.9398 | 699.9398 | 10
281972 | 589118 | 4614553 | 1997-01-15 | 759.536 | 56 | 15 | 744.536 | 36 | 60 | 723.536 | 699.536 | 24
281973 | 587913 | 4604967 | 1996-10-04 | 797.5578 | 63 | 5 | 792.5578 | 50 | 63 | 747.5578 | 734.5578 | 13
281975 | 589579 | 4605234 | 1996-10-15 | 802.7886 | 49 | 18 | 784.7886 | 20 | 50 | 782.7886 | 752.7886 | 30
281976 | 591319 | 4602174 | 1996-12-26 | 858.9829 | 46 | 15 | 843.9829 | 32 | 46 | 826.9829 | 812.9829 | 14
281977 | 591226 | 4600593 | 1996-09-26 | 867.4813 | 110 | 40 | 827.4813 | 105 | 110 | 762.4813 | 757.4813 | 5
281978 | 584360 | 4598320 | 1996-08-15 | 877.5512 | 190 | 65 | 812.5512 | 185 | 190 | 692.5512 | 687.5512 | 5
281979 | 592387 | 4606570 | 1996-11-08 | 784.1249 | 45 | 12 | 772.1249 | 35 | 45 | 749.1249 | 739.1249 | 10
281980 | 585411 | 4605029 | 1996-11-04 | 825.6603 | 95 | 15 | 810.6603 | 89 | 95 | 736.6603 | 730.6603 | 6
281981 | 589463 | 4599336 | 1996-06-04 | 915.4989 | 67 | 37 | 878.4989 | 60 | 67 | 855.4989 | 848.4989 | 7
281982 | 593066 | 4608478 | 1996-12-17 | 768.8249 | 130 | 39 | 729.8249 | 124 | 130 | 644.8249 | 638.8249 | 6
281983 | 589368 | 4596370 | 1996-10-02 | 866.1232 | 149 | 32 | 834.1232 | 140 | 160 | 726.1232 | 706.1232 | 20
281985 | 595007 | 4606667 | 1995-02-16 | 786.9335 | 77 | 13 | 773.9335 | 78 | 83 | 708.9335 | 703.9335 | 5
281986 | 590296 | 4607468 | 1996-10-29 | 787.0981 | 48 | 15 | 772.0981 | 52 | 120 | 735.0981 | 667.0981 | 68
281987 | 586646 | 4607460 | 1996-11-26 | 810.9545 | 105 | 27 | 783.9545 | 100 | 118 | 710.9545 | 692.9545 | 18
281988 | 587655 | 4608305 | 1996-12-06 | 803.6173 | 114 | 45 | 758.6173 | 100 | 114 | 703.6173 | 689.6173 | 14
281989 | 590662 | 4607950 | 1997-01-09 | 783.6646 | 65 | 13 | 770.6646 | 31 | 65 | 752.6646 | 718.6646 | 34
281990 | 586521 | 4599467 | 1996-07-20 | 874.9894 | 45 | 14 | 860.9894 | 39 | 45 | 835.9894 | 829.9894 | 6
281991 | 590499 | 4607977 | 1996-10-23 | 781.2571 | 39 | 12 | 769.2571 | 42 | 45 | 739.2571 | 736.2571 | 3
281993 | 595985 | 4606267 | 1996-11-25 | 819.0395 | 96 | 57 | 762.0395 | 80 | 105 | 739.0395 | 714.0395 | 25
281995 | 597460 | 4606371 | 1996-09-17 | 858.7221 | 125 | 80 | 778.7221 | 118 | 125 | 740.7221 | 733.7221 | 7
281997 | 603692 | 4595976 | 1996-11-06 | 830.048 | 115 | 20 | 810.048 | 95 | 118 | 735.048 | 712.048 | 23
281999 | 610585.2 | 4611227 | 1996-11-20 | 836.2481 | 84 | 2 | 834.2481 | 71 | 84 | 765.2481 | 752.2481 | 13
282000 | 604201 | 4618564 | 1994-09-15 | 853.0401 | 95 | 70 | 783.0401 | 65 | 95 | 788.0401 | 758.0401 | 30
282002 | 595779 | 4589458 | 1996-11-15 | 821.452 | 52 | 14 | 807.452 | 41 | 53 | 780.452 | 768.452 | 12
282003 | 605262 | 4588405 | 1996-11-15 | 899.3586 | 104 | 46 | 853.3586 | 96 | 104 | 803.3586 | 795.3586 | 8
282004 | 586498 | 4594466 | 1996-10-10 | 883.9272 | 125 | 57 | 826.9272 | 118 | 125 | 765.9272 | 758.9272 | 7
282005 | 579589 | 4619639 | 1996-10-02 | 765.943 | 38 | 7 | 758.943 | 38 | 42 | 727.943 | 723.943 | 4
282010 | 578984 | 4618739 | 1997-01-20 | 761.6078 | 47 | 8 | 753.6078 | 16 | 47 | 745.6078 | 714.6078 | 31
282017 | 581473 | 4607666 | 1996-12-06 | 787.1163 | 67 | 35 | 752.1163 | 46 | 72 | 741.1163 | 715.1163 | 26
282018 | 579938 | 4600302 | 1996-10-31 | 820.7368 | 101 | 20 | 800.7368 | 85 | 105 | 735.7368 | 715.7368 | 20
282019 | 583062 | 4598540 | 1996-10-03 | 856.8128 | 114 | 30 | 826.8128 | 111 | 114 | 745.8128 | 742.8128 | 3
283292 | 596302 | 4622026 | 1997-02-20 | 774.4455 | 60 | 7 | 767.4455 | 4 | 60 | 770.4455 | 714.4455 | 56
283293 | 597371 | 4622923 | 1997-01-22 | 757.88 | 44 | 20 | 737.88 | 47 | 50 | 710.88 | 707.88 | 3
283294 | 594775 | 4618407 | 1997-02-28 | 744.9822 | 40 | 15 | 729.9822 | 32 | 45 | 712.9822 | 699.9822 | 13
283310 | 588584 | 4610083 | 1997-01-28 | 772.448 | 44 | 12 | 760.448 | 30 | 45 | 742.448 | 727.448 | 15
283311 | 590290 | 4610613 | 1997-02-03 | 777.5139 | 37 | 17 | 760.5139 | 16 | 37 | 761.5139 | 740.5139 | 21
283312 | 586773 | 4609557 | 1997-03-10 | 786.4132 | 45 | 10 | 776.4132 | 22 | 45 | 764.4132 | 741.4132 | 23
283313 | 588817 | 4609941 | 1997-03-12 | 771.2999 | 40 | 13 | 758.2999 | 30 | 42 | 741.2999 | 729.2999 | 12
283314 | 588683 | 4609993 | 1997-03-04 | 770.5518 | 36 | 13 | 757.5518 | 39 | 41 | 731.5518 | 729.5518 | 2
283315 | 586153 | 4610730 | 1997-02-04 | 773.2015 | 77 | 11 | 762.2015 | 51 | 90 | 722.2015 | 683.2015 | 39
283322 | 589580 | 4609290 | 1996-12-31 | 774.7639 | 63 | 17 | 757.7639 | 56 | 63 | 718.7639 | 711.7639 | 7
283325 | 587357 | 4617691 | 1997-03-04 | 761.9805 | 35 | 15 | 746.9805 | 37 | 39 | 724.9805 | 722.9805 | 2
283327 | 590115 | 4616886 | 1997-02-21 | 751.4181 | 37 | 12 | 739.4181 | 39 | 42 | 712.4181 | 709.4181 | 3
283330 | 582981 | 4623365 | 1997-02-02 | 802.7389 | 49 | 22 | 780.7389 | 5 | 49 | 797.7389 | 753.7389 | 44
283331 | 585531 | 4621930 | 1997-02-24 | 783.6344 | 38 | 13 | 770.6344 | 15 | 38 | 768.6344 | 745.6344 | 23
283334 | 587918 | 4623373 | 1997-02-10 | 782.7282 | 78 | 8 | 774.7282 | 65 | 78 | 717.7282 | 704.7282 | 13
283335 | 591114 | 4610169 | 1997-02-26 | 758.0783 | 49 | 15 | 743.0783 | 50 | 60 | 708.0783 | 698.0783 | 10
283340 | 588498 | 4609539 | 1996-11-22 | 773.2411 | 70 | 10 | 763.2411 | 62 | 70 | 711.2411 | 703.2411 | 8
283341 | 586014 | 4598469 | 1997-01-15 | 877.98 | 118 | 50 | 827.98 | 110 | 118 | 767.98 | 759.98 | 8
283342 | 583760 | 4595630 | 1997-01-27 | 862.2328 | 113 | 38 | 824.2328 | 100 | 120 | 762.2328 | 742.2328 | 20
283343 | 588752 | 4602282 | 1996-08-01 | 809.3944 | 100 | 7 | 802.3944 | 91 | 100 | 718.3944 | 709.3944 | 9
283345 | 594478 | 4606516 | 1996-09-26 | 781.5093 | 130 | 7 | 774.5093 | 118 | 130 | 663.5093 | 651.5093 | 12
283352 | 602922 | 4596335 | 1996-10-01 | 831.6079 | 52 | 15 | 816.6079 | 43 | 52 | 788.6079 | 779.6079 | 9
283353 | 598620 | 4602215 | 1996-10-15 | 804.5336 | 27 | 16 | 788.5336 | 1 | 27 | 803.5336 | 777.5336 | 26
283355 | 595545 | 4606205 | 1996-07-08 | 787.2732 | 128 | 38 | 749.2732 | 117 | 128 | 670.2732 | 659.2732 | 11
283365 | 603748 | 4595985 | 1996-10-01 | 827.5709 | 90 | 15 | 812.5709 | 83 | 90 | 744.5709 | 737.5709 | 7
283367 | 604218 | 4594737 | 1996-10-01 | 835.1247 | 82 | 111 | 724.1247 | 62 | 82 | 773.1247 | 753.1247 | 20
283370 | 608408.1 | 4619958 | 1996-08-26 | 829.0382 | 50 | 18 | 811.0382 | 40 | 50 | 789.0382 | 779.0382 | 10
283371 | 605804 | 4622500 | 1997-01-23 | 787.969 | 36 | 14 | 773.969 | 22 | 36 | 765.969 | 751.969 | 14
283372 | 609332.9 | 4623248 | 1997-01-10 | 803.0544 | 45 | 4 | 799.0544 | 15 | 47 | 788.0544 | 756.0544 | 32
283373 | 611498 | 4619333 | 1996-09-27 | 852.5903 | 92 | 60 | 792.5903 | 79 | 92 | 773.5903 | 760.5903 | 13
283374 | 610546 | 4609601 | 1996-11-01 | 902.3716 | 118 | 60 | 842.3716 | 100 | 118 | 802.3716 | 784.3716 | 18
283375 | 604883 | 4612998 | 1996-08-02 | 899.6266 | 88 | 52 | 847.6266 | 79 | 88 | 820.6266 | 811.6266 | 9
283376 | 609790 | 4615367 | 1996-08-07 | 834.5481 | 65 | 32 | 802.5481 | 60 | 65 | 774.5481 | 769.5481 | 5
283377 | 593748 | 4588816 | 1997-01-22 | 820.1761 | 108 | 28 | 792.1761 | 100 | 120 | 720.1761 | 700.1761 | 20
283378 | 601327 | 4592667 | 1996-11-08 | 847.0751 | 85 | 26 | 821.0751 | 70 | 85 | 777.0751 | 762.0751 | 15
283379 | 595768 | 4589127 | 1996-10-01 | 825.1275 | 111 | 14 | 811.1275 | 40 | 111 | 785.1275 | 714.1275 | 71
283380 | 605576 | 4603967 | 1996-10-01 | 911.5595 | 145 | -1 | 912.5595 | 128 | 145 | 783.5595 | 766.5595 | 17
283381 | 612006.4 | 4603148 | 1996-11-01 | 910.4971 | 88 | 44 | 866.4971 | 76 | 88 | 834.4971 | 822.4971 | 12
283382 | 586722 | 4589052 | 1996-07-11 | 863.8428 | 154 | 40 | 823.8428 | 139 | 154 | 724.8428 | 709.8428 | 15
283383 | 586643 | 4588715 | 1996-07-10 | 861.204 | 110 | 36 | 825.204 | 92 | 110 | 769.204 | 751.204 | 18
283385 | 588071 | 4589875 | 1996-10-28 | 857.3866 | 128 | 45 | 812.3866 | 105 | 128 | 752.3866 | 729.3866 | 23
283386 | 586592 | 4588569 | 1996-09-03 | 852.5791 | 188 | 33 | 819.5791 | 173 | 178 | 679.5791 | 674.5791 | 5
283387 | 586593 | 4588676 | 1996-07-09 | 860.7631 | 78 | 36 | 824.7631 | 62 | 78 | 798.7631 | 782.7631 | 16
283388 | 587685 | 4589020 | 1996-07-11 | 847.3909 | 60 | 22 | 825.3909 | 40 | 60 | 807.3909 | 787.3909 | 20
283389 | 587748 | 4591701 | 1996-07-23 | 913.3807 | 172 | 110 | 803.3807 | 162 | 172 | 751.3807 | 741.3807 | 10
283390 | 582411 | 4591239 | 1997-02-12 | 867.8155 | 134 | 47 | 820.8155 | 118 | 135 | 749.8155 | 732.8155 | 17
283391 | 581937 | 4589796 | 1996-09-19 | 860.909 | 76 | 36 | 824.909 | 60 | 76 | 800.909 | 784.909 | 16
283392 | 581617 | 4591351 | 1996-04-10 | 871.9976 | 110 | 44 | 827.9976 | 104 | 110 | 767.9976 | 761.9976 | 6
283393 | 583343 | 4589991 | 1996-11-13 | 873.403 | 77 | 43 | 830.403 | 70 | 77 | 803.403 | 796.403 | 7
283403 | 580781 | 4621605 | 1997-02-01 | 782.7361 | 54 | 16 | 766.7361 | 30 | 55 | 752.7361 | 727.7361 | 25
283404 | 579602 | 4618959 | 1997-01-14 | 767.5602 | 46 | 10 | 757.5602 | 15 | 46 | 752.5602 | 721.5602 | 31
283408 | 580726 | 4621572 | 1997-01-07 | 782.3344 | 58 | 17 | 765.3344 | 5 | 58 | 777.3344 | 724.3344 | 53
283409 | 589420 | 4608550 | 1997-02-24 | 801.2608 | 66 | 20 | 781.2608 | 45 | 68 | 756.2608 | 733.2608 | 23
284250 | 598881 | 4623357 | 1996-03-17 | 777.1792 | 70 | 25 | 752.1792 | 45 | 75 | 732.1792 | 702.1792 | 30
284258 | 590253 | 4616907 | 1997-02-11 | 753.6462 | 42 | 15 | 738.6462 | 36 | 42 | 717.6462 | 711.6462 | 6
284262 | 591686 | 4618373 | 1997-03-11 | 767.5176 | 41 | 12 | 755.5176 | 25 | 41 | 742.5176 | 726.5176 | 16
284263 | 592073 | 4610873 | 1997-03-13 | 809.2787 | 87 | 47 | 762.2787 | 33 | 87 | 776.2787 | 722.2787 | 54
284264 | 594992 | 4605493 | 1997-03-19 | 797.18 | 80 | 17 | 780.18 | 65 | 80 | 732.18 | 717.18 | 15
284266 | 595796 | 4606439 | 1997-03-25 | 833.6926 | 92 | 52 | 781.6926 | 75 | 93 | 758.6926 | 740.6926 | 18
284267 | 599452 | 4607807 | 1997-02-28 | 857.4567 | 112 | 58 | 799.4567 | 107 | 112 | 750.4567 | 745.4567 | 5
284269 | 603812 | 4595851 | 1997-04-02 | 822.9113 | 57 | 10 | 812.9113 | 42 | 57 | 780.9113 | 765.9113 | 15
284270 | 605458 | 4590121 | 1997-02-27 | 884.6401 | 92 | 45 | 839.6401 | 75 | 97 | 809.6401 | 787.6401 | 22
284273 | 611411.8 | 4622083 | 1997-03-13 | 833.6676 | 98 | 18 | 815.6676 | 47 | 105 | 786.6676 | 728.6676 | 58
284276 | 604707.1 | 4613955 | 1997-03-20 | 893.847 | 175 | 66 | 827.847 | 143 | 178 | 750.847 | 715.847 | 35
284277 | 611974 | 4604780 | 1996-12-30 | 899.7033 | 130 | 46 | 853.7033 | 115 | 135 | 784.7033 | 764.7033 | 20
284278 | 612056.6 | 4600566 | 1997-02-07 | 898.4831 | 90 | 27 | 871.4831 | 80 | 90 | 818.4831 | 808.4831 | 10
284279 | 605564 | 4606318 | 1997-03-19 | 886.7123 | 84 | 40 | 846.7123 | 84 | 85 | 802.7123 | 801.7123 | 1
284280 | 608942 | 4599918 | 1996-12-30 | 896.1222 | 60 | 25 | 871.1222 | 15 | 63 | 881.1222 | 833.1222 | 48
284281 | 608872.5 | 4603478 | 1997-03-03 | 905.0024 | 104 | 35 | 870.0024 | 87 | 118 | 818.0024 | 787.0024 | 31
284282 | 609168 | 4596739 | 1997-03-24 | 884.3926 | 102 | 30 | 854.3926 | 102 | 103 | 782.3926 | 781.3926 | 1
284284 | 609116 | 4596777 | 1996-11-13 | 882.2292 | 131 | 24 | 858.2292 | 104 | 145 | 778.2292 | 737.2292 | 41
284285 | 578853 | 4591394 | 1997-03-13 | 875.1768 | 127 | 46 | 829.1768 | 127 | 128 | 748.1768 | 747.1768 | 1
284287 | 580594 | 4622620 | 1997-03-12 | 789.0936 | 49 | 16 | 773.0936 | 15 | 49 | 774.0936 | 740.0936 | 34
284288 | 592750 | 4618033 | 1997-02-27 | 753.8836 | 46 | 15 | 738.8836 | 5 | 46 | 748.8836 | 707.8836 | 41
284460 | 597412 | 4620504 | 1997-03-24 | 755.5669 | 60 | 11 | 744.5669 | 48 | 60 | 707.5669 | 695.5669 | 12
284461 | 592331 | 4614789 | 1997-02-19 | 761.3606 | 38 | 4 | 757.3606 | 32 | 38 | 729.3606 | 723.3606 | 6
284462 | 588256 | 4608606 | 1997-02-10 | 825.9832 | 40 | 15 | 810.9832 | 22 | 40 | 803.9832 | 785.9832 | 18
284463 | 600550 | 4606889 | 1997-01-20 | 851.7128 | 200 | 75 | 776.7128 | 186 | 200 | 665.7128 | 651.7128 | 14
284467 | 607818.5 | 4619465 | 1997-01-08 | 870.2255 | 136 | 56 | 814.2255 | 136 | 137 | 734.2255 | 733.2255 | 1
284468 | 605305.5 | 4618296 | 1997-02-21 | 854.2721 | 185 | 60 | 794.2721 | 179 | 185 | 675.2721 | 669.2721 | 6
284471 | 600491 | 4594718 | 1997-02-12 | 823.0866 | 40 | 6 | 817.0866 | 33 | 40 | 790.0866 | 783.0866 | 7
284472 | 600811 | 4593955 | 1997-02-10 | 828.5195 | 58 | 7 | 821.5195 | 45 | 58 | 783.5195 | 770.5195 | 13
284473 | 604342 | 4602515 | 1997-01-21 | 855.9494 | 100 | 41 | 814.9494 | 75 | 100 | 780.9494 | 755.9494 | 25
284474 | 600564 | 4605526 | 1997-01-24 | 868.9406 | 165 | 20 | 848.9406 | 145 | 165 | 723.9406 | 703.9406 | 20
284475 | 607324.2 | 4606917 | 1997-02-07 | 896.0464 | 164 | 63 | 833.0464 | 154 | 164 | 742.0464 | 732.0464 | 10
284476 | 611637.8 | 4595950 | 1997-02-10 | 859.1145 | 43 | 7 | 852.1145 | 37 | 43 | 822.1145 | 816.1145 | 6
284478 | 587836 | 4591449 | 1997-02-14 | 895.0176 | 160 | 86 | 809.0176 | 154 | 160 | 741.0176 | 735.0176 | 6
285526 | 598247 | 4622947 | 1997-04-25 | 773.9968 | 194 | 4 | 769.9968 | 186 | 194 | 587.9968 | 579.9968 | 8
285537 | 583223 | 4617879 | 1997-04-21 | 767.4295 | 45 | 15 | 752.4295 | 30 | 45 | 737.4295 | 722.4295 | 15
285539 | 586779 | 4609191 | 1997-04-29 | 821.5549 | 80 | 38 | 783.5549 | 50 | 80 | 771.5549 | 741.5549 | 30
285540 | 590843 | 4613033 | 1997-04-01 | 769.6589 | 45 | 18 | 751.6589 | 20 | 45 | 749.6589 | 724.6589 | 25
285541 | 592142 | 4607960 | 1997-04-11 | 778.2351 | 90 | 21 | 757.2351 | 90 | 91 | 688.2351 | 687.2351 | 1
285542 | 590101 | 4607036 | 1997-04-09 | 816.6481 | 104 | 46 | 770.6481 | 104 | 105 | 712.6481 | 711.6481 | 1
285543 | 610983 | 4592774 | 1997-04-02 | 871.175 | 70 | 27 | 844.175 | 70 | 71 | 801.175 | 800.175 | 1
285544 | 607182.7 | 4623523 | 1997-04-22 | 793.6277 | 40 | 10 | 783.6277 | 10 | 40 | 783.6277 | 753.6277 | 30
285545 | 605689.5 | 4602298 | 1997-04-08 | 886.8663 | 135 | 52 | 834.8663 | 135 | 136 | 751.8663 | 750.8663 | 1
285547 | 610588 | 4599779 | 1997-03-28 | 888.9489 | 58 | 11 | 877.9489 | 28 | 58 | 860.9489 | 830.9489 | 30
286022 | 583374 | 4609636 | 1997-04-15 | 817.1649 | 131 | 30 | 787.1649 | 125 | 131 | 692.1649 | 686.1649 | 6
286023 | 590269 | 4608580 | 1997-04-20 | 778.679 | 87 | 35 | 743.679 | 60 | 87 | 718.679 | 691.679 | 27
286031 | 599581 | 4606921 | 1997-05-07 | 836.0261 | 70 | 47 | 789.0261 | 62 | 70 | 774.0261 | 766.0261 | 8
286039 | 603755 | 4595961 | 1996-10-01 | 830.4005 | 90 | 15 | 815.4005 | 83 | 90 | 747.4005 | 740.4005 | 7
286040 | 608221 | 4593204 | 1997-01-01 | 874.1815 | 77 | 43 | 831.1815 | 32 | 77 | 842.1815 | 797.1815 | 45
286044 | 610547.1 | 4609596 | 1996-11-01 | 901.8075 | 118 | 60 | 841.8075 | 100 | 118 | 801.8075 | 783.8075 | 18
286046 | 594998 | 4593903 | 1997-04-01 | 835.9826 | 69 | 40 | 795.9826 | 64 | 65 | 771.9826 | 770.9826 | 1
286048 | 601175 | 4590351 | 1997-02-01 | 881.4004 | 125 | 60 | 821.4004 | 104 | 125 | 777.4004 | 756.4004 | 21
286051 | 605633.9 | 4600668 | 1997-01-01 | 884.8193 | 125 | 50 | 834.8193 | 100 | 125 | 784.8193 | 759.8193 | 25
286053 | 593146 | 4590160 | 1997-04-01 | 841.0945 | 114 | 35 | 806.0945 | 92 | 114 | 749.0945 | 727.0945 | 22
286189 | 607050 | 4609102 | 1997-04-25 | 903.1943 | 170 | 40 | 863.1943 | 150 | 171 | 753.1943 | 732.1943 | 21
286190 | 600560 | 4594609 | 1997-04-05 | 823.9523 | 86 | 20 | 803.9523 | 54 | 86 | 769.9523 | 737.9523 | 32
286194 | 598291 | 4620657 | 1997-04-02 | 764.9067 | 42 | 11 | 753.9067 | 44 | 46 | 720.9067 | 718.9067 | 2
286195 | 597366 | 4619062 | 1997-04-24 | 760.3196 | 40 | 20 | 740.3196 | 28 | 45 | 732.3196 | 715.3196 | 17
286205 | 583904 | 4610973 | 1997-04-01 | 804.2696 | 55 | 27 | 777.2696 | 45 | 60 | 759.2696 | 744.2696 | 15
286213 | 589512 | 4610442 | 1997-03-31 | 775.8681 | 58 | 24 | 751.8681 | 48 | 58 | 727.8681 | 717.8681 | 10
286214 | 589998 | 4611008 | 1997-03-26 | 779.2083 | 93 | 23 | 756.2083 | 87 | 94 | 692.2083 | 685.2083 | 7
286215 | 586736 | 4609544 | 1997-03-18 | 786.5328 | 46 | 10 | 776.5328 | 24 | 46 | 762.5328 | 740.5328 | 22
286238 | 589599 | 4611623 | 1997-04-04 | 771.0143 | 56 | 21 | 750.0143 | 30 | 57 | 741.0143 | 714.0143 | 27
286241 | 590792 | 4616168 | 1997-04-10 | 752.91 | 55 | 15 | 737.91 | 35 | 58 | 717.91 | 694.91 | 23
286242 | 585225 | 4611990 | 1997-04-23 | 760.741 | 31 | 18 | 742.741 | 3 | 36 | 757.741 | 724.741 | 33
286243 | 590232 | 4611913 | 1997-04-22 | 750.0665 | 36 | 8 | 742.0665 | 28 | 39 | 722.0665 | 711.0665 | 11
286245 | 584993 | 4610942 | 1997-04-15 | 818.5217 | 133 | 71 | 747.5217 | 86 | 138 | 732.5217 | 680.5217 | 52
286247 | 589889 | 4609736 | 1997-04-09 | 774.4668 | 88 | 17 | 757.4668 | 65 | 88 | 709.4668 | 686.4668 | 23
286248 | 584545 | 4612253 | 1997-01-06 | 756.9795 | 45 | 15 | 741.9795 | 38 | 45 | 718.9795 | 711.9795 | 7
286249 | 590715 | 4611343 | 1997-05-23 | 757.8287 | 46 | 17 | 740.8287 | 5 | 46 | 752.8287 | 711.8287 | 41
286250 | 592659 | 4606733 | 1997-03-31 | 783.0207 | 43 | 4 | 779.0207 | 30 | 45 | 753.0207 | 738.0207 | 15
286251 | 592556 | 4607685 | 1997-05-07 | 781.1508 | 40 | 15 | 766.1508 | 25 | 45 | 756.1508 | 736.1508 | 20
286253 | 590221 | 4606990 | 1997-03-31 | 820.5972 | 99 | 10 | 810.5972 | 87 | 99 | 733.5972 | 721.5972 | 12
286254 | 599999 | 4607477 | 1997-05-29 | 847.9865 | 51 | 37 | 810.9865 | 20 | 57 | 827.9865 | 790.9865 | 37
286255 | 597129 | 4608922 | 1997-05-15 | 825.9275 | 104 | 52 | 773.9275 | 90 | 105 | 735.9275 | 720.9275 | 15
286256 | 595153 | 4608415 | 1997-03-20 | 840.01 | 87 | 50 | 790.01 | 77 | 90 | 763.01 | 750.01 | 13
286258 | 600319 | 4604812 | 1997-05-09 | 836.853 | 81 | 40 | 796.853 | 44 | 90 | 792.853 | 746.853 | 46
286259 | 595144 | 4606544 | 1997-04-14 | 781.3688 | 70 | 11 | 770.3688 | 20 | 73 | 761.3688 | 708.3688 | 53
286261 | 594015 | 4603658 | 1997-03-15 | 801.3919 | 55 | 16 | 785.3919 | 43 | 55 | 758.3919 | 746.3919 | 12
286262 | 610881 | 4595174 | 1997-05-13 | 857.6208 | 97 | 4 | 853.6208 | 100 | 105 | 757.6208 | 752.6208 | 5
286263 | 610835.8 | 4616480 | 1997-04-25 | 866.1397 | 85 | 45 | 821.1397 | 74 | 85 | 792.1397 | 781.1397 | 11
286264 | 609332.9 | 4623248 | 1997-05-15 | 803.0544 | 50 | 5 | 798.0544 | 20 | 52 | 783.0544 | 751.0544 | 32
286265 | 608303.5 | 4620340 | 1997-05-12 | 825.2035 | 47 | 14 | 811.2035 | 33 | 47 | 792.2035 | 778.2035 | 14
286266 | 607907.2 | 4609472 | 1997-05-01 | 903.2234 | 152 | 50 | 853.2234 | 115 | 158 | 788.2234 | 745.2234 | 43
286267 | 608052.7 | 4609476 | 1997-04-22 | 899.0204 | 150 | 53 | 846.0204 | 117 | 153 | 782.0204 | 746.0204 | 36
286269 | 604852.9 | 4614411 | 1997-05-05 | 889.606 | 190 | 92 | 797.606 | 165 | 190 | 724.606 | 699.606 | 25
286271 | 601362 | 4593191 | 1997-05-17 | 842.4142 | 157 | 50 | 792.4142 | 147 | 157 | 695.4142 | 685.4142 | 10
286272 | 607799 | 4597470 | 1997-05-07 | 879.5236 | 80 | 30 | 849.5236 | 50 | 81 | 829.5236 | 798.5236 | 31
286274 | 581426 | 4617759 | 1997-05-15 | 759.6225 | 45 | 5 | 754.6225 | 5 | 47 | 754.6225 | 712.6225 | 42
286276 | 581289 | 4622328 | 1997-04-24 | 791.7183 | 56 | 16 | 775.7183 | 40 | 59 | 751.7183 | 732.7183 | 19
286278 | 582123 | 4620928 | 1997-03-27 | 781.3968 | 30 | 11 | 770.3968 | 15 | 30 | 766.3968 | 751.3968 | 15
294365 | 598717 | 4620732 | 1997-04-22 | 764.0342 | 85 | 4 | 760.0342 | 70 | 90 | 694.0342 | 674.0342 | 20
294375 | 583569 | 4610782 | 1997-05-30 | 799.7936 | 57 | 31 | 768.7936 | 45 | 57 | 754.7936 | 742.7936 | 12
294376 | 588450 | 4609979 | 1997-05-06 | 773.7095 | 117 | 11 | 762.7095 | 100 | 120 | 673.7095 | 653.7095 | 20
294377 | 589786 | 4612168 | 1997-05-05 | 759.1342 | 53 | 12 | 747.1342 | 37 | 53 | 722.1342 | 706.1342 | 16
294380 | 587860 | 4609689 | 1997-05-22 | 773.7862 | 61 | 7 | 766.7862 | 55 | 67 | 718.7862 | 706.7862 | 12
294381 | 586153 | 4610447 | 1997-04-23 | 799.7188 | 100 | 13 | 786.7188 | 82 | 105 | 717.7188 | 694.7188 | 23
294382 | 590800 | 4607780 | 1997-04-07 | 782.9614 | 68 | 9 | 773.9614 | 58 | 75 | 724.9614 | 707.9614 | 17
294383 | 588687 | 4601911 | 1997-05-30 | 824.2141 | 153 | -1 | 825.2141 | 160 | 165 | 664.2141 | 659.2141 | 5
294384 | 586420 | 4602625 | 1997-05-13 | 852.9041 | 109 | 22 | 830.9041 | 90 | 117 | 762.9041 | 735.9041 | 27
294385 | 591040 | 4608220 | 1997-03-31 | 783.3744 | 56 | 17 | 766.3744 | 45 | 60 | 738.3744 | 723.3744 | 15
294386 | 593976 | 4608392 | 1997-03-12 | 819.8268 | 105 | 39 | 780.8268 | 85 | 105 | 734.8268 | 714.8268 | 20
294387 | 601362 | 4593191 | 1997-05-02 | 842.4142 | 110 | 20 | 822.4142 | 106 | 110 | 736.4142 | 732.4142 | 4
294388 | 597425 | 4607515 | 1997-04-01 | 841.9 | 90 | 50 | 791.9 | 83 | 90 | 758.9 | 751.9 | 7
294389 | 602241 | 4597292 | 1997-05-22 | 830.0319 | 120 | 21 | 809.0319 | 109 | 120 | 721.0319 | 710.0319 | 11
294395 | 609291.7 | 4617557 | 1997-05-16 | 859.5833 | 166 | 57 | 802.5833 | 121 | 166 | 738.5833 | 693.5833 | 45
294397 | 611224 | 4623434 | 1997-06-10 | 814.6164 | 65 | 10 | 804.6164 | 35 | 65 | 779.6164 | 749.6164 | 30
294398 | 605820.8 | 4618139 | 1997-05-07 | 825.546 | 60 | 2 | 823.546 | 25 | 60 | 800.546 | 765.546 | 35
294400 | 609512 | 4609541 | 1997-05-20 | 897.5562 | 128 | 51 | 846.5562 | 117 | 128 | 780.5562 | 769.5562 | 11
294402 | 600564 | 4592370 | 1997-04-30 | 864.2141 | 123 | 39 | 825.2141 | 106 | 123 | 758.2141 | 741.2141 | 17
294405 | 595626 | 4591497 | 1997-05-13 | 817.0615 | 46 | 11 | 806.0615 | 20 | 46 | 797.0615 | 771.0615 | 26
294406 | 610797 | 4595382 | 1997-05-07 | 856.7871 | 87 | 1 | 855.7871 | 65 | 87 | 791.7871 | 769.7871 | 22
294414 | 581563 | 4607074 | 1997-05-09 | 768.5426 | 72 | 17 | 751.5426 | 57 | 75 | 711.5426 | 693.5426 | 18
294415 | 581182 | 4608245 | 1997-04-18 | 788.6954 | 100 | 36 | 752.6954 | 95 | 100 | 693.6954 | 688.6954 | 5
294416 | 579937 | 4601635 | 1997-04-28 | 794.7255 | 89 | 26 | 768.7255 | 91 | 98 | 703.7255 | 696.7255 | 7
294417 | 581487 | 4604985 | 1997-03-24 | 806.0319 | 75 | 54 | 752.0319 | 57 | 77 | 749.0319 | 729.0319 | 20
294936 | 595773 | 4622963 | 1997-06-17 | 778.9307 | 50 | 11 | 767.9307 | 50 | 51 | 728.9307 | 727.9307 | 1
294950 | 588078 | 4598987 | 1997-02-12 | 854.4752 | 75 | 22 | 832.4752 | 68 | 75 | 786.4752 | 779.4752 | 7
294951 | 587069 | 4600788 | 1997-04-11 | 856.8684 | 78 | 30 | 826.8684 | 70 | 78 | 786.8684 | 778.8684 | 8
294954 | 600483 | 4603776 | 1997-06-11 | 807.8062 | 120 | 20 | 787.8062 | 100 | 120 | 707.8062 | 687.8062 | 20
294956 | 608003.9 | 4617559 | 1997-06-12 | 837.0306 | 188 | 71 | 766.0306 | 188 | 189 | 649.0306 | 648.0306 | 1
294957 | 610671.7 | 4617603 | 1997-06-16 | 871.3734 | 150 | 57 | 814.3734 | 135 | 155 | 736.3734 | 716.3734 | 20
294958 | 606472.8 | 4616928 | 1997-06-17 | 831.3657 | 122 | 47 | 784.3657 | 100 | 122 | 731.3657 | 709.3657 | 22
294959 | 605591.9 | 4616395 | 1997-06-20 | 914.8259 | 193 | 110 | 804.8259 | 193 | 194 | 721.8259 | 720.8259 | 1
294961 | 606880 | 4603851 | 1997-06-18 | 937.1623 | 153 | 75 | 862.1623 | 140 | 153 | 797.1623 | 784.1623 | 13
294962 | 579475 | 4588473 | 1997-06-23 | 844.7891 | 95 | 30 | 814.7891 | 80 | 95 | 764.7891 | 749.7891 | 15
294964 | 579581 | 4617983 | 1997-06-18 | 759.4196 | 40 | 9 | 750.4196 | 5 | 40 | 754.4196 | 719.4196 | 35
294965 | 578642 | 4618292 | 1997-07-01 | 759.8949 | 53 | 7 | 752.8949 | 9 | 53 | 750.8949 | 706.8949 | 44
294967 | 580875 | 4601653 | 1997-02-24 | 826.7347 | 100 | 24 | 802.7347 | 93 | 100 | 733.7347 | 726.7347 | 7
295512 | 585060 | 4611917 | 1997-07-31 | 760.2321 | 30 | 15 | 745.2321 | 8 | 30 | 752.2321 | 730.2321 | 22
295517 | 592723 | 4596374 | 1997-07-01 | 839.643 | 111 | 36 | 803.643 | 91 | 111 | 748.643 | 728.643 | 20
295519 | 592174 | 4610705 | 1997-05-01 | 809.3868 | 110 | 46 | 763.3868 | 105 | 110 | 704.3868 | 699.3868 | 5
295537 | 595883 | 4607092 | 1997-07-25 | 836.2757 | 70 | 31 | 805.2757 | 18 | 73 | 818.2757 | 763.2757 | 55
295538 | 602713 | 4596410 | 1997-04-01 | 830.4297 | 128 | 18 | 812.4297 | 112 | 128 | 718.4297 | 702.4297 | 16
295539 | 610852 | 4595186 | 1997-07-01 | 857.8833 | 125 | 1 | 856.8833 | 115 | 125 | 742.8833 | 732.8833 | 10
295540 | 610365 | 4589887 | 1997-06-02 | 864.1454 | 90 | 24 | 840.1454 | 39 | 95 | 825.1454 | 769.1454 | 56
295541 | 610396 | 4617587 | 1997-06-13 | 854.737 | 158 | 58 | 796.737 | 142 | 159 | 712.737 | 695.737 | 17
295543 | 610625.1 | 4614408 | 1997-06-12 | 886.9849 | 136 | 40 | 846.9849 | 115 | 139 | 771.9849 | 747.9849 | 24
295544 | 595328 | 4589150 | 1997-05-01 | 822.6216 | 51 | 10 | 812.6216 | 40 | 51 | 782.6216 | 771.6216 | 11
295546 | 595408 | 4589004 | 1997-06-01 | 821.8489 | 95 | 12 | 809.8489 | 83 | 95 | 738.8489 | 726.8489 | 12
295547 | 606624.8 | 4608447 | 1997-07-22 | 899.4141 | 125 | 48 | 851.4141 | 102 | 130 | 797.4141 | 769.4141 | 28
295548 | 610696 | 4600395 | 1997-04-01 | 883.0931 | 55 | 20 | 863.0931 | 15 | 55 | 868.0931 | 828.0931 | 40
295549 | 609437.3 | 4603981 | 1997-06-25 | 898.4261 | 90 | 34 | 864.4261 | 65 | 95 | 833.4261 | 803.4261 | 30
295553 | 578218 | 4618241 | 1997-06-18 | 762.9266 | 41 | 9 | 753.9266 | 35 | 41 | 727.9266 | 721.9266 | 6
298448 | 578379 | 4616898 | 1997-11-18 | 753.8924 | 43 | 7 | 746.8924 | 17 | 43 | 736.8924 | 710.8924 | 26
298521 | 601802 | 4619633 | 1997-11-07 | 766.8727 | 55 | 3 | 763.8727 | 27 | 55 | 739.8727 | 711.8727 | 28
298522 | 598063 | 4622140 | 1997-12-18 | 761.4025 | 147 | 24 | 737.4025 | 123 | 149 | 638.4025 | 612.4025 | 26
298529 | 583497 | 4617719 | 1997-12-30 | 764.7361 | 47 | 25 | 739.7361 | 25 | 47 | 739.7361 | 717.7361 | 22
298530 | 587185 | 4621153 | 1997-11-20 | 772.6581 | 58 | 3 | 769.6581 | 20 | 58 | 752.6581 | 714.6581 | 38
298533 | 588637 | 4609882 | 1997-11-04 | 766.7527 | 96 | 11 | 755.7527 | 59 | 99 | 707.7527 | 667.7527 | 40
298534 | 585943 | 4608406 | 1997-12-16 | 821.5529 | 138 | 62 | 759.5529 | 125 | 138 | 696.5529 | 683.5529 | 13
298535 | 588611 | 4609695 | 1997-12-17 | 768.5165 | 107 | 23 | 745.5165 | 89 | 110 | 679.5165 | 658.5165 | 21
298536 | 590301 | 4611150 | 1997-12-29 | 772.547 | 56 | 20 | 752.547 | 5 | 56 | 767.547 | 716.547 | 51
298537 | 587103 | 4589874 | 1997-12-11 | 860.982 | 75 | 35 | 825.982 | 75 | 90 | 785.982 | 770.982 | 15
298538 | 596150 | 4605885 | 1997-09-12 | 777.9943 | 130 | 51 | 726.9943 | 109 | 130 | 668.9943 | 647.9943 | 21
298542 | 597327 | 4606568 | 1997-12-02 | 855.176 | 150 | 83 | 772.176 | 127 | 159 | 728.176 | 696.176 | 32
298547 | 611333 | 4618975 | 1997-11-10 | 854.396 | 67 | 18 | 836.396 | 49 | 67 | 805.396 | 787.396 | 18
298548 | 611343 | 4618901 | 1997-10-30 | 853.5381 | 60 | 22 | 831.5381 | 45 | 60 | 808.5381 | 793.5381 | 15
298549 | 605316 | 4618547 | 1997-12-12 | 843.1392 | 78 | 24 | 819.1392 | 62 | 78 | 781.1392 | 765.1392 | 16
298550 | 607445 | 4618648 | 1997-11-11 | 876.445 | 124 | 75 | 801.445 | 130 | 135 | 746.445 | 741.445 | 5
298551 | 605785 | 4622902 | 1997-11-25 | 793.2301 | 56 | 14 | 779.2301 | 42 | 59 | 751.2301 | 734.2301 | 17
298553 | 610416.5 | 4619601 | 1997-11-14 | 869.6039 | 137 | 54 | 815.6039 | 124 | 137 | 745.6039 | 732.6039 | 13
298554 | 608015 | 4617230 | 1997-12-01 | 874.3968 | 165 | 72 | 802.3968 | 130 | 165 | 744.3968 | 709.3968 | 35
298555 | 606783.5 | 4615312 | 1997-12-02 | 860.7988 | 150 | 30 | 830.7988 | 130 | 150 | 730.7988 | 710.7988 | 20
298556 | 606811.4 | 4612220 | 1997-12-31 | 891.6785 | 42 | 25 | 866.6785 | 25 | 42 | 866.6785 | 849.6785 | 17
298557 | 608295 | 4602314 | 1997-12-31 | 904.5346 | 103 | 38 | 866.5346 | 75 | 103 | 829.5346 | 801.5346 | 28
298559 | 608953 | 4599687 | 1997-12-17 | 893.0527 | 70 | 35 | 858.0527 | 53 | 70 | 840.0527 | 823.0527 | 17
298560 | 604733 | 4605959 | 1997-12-22 | 848.971 | 68 | 26 | 822.971 | 60 | 68 | 788.971 | 780.971 | 8
298567 | 578450 | 4599197 | 1997-10-06 | 828.3664 | 54 | 11 | 817.3664 | 42 | 54 | 786.3664 | 774.3664 | 12
300167 | 606819 | 4620421 | 1997-07-12 | 801.8252 | 65 | 5 | 796.8252 | 20 | 65 | 781.8252 | 736.8252 | 45
300168 | 609614 | 4623269 | 1997-02-04 | 807.2689 | 94 | 7 | 800.2689 | 94 | 100 | 713.2689 | 707.2689 | 6
300169 | 595795 | 4619541 | 1997-07-14 | 759.1894 | 57 | 16 | 743.1894 | 33 | 57 | 726.1894 | 702.1894 | 24
300170 | 597336 | 4623473 | 1997-07-09 | 774.4056 | 51 | 30 | 744.4056 | 32 | 51 | 742.4056 | 723.4056 | 19
300171 | 603651 | 4613414 | 1997-07-17 | 894.05 | 198 | 72 | 822.05 | 140 | 198 | 754.05 | 696.05 | 58
300179 | 591242 | 4614056 | 1997-07-15 | 762.0816 | 32 | 8 | 754.0816 | 25 | 32 | 737.0816 | 730.0816 | 7
300181 | 594697 | 4606652 | 1997-07-18 | 778.5426 | 167 | 15 | 763.5426 | 140 | 167 | 638.5426 | 611.5426 | 27
300182 | 610774 | 4594716 | 1997-07-07 | 876.9679 | 85 | 10 | 866.9679 | 65 | 87 | 811.9679 | 789.9679 | 22
300183 | 608396.9 | 4611941 | 1997-07-01 | 938.5784 | 77 | 52 | 886.5784 | 60 | 77 | 878.5784 | 861.5784 | 17
300184 | 597734 | 4589083 | 1997-07-07 | 828.1289 | 50 | 8 | 820.1289 | 35 | 50 | 793.1289 | 778.1289 | 15
300186 | 610760.7 | 4609176 | 1997-07-09 | 877.2408 | 100 | 32 | 845.2408 | 90 | 100 | 787.2408 | 777.2408 | 10
300187 | 610798.8 | 4604314 | 1997-07-23 | 913.4314 | 120 | 42 | 871.4314 | 120 | 121 | 793.4314 | 792.4314 | 1
300188 | 606736.1 | 4605500 | 1997-07-01 | 886.2871 | 77 | 5 | 881.2871 | 60 | 77 | 826.2871 | 809.2871 | 17
300189 | 581343 | 4591364 | 1997-07-22 | 862.8961 | 104 | 40 | 822.8961 | 97 | 104 | 765.8961 | 758.8961 | 7
300191 | 581146 | 4610409 | 1997-07-08 | 765.2628 | 45 | 20 | 745.2628 | 20 | 45 | 745.2628 | 720.2628 | 25
300331 | 589370 | 4609565 | 1997-08-29 | 772.4258 | 121 | 18 | 754.4258 | 110 | 121 | 662.4258 | 651.4258 | 11
300333 | 604926 | 4622019 | 1997-08-27 | 791.4304 | 60 | 7 | 784.4304 | 96 | 98 | 695.4304 | 693.4304 | 2
300334 | 602806 | 4620033 | 1997-08-19 | 781.697 | 45 | 10 | 771.697 | 20 | 47 | 761.697 | 734.697 | 27
300337 | 593840 | 4621366 | 1997-07-30 | 778.0545 | 33 | 10 | 768.0545 | 20 | 34 | 758.0545 | 744.0545 | 14
300342 | 593941 | 4609954 | 1997-06-30 | 841.4447 | 127 | 48 | 793.4447 | 95 | 130 | 746.4447 | 711.4447 | 35
300343 | 597498 | 4611617 | 1997-07-10 | 814.5873 | 100 | 23 | 791.5873 | 85 | 105 | 729.5873 | 709.5873 | 20
300344 | 597129 | 4608922 | 1997-05-15 | 825.9275 | 104 | 52 | 773.9275 | 90 | 105 | 735.9275 | 720.9275 | 15
300375 | 591072 | 4610503 | 1997-07-28 | 764.5255 | 60 | 25 | 739.5255 | 42 | 50 | 722.5255 | 714.5255 | 8
300378 | 589176 | 4609752 | 1997-08-20 | 775.1119 | 69 | 6 | 769.1119 | 35 | 69 | 740.1119 | 706.1119 | 34
300379 | 591684 | 4614173 | 1997-08-25 | 768.6589 | 45 | 8 | 760.6589 | 10 | 45 | 758.6589 | 723.6589 | 35
300380 | 591137 | 4610504 | 1997-06-25 | 766.0437 | 75 | 30 | 736.0437 | 66 | 76 | 700.0437 | 690.0437 | 10
300381 | 586858 | 4609522 | 1997-07-29 | 794.8355 | 50 | 15 | 779.8355 | 30 | 50 | 764.8355 | 744.8355 | 20
300382 | 586747 | 4609546 | 1997-06-24 | 786.35 | 56 | 11 | 775.35 | 28 | 58 | 758.35 | 728.35 | 30
300383 | 591127 | 4610552 | 1997-06-25 | 766.2455 | 81 | 30 | 736.2455 | 66 | 82 | 700.2455 | 684.2455 | 16
300384 | 590156 | 4611391 | 1997-06-03 | 765.2767 | 50 | 24 | 741.2767 | 40 | 50 | 725.2767 | 715.2767 | 10
300385 | 590620 | 4611054 | 1997-09-05 | 752.8873 | 48 | 15 | 737.8873 | 36 | 60 | 716.8873 | 692.8873 | 24
300386 | 590640 | 4610340 | 1997-05-16 | 754.8942 | 36 | 22 | 732.8942 | 16 | 36 | 738.8942 | 718.8942 | 20
300387 | 590320 | 4610050 | 1997-05-08 | 777.3716 | 60 | 26 | 751.3716 | 46 | 60 | 731.3716 | 717.3716 | 14
300388 | 591111 | 4610254 | 1997-05-23 | 754.3799 | 58 | 15 | 739.3799 | 34 | 70 | 720.3799 | 684.3799 | 36
300389 | 586837 | 4609537 | 1997-08-14 | 794.2292 | 50 | 14 | 780.2292 | 36 | 53 | 758.2292 | 741.2292 | 17
300390 | 590979 | 4616235 | 1997-05-22 | 757.1033 | 35 | 15 | 742.1033 | 16 | 35 | 741.1033 | 722.1033 | 19
300393 | 582743 | 4614832 | 1997-05-13 | 734.771 | 105 | 20 | 714.771 | 85 | 107 | 649.771 | 627.771 | 22
300396 | 590802 | 4603737 | 1997-07-29 | 829.2816 | 111 | 35 | 794.2816 | 96 | 113 | 733.2816 | 716.2816 | 17
300397 | 586352 | 4608038 | 1997-08-01 | 802.386 | 97 | 40 | 762.386 | 34 | 98 | 768.386 | 704.386 | 64
300398 | 592463 | 4606845 | 1997-08-05 | 783.9621 | 41 | 9 | 774.9621 | 30 | 42 | 753.9621 | 741.9621 | 12
300400 | 597880 | 4593961 | 1997-07-09 | 829.6226 | 85 | 30 | 799.6226 | 70 | 87 | 759.6226 | 742.6226 | 17
300401 | 602427 | 4599448 | 1997-06-06 | 826.0688 | 60 | 12 | 814.0688 | 45 | 60 | 781.0688 | 766.0688 | 15
300402 | 595861 | 4608851 | 1997-07-19 | 833.7184 | 144 | 50 | 783.7184 | 136 | 150 | 697.7184 | 683.7184 | 14
300404 | 599810 | 4599375 | 1997-07-16 | 817.7122 | 50 | 15 | 802.7122 | 40 | 53 | 777.7122 | 764.7122 | 13
300405 | 599854 | 4599619 | 1997-07-18 | 817.3496 | 50 | 15 | 802.3496 | 40 | 53 | 777.3496 | 764.3496 | 13
300406 | 599958 | 4599262 | 1997-07-09 | 818.4679 | 50 | 13 | 805.4679 | 8 | 50 | 810.4679 | 768.4679 | 42
300407 | 603789 | 4607313 | 1997-08-06 | 850.1268 | 57 | 22 | 828.1268 | 42 | 57 | 808.1268 | 793.1268 | 15
300409 | 598073 | 4603853 | 1997-08-02 | 802.6404 | 20 | 12 | 790.6404 | 14 | 20.5 | 788.6404 | 782.1404 | 6.5
300410 | 598303 | 4603561 | 1997-08-02 | 800.7171 | 112 | 12 | 788.7171 | 110 | 115 | 690.7171 | 685.7171 | 5
300412 | 598317 | 4603801 | 1997-07-31 | 802.02 | 155 | 12 | 790.02 | 159 | 162 | 643.02 | 640.02 | 3
300413 | 598317 | 4603801 | 1997-08-01 | 802.02 | 115 | 12 | 790.02 | 87 | 121 | 715.02 | 681.02 | 34
300415 | 600086 | 4599354 | 1996-06-06 | 816.3941 | 44 | 13 | 803.3941 | 25 | 45 | 791.3941 | 771.3941 | 20
300416 | 600057 | 4599302 | 1997-05-28 | 818.1989 | 42 | 14 | 804.1989 | 35 | 45 | 783.1989 | 773.1989 | 10
300420 | 604937 | 4621480 | 1997-08-27 | 791.3342 | 37 | 10 | 781.3342 | 20 | 38 | 771.3342 | 753.3342 | 18
300421 | 606580 | 4621460 | 1997-07-18 | 792.0068 | 35 | 3 | 789.0068 | 36 | 40 | 756.0068 | 752.0068 | 4
300422 | 610257.4 | 4619842 | 1997-06-23 | 856.13 | 85 | 30 | 826.13 | 87 | 96 | 769.13 | 760.13 | 9
300423 | 604693.5 | 4617928 | 1997-06-04 | 900.3703 | 150 | 60 | 840.3703 | 110 | 150 | 790.3703 | 750.3703 | 40
300424 | 608047.1 | 4619944 | 1997-07-18 | 826.231 | 57 | 25 | 801.231 | 37 | 60 | 789.231 | 766.231 | 23
300425 | 611399.7 | 4619873 | 1997-07-01 | 886.6661 | 143 | 73 | 813.6661 | 114 | 150 | 772.6661 | 736.6661 | 36
300426 | 610530.7 | 4619610 | 1997-08-06 | 871.5795 | 87 | 22 | 849.5795 | 65 | 87 | 806.5795 | 784.5795 | 22
300427 | 609380.8 | 4610065 | 1997-06-05 | 914.9235 | 110 | 69 | 845.9235 | 100 | 115 | 814.9235 | 799.9235 | 15
300428 | 578478 | 4618719 | 1997-08-26 | 765.1901 | 37 | 12 | 753.1901 | 45 | 50 | 720.1901 | 715.1901 | 5
300429 | 580117 | 4615450 | 1997-08-25 | 714.94 | 54 | 29 | 685.94 | 45 | 55 | 669.94 | 659.94 | 10
300442 | 580408 | 4606691 | 1997-04-30 | 792.43 | 76 | 25 | 767.43 | 65 | 80 | 727.43 | 712.43 | 15
300443 | 581146 | 4608772 | 1997-07-11 | 800.0662 | 130 | 24 | 776.0662 | 120 | 133 | 680.0662 | 667.0662 | 13
300829 | 596892 | 4616136 | 1997-08-20 | 790.9432 | 64 | 40 | 750.9432 | 30 | 64 | 760.9432 | 726.9432 | 34
300830 | 597677 | 4610269 | 1997-08-14 | 808.9276 | 50 | 12 | 796.9276 | 20 | 50 | 788.9276 | 758.9276 | 30
300831 | 597890 | 4611543 | 1997-08-25 | 819.3902 | 85 | 29 | 790.3902 | 39 | 85 | 780.3902 | 734.3902 | 46
300836 | 588977 | 4609730 | 1997-07-14 | 770.6841 | 50 | 8 | 762.6841 | 37 | 50 | 733.6841 | 720.6841 | 13
300837 | 588900 | 4610050 | 1997-07-09 | 771.8549 | 76 | 13 | 758.8549 | 65 | 76 | 706.8549 | 695.8549 | 11
300838 | 590530 | 4613524 | 1997-08-22 | 770.8355 | 50 | 8 | 762.8355 | 45 | 50 | 725.8355 | 720.8355 | 5
300839 | 588437 | 4609776 | 1997-08-15 | 774.1484 | 65 | 12 | 762.1484 | 42 | 65 | 732.1484 | 709.1484 | 23
300841 | 588115 | 4598553 | 1997-08-27 | 848.2389 | 60 | 15 | 833.2389 | 45 | 60 | 803.2389 | 788.2389 | 15
300842 | 601996 | 4605142 | 1997-08-14 | 815.4554 | 75 | 6 | 809.4554 | 50 | 75 | 765.4554 | 740.4554 | 25
300843 | 597515 | 4607072 | 1997-06-04 | 844.7031 | 94 | 55 | 789.7031 | 89 | 94 | 755.7031 | 750.7031 | 5
300845 | 601206 | 4604767 | 1997-07-29 | 841.8922 | 123 | 49 | 792.8922 | 90 | 123 | 751.8922 | 718.8922 | 33
300848 | 595739 | 4608615 | 1997-08-27 | 820.5487 | 55 | 38 | 782.5487 | 42 | 55 | 778.5487 | 765.5487 | 13
300851 | 595773 | 4605413 | 1997-07-11 | 778.2349 | 186 | 3 | 775.2349 | 169 | 186 | 609.2349 | 592.2349 | 17
300854 | 610282.6 | 4611754 | 1997-05-16 | 833.7568 | 60 | 8 | 825.7568 | 9 | 60 | 824.7568 | 773.7568 | 51
300855 | 607828.5 | 4609246 | 1997-08-27 | 907.7046 | 150 | 45 | 862.7046 | 130 | 150 | 777.7046 | 757.7046 | 20
300856 | 606851.8 | 4610340 | 1997-08-04 | 906.1648 | 32 | 21 | 885.1648 | 22 | 32 | 884.1648 | 874.1648 | 10
300858 | 601585 | 4592044 | 1997-06-09 | 862.7807 | 95 | 21 | 841.7807 | 63 | 93 | 799.7807 | 769.7807 | 30
300859 | 607418.6 | 4598681 | 1997-07-23 | 886.537 | 98 | 38 | 848.537 | 76 | 98 | 810.537 | 788.537 | 22
300860 | 608839.3 | 4603955 | 1997-08-05 | 898.344 | 48 | 36 | 862.344 | 32 | 50 | 866.344 | 848.344 | 18
300861 | 608258.1 | 4599016 | 1997-08-08 | 898.6633 | 79 | 38 | 860.6633 | 64 | 79 | 834.6633 | 819.6633 | 15
300862 | 604463.4 | 4603915 | 1997-08-05 | 852.7434 | 92 | 46 | 806.7434 | 52 | 97 | 800.7434 | 755.7434 | 45
300863 | 604224.8 | 4603880 | 1997-08-08 | 861.2512 | 88 | 22 | 839.2512 | 60 | 88 | 801.2512 | 773.2512 | 28
300864 | 580509 | 4618574 | 1997-08-26 | 761.5837 | 40 | 6 | 755.5837 | 12 | 40 | 749.5837 | 721.5837 | 28
301679 | 602762 | 4617147 | 1997-02-17 | 829.5553 | 113 | 72 | 757.5553 | 94 | 113 | 735.5553 | 716.5553 | 19
301680 | 602876 | 4619817 | 1997-09-18 | 787.6539 | 64 | 8 | 779.6539 | 33 | 64 | 754.6539 | 723.6539 | 31
301682 | 595585 | 4618251 | 1997-06-13 | 768.0515 | 56 | 30 | 738.0515 | 45 | 65 | 723.0515 | 703.0515 | 20
301683 | 596341 | 4613981 | 1997-09-02 | 901.6898 | 149 | 99 | 802.6898 | 150 | 155 | 751.6898 | 746.6898 | 5
301685 | 600999 | 4612657 | 1997-09-12 | 892.7318 | 120 | 86 | 806.7318 | 120 | 121 | 772.7318 | 771.7318 | 1
301686 | 595463 | 4614348 | 1997-08-19 | 871.3705 | 157 | 78 | 793.3705 | 100 | 157 | 771.3705 | 714.3705 | 57
301688 | 585720 | 4620497 | 1997-08-13 | 775.3298 | 60 | 13 | 762.3298 | 50 | 60 | 725.3298 | 715.3298 | 10
301691 | 590731 | 4620423 | 1997-10-08 | 773.5359 | 52 | 1 | 772.5359 | 1 | 52 | 772.5359 | 721.5359 | 51
301692 | 592340 | 4609744 | 1997-04-02 | 788.1978 | 48 | 22 | 766.1978 | 15 | 48 | 773.1978 | 740.1978 | 33
301693 | 584083 | 4614515 | 1997-08-01 | 724.8798 | 13.5 | 3.6 | 721.2798 | 2 | 13.5 | 722.8798 | 711.3798 | 11.5
301695 | 584223 | 4612153 | 1997-06-24 | 760.4394 | 45 | 14 | 746.4394 | 30 | 45 | 730.4394 | 715.4394 | 15
301696 | 588805 | 4609480 | 1997-05-23 | 767.1766 | 160 | 15 | 752.1766 | 150 | 160 | 617.1766 | 607.1766 | 10
301697 | 591666 | 4616572 | 1997-09-23 | 746.0934 | 60 | 18 | 728.0934 | 47 | 60 | 699.0934 | 686.0934 | 13
301699 | 587910 | 4612379 | 1997-07-01 | 761.8461 | 98 | 12 | 749.8461 | 93 | 98 | 668.8461 | 663.8461 | 5
301702 | 583131 | 4614843 | 1997-09-11 | 743.7703 | 105 | 24 | 719.7703 | 95 | 105 | 648.7703 | 638.7703 | 10
301704 | 589474 | 4611500 | 1997-07-14 | 771.6313 | 53 | 24 | 747.6313 | 43 | 53 | 728.6313 | 718.6313 | 10
301705 | 591148 | 4610455 | 1997-09-12 | 766.2676 | 101 | 35 | 731.2676 | 90 | 101 | 676.2676 | 665.2676 | 11
301706 | 591117 | 4610304 | 1997-09-05 | 764.338 | 53 | 13 | 751.338 | 31 | 53 | 733.338 | 711.338 | 22
301708 | 590306 | 4610302 | 1997-09-19 | 781.2171 | 49 | 17 | 764.2171 | 20 | 49 | 761.2171 | 732.2171 | 29
301711 | 588284 | 4594944 | 1997-08-28 | 880.7683 | 130 | 54 | 826.7683 | 122 | 130 | 758.7683 | 750.7683 | 8
301713 | 593013 | 4605777 | 1997-01-31 | 789.3484 | 67 | 12 | 777.3484 | 56 | 67 | 733.3484 | 722.3484 | 11
301714 | 590503 | 4607827 | 1997-09-11 | 779.8205 | 50 | 17 | 762.8205 | 30 | 50 | 749.8205 | 729.8205 | 20
301715 | 590750 | 4607700 | 1997-08-14 | 782.7137 | 85 | 13 | 769.7137 | 77 | 85 | 705.7137 | 697.7137 | 8
301717 | 595658 | 4607160 | 1997-06-13 | 815.5885 | 74 | 40 | 775.5885 | 69 | 74 | 746.5885 | 741.5885 | 5
301719 | 597680 | 4606270 | 1997-05-13 | 853.1402 | 125 | 70 | 783.1402 | 117 | 125 | 736.1402 | 728.1402 | 8
301720 | 594502 | 4602697 | 1997-03-27 | 822.9832 | 85 | 35 | 787.9832 | 79 | 85 | 743.9832 | 737.9832 | 6
301723 | 604117 | 4594964 | 1997-10-02 | 831.7521 | 51 | 13 | 818.7521 | 28 | 51 | 803.7521 | 780.7521 | 23
301724 | 608447 | 4593593 | 1997-07-02 | 881.1101 | 50 | 27 | 854.1101 | 1 | 50 | 880.1101 | 831.1101 | 49
301725 | 607702 | 4593558 | 1997-04-30 | 871.3267 | 68 | 24 | 847.3267 | 63 | 68 | 808.3267 | 803.3267 | 5
301726 | 607787 | 4593548 | 1997-07-14 | 877.9228 | 67 | 31 | 846.9228 | 58 | 67 | 819.9228 | 810.9228 | 9
301727 | 610289.5 | 4609818 | 1997-09-02 | 911.3026 | 180 | 60 | 851.3026 | 162 | 180 | 749.3026 | 731.3026 | 18
301730 | 603975.3 | 4619948 | 1997-03-07 | 787.0972 | 38 | 12 | 775.0972 | 20 | 38 | 767.0972 | 749.0972 | 18
301731 | 607267.8 | 4612598 | 1997-09-09 | 911.8997 | 163 | 83 | 828.8997 | 148 | 163 | 763.8997 | 748.8997 | 15
301732 | 595564 | 4589073 | 1997-09-08 | 824.0609 | 50 | 15 | 809.0609 | 25 | 50 | 799.0609 | 774.0609 | 25
301736 | 605861 | 4601860 | 1997-04-14 | 911.4136 | 185 | 35 | 876.4136 | 174 | 185 | 737.4136 | 726.4136 | 11
301737 | 605932 | 4606104 | 1997-01-27 | 863.0407 | 77 | 18 | 845.0407 | 70 | 77 | 793.0407 | 786.0407 | 7
301738 | 587841 | 4589818 | 1997-09-30 | 865.3783 | 154 | 42 | 823.3783 | 130 | 154 | 735.3783 | 711.3783 | 24
301739 | 585995 | 4589743 | 1997-05-27 | 872.0343 | 89 | 38 | 834.0343 | 80 | 89 | 792.0343 | 783.0343 | 9
301740 | 581630 | 4590586 | 1997-05-28 | 863.6691 | 152 | 40 | 823.6691 | 146 | 152 | 717.6691 | 711.6691 | 6
301741 | 582519 | 4591345 | 1997-04-25 | 867.225 | 114 | 45 | 822.225 | 102 | 114 | 765.225 | 753.225 | 12
301742 | 583302 | 4592948 | 1997-05-13 | 868.8107 | 123 | 42 | 826.8107 | 113 | 123 | 755.8107 | 745.8107 | 10
301745 | 609198 | 4596766 | 1997-09-22 | 875.9779 | 125 | 35 | 840.9779 | 110 | 125 | 765.9779 | 750.9779 | 15
301751 | 582549 | 4597343 | 1997-06-11 | 866.4164 | 140 | 45 | 821.4164 | 130 | 140 | 736.4164 | 726.4164 | 10
302581 | 610687 | 4622908 | 1997-07-09 | 815.3438 | 68 | 7 | 808.3438 | 60 | 68 | 755.3438 | 747.3438 | 8
302582 | 597694 | 4618459 | 1997-10-02 | 771.0264 | 55 | 17 | 754.0264 | 41 | 55 | 730.0264 | 716.0264 | 14
302583 | 594004 | 4617433 | 1997-10-22 | 758.8419 | 50 | 17 | 741.8419 | 5 | 50 | 753.8419 | 708.8419 | 45
302585 | 603613 | 4614912 | 1997-09-29 | 872.1934 | 172 | 55 | 817.1934 | 142 | 179 | 730.1934 | 693.1934 | 37
302586 | 596925 | 4611426 | 1997-11-06 | 801.7571 | 95 | 21 | 780.7571 | 80 | 95 | 721.7571 | 706.7571 | 15
302587 | 594996 | 4610235 | 1997-09-26 | 845.0815 | 90 | 54 | 791.0815 | 60 | 93 | 785.0815 | 752.0815 | 33
302589 | 587542 | 4611452 | 1997-10-20 | 759.7946 | 105 | 16 | 743.7946 | 97 | 105 | 662.7946 | 654.7946 | 8
302590 | 584935 | 4589375 | 1997-10-07 | 862.8858 | 180 | 40 | 822.8858 | 165 | 180 | 697.8858 | 682.8858 | 15
302591 | 590010 | 4616711 | 1997-10-06 | 749.2166 | 45 | 15 | 734.2166 | 30 | 45 | 719.2166 | 704.2166 | 15
302592 | 589853 | 4610611 | 1997-10-21 | 783.3666 | 58 | 18 | 765.3666 | 45 | 58 | 738.3666 | 725.3666 | 13
302593 | 589913 | 4611083 | 1997-09-29 | 781.7229 | 46 | 31 | 750.7229 | 17 | 46 | 764.7229 | 735.7229 | 29
302594 | 588096 | 4609528 | 1997-10-13 | 772.7319 | 90 | 12 | 760.7319 | 137 | 160 | 635.7319 | 612.7319 | 23
302595 | 583754 | 4611268 | 1997-10-20 | 768.4103 | 83 | 21 | 747.4103 | 70 | 83 | 698.4103 | 685.4103 | 13
302598 | 591091 | 4610381 | 1997-10-03 | 766.3562 | 47 | 15 | 751.3562 | 5 | 47 | 761.3562 | 719.3562 | 42
302600 | 590085 | 4609405 | 1997-10-02 | 778.842 | 45 | 20 | 758.842 | 39 | 47 | 739.842 | 731.842 | 8
302604 | 591695 | 4601069 | 1997-10-14 | 858.9084 | 101 | 29 | 829.9084 | 58 | 101 | 800.9084 | 757.9084 | 43
302605 | 586893 | 4608245 | 1997-10-03 | 798.5021 | 68 | 33 | 765.5021 | 68 | 71 | 730.5021 | 727.5021 | 3
302607 | 603480 | 4595938 | 1997-08-27 | 829.3616 | 38 | 7 | 822.3616 | 23 | 38 | 806.3616 | 791.3616 | 15
302608 | 598702 | 4606716 | 1997-10-18 | 831.503 | 143 | 60 | 771.503 | 119 | 143 | 712.503 | 688.503 | 24
302611 | 598988 | 4605769 | 1997-10-10 | 849.0949 | 75 | 43 | 806.0949 | 10 | 75 | 839.0949 | 774.0949 | 65
302613 | 594484 | 4606502 | 1997-09-23 | 781.6862 | 149 | 6 | 775.6862 | 157 | 160 | 624.6862 | 621.6862 | 3
302615 | 597779 | 4609373 | 1997-09-30 | 811.9502 | 130 | 12 | 799.9502 | 97 | 130 | 714.9502 | 681.9502 | 33
302616 | 597799 | 4609371 | 1997-10-01 | 811.8806 | 125 | 12 | 799.8806 | 97 | 125 | 714.8806 | 686.8806 | 28
302617 | 597327 | 4606548 | 1959-08-29 | 853.3408 | 108 | 74 | 779.3408 | 98 | 108 | 755.3408 | 745.3408 | 10
302620 | 610956 | 4595185 | 1997-09-03 | 858.4865 | 115 | 5 | 853.4865 | 79 | 119 | 779.4865 | 739.4865 | 40
302621 | 604145.6 | 4619355 | 1997-09-08 | 779.44 | 50 | 9 | 770.44 | 33 | 51 | 746.44 | 728.44 | 18
302623 | 610646.8 | 4618911 | 1997-10-06 | 892.2395 | 100 | 45 | 847.2395 | 72 | 102 | 820.2395 | 790.2395 | 30
302624 | 611432.3 | 4621826 | 1997-10-21 | 817.8211 | 110 | 26 | 791.8211 | 89 | 118 | 728.8211 | 699.8211 | 29
302625 | 604025 | 4615130 | 1997-09-10 | 899.4334 | 198 | 82 | 817.4334 | 158 | 198 | 741.4334 | 701.4334 | 40
302626 | 600084 | 4593887 | 1997-10-10 | 870.0456 | 90 | 30 | 840.0456 | 83 | 90 | 787.0456 | 780.0456 | 7
302629 | 610631 | 4597500 | 1997-09-24 | 869.663 | 80 | 4 | 865.663 | 41 | 80 | 828.663 | 789.663 | 39
302630 | 608894 | 4599811 | 1997-10-15 | 892.3593 | 73 | 26 | 866.3593 | 15 | 78 | 877.3593 | 814.3593 | 63
302631 | 607621 | 4607025 | 1997-09-18 | 909.4795 | 190 | 64 | 845.4795 | 114 | 198 | 795.4795 | 711.4795 | 84
302632 | 585049 | 4588649 | 1997-10-27 | 854.5208 | 183 | 39 | 815.5208 | 170 | 183 | 684.5208 | 671.5208 | 13
302633 | 588299 | 4587480 | 1997-09-08 | 854.1226 | 71 | 23 | 831.1226 | 64 | 71 | 790.1226 | 783.1226 | 7
302634 | 583343 | 4590938 | 1997-10-23 | 871.5298 | 130 | 43 | 828.5298 | 120 | 130 | 751.5298 | 741.5298 | 10
302635 | 578074 | 4616890 | 1997-10-20 | 757.4706 | 45 | 8 | 749.4706 | 20 | 47 | 737.4706 | 710.4706 | 27
302637 | 578440 | 4616900 | 1997-10-27 | 751.0524 | 39 | 8 | 743.0524 | 10 | 47 | 741.0524 | 704.0524 | 37
302639 | 581420 | 4609664 | 1997-10-10 | 784.6242 | 114 | 32 | 752.6242 | 103 | 118 | 681.6242 | 666.6242 | 15
302640 | 580702 | 4606497 | 1997-10-21 | 796.5753 | 170 | 30 | 766.5753 | 160 | 170 | 636.5753 | 626.5753 | 10
302737 | 603316 | 4610771 | 1997-08-01 | 852.1663 | 95 | 32 | 820.1663 | 75 | 95 | 777.1663 | 757.1663 | 20
302738 | 603614 | 4615211 | 1997-10-28 | 863.0616 | 199 | 120 | 743.0616 | 140 | 199 | 723.0616 | 664.0616 | 59
302740 | 597358 | 4611699 | 1997-10-09 | 815.2097 | 120 | 24 | 791.2097 | 105 | 120 | 710.2097 | 695.2097 | 15
302741 | 596926 | 4611324 | 1997-10-06 | 806.6292 | 52 | 20 | 786.6292 | 25 | 52 | 781.6292 | 754.6292 | 27
302748 | 587376 | 4619122 | 1997-10-22 | 766.0661 | 32 | 10 | 756.0661 | 20 | 32 | 746.0661 | 734.0661 | 12
302751 | 590135 | 4610850 | 1997-06-10 | 777.0684 | 58 | 20 | 757.0684 | 52 | 58 | 725.0684 | 719.0684 | 6
302756 | 588823 | 4613159 | 1997-07-02 | 751.0334 | 122 | -1 | 752.0334 | 112 | 126 | 639.0334 | 625.0334 | 14
302758 | 587460 | 4615935 | 1997-07-03 | 751.3484 | 40 | 9 | 742.3484 | 40 | 45 | 711.3484 | 706.3484 | 5
302759 | 591619 | 4609150 | 1997-11-04 | 767.1177 | 61 | 9 | 758.1177 | 52 | 66 | 715.1177 | 701.1177 | 14
302761 | 586911 | 4609316 | 1997-10-10 | 805.1318 | 95 | 24 | 781.1318 | 95 | 96 | 710.1318 | 709.1318 | 1
302762 | 591739 | 4609081 | 1997-10-28 | 774.5797 | 63 | 20 | 754.5797 | 45 | 63 | 729.5797 | 711.5797 | 18
302763 | 584346 | 4622418 | 1997-08-04 | 784.386 | 53 | 29 | 755.386 | 53 | 58 | 731.386 | 726.386 | 5
302764 | 590995 | 4608860 | 1997-07-01 | 780.5574 | 65 | 18 | 762.5574 | 40 | 65 | 740.5574 | 715.5574 | 25
302766 | 588003 | 4600667 | 1997-06-17 | 885.4651 | 150 | 58 | 827.4651 | 150 | 154 | 735.4651 | 731.4651 | 4
302767 | 586733 | 4605079 | 1997-08-05 | 814.8226 | 94 | 20 | 794.8226 | 81 | 101 | 733.8226 | 713.8226 | 20
302768 | 586360 | 4603737 | 1997-07-24 | 835.4716 | 71 | 20 | 815.4716 | 63 | 71 | 772.4716 | 764.4716 | 8
302769 | 583430 | 4600150 | 1997-08-12 | 843.6909 | 110 | 28 | 815.6909 | 115 | 117 | 728.6909 | 726.6909 | 2
302770 | 589850 | 4600250 | 1997-09-04 | 867.4007 | 92 | 57 | 810.4007 | 77 | 105 | 790.4007 | 762.4007 | 28
302771 | 591900 | 4598720 | 1997-09-18 | 888.9849 | 146 | 90 | 798.9849 | 146 | 154 | 742.9849 | 734.9849 | 8
302772 | 584824 | 4604040 | 1997-09-02 | 823.0852 | 85 | 9 | 814.0852 | 70 | 90 | 753.0852 | 733.0852 | 20
302774 | 588092 | 4600792 | 1997-10-17 | 889.0048 | 140 | 48 | 841.0048 | 143 | 150 | 746.0048 | 739.0048 | 7
302776 | 590636 | 4607940 | 1997-08-07 | 782.959 | 95 | 16 | 766.959 | 90 | 105 | 692.959 | 677.959 | 15
302777 | 590291 | 4608423 | 1997-08-29 | 778.4662 | 47 | 12 | 766.4662 | 30 | 50 | 748.4662 | 728.4662 | 20
302778 | 590084 | 4606811 | 1997-10-17 | 832.417 | 123 | 40 | 792.417 | 100 | 123 | 732.417 | 709.417 | 23
302781 | 598103 | 4595214 | 1997-07-01 | 818.7086 | 69 | 20 | 798.7086 | 57 | 69 | 761.7086 | 749.7086 | 12
302782 | 593970 | 4607705 | 1997-08-01 | 785.5313 | 132 | 14 | 771.5313 | 114 | 132 | 671.5313 | 653.5313 | 18
302783 | 599411 | 4606947 | 1997-08-01 | 834.9245 | 68 | 30 | 804.9245 | 45 | 68 | 789.9245 | 766.9245 | 23
302784 | 594996 | 4607544 | 1997-07-01 | 805.0531 | 138 | 50 | 755.0531 | 129 | 138 | 676.0531 | 667.0531 | 9
302785 | 598792 | 4605817 | 1997-10-30 | 850.2034 | 132 | 65 | 785.2034 | 120 | 132 | 730.2034 | 718.2034 | 12
302796 | 605426.9 | 4610438 | 1997-08-01 | 894.3171 | 154 | 54 | 840.3171 | 139 | 154 | 755.3171 | 740.3171 | 15
302797 | 608923.8 | 4622170 | 1997-10-08 | 805.6535 | 108 | 5 | 800.6535 | 61 | 108 | 744.6535 | 697.6535 | 47
302798 | 608932 | 4614465 | 1997-10-01 | 825.703 | 117 | 13 | 812.703 | 95 | 117 | 730.703 | 708.703 | 22
302799 | 611700.4 | 4611182 | 1997-10-28 | 846.2 | 53 | 6 | 840.2 | 20 | 53 | 826.2 | 793.2 | 33
302801 | 601055 | 4593956 | 1997-09-01 | 835.157 | 82 | 20 | 815.157 | 65 | 82 | 770.157 | 753.157 | 17
302803 | 599113 | 4590085 | 1997-10-01 | 876.8419 | 187 | 60 | 816.8419 | 175 | 187 | 701.8419 | 689.8419 | 12
302804 | 597639 | 4593949 | 1997-09-01 | 816.4002 | 63 | 15 | 801.4002 | 52 | 63 | 764.4002 | 753.4002 | 11
302806 | 595569 | 4589921 | 1997-08-22 | 811.1676 | 84 | 30 | 781.1676 | 78 | 87 | 733.1676 | 724.1676 | 9
302807 | 598698 | 4594731 | 1997-09-26 | 834.8002 | 130 | 34 | 800.8002 | 120 | 134 | 714.8002 | 700.8002 | 14
302808 | 597772 | 4594756 | 1997-10-31 | 801.6404 | 85 | 17 | 784.6404 | 71 | 90 | 730.6404 | 711.6404 | 19
302809 | 604298 | 4589234 | 1997-08-01 | 900.3866 | 85 | 32 | 868.3866 | 25 | 85 | 875.3866 | 815.3866 | 60
302810 | 602920 | 4587947 | 1997-08-01 | 864.1836 | 65 | 22 | 842.1836 | 60 | 70 | 804.1836 | 794.1836 | 10
302811 | 608974 | 4597382 | 1997-07-23 | 885.479 | 43 | 25 | 860.479 | 12 | 43 | 873.479 | 842.479 | 31
302812 | 589796 | 4594244 | 1997-10-01 | 838.6058 | 99 | 30 | 808.6058 | 89 | 99 | 749.6058 | 739.6058 | 10
302813 | 585074 | 4593746 | 1997-05-19 | 872.7213 | 143 | 39 | 833.7213 | 120 | 150 | 752.7213 | 722.7213 | 30
302814 | 580027 | 4588103 | 1997-09-25 | 858.8808 | 82 | 41 | 817.8808 | 74 | 90 | 784.8808 | 768.8808 | 16
302817 | 578254 | 4618536 | 1997-10-28 | 765.0421 | 48 | 7 | 758.0421 | 40 | 55 | 725.0421 | 710.0421 | 15
302819 | 582073 | 4596874 | 1997-09-29 | 859.5056 | 122 | 36 | 823.5056 | 110 | 127 | 749.5056 | 732.5056 | 17
302820 | 581573 | 4601859 | 1997-09-22 | 814.3806 | 159 | 31 | 783.3806 | 147 | 165 | 667.3806 | 649.3806 | 18
302822 | 581390 | 4598067 | 1997-07-16 | 846.0029 | 124 | 20 | 826.0029 | 113 | 135 | 733.0029 | 711.0029 | 22
302824 | 581500 | 4605824 | 1997-10-01 | 807.4584 | 77 | 26 | 781.4584 | 70 | 77 | 737.4584 | 730.4584 | 7
303153 | 602849 | 4622398 | 1997-10-22 | 778.7946 | 47 | 8 | 770.7946 | 35 | 54 | 743.7946 | 724.7946 | 19
303154 | 600033 | 4619459 | 1997-11-14 | 760.3302 | 90 | 25 | 735.3302 | 60 | 90 | 700.3302 | 670.3302 | 30
303155 | 602013 | 4618500 | 1997-09-04 | 802.5933 | 64 | 12 | 790.5933 | 30 | 75 | 772.5933 | 727.5933 | 45
303157 | 594071 | 4619210 | 1997-11-10 | 770.3112 | 37 | 17 | 753.3112 | 40 | 45 | 730.3112 | 725.3112 | 5
303158 | 601664 | 4623051 | 1997-10-04 | 778.3173 | 47 | 11 | 767.3173 | 15 | 50 | 763.3173 | 728.3173 | 35
303159 | 594129 | 4619034 | 1997-11-11 | 768.5833 | 50 | 20 | 748.5833 | 20 | 54 | 748.5833 | 714.5833 | 34
303161 | 594430 | 4615022 | 1997-11-03 | 769.4789 | 60 | 12 | 757.4789 | 30 | 60 | 739.4789 | 709.4789 | 30
303163 | 596375 | 4611709 | 1997-09-25 | 809.8957 | 132 | 30 | 779.8957 | 117 | 146 | 692.8957 | 663.8957 | 29
303164 | 595880 | 4608945 | 1997-10-18 | 839.0912 | 122 | 50 | 789.0912 | 110 | 126 | 729.0912 | 713.0912 | 16
303167 | 598198 | 4611034 | 1997-09-29 | 813.901 | 41 | 18 | 795.901 | 30 | 41 | 783.901 | 772.901 | 11
303175 | 584094 | 4620973 | 1997-09-18 | 785.6853 | 42 | 24 | 761.6853 | 42 | 45 | 743.6853 | 740.6853 | 3
303176 | 584073 | 4621001 | 1997-09-22 | 784.9393 | 42 | 24 | 760.9393 | 44 | 45 | 740.9393 | 739.9393 | 1
303177 | 585038 | 4621941 | 1997-09-08 | 786.0991 | 67 | 17 | 769.0991 | 53 | 75 | 733.0991 | 711.0991 | 22
303178 | 592183 | 4614799 | 1997-11-18 | 760.727 | 35 | 10 | 750.727 | 35 | 36 | 725.727 | 724.727 | 1
303179 | 588529 | 4609768 | 1997-11-20 | 772.0073 | 46 | 10 | 762.0073 | 20 | 46 | 752.0073 | 726.0073 | 26
303182 | 590725 | 4621031 | 1997-10-09 | 766.45 | 28 | 5 | 761.45 | 20 | 30 | 746.45 | 736.45 | 10
303183 | 588264 | 4609694 | 1997-10-06 | 771.9987 | 95 | 11 | 760.9987 | 81 | 95 | 690.9987 | 676.9987 | 14
303184 | 592161 | 4617241 | 1997-09-09 | 757.7734 | 30 | 4 | 753.7734 | 32 | 35 | 725.7734 | 722.7734 | 3
303185 | 588870 | 4614222 | 1997-10-27 | 758.4744 | 38 | 18 | 740.4744 | 8 | 45 | 750.4744 | 713.4744 | 37
303186 | 586883 | 4609545 | 1997-09-19 | 791.092 | 47 | 13 | 778.092 | 40 | 50 | 751.092 | 741.092 | 10
303187 | 591139 | 4610390 | 1997-07-21 | 768.2412 | 68 | 25 | 743.2412 | 54 | 70 | 714.2412 | 698.2412 | 16
303188 | 587361 | 4617564 | 1997-10-22 | 759.4846 | 35 | 14 | 745.4846 | 25 | 36 | 734.4846 | 723.4846 | 11
303189 | 589567 | 4619074 | 1997-10-23 | 766.9065 | 35 | 10 | 756.9065 | 37 | 39 | 729.9065 | 727.9065 | 2
303190 | 589274 | 4610561 | 1997-09-09 | 769.137 | 50 | 29 | 740.137 | 44 | 50 | 725.137 | 719.137 | 6
303194 | 590060 | 4616600 | 1997-09-11 | 740.8888 | 31 | 10 | 730.8888 | 16 | 33 | 724.8888 | 707.8888 | 17
303195 | 586740 | 4609663 | 1997-10-03 | 778.0594 | 48 | 11 | 767.0594 | 50 | 54 | 728.0594 | 724.0594 | 4
303196 | 587354 | 4612675 | 1997-11-17 | 759.1491 | 32 | 11 | 748.1491 | 4 | 34 | 755.1491 | 725.1491 | 30
303198 | 587232 | 4613985 | 1997-06-09 | 746.7273 | 105 | 7 | 739.7273 | 96 | 107 | 650.7273 | 639.7273 | 11
303199 | 591170 | 4605238 | 1997-11-11 | 847.3678 | 135 | 41 | 806.3678 | 125 | 135 | 722.3678 | 712.3678 | 10
303200 | 592797 | 4600392 | 1997-11-11 | 912.0958 | 135 | 97 | 815.0958 | 125 | 135 | 787.0958 | 777.0958 | 10
303201 | 590057 | 4606899 | 1997-11-05 | 822.9085 | 88 | 18 | 804.9085 | 74 | 90 | 748.9085 | 732.9085 | 16
303202 | 598345 | 4596990 | 1997-07-16 | 810.8487 | 54 | 20 | 790.8487 | 30 | 60 | 780.8487 | 750.8487 | 30
303203 | 602400 | 4599372 | 1997-10-13 | 826.0217 | 45 | 10 | 816.0217 | 20 | 47 | 806.0217 | 779.0217 | 27
303204 | 595901 | 4603109 | 1997-10-09 | 805.7735 | 65 | 18 | 787.7735 | 36 | 74 | 769.7735 | 731.7735 | 38
303205 | 610757 | 4617618 | 1997-11-11 | 876.2816 | 74 | 34 | 842.2816 | 52 | 74 | 824.2816 | 802.2816 | 22
303206 | 604909.2 | 4612247 | 1997-11-05 | 889.179 | 188 | 80 | 809.179 | 160 | 188 | 729.179 | 701.179 | 28
303212 | 581305 | 4616218 | 1997-10-01 | 747.8153 | 40 | 7 | 740.8153 | 23 | 43 | 724.8153 | 704.8153 | 20
303214 | 579991 | 4616899 | 1997-10-09 | 761.0271 | 30 | 10 | 751.0271 | 32 | 34 | 729.0271 | 727.0271 | 2
303215 | 580606 | 4621648 | 1997-07-28 | 788.0187 | 54 | 20 | 768.0187 | 40 | 56 | 748.0187 | 732.0187 | 16
303216 | 580274 | 4622525 | 1997-09-15 | 787.1638 | 54 | 11 | 776.1638 | 45 | 56 | 742.1638 | 731.1638 | 11
303219 | 578140 | 4618517 | 1997-09-23 | 763.8587 | 38 | 8 | 755.8587 | 28 | 38 | 735.8587 | 725.8587 | 10
303227 | 579792 | 4606613 | 1997-11-03 | 797.9331 | 118 | 48 | 749.9331 | 98 | 119 | 699.9331 | 678.9331 | 21
303228 | 589369 | 4608537 | 1997-10-03 | 806.2087 | 113 | 20 | 786.2087 | 100 | 116 | 706.2087 | 690.2087 | 16
304506 | 602715 | 4621316 | 1997-12-04 | 778.7218 | 47 | 7 | 771.7218 | 50 | 53 | 728.7218 | 725.7218 | 3
304507 | 603335 | 4621969 | 1997-12-04 | 784.1793 | 70 | 11 | 773.1793 | 65 | 72 | 719.1793 | 712.1793 | 7
304508 | 603278 | 4622458 | 1997-12-02 | 781.0453 | 70 | 12 | 769.0453 | 56 | 76 | 725.0453 | 705.0453 | 20
304509 | 594196 | 4619242 | 1997-12-17 | 769.9987 | 44 | 17 | 752.9987 | 45 | 50 | 724.9987 | 719.9987 | 5
304510 | 600460 | 4617272 | 1997-11-13 | 851.2579 | 147 | 62 | 789.2579 | 96 | 156 | 755.2579 | 695.2579 | 60
304511 | 597939 | 4620722 | 1997-11-10 | 762.1482 | 30 | 9 | 753.1482 | 30 | 35 | 732.1482 | 727.1482 | 5
304512 | 597421 | 4623393 | 1998-01-21 | 783.3414 | 77 | 31 | 752.3414 | 15 | 77 | 768.3414 | 706.3414 | 62
304514 | 601644 | 4622673 | 1997-12-16 | 778.3005 | 47 | 18 | 760.3005 | 6 | 47 | 772.3005 | 731.3005 | 41
304516 | 596974 | 4612718 | 1997-12-15 | 832.9709 | 152 | 42 | 790.9709 | 101 | 156 | 731.9709 | 676.9709 | 55
304517 | 598314 | 4610875 | 1997-12-23 | 811.1331 | 45 | 14 | 797.1331 | 30 | 45 | 781.1331 | 766.1331 | 15
304518 | 595729 | 4612390 | 1997-11-19 | 807.4293 | 92 | 23 | 784.4293 | 86 | 93 | 721.4293 | 714.4293 | 7
304520 | 586342 | 4612002 | 1998-01-21 | 765.2833 | 45 | 20 | 745.2833 | 57 | 60 | 708.2833 | 705.2833 | 3
304522 | 586933 | 4610124 | 1998-01-07 | 771.4358 | 63 | 6 | 765.4358 | 45 | 70 | 726.4358 | 701.4358 | 25
304523 | 590153 | 4608807 | 1998-01-20 | 776.7158 | 54 | 16 | 760.7158 | 46 | 58 | 730.7158 | 718.7158 | 12
304524 | 590058 | 4608484 | 1998-01-19 | 771.2431 | 40 | 14 | 757.2431 | 40 | 130 | 731.2431 | 641.2431 | 90
304525 | 588264 | 4609694 | 1997-10-06 | 771.9987 | 90 | 11 | 760.9987 | 80 | 90 | 691.9987 | 681.9987 | 10
304527 | 591628 | 4608915 | 1997-11-05 | 768.6037 | 60 | 8 | 760.6037 | 48 | 60 | 720.6037 | 708.6037 | 12
304528 | 589876 | 4610291 | 1998-01-20 | 773.9866 | 50 | 22 | 751.9866 | 5 | 50 | 768.9866 | 723.9866 | 45
304532 | 590326 | 4610371 | 1997-01-16 | 781.439 | 94 | 22 | 759.439 | 42 | 94 | 739.439 | 687.439 | 52
304533 | 590247 | 4613521 | 1998-01-23 | 765.645 | 58 | 15 | 750.645 | 25 | 58 | 740.645 | 707.645 | 33
304534 | 588548 | 4609638 | 1997-12-11 | 768.2058 | 63 | 11 | 757.2058 | 44 | 63 | 724.2058 | 705.2058 | 19
304535 | 589413 | 4610552 | 1997-11-12 | 774.7555 | 58 | 25 | 749.7555 | 44 | 57 | 730.7555 | 717.7555 | 13
304536 | 586753 | 4609578 | 1997-12-08 | 783.7121 | 52 | 12 | 771.7121 | 36 | 53 | 747.7121 | 730.7121 | 17
304537 | 590522 | 4611065 | 1997-12-22 | 747.836 | 37 | 14 | 733.836 | 27 | 38 | 720.836 | 709.836 | 11
304538 | 590122 | 4609125 | 1997-11-26 | 774.4157 | 62 | 24 | 750.4157 | 36 | 65 | 738.4157 | 709.4157 | 29
304539 | 583559 | 4611643 | 1997-11-25 | 763.1037 | 41 | 20 | 743.1037 | 22 | 45 | 741.1037 | 718.1037 | 23
304544 | 592483 | 4612333 | 1997-11-17 | 800.8316 | 88 | 42 | 758.8316 | 65 | 90 | 735.8316 | 710.8316 | 25
304547 | 586616 | 4612490 | 1997-12-19 | 764.7783 | 42 | 18 | 746.7783 | 43 | 45 | 721.7783 | 719.7783 | 2
304548 | 588047 | 4612399 | 1998-01-13 | 762.483 | 27 | 14 | 748.483 | 20 | 27 | 742.483 | 735.483 | 7
304549 | 588523 | 4614298 | 1998-01-14 | 754.1152 | 45 | 15 | 739.1152 | 35 | 46 | 719.1152 | 708.1152 | 11
304562 | 588423 | 4600249 | 1997-12-09 | 862.3104 | 145 | 48 | 814.3104 | 135 | 145 | 727.3104 | 717.3104 | 10
304563 | 589499 | 4597064 | 1997-12-12 | 882.7447 | 74 | 55 | 827.7447 | 58 | 74 | 824.7447 | 808.7447 | 16
304564 | 587663 | 4603441 | 1997-12-03 | 834.3971 | 51 | 4 | 830.3971 | 41 | 60 | 793.3971 | 774.3971 | 19
304565 | 584812 | 4603061 | 1998-01-22 | 836.4743 | 63 | 10 | 826.4743 | 45 | 65 | 791.4743 | 771.4743 | 20
304567 | 589993 | 4609066 | 1998-01-03 | 779.0033 | 38 | 15 | 764.0033 | 25 | 39 | 754.0033 | 740.0033 | 14
304568 | 590023 | 4609026 | 1997-11-26 | 775.09 | 52 | 15 | 760.09 | 37 | 52 | 738.09 | 723.09 | 15
304569 | 590626 | 4607945 | 1997-12-02 | 782.2591 | 37 | 14 | 768.2591 | 27 | 38 | 755.2591 | 744.2591 | 11
304570 | 600058 | 4599409 | 1997-11-12 | 818.2738 | 56 | 18 | 800.2738 | 50 | 60 | 768.2738 | 758.2738 | 10
304571 | 602885 | 4596291 | 1997-12-10 | 832.1055 | 28 | 15 | 817.1055 | 3 | 29 | 829.1055 | 803.1055 | 26
304572 | 598688 | 4607660 | 1998-01-21 | 834.7106 | 120 | 31 | 803.7106 | 105 | 120 | 729.7106 | 714.7106 | 15
304574 | 602319 | 4597285 | 1998-01-05 | 831.1964 | 98 | 30 | 801.1964 | 75 | 107 | 756.1964 | 724.1964 | 32
304575 | 600230 | 4599875 | 1997-10-07 | 815.9838 | 53 | 11 | 804.9838 | 54 | 60 | 761.9838 | 755.9838 | 6
304576 | 606054 | 4589328 | 1997-11-14 | 905.8224 | 89 | 66 | 839.8224 | 78 | 89 | 827.8224 | 816.8224 | 11
304577 | 608707 | 4591175 | 1997-12-18 | 865.591 | 58 | 16 | 849.591 | 32 | 58 | 833.591 | 807.591 | 26
304578 | 605902 | 4619818 | 1997-12-17 | 807.3425 | 60 | 16 | 791.3425 | 45 | 60 | 762.3425 | 747.3425 | 15
304579 | 605540 | 4622488 | 1998-01-22 | 791.3845 | 56 | 20 | 771.3845 | 56 | 57 | 735.3845 | 734.3845 | 1
304580 | 607483 | 4618093 | 1997-11-03 | 844.1502 | 103 | 50 | 794.1502 | 96 | 116 | 748.1502 | 728.1502 | 20
304581 | 609432 | 4619523 | 1997-01-12 | 867.7732 | 102 | 58 | 809.7732 | 102 | 103 | 765.7732 | 764.7732 | 1
304584 | 600358 | 4591796 | 1997-11-04 | 894.3089 | 118 | 54 | 840.3089 | 108 | 118 | 786.3089 | 776.3089 | 10
304585 | 595198 | 4587881 | 1998-01-28 | 826.9549 | 82 | 8 | 818.9549 | 59 | 90 | 767.9549 | 736.9549 | 31
304586 | 595816 | 4589365 | 1997-11-03 | 821.9755 | 53 | 10 | 811.9755 | 54 | 60 | 767.9755 | 761.9755 | 6
304587 | 596744 | 4589271 | 1998-01-16 | 822.8399 | 45 | 1 | 821.8399 | 40 | 47 | 782.8399 | 775.8399 | 7
304589 | 606791 | 4603824 | 1997-12-08 | 942.4906 | 173 | 75 | 867.4906 | 150 | 177 | 792.4906 | 765.4906 | 27
304590 | 607396 | 4597886 | 1997-11-12 | 882.0352 | 86 | 42 | 840.0352 | 68 | 90 | 814.0352 | 792.0352 | 22
304591 | 611498 | 4597507 | 1998-01-09 | 876.4019 | 92 | 8 | 868.4019 | 70 | 92 | 806.4019 | 784.4019 | 22
304592 | 607197 | 4596003 | 1997-12-18 | 836.2255 | 37 | 11 | 825.2255 | 37 | 42 | 799.2255 | 794.2255 | 5
304593 | 589847 | 4589115 | 1998-01-14 | 817.3533 | 64 | 18 | 799.3533 | 46 | 64 | 771.3533 | 753.3533 | 18
304594 | 593123 | 4594024 | 1997-12-08 | 832.5449 | 90 | 33 | 799.5449 | 60 | 90 | 772.5449 | 742.5449 | 30
304595 | 581097 | 4591204 | 1997-12-11 | 872.8686 | 114 | 40 | 832.8686 | 100 | 114 | 772.8686 | 758.8686 | 14
304596 | 579388 | 4589546 | 1997-10-30 | 867.3786 | 100 | 41 | 826.3786 | 92 | 100 | 775.3786 | 767.3786 | 8
304598 | 579970 | 4609407 | 1997-10-21 | 786.6055 | 34 | 20 | 766.6055 | 28 | 34 | 758.6055 | 752.6055 | 6
304602 | 579820 | 4611540 | 1997-12-16 | 748.8696 | 62 | 15 | 733.8696 | 49 | 68 | 699.8696 | 680.8696 | 19
304604 | 589369 | 4608537 | 1997-12-01 | 806.2087 | 80 | 35 | 771.2087 | 66 | 81 | 740.2087 | 725.2087 | 15
304605 | 589109 | 4608464 | 1997-12-19 | 801.3099 | 110 | 38 | 763.3099 | 80 | 110 | 721.3099 | 691.3099 | 30
304607 | 580136 | 4596607 | 1998-01-26 | 844.8628 | 129 | 22 | 822.8628 | 124 | 133 | 720.8628 | 711.8628 | 9
304608 | 582911 | 4601901 | 1997-09-30 | 828.5883 | 86 | 20 | 808.5883 | 82 | 86 | 746.5883 | 742.5883 | 4
304813 | 602850 | 4595230 | 1997-12-16 | 825.3487 | 109 | 10 | 815.3487 | 115 | 120 | 710.3487 | 705.3487 | 5
304814 | 602850 | 4595230 | 1997-12-10 | 825.3487 | 121 | 9.5 | 815.8487 | 115 | 120 | 710.3487 | 705.3487 | 5
305782 | 591401 | 4597403 | 1998-02-10 | 850.2574 | 127 | 17 | 833.2574 | 115 | 130 | 735.2574 | 720.2574 | 15
306223 | 602448 | 4617294 | 1998-02-09 | 834.6335 | 115 | 65 | 769.6335 | 80 | 118 | 754.6335 | 716.6335 | 38
306224 | 599768 | 4620172 | 1998-02-02 | 773.067 | 42 | 17 | 756.067 | 45 | 50 | 728.067 | 723.067 | 5
306225 | 594188 | 4619283 | 1997-12-20 | 770.334 | 42 | 17 | 753.334 | 44 | 48 | 726.334 | 722.334 | 4
306226 | 594070 | 4619271 | 1998-01-28 | 774.997 | 42 | 15 | 759.997 | 45 | 49 | 729.997 | 725.997 | 4
306227 | 597309 | 4623281 | 1998-02-27 | 764.6002 | 70 | 4 | 760.6002 | 50 | 70 | 714.6002 | 694.6002 | 20
306228 | 594059 | 4619282 | 1998-01-07 | 776.8206 | 41 | 17 | 759.8206 | 35 | 41 | 741.8206 | 735.8206 | 6
306229 | 596276 | 4611793 | 1997-12-10 | 813.2306 | 94 | 27 | 786.2306 | 81 | 94 | 732.2306 | 719.2306 | 13
306238 | 589714 | 4610300 | 1998-02-25 | 774.5207 | 57 | 22 | 752.5207 | 43 | 60 | 731.5207 | 714.5207 | 17
306239 | 587523 | 4610873 | 1998-02-18 | 767.9226 | 35 | 7 | 760.9226 | 16 | 45 | 751.9226 | 722.9226 | 29
306240 | 583192 | 4609676 | 1998-02-24 | 808.6828 | 127 | 67 | 741.6828 | 106 | 130 | 702.6828 | 678.6828 | 24
306241 | 588295 | 4611679 | 1998-01-29 | 768.4312 | 62 | 20 | 748.4312 | 49 | 64 | 719.4312 | 704.4312 | 15
306242 | 588337 | 4611752 | 1998-02-13 | 796.3713 | 63 | 20 | 776.3713 | 49 | 65 | 747.3713 | 731.3713 | 16
306243 | 586710 | 4609514 | 1998-01-22 | 782.926 | 53 | 13 | 769.926 | 40 | 56 | 742.926 | 726.926 | 16
306244 | 590119 | 4611200 | 1998-01-20 | 773.7146 | 32 | 15 | 758.7146 | 27 | 32 | 746.7146 | 741.7146 | 5
306255 | 584865 | 4611603 | 1998-02-24 | 768.9708 | 50 | 20 | 748.9708 | 30 | 50 | 738.9708 | 718.9708 | 20
306256 | 589820 | 4610110 | 1998-02-26 | 774.7448 | 67 | 22 | 752.7448 | 55 | 70 | 719.7448 | 704.7448 | 15
306258 | 586755 | 4609587 | 1998-02-20 | 782.3939 | 57 | 8 | 774.3939 | 5 | 60 | 777.3939 | 722.3939 | 55
306259 | 589479 | 4613549 | 1998-02-23 | 757.295 | 43 | 15 | 742.295 | 35 | 45 | 722.295 | 712.295 | 10
306263 | 586151 | 4610121 | 1998-02-05 | 797.7538 | 78 | 28 | 769.7538 | 35 | 78 | 762.7538 | 719.7538 | 43
306264 | 590339 | 4606992 | 1998-02-04 | 793.9445 | 200 | 19 | 774.9445 | 190 | 200 | 603.9445 | 593.9445 | 10
306265 | 589667 | 4597749 | 1998-01-05 | 891.9139 | 200 | 78 | 813.9139 | 187 | 200 | 704.9139 | 691.9139 | 13
306266 | 592878 | 4607389 | 1998-02-11 | 785.6762 | 65 | 30 | 755.6762 | 30 | 65 | 755.6762 | 720.6762 | 35
306267 | 592517 | 4607854 | 1998-02-26 | 782.1156 | 50 | 20 | 762.1156 | 25 | 50 | 757.1156 | 732.1156 | 25
306269 | 602425 | 4599382 | 1998-02-17 | 826.4211 | 63 | 14 | 812.4211 | 30 | 65 | 796.4211 | 761.4211 | 35
306272 | 600051 | 4599456 | 1998-02-06 | 818.6217 | 50 | 13 | 805.6217 | 40 | 50 | 778.6217 | 768.6217 | 10
306273 | 599826 | 4599431 | 1998-01-19 | 815.8126 | 60 | 15 | 800.8126 | 45 | 64 | 770.8126 | 751.8126 | 19
306274 | 599836 | 4599610 | 1998-01-19 | 817.0007 | 58 | 15 | 802.0007 | 45 | 64 | 772.0007 | 753.0007 | 19
306275 | 595534 | 4601957 | 1998-01-27 | 825.316 | 47.5 | 28 | 797.316 | 34 | 50 | 791.316 | 775.316 | 16
306276 | 600062 | 4599338 | 1998-01-27 | 818.0896 | 49 | 14 | 804.0896 | 30 | 53 | 788.0896 | 765.0896 | 23
306278 | 610400 | 4619019 | 1998-02-04 | 892.1496 | 177 | 78 | 814.1496 | 177 | 183 | 715.1496 | 709.1496 | 6
306279 | 605155 | 4613510 | 1998-02-24 | 910.4881 | 50 | 20 | 890.4881 | 20 | 50 | 890.4881 | 860.4881 | 30
306280 | 610653 | 4619441 | 1998-02-27 | 863.1309 | 44 | 10 | 853.1309 | 25 | 44 | 838.1309 | 819.1309 | 19
306281 | 608782 | 4620024 | 1998-02-20 | 837.1866 | 80 | 37 | 800.1866 | 48 | 80 | 789.1866 | 757.1866 | 32
306282 | 611436 | 4619623 | 1997-10-28 | 893.5998 | 144 | 75 | 818.5998 | 134 | 152 | 759.5998 | 741.5998 | 18
306285 | 591406 | 4589218 | 1998-01-07 | 840.7043 | 108 | 24 | 816.7043 | 100 | 108 | 740.7043 | 732.7043 | 8
306286 | 591537 | 4594594 | 1998-01-08 | 836.2587 | 100 | 31 | 805.2587 | 92 | 100 | 744.2587 | 736.2587 | 8
306287 | 588018 | 4589815 | 1998-02-13 | 860.575 | 107 | 40 | 820.575 | 90 | 107 | 770.575 | 753.575 | 17
306290 | 580169 | 4617095 | 1998-02-11 | 760.0891 | 38 | 10 | 750.0891 | 15 | 40 | 745.0891 | 720.0891 | 25
306291 | 580084 | 4617094 | 1998-02-11 | 759.3197 | 36 | 12 | 747.3197 | 15 | 40 | 744.3197 | 719.3197 | 25
306302 | 578550 | 4612387 | 1997-02-19 | 742.598 | 62 | 20 | 722.598 | 45 | 62 | 697.598 | 680.598 | 17
306305 | 580749 | 4607382 | 1998-01-21 | 775.7813 | 100 | 35 | 740.7813 | 96 | 100 | 679.7813 | 675.7813 | 4
306887 | 600316 | 4610929 | 1998-02-20 | 838.1098 | 150 | 35 | 803.1098 | 128 | 155 | 710.1098 | 683.1098 | 27
306888 | 595298 | 4614171 | 1998-02-05 | 833.9285 | 192 | 72 | 761.9285 | 162 | 193 | 671.9285 | 640.9285 | 31
306890 | 598635 | 4614683 | 1998-02-16 | 890.919 | 110 | 92 | 798.919 | 99 | 114 | 791.919 | 776.919 | 15
306891 | 589730 | 4609485 | 1997-12-29 | 765.8839 | 67 | 17 | 748.8839 | 58 | 67 | 707.8839 | 698.8839 | 9
306893 | 595753 | 4606514 | 1998-03-18 | 839.0666 | 67 | 39 | 800.0666 | 60 | 67 | 779.0666 | 772.0666 | 7
306894 | 592734 | 4607885 | 1996-11-29 | 779.1826 | 85 | 20 | 759.1826 | 60 | 85 | 719.1826 | 694.1826 | 25
306902 | 594377 | 4606586 | 1998-01-05 | 776.1814 | 135 | 9 | 767.1814 | 118 | 139 | 658.1814 | 637.1814 | 21
306903 | 599973 | 4606825 | 1998-02-10 | 865.3774 | 95 | 61 | 804.3774 | 78 | 95 | 787.3774 | 770.3774 | 17
306905 | 610177 | 4617505 | 1998-01-26 | 852.3414 | 178 | 47 | 805.3414 | 161 | 179 | 691.3414 | 673.3414 | 18
306906 | 610669 | 4618882 | 1998-01-15 | 887.233 | 185 | 72 | 815.233 | 187 | 197 | 700.233 | 690.233 | 10
306908 | 603729 | 4615021 | 1998-01-13 | 875.233 | 170 | 78 | 797.233 | 170 | 177 | 705.233 | 698.233 | 7
306909 | 606443 | 4621523 | 1997-05-29 | 790.5574 | 52 | 1 | 789.5574 | 20 | 52 | 770.5574 | 738.5574 | 32
306910 | 595925 | 4589058 | 1997-12-30 | 825.1266 | 105 | 13 | 812.1266 | 95 | 105 | 730.1266 | 720.1266 | 10
306911 | 609075 | 4599019 | 1998-03-17 | 885.6317 | 200 | 30 | 855.6317 | 188 | 200 | 697.6317 | 685.6317 | 12
306912 | 604363 | 4598926 | 1998-02-06 | 844.7887 | 90 | 15 | 829.7887 | 60 | 95 | 784.7887 | 749.7887 | 35
306913 | 607170 | 4595938 | 1997-12-30 | 835.325 | 41 | 11 | 824.325 | 28 | 42 | 807.325 | 793.325 | 14
306914 | 586641 | 4589186 | 1998-02-26 | 868.1503 | 108 | 35 | 833.1503 | 98 | 108 | 770.1503 | 760.1503 | 10
306915 | 579030 | 4615172 | 1998-02-20 | 752.7289 | 54 | 17 | 735.7289 | 36 | 54 | 716.7289 | 698.7289 | 18
306916 | 579177 | 4623321 | 1998-02-26 | 797.8966 | 41 | 20 | 777.8966 | 13 | 41 | 784.8966 | 756.8966 | 28
306917 | 581090 | 4609268 | 1997-10-16 | 773.06 | 98 | 1 | 772.06 | 88 | 98 | 685.06 | 675.06 | 10
306918 | 581246 | 4614817 | 1997-12-31 | 723.4182 | 65 | 17 | 706.4182 | 55 | 65 | 668.4182 | 658.4182 | 10
306989 | 590663 | 4623358 | 1998-02-23 | 780.1635 | 70 | 7 | 773.1635 | 72 | 80 | 708.1635 | 700.1635 | 8
306991 | 600105 | 4619496 | 1998-03-02 | 765.5191 | 66 | 10 | 755.5191 | 45 | 75 | 720.5191 | 690.5191 | 30
306992 | 594941 | 4612527 | 1998-03-02 | 801.1852 | 60 | 20 | 781.1852 | 35 | 65 | 766.1852 | 736.1852 | 30
306994 | 594731 | 4610027 | 1998-03-04 | 844.5394 | 124 | 60 | 784.5394 | 115 | 124 | 729.5394 | 720.5394 | 9
306995 | 596116 | 4613931 | 1998-03-06 | 891.6087 | 148 | 99 | 792.6087 | 125 | 155 | 766.6087 | 736.6087 | 30
307004 | 597957 | 4594807 | 1998-03-02 | 813.4407 | 55 | 17 | 796.4407 | 10 | 55 | 803.4407 | 758.4407 | 45
307009 | 581838 | 4611763 | 1998-03-24 | 754.4653 | 45 | 13 | 741.4653 | 30 | 47 | 724.4653 | 707.4653 | 17
307651 | 604885 | 4621905 | 1997-06-18 | 788.9079 | 61 | 13 | 775.9079 | 56 | 61 | 732.9079 | 727.9079 | 5
307652 | 603444 | 4610386 | 1997-12-01 | 868.9384 | 103 | 33 | 835.9384 | 80 | 103 | 788.9384 | 765.9384 | 23
307653 | 597754 | 4608105 | 1998-01-15 | 836.3728 | 156 | 30 | 806.3728 | 121 | 156 | 715.3728 | 680.3728 | 35
307662 | 590879 | 4607662 | 1998-02-01 | 782.4962 | 60 | 12 | 770.4962 | 50 | 60 | 732.4962 | 722.4962 | 10
307663 | 590166 | 4607027 | 1998-03-24 | 816.5366 | 174 | 13 | 803.5366 | 160 | 174 | 656.5366 | 642.5366 | 14
307664 | 589335 | 4607737 | 1998-03-06 | 771.3838 | 100 | 30 | 741.3838 | 93 | 100 | 678.3838 | 671.3838 | 7
307666 | 602656 | 4594844 | 1998-03-04 | 814.6491 | 54 | 8 | 806.6491 | 20 | 54 | 794.6491 | 760.6491 | 34
307670 | 597714 | 4593945 | 1998-03-01 | 818.6573 | 69 | 15 | 803.6573 | 55 | 69 | 763.6573 | 749.6573 | 14
307671 | 597688 | 4593940 | 1998-02-01 | 817.8499 | 70 | 13 | 804.8499 | 55 | 70 | 762.8499 | 747.8499 | 15
307678 | 610833 | 4616988 | 1998-03-30 | 863.2348 | 163 | 50 | 813.2348 | 140 | 163 | 723.2348 | 700.2348 | 23
307679 | 604981 | 4611747 | 1998-03-06 | 893.2732 | 182 | 80 | 813.2732 | 162 | 182 | 731.2732 | 711.2732 | 20
307680 | 596705 | 4587716 | 1998-01-01 | 832.3385 | 67 | 15 | 817.3385 | 50 | 67 | 782.3385 | 765.3385 | 17
307681 | 597938 | 4592161 | 1997-11-01 | 844.6071 | 186 | 36 | 808.6071 | 168 | 186 | 676.6071 | 658.6071 | 18
307682 | 602723 | 4592612 | 1997-12-01 | 841.3089 | 65 | 18 | 823.3089 | 45 | 65 | 796.3089 | 776.3089 | 20
307683 | 604079 | 4601547 | 1998-03-16 | 847.3718 | 70 | 12 | 835.3718 | 40 | 70 | 807.3718 | 777.3718 | 30
307684 | 608939 | 4599392 | 1998-03-31 | 896.255 | 70 | 24 | 872.255 | 70 | 71 | 826.255 | 825.255 | 1
307685 | 609198 | 4596766 | 1997-07-22 | 875.9779 | 146 | 25 | 850.9779 | 120 | 146 | 755.9779 | 729.9779 | 26
307687 | 590096 | 4593953 | 1998-03-01 | 849.7793 | 118 | 30 | 819.7793 | 107 | 118 | 742.7793 | 731.7793 | 11
307688 | 589646 | 4588254 | 1997-12-13 | 827.4769 | 70 | 28 | 799.4769 | 60 | 70 | 767.4769 | 757.4769 | 10
307689 | 592275 | 4591481 | 1998-03-01 | 856.1598 | 98 | 31 | 825.1598 | 98 | 110 | 758.1598 | 746.1598 | 12
307690 | 584631 | 4590672 | 1998-02-01 | 870.3945 | 127 | 40 | 830.3945 | 119 | 127 | 751.3945 | 743.3945 | 8
307691 | 586488 | 4593718 | 1998-01-01 | 885.3439 | 142 | 60 | 825.3439 | 118 | 142 | 767.3439 | 743.3439 | 24
307693 | 580056 | 4614814 | 1998-03-15 | 714.23 | 50 | 10 | 704.23 | 10 | 50 | 704.23 | 664.23 | 40
307695 | 585714 | 4608230 | 1997-12-16 | 976.5009 | 60 | 42 | 934.5009 | 34 | 60 | 942.5009 | 916.5009 | 26
307883 | 600394 | 4615790 | 1998-04-15 | 835.9769 | 88 | 55 | 780.9769 | 70 | 88 | 765.9769 | 747.9769 | 18
307892 | 590221 | 4606916 | 1998-04-02 | 822.7445 | 57 | 12 | 810.7445 | 15 | 57 | 807.7445 | 765.7445 | 42
307897 | 598826 | 4605701 | 1998-04-28 | 856.3905 | 116 | 60 | 796.3905 | 98 | 116 | 758.3905 | 740.3905 | 18
307899 | 607124 | 4608391 | 1998-04-16 | 898.0007 | 80 | 40 | 858.0007 | 61 | 80 | 837.0007 | 818.0007 | 19
307900 | 581083 | 4593826 | 1998-05-06 | 854.6832 | 118 | 38 | 816.6832 | 108 | 118 | 746.6832 | 736.6832 | 10
307902 | 580598 | 4621732 | 1998-03-31 | 791.0611 | 45 | 17 | 774.0611 | 15 | 45 | 776.0611 | 746.0611 | 30
308041 | 593884 | 4621879 | 1998-05-11 | 778.5747 | 32 | 7 | 771.5747 | 12 | 34 | 766.5747 | 744.5747 | 22
308042 | 597442 | 4619261 | 1998-05-02 | 769.3799 | 42 | 22 | 747.3799 | 10 | 50 | 759.3799 | 719.3799 | 40
308043 | 595000 | 4609165 | 1998-05-07 | 836.7131 | 118 | 55 | 781.7131 | 112 | 118 | 724.7131 | 718.7131 | 6
308052 | 596780 | 4611483 | 1998-05-18 | 808.4002 | 11 | 35 | 773.4002 | 96 | 110 | 712.4002 | 698.4002 | 14
308079 | 590077 | 4607083 | NA | 803.144 | 176 | 11 | 792.144 | 170 | 176 | 633.144 | 627.144 | 6
308080 | 590063 | 4606818 | 1998-03-24 | 831.8021 | 87 | 24 | 807.8021 | 68 | 88 | 763.8021 | 743.8021 | 20
308081 | 599816 | 4599594 | 1998-04-08 | 816.3133 | 62 | 14 | 802.3133 | 40 | 65 | 776.3133 | 751.3133 | 25
308082 | 595068 | 4607197 | 1998-04-23 | 798.2184 | 138 | 44 | 754.2184 | 120 | 150 | 678.2184 | 648.2184 | 30
308083 | 595901 | 4606371 | 1998-05-18 | 826.0823 | 116 | 40 | 786.0823 | 100 | 116 | 726.0823 | 710.0823 | 16
308084 | 601639 | 4599629 | 1998-04-29 | 820.2632 | 60 | 14 | 806.2632 | 43 | 70 | 777.2632 | 750.2632 | 27
308085 | 599811 | 4599400 | 1998-04-08 | 817.1059 | 62 | 14 | 803.1059 | 40 | 65 | 777.1059 | 752.1059 | 25
308086 | 602657 | 4597086 | 1998-04-13 | 837.0465 | 67 | 30 | 807.0465 | 60 | 70 | 777.0465 | 767.0465 | 10
308087 | 607847 | 4621550 | 1998-04-30 | 800.1368 | 36 | 6 | 794.1368 | 38 | 45 | 762.1368 | 755.1368 | 7
308088 | 610506 | 4621551 | 1998-03-17 | 858.8164 | 63 | 39 | 819.8164 | 50 | 65 | 808.8164 | 793.8164 | 15
308089 | 604802 | 4613360 | 1998-04-29 | 906.5971 | 176 | 70 | 836.5971 | 148 | 179 | 758.5971 | 727.5971 | 31
308090 | 601967 | 4590974 | 1998-03-18 | 896.9823 | 101 | 54 | 842.9823 | 40 | 106 | 856.9823 | 790.9823 | 66
308091 | 608977 | 4597376 | 1998-03-20 | 884.4455 | 44 | 24 | 860.4455 | 45 | 47 | 839.4455 | 837.4455 | 2
308096 | 580270 | 4617060 | 1998-04-14 | 761.3767 | 40 | 10 | 751.3767 | 30 | 40 | 731.3767 | 721.3767 | 10
308097 | 580171 | 4617059 | 1998-03-19 | 760.8832 | 37 | 12 | 748.8832 | 38 | 40 | 722.8832 | 720.8832 | 2
308101 | 579236 | 4619806 | 1998-04-08 | 768.984 | 40 | 6 | 762.984 | 40 | 43 | 728.984 | 725.984 | 3
308102 | 579960 | 4618471 | 1998-05-12 | 760.8114 | 30 | 5 | 755.8114 | 15 | 30 | 745.8114 | 730.8114 | 15
308340 | 596031 | 4618623 | 1998-05-14 | 768.5071 | 59 | 35 | 733.5071 | 58 | 68 | 710.5071 | 700.5071 | 10
308342 | 593580 | 4610022 | 1998-05-27 | 822.8586 | 111 | 47 | 775.8586 | 101 | 109 | 721.8586 | 713.8586 | 8
308343 | 596255 | 4614011 | 1998-02-11 | 902.0068 | 191 | 135 | 767.0068 | 182 | 191 | 720.0068 | 711.0068 | 9
308344 | 596225 | 4610801 | 1998-05-04 | 817.2275 | 60 | 18 | 799.2275 | 30 | 60 | 787.2275 | 757.2275 | 30
308346 | 583672 | 4620526 | 1998-05-18 | 783.1765 | 43 | 16 | 767.1765 | 14 | 43 | 769.1765 | 740.1765 | 29
308347 | 583638 | 4620524 | 1998-05-18 | 782.2723 | 43 | 16 | 766.2723 | 14 | 43 | 768.2723 | 739.2723 | 29
308348 | 583576 | 4621225 | 1998-04-16 | 786.6957 | 68 | 19 | 767.6957 | 46 | 68 | 740.6957 | 718.6957 | 22
308353 | 591083 | 4617892 | 1998-05-14 | 770.0079 | 42 | 15 | 755.0079 | 15 | 42 | 755.0079 | 728.0079 | 27
308775 | 595764 | 4608286 | 1998-04-17 | 819.446 | 125 | 30 | 789.446 | 125 | 126 | 694.446 | 693.446 | 1
308834 | 585675 | 4587500 | 1989-08-21 | 871.1078 | 70 | 39 | 832.1078 | 49 | 70 | 822.1078 | 801.1078 | 21
308838 | 611437 | 4619307 | 1998-05-12 | 852.5752 | 112 | 52 | 800.5752 | 53 | 112 | 799.5752 | 740.5752 | 59
308839 | 605795 | 4611848 | 1998-05-14 | 905.1171 | 44 | 15 | 890.1171 | 44 | 45 | 861.1171 | 860.1171 | 1
308840 | 610882 | 4614663 | 1998-05-12 | 857.4631 | 64 | 25 | 832.4631 | 50 | 64 | 807.4631 | 793.4631 | 14
308842 | 611664 | 4603667 | 1998-04-14 | 912.1616 | 87 | 45 | 867.1616 | 55 | 87 | 857.1616 | 825.1616 | 32
308843 | 611962 | 4605179 | 1998-05-07 | 901.4046 | 145 | 60 | 841.4046 | 125 | 145 | 776.4046 | 756.4046 | 20
308846 | 586590 | 4588759 | 1998-05-15 | 860.2651 | 192 | 52 | 808.2651 | 170 | 192 | 690.2651 | 668.2651 | 22
308847 | 591465 | 4590145 | 1998-05-10 | 853.6595 | 147 | 21 | 832.6595 | 132 | 147 | 721.6595 | 706.6595 | 15
308849 | 579467 | 4592198 | 1998-04-28 | 872.9769 | 31 | 6 | 866.9769 | 3 | 31 | 869.9769 | 841.9769 | 28
309083 | 593586 | 4622021 | 1998-04-16 | 778.2919 | 45 | 9 | 769.2919 | 45 | 60 | 733.2919 | 718.2919 | 15
309084 | 594020 | 4617327 | 1998-03-16 | 757.1772 | 73 | 19 | 738.1772 | 68 | 78 | 689.1772 | 679.1772 | 10
309085 | 602566 | 4615947 | 1998-04-28 | 836.6701 | 110 | 78 | 758.6701 | 102 | 117 | 734.6701 | 719.6701 | 15
309086 | 602313 | 4615797 | 1998-03-23 | 837.4677 | 85 | 50 | 787.4677 | 18 | 112 | 819.4677 | 725.4677 | 94
309112 | 589009 | 4595545 | 1998-04-27 | 864.5159 | 156 | 38 | 826.5159 | 150 | 165 | 714.5159 | 699.5159 | 15
309113 | 590903 | 4606659 | 1998-02-03 | 791.7291 | 166 | 13 | 778.7291 | 152 | 172 | 639.7291 | 619.7291 | 20
309114 | 592624 | 4607844 | 1998-06-09 | 783.307 | 43 | 22 | 761.307 | 36 | 50 | 747.307 | 733.307 | 14
309115 | 603539 | 4608436 | 1998-04-07 | 873.8151 | 73 | 46 | 827.8151 | 68 | 73 | 805.8151 | 800.8151 | 5
309122 | 594667 | 4606467 | 1998-05-08 | 780.0942 | 138 | 4 | 776.0942 | 117 | 155 | 663.0942 | 625.0942 | 38
309123 | 598678 | 4605754 | 1998-06-08 | 859.714 | 162 | 62 | 797.714 | 158 | 165 | 701.714 | 694.714 | 7
309125 | 602771 | 4591370 | 1998-05-11 | 866.0211 | 65 | 37 | 829.0211 | 66 | 72 | 800.0211 | 794.0211 | 6
309126 | 580580 | 4610384 | 1998-06-11 | 757.6003 | 43 | 15 | 742.6003 | 15 | 45 | 742.6003 | 712.6003 | 30
309127 | 610695 | 4619289 | 1998-04-30 | 868.9706 | 175 | 51 | 817.9706 | 152 | 178 | 716.9706 | 690.9706 | 26
309129 | 610584 | 4609694 | 1998-03-30 | 904.0424 | 137 | 56 | 848.0424 | 115 | 138 | 789.0424 | 766.0424 | 23
309130 | 603493 | 4588108 | 1998-05-20 | 864.8452 | 185 | 35 | 829.8452 | 171 | 185 | 693.8452 | 679.8452 | 14
309131 | 606144 | 4606283 | 1998-05-04 | 865.857 | 75 | 25 | 840.857 | 64 | 75 | 801.857 | 790.857 | 11
309132 | 584416 | 4591364 | 1998-04-14 | 864.0614 | 84 | 35 | 829.0614 | 77 | 85 | 787.0614 | 779.0614 | 8
309133 | 582315 | 4591196 | 1998-02-20 | 862.1128 | 123 | 45 | 817.1128 | 113 | 125 | 749.1128 | 737.1128 | 12
309138 | 580770 | 4619899 | 1998-06-19 | 768.6286 | 46 | 8 | 760.6286 | 20 | 46 | 748.6286 | 722.6286 | 26
310081 | 605259 | 4588984 | 1998-06-29 | 907.5993 | 94 | 45 | 862.5993 | 30 | 99 | 877.5993 | 808.5993 | 69
310082 | 594498 | 4606687 | 1998-06-15 | 777.0512 | 109 | 15 | 762.0512 | 101 | 110 | 676.0512 | 667.0512 | 9
310083 | 594533 | 4606608 | 1998-07-06 | 772.8397 | 127 | 5 | 767.8397 | 108 | 127 | 664.8397 | 645.8397 | 19
310087 | 598844 | 4611102 | 1998-06-17 | 822.4388 | 95 | 36 | 786.4388 | 34 | 99 | 788.4388 | 723.4388 | 65
310089 | 603875 | 4614981 | 1998-06-29 | 905.2765 | 148 | 68 | 837.2765 | 134 | 148 | 771.2765 | 757.2765 | 14
310090 | 597592 | 4620502 | 1998-06-19 | 755.3808 | 50 | 25 | 730.3808 | 30 | 50 | 725.3808 | 705.3808 | 20
310091 | 601742 | 4615047 | 1998-07-10 | 864.8852 | 175 | 70 | 794.8852 | 141 | 179 | 723.8852 | 685.8852 | 38
310094 | 605171 | 4618584 | 1998-07-01 | 841.6814 | 153 | 31 | 810.6814 | 125 | 159 | 716.6814 | 682.6814 | 34
310095 | 609436 | 4610016 | 1998-06-30 | 917.0307 | 114 | 72 | 845.0307 | 100 | 114 | 817.0307 | 803.0307 | 14
310096 | 608103 | 4611920 | 1998-07-03 | 921.8254 | 137 | 100 | 821.8254 | 118 | 139 | 803.8254 | 782.8254 | 21
310097 | 608334 | 4616089 | 1998-06-18 | 828.9549 | 135 | 11 | 817.9549 | 118 | 139 | 710.9549 | 689.9549 | 21
310099 | 608171 | 4608600 | 1998-07-02 | 905.9929 | 147 | 55 | 850.9929 | 117 | 150 | 788.9929 | 755.9929 | 33
310100 | 602860 | 4603769 | 1998-06-05 | 869.6232 | 125 | 51 | 818.6232 | 99 | 128 | 770.6232 | 741.6232 | 29
310101 | 611054 | 4600989 | 1998-06-25 | 883.3537 | 105 | 12 | 871.3537 | 90 | 107 | 793.3537 | 776.3537 | 17
310102 | 610984 | 4600909 | 1998-06-25 | 884.2812 | 105 | 12 | 872.2812 | 90 | 107 | 794.2812 | 777.2812 | 17
310822 | 597662 | 4619482 | 1998-06-18 | 763.6414 | 55 | 9 | 754.6414 | 50 | 58 | 713.6414 | 705.6414 | 8
310823 | 595524 | 4618757 | 1998-04-09 | 743.0773 | 60 | 19 | 724.0773 | 25 | 63 | 718.0773 | 680.0773 | 38
310826 | 598380 | 4623031 | 1998-07-14 | 769.1415 | 36 | 21 | 748.1415 | 36 | 37 | 733.1415 | 732.1415 | 1
310828 | 592642 | 4619087 | 1998-07-03 | 769.1769 | 40 | 10 | 759.1769 | 15 | 40 | 754.1769 | 729.1769 | 25
310829 | 593506 | 4617219 | 1998-07-14 | 759.2248 | 39 | 12 | 747.2248 | 15 | 39 | 744.2248 | 720.2248 | 24
310830 | 596146 | 4618612 | 1998-08-03 | 769.974 | 50 | 30 | 739.974 | 30 | 50 | 739.974 | 719.974 | 20
310831 | 597941 | 4620658 | 1998-08-27 | 762.5242 | 82 | 8 | 754.5242 | 40 | 48 | 722.5242 | 714.5242 | 8
310832 | 598271 | 4620509 | 1998-09-12 | 753.4225 | 48 | 16 | 737.4225 | 30 | 48 | 723.4225 | 705.4225 | 18
310833 | 603550 | 4615444 | 1998-08-07 | 861.7842 | 110 | 68 | 793.7842 | 102 | 110 | 759.7842 | 751.7842 | 8
310835 | 593989 | 4615312 | 1998-07-20 | 766.8592 | 80 | 7 | 759.8592 | 75 | 84 | 691.8592 | 682.8592 | 9
310836 | 597185 | 4609275 | 1998-06-01 | 825.4726 | 45 | 18 | 807.4726 | 20 | 47 | 805.4726 | 778.4726 | 27
310838 | 600961 | 4611766 | 1998-06-01 | 896.605 | 176 | 66 | 830.605 | 163 | 176 | 733.605 | 720.605 | 13
310842 | 597550 | 4614675 | 1998-06-12 | 890.9479 | 200 | 125 | 765.9479 | 180 | 200 | 710.9479 | 690.9479 | 20
310844 | 599829 | 4610859 | 1998-07-20 | 824.2799 | 135 | 79 | 745.2799 | 112 | 139 | 712.2799 | 685.2799 | 27
310846 | 595274 | 4610854 | 1998-04-01 | 828.123 | 130 | 41 | 787.123 | 123 | 138 | 705.123 | 690.123 | 15
310848 | 598008 | 4611453 | 1998-08-05 | 823.9126 | 70 | 27 | 796.9126 | 56 | 70 | 767.9126 | 753.9126 | 14
310849 | 596869 | 4611640 | 1998-07-27 | 808.6983 | 156 | 20 | 788.6983 | 141 | 156 | 667.6983 | 652.6983 | 15
310850 | 597844 | 4611350 | 1998-07-28 | 818.8159 | 80 | 30 | 788.8159 | 62 | 80 | 756.8159 | 738.8159 | 18
310852 | 590106 | 4608987 | 1998-07-17 | 775.9149 | 61 | 24 | 751.9149 | 48 | 70 | 727.9149 | 705.9149 | 22
310865 | 583879 | 4619769 | 1998-06-04 | 778.0509 | 46 | 19 | 759.0509 | 36 | 50 | 742.0509 | 728.0509 | 14
310906 | 589706 | 4610405 | 1998-06-01 | 774.393 | 63 | 26 | 748.393 | 46 | 63 | 728.393 | 711.393 | 17
310907 | 590110 | 4606955 | 1998-05-18 | 817.653 | 87 | 18 | 799.653 | 65 | 90 | 752.653 | 727.653 | 25
310908 | 592852 | 4604429 | 1998-06-10 | 796.6804 | 48 | 17 | 779.6804 | 20 | 50 | 776.6804 | 746.6804 | 30
310909 | 592982 | 4597473 | 1998-09-14 | 842.2932 | 72 | 40 | 802.2932 | 60 | 72 | 782.2932 | 770.2932 | 12
310910 | 591261 | 4602249 | 1998-07-23 | 855.65 | 60 | 34 | 821.65 | 45 | 71 | 810.65 | 784.65 | 26
310911 | 589828 | 4597485 | 1998-06-29 | 880.7012 | 153 | 61 | 819.7012 | 164 | 172 | 716.7012 | 708.7012 | 8
310912 | 589741 | 4596064 | 1998-08-20 | 868.4645 | 63 | 38 | 830.4645 | 47 | 63 | 821.4645 | 805.4645 | 16
310913 | 589173 | 4601879 | 1998-09-01 | 859.7798 | 110 | 36 | 823.7798 | 83 | 113 | 776.7798 | 746.7798 | 30
310916 | 587823 | 4608207 | 1998-06-23 | 801.1588 | 111 | 40 | 761.1588 | 104 | 112 | 697.1588 | 689.1588 | 8
310917 | 590622 | 4608198 | 1998-07-14 | 779.3002 | 53 | 13 | 766.3002 | 30 | 53 | 749.3002 | 726.3002 | 23
310919 | 599491 | 4608388 | 1998-06-01 | 863.2571 | 149 | 60 | 803.2571 | 144 | 149 | 719.2571 | 714.2571 | 5
310920 | 594832 | 4606628 | 1998-05-11 | 776.6015 | 130 | 22 | 754.6015 | 117 | 130 | 659.6015 | 646.6015 | 13
310921 | 593726 | 4609844 | 1998-09-25 | 827.7856 | 140 | 58 | 769.7856 | 110 | 140 | 717.7856 | 687.7856 | 30
310922 | 594550 | 4606711 | 1998-07-29 | 785.4972 | 118 | 27 | 758.4972 | 110 | 118 | 675.4972 | 667.4972 | 8
310923 | 600084 | 4599298 | 1999-05-19 | 817.7994 | 60 | 12 | 805.7994 | 20 | 60 | 797.7994 | 757.7994 | 40
310924 | 596484 | 4600834 | 1998-07-09 | 866.7682 | 122 | 70 | 796.7682 | 122 | 130 | 744.7682 | 736.7682 | 8
310925 | 601692 | 4599460 | 1998-04-27 | 820.5603 | 64 | 14 | 806.5603 | 51 | 70 | 769.5603 | 750.5603 | 19
310928 | 601144 | 4604601 | 1998-07-15 | 839.2916 | 69 | 39 | 800.2916 | 69 | 75 | 770.2916 | 764.2916 | 6
310933 | 595949 | 4606110 | 1998-07-27 | 799.2165 | 123 | 54 | 745.2165 | 95 | 123 | 704.2165 | 676.2165 | 28
310936 | 594533 | 4606608 | 1998-08-07 | 772.8397 | 142 | 5 | 767.8397 | 128 | 159 | 644.8397 | 613.8397 | 31
310937 | 595535 | 4606012 | 1998-08-25 | 796.7907 | 77 | 14 | 782.7907 | 65 | 79 | 731.7907 | 717.7907 | 14
310941 | 603732 | 4608177 | 1998-06-04 | 875.1783 | 148 | 45 | 830.1783 | 120 | 148 | 755.1783 | 727.1783 | 28
310948 | 611104 | 4619892 | 1998-07-17 | 854.39 | 138 | 50 | 804.39 | 108 | 138 | 746.39 | 716.39 | 30
310949 | 604885 | 4621905 | 1998-06-25 | 788.9079 | 60 | 7 | 781.9079 | 52 | 62 | 736.9079 | 726.9079 | 10
310952 | 607381 | 4618346 | 1998-06-05 | 860.5922 | 85 | 77 | 783.5922 | 77 | 85 | 783.5922 | 775.5922 | 8
310953 | 606080 | 4622937 | 1998-07-15 | 794.6834 | 52 | 27 | 767.6834 | 25 | 52 | 769.6834 | 742.6834 | 27
310954 | 606161 | 4617639 | 1998-08-27 | 823.1723 | 91 | 17 | 806.1723 | 74 | 99 | 749.1723 | 724.1723 | 25
310957 | 607864 | 4609900 | 1998-07-22 | 897.6016 | 155 | 69 | 828.6016 | 122 | 159 | 775.6016 | 738.6016 | 37
310958 | 608124 | 4609499 | 1998-09-01 | 897.6113 | 90 | 42 | 855.6113 | 79 | 92 | 818.6113 | 805.6113 | 13
310959 | 606502 | 4612125 | 1998-09-20 | 900.5745 | 30 | 16 | 884.5745 | 17 | 30 | 883.5745 | 870.5745 | 13
310960 | 606193 | 4612077 | 1998-07-07 | 901.225 | 45 | 12 | 889.225 | 13 | 45 | 888.225 | 856.225 | 32
310962 | 608795 | 4612130 | 1998-07-09 | 840.0979 | 48 | 7 | 833.0979 | 20 | 48 | 820.0979 | 792.0979 | 28
310963 | 607640 | 4610953 | 1998-06-30 | 906.2124 | 166 | 61 | 845.2124 | 146 | 166 | 760.2124 | 740.2124 | 20
310964 | 604228 | 4610167 | 1998-06-15 | 872.8065 | 132 | 52 | 820.8065 | 132 | 133 | 740.8065 | 739.8065 | 1
310966 | 608041 | 4609509 | 1998-07-16 | 897.3111 | 148 | 62 | 835.3111 | 120 | 148 | 777.3111 | 749.3111 | 28
310968 | 597918 | 4593991 | 1998-07-08 | 836.7338 | 85 | 20 | 816.7338 | 62 | 85 | 774.7338 | 751.7338 | 23
310970 | 598138 | 4595159 | 1998-07-01 | 818.329 | 115 | 14 | 804.329 | 110 | 130 | 708.329 | 688.329 | 20
310972 | 605482 | 4607381 | 1998-08-21 | 896.1087 | 96 | 48 | 848.1087 | 84 | 96 | 812.1087 | 800.1087 | 12
310973 | 604771 | 4608176 | 1998-08-11 | 872.6461 | 32 | 16 | 856.6461 | 17 | 32 | 855.6461 | 840.6461 | 15
310974 | 610983 | 4603959 | 1998-09-19 | 914.1865 | 82 | 50 | 864.1865 | 62 | 82 | 852.1865 | 832.1865 | 20
310975 | 608611 | 4602366 | 1998-07-22 | 900.7007 | 92 | 29 | 871.7007 | 56 | 92 | 844.7007 | 808.7007 | 36
310976 | 604066 | 4598962 | 1998-07-16 | 849.8174 | 70 | 15 | 834.8174 | 56 | 70 | 793.8174 | 779.8174 | 14
310977 | 610980 | 4600771 | 1998-08-20 | 880.8691 | 108 | 9 | 871.8691 | 35 | 118 | 845.8691 | 762.8691 | 83
310978 | 609756 | 4603906 | 1998-07-24 | 901.2925 | 94 | 34 | 867.2925 | 64 | 98 | 837.2925 | 803.2925 | 34
310979 | 587721 | 4588225 | 1998-04-17 | 827.6192 | 100 | 19 | 808.6192 | 84 | 100 | 743.6192 | 727.6192 | 16
310981 | 586450 | 4592562 | 1998-07-06 | 882.5336 | 74 | 46 | 836.5336 | 60 | 75 | 822.5336 | 807.5336 | 15
310982 | 592470 | 4593853 | 1998-04-01 | 834.0141 | 99 | 34 | 800.0141 | 60 | 99 | 774.0141 | 735.0141 | 39
310983 | 587780 | 4589101 | 1998-09-24 | 858.7365 | 72 | 39 | 819.7365 | 52 | 72 | 806.7365 | 786.7365 | 20
310984 | 582887 | 4589724 | 1998-04-01 | 868.5638 | 83 | 40 | 828.5638 | 72 | 83 | 796.5638 | 785.5638 | 11
311005 | 578286 | 4606740 | 1998-07-09 | 799.9558 | 165 | 51 | 748.9558 | 143 | 161 | 656.9558 | 638.9558 | 18
311010 | 579920 | 4605694 | 1998-06-24 | 810.2447 | 93 | 48 | 762.2447 | 93 | 100 | 717.2447 | 710.2447 | 7
311011 | 581059 | 4604993 | 1998-06-19 | 790.0304 | 114 | 18 | 772.0304 | 103 | 114 | 687.0304 | 676.0304 | 11
316242 | 595908 | 4622877 | 1998-09-18 | 779.3531 | 65 | 12 | 767.3531 | 35 | 65 | 744.3531 | 714.3531 | 30
316243 | 594811 | 4618695 | 1998-09-02 | 756.1215 | 47 | 24 | 732.1215 | 30 | 50 | 726.1215 | 706.1215 | 20
316244 | 599643 | 4615664 | 1998-09-29 | 923.9465 | 190 | 130 | 793.9465 | 163 | 190 | 760.9465 | 733.9465 | 27
316245 | 601705 | 4611099 | 1998-09-14 | 860.1482 | 152 | 30 | 830.1482 | 140 | 152 | 720.1482 | 708.1482 | 12
316246 | 595751 | 4612256 | 1998-09-24 | 809.0437 | 50 | 24 | 785.0437 | 30 | 52 | 779.0437 | 757.0437 | 22
316248 | 596212 | 4610740 | 1998-09-22 | 821.3995 | 45 | 18 | 803.3995 | 30 | 46 | 791.3995 | 775.3995 | 16
316249 | 597331 | 4614329 | 1998-08-24 | 915.063 | 190 | 114 | 801.063 | 155 | 190 | 760.063 | 725.063 | 35
316250 | 594964 | 4611323 | 1998-08-24 | 813.0332 | 73 | 44 | 769.0332 | 73 | 75 | 740.0332 | 738.0332 | 2
316251 | 596339 | 4613016 | 1998-07-23 | 820.7732 | 170 | 58 | 762.7732 | 142 | 180 | 678.7732 | 640.7732 | 38
316254 | 584006 | 4621422 | 1998-09-21 | 787.2295 | 53 | 15 | 772.2295 | 55 | 60 | 732.2295 | 727.2295 | 5
316260 | 584392 | 4622306 | 1998-09-04 | 787.4402 | 50 | 22 | 765.4402 | 40 | 50 | 747.4402 | 737.4402 | 10
316290 | 590067 | 4606940 | 1998-08-18 | 815.6461 | 77 | 20 | 795.6461 | 68 | 77 | 747.6461 | 738.6461 | 9
316291 | 587657 | 4599257 | 1998-09-11 | 840.1328 | 198 | 34 | 806.1328 | 185 | 198 | 655.1328 | 642.1328 | 13
316292 | 584965 | 4601040 | 1998-08-31 | 865.5811 | 125 | 40 | 825.5811 | 115 | 125 | 750.5811 | 740.5811 | 10
316293 | 589957 | 4610355 | 1998-09-11 | 785.5201 | 42 | 22 | 763.5201 | 20 | 42 | 765.5201 | 743.5201 | 22
316294 | 593423 | 4608189 | 1998-09-01 | 770.592 | 119 | 48 | 722.592 | 107 | 122 | 663.592 | 648.592 | 15
316295 | 596370 | 4600708 | 1998-08-17 | 863.8499 | 133 | 70 | 793.8499 | 130 | 138 | 733.8499 | 725.8499 | 8
316296 | 594295 | 4602023 | 1998-08-25 | 844.6506 | 85 | 45 | 799.6506 | 70 | 86 | 774.6506 | 758.6506 | 16
316297 | 603485 | 4597298 | 1998-07-29 | 871.5885 | 80 | 56 | 815.5885 | 45 | 80 | 826.5885 | 791.5885 | 35
316298 | 605978 | 4616382 | 1998-09-01 | 913.0649 | 50 | 27 | 886.0649 | 30 | 50 | 883.0649 | 863.0649 | 20
316299 | 609272 | 4621457 | 1998-09-11 | 817.8685 | 42 | 15 | 802.8685 | 30 | 45 | 787.8685 | 772.8685 | 15
316300 | 606055 | 4622874 | 1998-09-24 | 796.7322 | 62 | 19 | 777.7322 | 12 | 62 | 784.7322 | 734.7322 | 50
316301 | 607853 | 4619135 | 1998-09-15 | 872.9332 | 152 | 81 | 791.9332 | 142 | 152 | 730.9332 | 720.9332 | 10
316302 | 607591 | 4619421 | 1998-09-30 | 871.7446 | 180 | 65 | 806.7446 | 168 | 180 | 703.7446 | 691.7446 | 12
316303 | 606345 | 4612136 | 1998-08-03 | 904.1224 | 45 | 23 | 881.1224 | 30 | 49 | 874.1224 | 855.1224 | 19
316304 | 609419 | 4609801 | 1998-09-18 | 912.1896 | 156 | 71 | 841.1896 | 140 | 156 | 772.1896 | 756.1896 | 16
316305 | 604289 | 4610236 | 1998-09-16 | 870.6408 | 142 | 62 | 808.6408 | 125 | 142 | 745.6408 | 728.6408 | 17
316306 | 604684 | 4603790 | 1998-09-23 | 861.7744 | 94 | 39 | 822.7744 | 82 | 94 | 779.7744 | 767.7744 | 12
317446 | 598177 | 4612113 | 1998-10-14 | 846.2975 | 120 | 67 | 779.2975 | 105 | 135 | 741.2975 | 711.2975 | 30
317448 | 596220 | 4612042 | 1998-09-15 | 804.6311 | 127 | 32 | 772.6311 | 120 | 135 | 684.6311 | 669.6311 | 15
317449 | 593569 | 4612350 | 1998-09-21 | 801.1348 | 123 | 35 | 766.1348 | 95 | 135 | 706.1348 | 666.1348 | 40
317450 | 596190 | 4601561 | 1998-09-10 | 830.4278 | 82 | 45 | 785.4278 | 60 | 85 | 770.4278 | 745.4278 | 25
317451 | 586027 | 4610558 | 1998-09-16 | 784.1768 | 78 | 19 | 765.1768 | 73 | 85 | 711.1768 | 699.1768 | 12
317456 | 590850 | 4616765 | 1998-10-13 | 740.15 | 52 | 15 | 725.15 | 52 | 57 | 688.15 | 683.15 | 5
317460 | 585293 | 4612793 | 1998-09-03 | 759.9227 | 53 | 16 | 743.9227 | 53 | 56 | 706.9227 | 703.9227 | 3
317461 | 588840 | 4613152 | 1998-08-05 | 751.4279 | 125 | 2.5 | 748.9279 | 117 | 140 | 634.4279 | 611.4279 | 23
317462 | 591807 | 4610728 | 1998-08-06 | 802.1416 | 82 | 50 | 752.1416 | 78 | 86 | 724.1416 | 716.1416 | 8
317463 | 586475 | 4607462 | 1998-08-10 | 814.2353 | 66 | 33 | 781.2353 | 67 | 73 | 747.2353 | 741.2353 | 6
317464 | 591260 | 4606676 | 1998-10-22 | 788.3822 | 44 | 8 | 780.3822 | 47 | 53 | 741.3822 | 735.3822 | 6
317465 | 590842 | 4600452 | 1998-10-12 | 876.6794 | 128 | 60 | 816.6794 | 132 | 135 | 744.6794 | 741.6794 | 3
317466 | 587019 | 4600213 | 1998-09-08 | 863.5016 | 41 | -1 | 864.5016 | 26 | 41 | 837.5016 | 822.5016 | 15
317467 | 588758 | 4608411 | 1998-08-25 | 806.1877 | 94 | 21 | 785.1877 | 88 | 94 | 718.1877 | 712.1877 | 6
317468 | 588118 | 4607758 | 1998-08-24 | 795.2725 | 87 | 26 | 769.2725 | 82 | 87 | 713.2725 | 708.2725 | 5
317469 | 598879 | 4597872 | 1998-10-02 | 812.463 | 50 | 13 | 799.463 | 10 | 60 | 802.463 | 752.463 | 50
317470 | 601309 | 4600096 | 1998-07-28 | 814.9406 | 84 | 10 | 804.9406 | 30 | 65 | 784.9406 | 749.9406 | 35
317471 | 598352 | 4589138 | 1998-08-26 | 837.3151 | 56 | 26 | 811.3151 | 51 | 55 | 786.3151 | 782.3151 | 4
317472 | 586638 | 4588844 | 1998-10-08 | 858.2268 | 164 | 39 | 819.2268 | 150 | 171 | 708.2268 | 687.2268 | 21
317473 | 589419 | 4595483 | 1998-07-15 | 863.9637 | 112 | 37 | 826.9637 | 100 | 120 | 763.9637 | 743.9637 | 20
317474 | 589718 | 4594374 | 1998-08-11 | 839.6784 | 113 | 56 | 783.6784 | 102 | 115 | 737.6784 | 724.6784 | 13
317475 | 591688 | 4591344 | 1998-09-23 | 844.8916 | 110 | 39 | 805.8916 | 105 | 112 | 739.8916 | 732.8916 | 7
317476 | 581678 | 4592128 | 1998-09-04 | 866.3767 | 146 | 43 | 823.3767 | 143 | 145 | 723.3767 | 721.3767 | 2
317480 | 582724 | 4600174 | 1998-08-12 | 833.762 | 129 | 56 | 777.762 | 123 | 131 | 710.762 | 702.762 | 8
317481 | 579411 | 4596939 | 1998-10-19 | 828.729 | 93 | 14 | 814.729 | 88 | 103 | 740.729 | 725.729 | 15
318084 | 602177 | 4619002 | 1998-10-14 | 774.5538 | 80 | 21 | 753.5538 | 82 | 86 | 692.5538 | 688.5538 | 4
318087 | 598257 | 4620169 | 1998-10-20 | 765.8111 | 62 | 17 | 748.8111 | 20 | 65 | 745.8111 | 700.8111 | 45
318089 | 595822 | 4622893 | 1998-08-17 | 779.8187 | 64 | 8 | 771.8187 | 1 | 16 | 778.8187 | 763.8187 | 15
318090 | 603338 | 4615168 | 1998-11-13 | 864.7359 | 48 | 14 | 850.7359 | 38 | 48 | 826.7359 | 816.7359 | 10
318634 | 594864 | 4612090 | 1998-10-17 | 789.1121 | 60 | 30 | 759.1121 | 60 | 65 | 729.1121 | 724.1121 | 5
318638 | 595430 | 4614819 | 1998-11-17 | 845.8476 | 148 | 69 | 776.8476 | 128 | 148 | 717.8476 | 697.8476 | 20
318639 | 594067 | 4619520 | 1998-10-27 | 775.7481 | 43 | 17 | 758.7481 | 44 | 46 | 731.7481 | 729.7481 | 2
318640 | 597569 | 4620502 | 1998-11-05 | 756.9516 | 50 | 16 | 740.9516 | 40 | 52 | 716.9516 | 704.9516 | 12
318641 | 599536 | 4622739 | 1998-10-13 | 753.5368 | 66 | 25 | 728.5368 | 10 | 66 | 743.5368 | 687.5368 | 56
318642 | 602974 | 4612043 | 1998-07-01 | 880.3534 | 189 | 66 | 814.3534 | 176 | 189 | 704.3534 | 691.3534 | 13
318643 | 594111 | 4610044 | 1998-10-28 | 839.7855 | 82 | 50 | 789.7855 | 60 | 83 | 779.7855 | 756.7855 | 23
318650 | 602078 | 4615420 | 1998-10-09 | 869.1603 | 132 | 75 | 794.1603 | 135 | 142 | 734.1603 | 727.1603 | 7
318651 | 598278 | 4610877 | 1998-09-25 | 811.4066 | 50 | 16 | 795.4066 | 30 | 53 | 781.4066 | 758.4066 | 23
318652 | 602220 | 4609406 | 1998-10-01 | 840.3076 | 125 | 26 | 814.3076 | 107 | 125 | 733.3076 | 715.3076 | 18
318653 | 596924 | 4611239 | 1998-10-13 | 805.5916 | 50 | 25 | 780.5916 | 28 | 50 | 777.5916 | 755.5916 | 22
318656 | 590190 | 4611078 | 1998-05-13 | 771.5909 | 38 | 23 | 748.5909 | 30 | 38 | 741.5909 | 733.5909 | 8
318658 | 589562 | 4611592 | 1998-12-01 | 770.5555 | 50 | 23 | 747.5555 | 28 | 54 | 742.5555 | 716.5555 | 26
318661 | 585801 | 4614546 | 1998-11-25 | 750.8418 | 33 | 21.83 | 729.0118 | 34 | 37 | 716.8418 | 713.8418 | 3
318673 | 588291 | 4612210 | 1998-10-26 | 766.8243 | 100 | 16 | 750.8243 | 84 | 105 | 682.8243 | 661.8243 | 21
318679 | 586480 | 4611655 | 1998-09-28 | 764.2959 | 85 | 12 | 752.2959 | 78 | 87 | 686.2959 | 677.2959 | 9
318681 | 589817 | 4609274 | 1998-11-27 | 766.3818 | 56 | 17 | 749.3818 | 20 | 56 | 746.3818 | 710.3818 | 36
318693 | 583842 | 4621617 | 1998-11-10 | 789.3151 | 51 | 25 | 764.3151 | 35 | 51 | 754.3151 | 738.3151 | 16
318696 | 591223 | 4617913 | 1998-09-16 | 770.742 | 68 | 18 | 752.742 | 48 | 75 | 722.742 | 695.742 | 27
318698 | 590791 | 4613986 | 1998-10-27 | 764.1955 | 55 | 16 | 748.1955 | 25 | 55 | 739.1955 | 709.1955 | 30
318702 | 589959 | 4610623 | 1998-10-13 | 779.763 | 67 | 24 | 755.763 | 52 | 67 | 727.763 | 712.763 | 15
318703 | 592213 | 4609920 | 1998-10-01 | 798.1301 | 70 | 41 | 757.1301 | 35 | 75 | 763.1301 | 723.1301 | 40
318704 | 587045 | 4609420 | 1998-09-21 | 797.3002 | 55 | 16 | 781.3002 | 35 | 55 | 762.3002 | 742.3002 | 20
318707 | 584060 | 4611301 | 1998-09-23 | 772.8931 | 40 | 20 | 752.8931 | 22 | 40 | 750.8931 | 732.8931 | 18
318708 | 592201 | 4607976 | 1998-11-20 | 782.1725 | 60 | 21 | 761.1725 | 30 | 60 | 752.1725 | 722.1725 | 30
318709 | 594264 | 4602020 | 1998-10-12 | 841.944 | 80 | 40 | 801.944 | 25 | 80 | 816.944 | 761.944 | 55
318710 | 590051 | 4606838 | 1998-11-03 | 828.6667 | 95 | 16 | 812.6667 | 76 | 95 | 752.6667 | 733.6667 | 19
318711 | 584898 | 4599507 | 1998-09-04 | 864.4062 | 171 | 78 | 786.4062 | 150 | 171 | 714.4062 | 693.4062 | 21
318712 | 593092 | 4605677 | 1998-11-10 | 785.8608 | 90 | 12 | 773.8608 | 65 | 90 | 720.8608 | 695.8608 | 25
318713 | 589928 | 4606901 | 1998-11-23 | 826.9123 | 94 | 20 | 806.9123 | 85 | 94 | 741.9123 | 732.9123 | 9
318714 | 589932 | 4606846 | 1998-08-18 | 833.5801 | 84 | 29 | 804.5801 | 70 | 84 | 763.5801 | 749.5801 | 14
318715 | 589932 | 4606813 | 1998-10-29 | 834.4046 | 90 | 25 | 809.4046 | 60 | 90 | 774.4046 | 744.4046 | 30
318716 | 592304 | 4607972 | 1998-09-30 | 783.3266 | 60 | 20 | 763.3266 | 53 | 60 | 730.3266 | 723.3266 | 7
318717 | 589086 | 4606652 | 1998-07-13 | 809.3977 | 25 | 13 | 796.3977 | 17 | 25 | 792.3977 | 784.3977 | 8
318718 | 591281 | 4601234 | 1998-10-15 | 840.2671 | 105 | 29 | 811.2671 | 82 | 105 | 758.2671 | 735.2671 | 23
318719 | 589319 | 4603483 | 1998-06-01 | 813.9557 | 96 | -1 | 814.9557 | 92 | 96 | 721.9557 | 717.9557 | 4
318720 | 589660 | 4608280 | 1998-10-13 | 807.4843 | 125 | 44 | 763.4843 | 125 | 132 | 682.4843 | 675.4843 | 7
318721 | 597546 | 4595756 | 1998-11-30 | 817.5449 | 88 | 16 | 801.5449 | 60 | 95 | 757.5449 | 722.5449 | 35
318723 | 596647 | 4601025 | 1998-07-01 | 838.1833 | 80 | 45 | 793.1833 | 70 | 80 | 768.1833 | 758.1833 | 10
318729 | 598113 | 4605741 | 1998-09-23 | 857.2698 | 130 | 63 | 794.2698 | 130 | 134 | 727.2698 | 723.2698 | 4
318730 | 600054 | 4599432 | 1998-10-20 | 818.7454 | 60 | 14 | 804.7454 | 20 | 60 | 798.7454 | 758.7454 | 40
318731 | 600079 | 4599418 | 1998-09-30 | 816.7354 | 57 | 14 | 802.7354 | 30 | 60 | 786.7354 | 756.7354 | 30
318732 | 598650 | 4605365 | 1998-10-01 | 814.3674 | 143 | 60 | 754.3674 | 95 | 150 | 719.3674 | 664.3674 | 55
318735 | 595195 | 4606781 | 1998-10-07 | 790.9035 | 107 | 20 | 770.9035 | 86 | 110 | 704.9035 | 680.9035 | 24
318736 | 594999 | 4607160 | 1998-10-07 | 795.4289 | 143 | 35 | 760.4289 | 130 | 150 | 665.4289 | 645.4289 | 20
318738 | 595970 | 4606525 | 1998-08-26 | 838.6327 | 103 | 42 | 796.6327 | 24 | 103 | 814.6327 | 735.6327 | 79
318739 | 597338 | 4606443 | 1998-09-04 | 852.8583 | 161 | 85 | 767.8583 | 134 | 161 | 718.8583 | 691.8583 | 27
318741 | 595896 | 4606786 | 1998-10-05 | 822.234 | 78 | 42 | 780.234 | 70 | 78 | 752.234 | 744.234 | 8
318742 | 594460 | 4606711 | 1998-10-07 | 777.4502 | 110 | 9 | 768.4502 | 110 | 120 | 667.4502 | 657.4502 | 10
318743 | 611432 | 4589502 | 1998-11-03 | 875.5042 | 90 | 40 | 835.5042 | 74 | 90 | 801.5042 | 785.5042 | 16
318745 | 606596 | 4587840 | 1998-02-18 | 889.0583 | 140 | 40 | 849.0583 | 115 | 140 | 774.0583 | 749.0583 | 25
318747 | 609960 | 4621529 | 1909-11-13 | 856.3816 | 60 | 33 | 823.3816 | 13 | 60 | 843.3816 | 796.3816 | 47
318748 | 611193 | 4622258 | 1998-10-02 | 838.5057 | 75 | 34 | 804.5057 | 59 | 79 | 779.5057 | 759.5057 | 20
318750 | 611365 | 4619184 | 1998-10-29 | 865.0784 | 173 | 55 | 810.0784 | 160 | 173 | 705.0784 | 692.0784 | 13
318751 | 605423 | 4609984 | 1998-11-18 | 895.5197 | 147 | 60 | 835.5197 | 122 | 147 | 773.5197 | 748.5197 | 25
318752 | 606192 | 4611791 | 1998-10-04 | 899.456 | 36 | 18 | 881.456 | 12 | 36 | 887.456 | 863.456 | 24
318755 | 610268 | 4619689 | 1998-10-19 | 856.13 | 70 | 33 | 823.13 | 60 | 70 | 796.13 | 786.13 | 10
318756 | 607825 | 4609544 | 1998-11-12 | 899.6211 | 75 | 36 | 863.6211 | 69 | 75 | 830.6211 | 824.6211 | 6
318759 | 604806 | 4613250 | 1998-10-28 | 899.0272 | 194 | 86 | 813.0272 | 170 | 194 | 729.0272 | 705.0272 | 24
318760 | 601048 | 4591805 | 1998-07-24 | 865.262 | 88 | 43 | 822.262 | 81 | 88 | 784.262 | 777.262 | 7
318762 | 600669 | 4593841 | 1998-10-29 | 837.5474 | 75 | 30 | 807.5474 | 69 | 75 | 768.5474 | 762.5474 | 6
318764 | 600820 | 4593937 | 1998-10-08 | 830.1466 | 43 | 7 | 823.1466 | 35 | 43 | 795.1466 | 787.1466 | 8
318765 | 598245 | 4587645 | 1998-11-18 | 862.7931 | 183 | 23 | 839.7931 | 139 | 183 | 723.7931 | 679.7931 | 44
318766 | 601008 | 4592347 | 1998-08-01 | 867.4164 | 125 | 29 | 838.4164 | 110 | 125 | 757.4164 | 742.4164 | 15
318767 | 603356 | 4587925 | 1998-07-01 | 862.4375 | 83 | 40 | 822.4375 | 76 | 83 | 786.4375 | 779.4375 | 7
318768 | 597908 | 4593959 | 1998-07-01 | 832.3342 | 66 | 28 | 804.3342 | 55 | 66 | 777.3342 | 766.3342 | 11
318770 | 594707 | 4590657 | 1998-08-01 | 844.0452 | 82 | 33 | 811.0452 | 49 | 82 | 795.0452 | 762.0452 | 33
318774 | 607072 | 4607521 | 1998-11-16 | 911.159 | 106 | 46 | 865.159 | 88 | 106 | 823.159 | 805.159 | 18
318775 | 607802 | 4609263 | 1998-11-16 | 907.6805 | 91 | 45 | 862.6805 | 70 | 91 | 837.6805 | 816.6805 | 21
318776 | 610938 | 4600759 | 1998-10-16 | 880.2322 | 110 | 12 | 868.2322 | 95 | 110 | 785.2322 | 770.2322 | 15
318777 | 604008 | 4602449 | 1998-08-10 | 849.0048 | 46 | 13 | 836.0048 | 25 | 46 | 824.0048 | 803.0048 | 21
318778 | 607867 | 4605535 | 1998-10-04 | 897.5408 | 90 | 18 | 879.5408 | 66 | 90 | 831.5408 | 807.5408 | 24
318779 | 605570 | 4604008 | 1998-10-12 | 916.339 | 183 | 47 | 869.339 | 162 | 183 | 754.339 | 733.339 | 21
318781 | 605602 | 4609934 | 1998-10-13 | 893.9557 | 145 | 60 | 833.9557 | 120 | 145 | 773.9557 | 748.9557 | 25
318782 | 610670 | 4608300 | 1998-10-27 | 897.7322 | 123 | 36 | 861.7322 | 100 | 123 | 797.7322 | 774.7322 | 23
318783 | 609122 | 4605460 | 1998-10-04 | 895.5649 | 126 | 41 | 854.5649 | 100 | 126 | 795.5649 | 769.5649 | 26
318785 | 586536 | 4591750 | 1998-10-03 | 885.8962 | 101 | 62 | 823.8962 | 70 | 101 | 815.8962 | 784.8962 | 31
318786 | 584724 | 4590967 | 1998-10-22 | 868.659 | 150 | 40 | 828.659 | 122 | 150 | 746.659 | 718.659 | 28
318787 | 588654 | 4588468 | 1998-07-20 | 848.2189 | 110 | 34 | 814.2189 | 89 | 110 | 759.2189 | 738.2189 | 21
318788 | 585783 | 4591459 | 1998-09-22 | 879.3303 | 95 | 55 | 824.3303 | 77 | 95 | 802.3303 | 784.3303 | 18
318790 | 593318 | 4589995 | 1998-07-28 | 835.5083 | 88 | 33 | 802.5083 | 77 | 92 | 758.5083 | 743.5083 | 15
318791 | 579481 | 4592198 | 1998-11-10 | 873.6674 | 31 | 8 | 865.6674 | 2 | 31 | 871.6674 | 842.6674 | 29
318792 | 580672 | 4589769 | 1998-08-24 | 865.8418 | 88 | 42 | 823.8418 | 77 | 88 | 788.8418 | 777.8418 | 11
318799 | 579711 | 4609551 | 1998-09-29 | 778.9854 | 55 | 31 | 747.9854 | 43 | 56 | 735.9854 | 722.9854 | 13
318821 | 578764 | 4614951 | 1998-09-15 | 713.6 | 48 | 27 | 686.6 | 48 | 52 | 665.6 | 661.6 | 4
318823 | 582096 | 4616156 | 1998-11-05 | 747.7013 | 36 | 18 | 729.7013 | 20 | 37 | 727.7013 | 710.7013 | 17
318829 | 578815 | 4598496 | 1998-10-23 | 821.7691 | 53 | 4 | 817.7691 | 44 | 53 | 777.7691 | 768.7691 | 9
318830 | 585834 | 4608234 | 1998-08-31 | 937.6998 | 115 | 55 | 882.6998 | 98 | 115 | 839.6998 | 822.6998 | 17
319753 | 585633 | 4608269 | 1994-07-11 | 966.5073 | 108 | 51 | 915.5073 | 99 | 110 | 867.5073 | 856.5073 | 11
319754 | 579251 | 4613254 | 1991-10-20 | 740.1791 | 168.9 | 14.8 | 725.3791 | 168 | 169 | 572.1791 | 571.1791 | 1
321332 | 603205 | 4613086 | 1998-09-30 | 903.6606 | 185 | 74 | 829.6606 | 175 | 185 | 728.6606 | 718.6606 | 10
321333 | 602936 | 4620179 | 1999-01-22 | 785.1106 | 40 | 11 | 774.1106 | 9 | 40 | 776.1106 | 745.1106 | 31
321334 | 602814 | 4620152 | 1999-01-22 | 778.9592 | 40 | 9 | 769.9592 | 12 | 40 | 766.9592 | 738.9592 | 28
321336 | 594344 | 4617728 | 1998-12-22 | 769.9415 | 133 | 8 | 761.9415 | 115 | 135 | 654.9415 | 634.9415 | 20
321337 | 595991 | 4622887 | 1998-12-02 | 778.8004 | 52 | 12 | 766.8004 | 46 | 57 | 732.8004 | 721.8004 | 11
321339 | 593090 | 4623391 | 1999-01-15 | 779.9844 | 48 | 12 | 767.9844 | 40 | 48 | 739.9844 | 731.9844 | 8
321340 | 593800 | 4622973 | 1999-02-15 | 780.6651 | 45 | 9 | 771.6651 | 7 | 45 | 773.6651 | 735.6651 | 38
321341 | 597894 | 4620596 | 1998-12-29 | 761.7774 | 40 | 10 | 751.7774 | 42 | 45 | 719.7774 | 716.7774 | 3
321345 | 598842 | 4619400 | 1998-10-23 | 774.268 | 47 | 25 | 749.268 | 47 | 50 | 727.268 | 724.268 | 3
321346 | 603336 | 4613185 | 1999-02-10 | 892.7456 | 130 | 75 | 817.7456 | 80 | 130 | 812.7456 | 762.7456 | 50
321347 | 603313 | 4612050 | 1998-12-02 | 880.8505 | 194 | 71 | 809.8505 | 170 | 194 | 710.8505 | 686.8505 | 24
321348 | 603410 | 4614034 | 1998-12-09 | 894.0307 | 140 | 81 | 813.0307 | 120 | 140 | 774.0307 | 754.0307 | 20
321349 | 595563 | 4614403 | 1999-03-03 | 840.7268 | 184 | 78 | 762.7268 | 154 | 190 | 686.7268 | 650.7268 | 36
321352 | 596401 | 4613121 | 1999-03-03 | 825.892 | 160 | 85 | 740.892 | 148 | 180 | 677.892 | 645.892 | 32
321353 | 597399 | 4611702 | 1999-02-09 | 815.6036 | 110 | 24 | 791.6036 | 95 | 110 | 720.6036 | 705.6036 | 15
321364 | 598385 | 4614569 | 1998-12-07 | 895.3444 | 120 | 50 | 845.3444 | 120 | 121 | 775.3444 | 774.3444 | 1
321365 | 594972 | 4610552 | 1999-02-01 | 841.8107 | 127 | 70 | 771.8107 | 110 | 127 | 731.8107 | 714.8107 | 17
321366 | 598160 | 4610693 | 1999-01-26 | 807.2901 | 50 | 13 | 794.2901 | 30 | 50 | 777.2901 | 757.2901 | 20
321369 | 598890 | 4610997 | 1998-11-18 | 824.137 | 71 | 28 | 796.137 | 42 | 79 | 782.137 | 745.137 | 37
321370 | 596704 | 4611236 | 1998-11-25 | 796.7469 | 54 | 17 | 779.7469 | 20 | 58 | 776.7469 | 738.7469 | 38
321371 | 594057 | 4610023 | 1998-11-04 | 834.2664 | 147 | 55 | 779.2664 | 130 | 147 | 704.2664 | 687.2664 | 17
321372 | 597605 | 4611364 | 1998-11-25 | 815.5133 | 110 | 23 | 792.5133 | 112 | 114 | 703.5133 | 701.5133 | 2
321373 | 597717 | 4611536 | 1998-10-23 | 818.3222 | 82 | 26 | 792.3222 | 55 | 85 | 763.3222 | 733.3222 | 30
321374 | 601904 | 4615036 | 1998-10-22 | 885.6775 | 196 | 86 | 799.6775 | 161 | 198 | 724.6775 | 687.6775 | 37
321375 | 592991 | 4612574 | 1998-04-21 | 801.1437 | 55 | 35 | 766.1437 | 30 | 55 | 771.1437 | 746.1437 | 25
321379 | 589761 | 4611340 | 1998-12-07 | 777.9772 | 50 | 22 | 755.9772 | 5 | 45 | 772.9772 | 732.9772 | 40
321381 | 590113 | 4608865 | 1998-12-29 | 775.6225 | 58 | 18 | 757.6225 | 40 | 62 | 735.6225 | 713.6225 | 22
321382 | 588989 | 4609414 | 1999-02-03 | 771.8155 | 61 | 16 | 755.8155 | 40 | 65 | 731.8155 | 706.8155 | 25
321383 | 590101 | 4609040 | 1999-03-24 | 776.5395 | 55 | 18 | 758.5395 | 37 | 60 | 739.5395 | 716.5395 | 23
321385 | 590127 | 4610329 | 1999-02-25 | 786.8118 | 50 | 24 | 762.8118 | 3 | 50 | 783.8118 | 736.8118 | 47
321386 | 586342 | 4611750 | 1999-02-19 | 764.742 | 68 | 19 | 745.742 | 52 | 70 | 712.742 | 694.742 | 18
321387 | 588977 | 4613016 | 1999-02-26 | 749.2312 | 125 | 5 | 744.2312 | 100 | 130 | 649.2312 | 619.2312 | 30
321392 | 590336 | 4611776 | 1999-02-05 | 755.9465 | 48 | 19 | 736.9465 | 30 | 61 | 725.9465 | 694.9465 | 31
322115 | 590987 | 4615609 | 1998-12-01 | 756.1363 | 54 | 19 | 737.1363 | 54 | 55 | 702.1363 | 701.1363 | 1
322117 | 590476 | 4610534 | 1998-11-06 | 774.7466 | 60 | 23 | 751.7466 | 56 | 60 | 718.7466 | 714.7466 | 4
322118 | 590403 | 4610585 | 1998-08-10 | 774.775 | 45 | 17 | 757.775 | 30 | 45 | 744.775 | 729.775 | 15
322120 | 590908 | 4613767 | 1998-07-24 | 763.6873 | 45 | 18 | 745.6873 | 30 | 45 | 733.6873 | 718.6873 | 15
322121 | 592697 | 4607873 | 1998-08-06 | 780.8279 | 90 | 18 | 762.8279 | 80 | 90 | 700.8279 | 690.8279 | 10
322122 | 590344 | 4610995 | 1998-04-01 | 773.7673 | 45 | 22 | 751.7673 | 37 | 45 | 736.7673 | 728.7673 | 8
322124 | 585764 | 4610315 | 1998-10-23 | 809.9687 | 151 | 56 | 753.9687 | 140 | 160 | 669.9687 | 649.9687 | 20
322126 | 589948 | 4609674 | 1999-01-21 | 776.0944 | 125 | 20 | 756.0944 | 116 | 125 | 660.0944 | 651.0944 | 9
322149 | 588944 | 4612619 | 1999-02-04 | 749.5335 | 94 | 5 | 744.5335 | 85 | 94 | 664.5335 | 655.5335 | 9
322152 | 583564 | 4610896 | 1999-01-22 | 782.9135 | 58 | 29 | 753.9135 | 40 | 65 | 742.9135 | 717.9135 | 25
322153 | 583521 | 4611535 | 1998-08-17 | 763.3889 | 71 | 14 | 749.3889 | 80 | 85 | 683.3889 | 678.3889 | 5
322154 | 583800 | 4610870 | 1998-12-17 | 811.347 | 63 | 32 | 779.347 | 63 | 72 | 748.347 | 739.347 | 9
322155 | 589564 | 4609628 | 1999-01-16 | 766.5597 | 73 | 18 | 748.5597 | 55 | 75 | 711.5597 | 691.5597 | 20
322158 | 586195 | 4600241 | 1999-01-20 | 884.7689 | 43 | 18 | 866.7689 | 43 | 48 | 841.7689 | 836.7689 | 5
322159 | 592075 | 4601904 | 1998-12-02 | 874.2248 | 103 | 35 | 839.2248 | 90 | 110 | 784.2248 | 764.2248 | 20
322160 | 592338 | 4597144 | 1998-02-26 | 837.6398 | 112 | 23 | 814.6398 | 100 | 112 | 737.6398 | 725.6398 | 12
322161 | 590624 | 4606723 | 1998-11-17 | 791.3022 | 58 | 15 | 776.3022 | 50 | 58 | 741.3022 | 733.3022 | 8
322162 | 584481 | 4598554 | 1998-11-23 | 867.917 | 112 | 46 | 821.917 | 100 | 112 | 767.917 | 755.917 | 12
322164 | 589648 | 4599760 | 1998-11-12 | 897.3032 | 105 | 67 | 830.3032 | 90 | 105 | 807.3032 | 792.3032 | 15
322165 | 593283 | 4602287 | 1998-06-02 | 848.2947 | 116 | 57 | 791.2947 | 105 | 116 | 743.2947 | 732.2947 | 11
322166 | 587972 | 4605103 | 1998-11-06 | 798.2602 | 79 | 6 | 792.2602 | 79 | 84 | 719.2602 | 714.2602 | 5
322167 | 592670 | 4607842 | 1998-12-14 | 782.0122 | 50 | 23 | 759.0122 | 35 | 50 | 747.0122 | 732.0122 | 15
322168 | 585945 | 4610456 | 1999-01-15 | 792.6459 | 114 | 39 | 753.6459 | 90 | 115 | 702.6459 | 677.6459 | 25
322169 | 590034 | 4606969 | 1999-01-19 | 816.3505 | 83 | 18 | 798.3505 | 63 | 86 | 753.3505 | 730.3505 | 23
322170 | 592779 | 4607880 | 1998-11-02 | 780.701 | 55 | 18 | 762.701 | 20 | 55 | 760.701 | 725.701 | 35
322172 | 586709 | 4606668 | 1998-10-02 | 784.4743 | 125 | 11 | 773.4743 | 115 | 125 | 669.4743 | 659.4743 | 10
322173 | 590144 | 4607468 | 1999-01-28 | 784.435 | 30 | 18 | 766.435 | 15 | 25 | 769.435 | 759.435 | 10
322174 | 590981 | 4607835 | 1999-03-18 | 779.0004 | 46 | 13 | 766.0004 | 27 | 46 | 752.0004 | 733.0004 | 19
322175 | 590696 | 4607934 | 1999-01-15 | 783.6125 | 54 | 16 | 767.6125 | 41 | 60 | 742.6125 | 723.6125 | 19
322176 | 603424 | 4606907 | 1999-02-26 | 838.1145 | 148 | 27 | 811.1145 | 126 | 148 | 712.1145 | 690.1145 | 22
322177 | 594631 | 4606650 | 1998-10-20 | 776.4739 | 154 | 14 | 762.4739 | 154 | 159 | 622.4739 | 617.4739 | 5
322179 | 600431 | 4605507 | 1998-12-09 | 863.9714 | 130 | 63 | 800.9714 | 93 | 130 | 770.9714 | 733.9714 | 37
322181 | 599806 | 4599542 | 1999-03-11 | 816.369 | 48 | 17 | 799.369 | 25 | 50 | 791.369 | 766.369 | 25
322183 | 600079 | 4599461 | 1998-12-17 | 816.3287 | 53 | 14 | 802.3287 | 45 | 55 | 771.3287 | 761.3287 | 10
322184 | 594332 | 4604078 | 1998-11-19 | 798.171 | 48 | 18 | 780.171 | 48 | 50 | 750.171 | 748.171 | 2
322186 | 595834 | 4595569 | 1998-12-01 | 813.7646 | 52 | 15 | 798.7646 | 38 | 52 | 775.7646 | 761.7646 | 14
322187 | 594583 | 4606512 | 1999-02-04 | 778.7412 | 147 | 40 | 738.7412 | 115 | 150 | 663.7412 | 628.7412 | 35
322188 | 603756 | 4609014 | 1998-12-11 | 887.3474 | 183 | 65 | 822.3474 | 160 | 198 | 727.3474 | 689.3474 | 38
322190 | 599804 | 4599522 | 1999-02-24 | 816.3631 | 47 | 16 | 800.3631 | 25 | 50 | 791.3631 | 766.3631 | 25
322191 | 599807 | 4599425 | 1999-02-24 | 816.9773 | 50 | 16 | 800.9773 | 25 | 50 | 791.9773 | 766.9773 | 25
322193 | 601144 | 4604636 | 1998-09-29 | 842.1077 | 85 | 55 | 787.1077 | 71 | 85 | 771.1077 | 757.1077 | 14
322194 | 595998 | 4606172 | 1998-12-01 | 805.2839 | 125 | 52 | 753.2839 | 97 | 125 | 708.2839 | 680.2839 | 28
322195 | 598737 | 4605636 | 1999-01-18 | 852.9422 | 143 | 60 | 792.9422 | 112 | 150 | 740.9422 | 702.9422 | 38
322196 | 598730 | 4605466 | 1999-02-01 | 837.1048 | 128 | 63 | 774.1048 | 90 | 128 | 747.1048 | 709.1048 | 38
322198 | 596090 | 4601681 | 1998-11-19 | 826.4615 | 70 | 35 | 791.4615 | 54 | 70 | 772.4615 | 756.4615 | 16
322200 | 601228 | 4605010 | 1998-07-29 | 857.1825 | 105 | 45 | 812.1825 | 99 | 105 | 758.1825 | 752.1825 | 6
322202 | 594463 | 4598751 | 1998-11-23 | 858.3408 | 85 | 48 | 810.3408 | 80 | 85 | 778.3408 | 773.3408 | 5
322203 | 600131 | 4598892 | 1999-02-24 | 818.7055 | 49 | 15 | 803.7055 | 32 | 50 | 786.7055 | 768.7055 | 18
322205 | 602633 | 4597193 | 1998-11-01 | 840.9585 | 60 | 26 | 814.9585 | 32 | 60 | 808.9585 | 780.9585 | 28
322206 | 603219 | 4596057 | 1998-12-01 | 829.402 | 56 | 15 | 814.402 | 45 | 56 | 784.402 | 773.402 | 11
322211 | 604952 | 4612818 | 1998-02-12 | 900.4522 | 58 | 24 | 876.4522 | 45 | 58 | 855.4522 | 842.4522 | 13
322212 | 608147 | 4610925 | 1999-02-17 | 908.6059 | 147 | 60 | 848.6059 | 128 | 147 | 780.6059 | 761.6059 | 19
322213 | 609476 | 4609584 | 1999-02-17 | 898.0749 | 193 | 60 | 838.0749 | 170 | 193 | 728.0749 | 705.0749 | 23
322216 | 611392 | 4619327 | 1998-12-28 | 853.5924 | 103 | 52 | 801.5924 | 95 | 115 | 758.5924 | 738.5924 | 20
322217 | 610547 | 4617562 | 1999-02-11 | 859.9804 | 161 | 63 | 796.9804 | 143 | 165 | 716.9804 | 694.9804 | 22
322218 | 604646 | 4620118 | 1999-01-21 | 797.4504 | 145 | 10 | 787.4504 | 130 | 150 | 667.4504 | 647.4504 | 20
322220 | 610384 | 4621532 | 1999-01-26 | 859.3712 | 87 | 40 | 819.3712 | 80 | 90 | 779.3712 | 769.3712 | 10
322221 | 610017 | 4619484 | 1999-02-05 | 860.7441 | 143 | 50 | 810.7441 | 126 | 144 | 734.7441 | 716.7441 | 18
322222 | 606025 | 4619742 | 1998-12-17 | 812.1966 | 58 | 20 | 792.1966 | 30 | 58 | 782.1966 | 754.1966 | 28
322223 | 611467 | 4619303 | 1998-10-26 | 851.04 | 129 | 46 | 805.04 | 100 | 130 | 751.04 | 721.04 | 30
322225 | 610766 | 4617225 | 1998-12-07 | 879.6593 | 55 | 36 | 843.6593 | 43 | 55 | 836.6593 | 824.6593 | 12
322228 | 603764 | 4618265 | 1998-11-18 | 906.844 | 156 | 103 | 803.844 | 120 | 159 | 786.844 | 747.844 | 39
322229 | 608972 | 4620088 | 1998-11-09 | 838.3534 | 106 | 53 | 785.3534 | 54 | 107 | 784.3534 | 731.3534 | 53
322230 | 610685 | 4615564 | 1999-01-29 | 837.8284 | 80 | 22 | 815.8284 | 70 | 80 | 767.8284 | 757.8284 | 10
322231 | 605387 | 4609568 | 1999-01-27 | 900.5773 | 87 | 44 | 856.5773 | 79 | 87 | 821.5773 | 813.5773 | 8
322232 | 604947 | 4613170 | 1999-01-25 | 890.6091 | 193 | 82 | 808.6091 | 158 | 193 | 732.6091 | 697.6091 | 35
322233 | 605394 | 4609445 | 1998-12-21 | 896.0518 | 135 | 62 | 834.0518 | 135 | 136 | 761.0518 | 760.0518 | 1
322234 | 605561 | 4613553 | 1998-12-03 | 902.3955 | 188 | 80 | 822.3955 | 170 | 188 | 732.3955 | 714.3955 | 18
322235 | 608271 | 4611937 | 1998-12-28 | 935.9346 | 96 | 56 | 879.9346 | 80 | 97 | 855.9346 | 838.9346 | 17
322238 | 600341 | 4592178 | 1998-08-09 | 878.3401 | 145 | 49 | 829.3401 | 139 | 145 | 739.3401 | 733.3401 | 6
322239 | 601063 | 4593897 | 1998-11-16 | 837.0943 | 50 | 17 | 820.0943 | 23 | 50 | 814.0943 | 787.0943 | 27
322240 | 597829 | 4593964 | 1998-10-01 | 825.0375 | 82 | 26 | 799.0375 | 66 | 82 | 759.0375 | 743.0375 | 16
322241 | 597741 | 4593954 | 1998-09-01 | 820.0848 | 69 | 17 | 803.0848 | 55 | 69 | 765.0848 | 751.0848 | 14
322243 | 597805 | 4594030 | 1998-11-17 | 826.8601 | 75 | 17 | 809.8601 | 57 | 75 | 769.8601 | 751.8601 | 18
322244 | 599171 | 4590398 | 1998-12-29 | 894.7893 | 200 | 90 | 804.7893 | 192 | 202 | 702.7893 | 692.7893 | 10
322246 | 604280 | 4590012 | 1998-12-01 | 893.4854 | 45 | 15 | 878.4854 | 40 | 45 | 853.4854 | 848.4854 | 5
322247 | 603961 | 4590096 | 1998-11-01 | 891.9107 | 65 | 30 | 861.9107 | 10 | 65 | 881.9107 | 826.9107 | 55
322248 | 603583 | 4590936 | 1998-10-01 | 864.3501 | 45 | 18 | 846.3501 | 27 | 45 | 837.3501 | 819.3501 | 18
322250 | 603718 | 4587930 | 1998-10-27 | 892.0764 | 180 | 50 | 842.0764 | 167 | 180 | 725.0764 | 712.0764 | 13
322252 | 611793 | 4600053 | 1998-10-26 | 881.0982 | 117 | 18 | 863.0982 | 92 | 117 | 789.0982 | 764.0982 | 25
322253 | 604513 | 4602176 | 1998-11-03 | 872.6477 | 105 | 34 | 838.6477 | 87 | 115 | 785.6477 | 757.6477 | 28
322254 | 606155 | 4603813 | 1999-02-11 | 974.1529 | 150 | 97 | 877.1529 | 150 | 151 | 824.1529 | 823.1529 | 1
322255 | 607843 | 4608857 | 1998-12-18 | 908.3103 | 107 | 52 | 856.3103 | 91 | 107 | 817.3103 | 801.3103 | 16
322256 | 603557 | 4605178 | 1999-01-29 | 839.5091 | 63 | 24 | 815.5091 | 59 | 63 | 780.5091 | 776.5091 | 4
322257 | 605427 | 4608897 | 1998-12-21 | 898.7968 | 163 | 62 | 836.7968 | 143 | 163 | 755.7968 | 735.7968 | 20
322258 | 611887 | 4608377 | 1998-12-10 | 891.6173 | 90 | 30 | 861.6173 | 115 | 135 | 776.6173 | 756.6173 | 20
322259 | 607770 | 4602348 | 1999-02-25 | 911.5927 | 125 | 46 | 865.5927 | 90 | 125 | 821.5927 | 786.5927 | 35
322261 | 612114 | 4601744 | 1998-08-14 | 906.2374 | 75 | 30 | 876.2374 | 60 | 75 | 846.2374 | 831.2374 | 15
322262 | 607950 | 4595910 | 1998-11-13 | 837.6636 | 72 | 1 | 836.6636 | 64 | 74 | 773.6636 | 763.6636 | 10
322263 | 607261 | 4600445 | 1998-10-27 | 908.2131 | 132 | 47 | 861.2131 | 120 | 140 | 788.2131 | 768.2131 | 20
322264 | 612056 | 4603181 | 1998-09-01 | 910.2425 | 80 | 46 | 864.2425 | 61 | 80 | 849.2425 | 830.2425 | 19
322265 | 609348 | 4596763 | 1998-11-01 | 872.3939 | 128 | 21 | 851.3939 | 115 | 128 | 757.3939 | 744.3939 | 13
322266 | 609384 | 4596781 | 1998-12-01 | 869.4637 | 102 | 20 | 849.4637 | 89 | 102 | 780.4637 | 767.4637 | 13
322267 | 586778 | 4589055 | 1999-01-28 | 864.8923 | 178 | 44 | 820.8923 | 139 | 185 | 725.8923 | 679.8923 | 46
322268 | 586592 | 4588506 | 1999-03-12 | 849.1683 | 65 | 35 | 814.1683 | 68 | 70 | 781.1683 | 779.1683 | 2
322269 | 588270 | 4588348 | 1998-10-23 | 847.3513 | 97 | 26 | 821.3513 | 90 | 97 | 757.3513 | 750.3513 | 7
322270 | 586742 | 4591391 | 1998-11-03 | 878.0501 | 107 | 63 | 815.0501 | 101 | 107 | 777.0501 | 771.0501 | 6
322271 | 592177 | 4591501 | 1998-03-20 | 854.459 | 120 | 35 | 819.459 | 110 | 120 | 744.459 | 734.459 | 10
322272 | 591347 | 4594879 | 1998-10-20 | 838.2642 | 115 | 38 | 800.2642 | 105 | 115 | 733.2642 | 723.2642 | 10
322273 | 591406 | 4589218 | 1998-08-20 | 840.7043 | 100 | 20 | 820.7043 | 85 | 100 | 755.7043 | 740.7043 | 15
322274 | 588707 | 4589159 | 1998-08-12 | 852.8102 | 105 | 28 | 824.8102 | 95 | 105 | 757.8102 | 747.8102 | 10
322275 | 583218 | 4589726 | 1998-11-19 | 868.1237 | 80 | 45 | 823.1237 | 73 | 80 | 795.1237 | 788.1237 | 7
322276 | 582547 | 4591388 | 1999-01-08 | 866.9127 | 113 | 52 | 814.9127 | 107 | 113 | 759.9127 | 753.9127 | 6
322277 | 583289 | 4589727 | 1998-10-05 | 870.7887 | 85 | 49 | 821.7887 | 72 | 85 | 798.7887 | 785.7887 | 13
322278 | 579396 | 4589692 | 1998-12-07 | 865.1639 | 100 | 42 | 823.1639 | 89 | 100 | 776.1639 | 765.1639 | 11
322279 | 579911 | 4588133 | 1998-12-14 | 858.502 | 81 | 33 | 825.502 | 81 | 84 | 777.502 | 774.502 | 3
322290 | 579774 | 4615193 | 1999-03-17 | 736.3816 | 53 | 30 | 706.3816 | 25 | 55 | 711.3816 | 681.3816 | 30
322298 | 581512 | 4615843 | 1998-11-21 | 741.8213 | 31 | 7 | 734.8213 | 4 | 35 | 737.8213 | 706.8213 | 31
322304 | 581560 | 4615594 | 1998-12-09 | 741.2062 | 35 | 6 | 735.2062 | 35 | 37 | 706.2062 | 704.2062 | 2
322311 | 579838 | 4611111 | 1999-02-15 | 749.7907 | 27 | 10 | 739.7907 | 5 | 27 | 744.7907 | 722.7907 | 22
322313 | 580038 | 4609510 | 1998-10-29 | 783.742 | 55 | 21 | 762.742 | 50 | 55 | 733.742 | 728.742 | 5
322314 | 581365 | 4609537 | 1998-11-16 | 783.6314 | 89 | 22 | 761.6314 | 89 | 94 | 694.6314 | 689.6314 | 5
322317 | 579953 | 4611374 | 1998-12-05 | 750.8627 | 57 | 15 | 735.8627 | 48 | 57 | 702.8627 | 693.8627 | 9
322318 | 580036 | 4611676 | 1998-12-08 | 751.2017 | 64 | 20 | 731.2017 | 52 | 64 | 699.2017 | 687.2017 | 12
322322 | 581414 | 4609734 | 1998-11-03 | 783.5024 | 87 | 20 | 763.5024 | 90 | 92 | 693.5024 | 691.5024 | 2
322323 | 581986 | 4596892 | 1998-04-28 | 858.4364 | 130 | 35 | 823.4364 | 120 | 130 | 738.4364 | 728.4364 | 10
322324 | 579856 | 4606587 | 1998-11-12 | 795.2701 | 85 | 45 | 750.2701 | 81 | 84 | 714.2701 | 711.2701 | 3
322325 | 579339 | 4600154 | 1998-11-30 | 829.2848 | 88 | 20 | 809.2848 | 88 | 93 | 741.2848 | 736.2848 | 5
322326 | 580437 | 4598780 | 1998-11-02 | 825.9632 | 85 | 13 | 812.9632 | 67 | 94 | 758.9632 | 731.9632 | 27
322327 | 578329 | 4604648 | 1998-06-05 | 807.1935 | 100 | 25 | 782.1935 | 93 | 100 | 714.1935 | 707.1935 | 7
322328 | 582303 | 4600118 | 1998-09-16 | 827.5881 | 95 | 12 | 815.5881 | 85 | 95 | 742.5881 | 732.5881 | 10
322329 | 578789 | 4604917 | 1998-12-16 | 813.9019 | 96 | 31 | 782.9019 | 96 | 100 | 717.9019 | 713.9019 | 4
322330 | 583099 | 4600183 | 1998-11-04 | 843.7491 | 72 | 22 | 821.7491 | 68 | 71 | 775.7491 | 772.7491 | 3
322331 | 591709 | 4595573 | 1998-10-01 | 848.3848 | 107 | 35 | 813.3848 | 100 | 107 | 748.3848 | 741.3848 | 7
322332 | 586531 | 4595247 | 1998-03-21 | 893.9036 | 165 | 64 | 829.9036 | 153 | 165 | 740.9036 | 728.9036 | 12
322333 | 585462 | 4595017 | 1998-04-06 | 878.8656 | 145 | 49 | 829.8656 | 135 | 145 | 743.8656 | 733.8656 | 10
324072 | 607000 | 4620097 | 1998-11-19 | 808.9572 | 44 | 9 | 799.9572 | 45 | 46 | 763.9572 | 762.9572 | 1
325310 | 589889 | 4611418 | 1999-02-25 | 770.7415 | 50 | 29 | 741.7415 | 38 | 50 | 732.7415 | 720.7415 | 12
325311 | 590949 | 4612650 | 1999-03-18 | 777.1276 | 75 | 21 | 756.1276 | 57 | 75 | 720.1276 | 702.1276 | 18
325312 | 590905 | 4612700 | 1999-03-24 | 775.0848 | 90 | 22 | 753.0848 | 69 | 95 | 706.0848 | 680.0848 | 26
325313 | 584875 | 4611955 | 1999-04-20 | 764.0281 | 64 | 18 | 746.0281 | 50 | 64 | 714.0281 | 700.0281 | 14
325314 | 588727 | 4609878 | 1999-02-15 | 769.4803 | 82 | 13 | 756.4803 | 85 | 95 | 684.4803 | 674.4803 | 10
325316 | 584577 | 4618229 | 1999-03-25 | 770.8272 | 51 | 20 | 750.8272 | 30 | 57 | 740.8272 | 713.8272 | 27
325319 | 591761 | 4617508 | 1999-03-29 | 740.2 | 35 | 15 | 725.2 | 5 | 35 | 735.2 | 705.2 | 30
325320 | 591815 | 4617745 | 1999-03-29 | 758.2021 | 34 | 15 | 743.2021 | 5 | 34 | 753.2021 | 724.2021 | 29
325323 | 590293 | 4608326 | 1999-02-18 | 777.0728 | 45 | 15 | 762.0728 | 40 | 55 | 737.0728 | 722.0728 | 15
325324 | 591275 | 4600335 | 1999-03-15 | 883.7006 | 84 | 43 | 840.7006 | 78 | 84 | 805.7006 | 799.7006 | 6
325325 | 592408 | 4600359 | 1999-02-05 | 861.9662 | 102 | 76 | 785.9662 | 93 | 102 | 768.9662 | 759.9662 | 9
325326 | 586911 | 4597569 | 1999-02-23 | 879.0459 | 125 | 51 | 828.0459 | 120 | 129 | 759.0459 | 750.0459 | 9
325327 | 612211 | 4597250 | 1999-03-15 | 875.1669 | 45 | 8 | 867.1669 | 38 | 47 | 837.1669 | 828.1669 | 9
325328 | 607405 | 4595932 | 1999-02-25 | 841.7291 | 73 | 16 | 825.7291 | 69 | 77 | 772.7291 | 764.7291 | 8
325330 | 588200 | 4596651 | 1999-03-02 | 880.9292 | 161 | 50 | 830.9292 | 141 | 161 | 739.9292 | 719.9292 | 20
325332 | 581460 | 4610507 | 1999-03-23 | 767.9397 | 50 | 20 | 747.9397 | 10 | 57 | 757.9397 | 710.9397 | 47
325336 | 582032 | 4616127 | 1999-04-20 | 745.9007 | 36 | 10 | 735.9007 | 29 | 36 | 716.9007 | 709.9007 | 7
325338 | 605497 | 4609743 | 1999-03-04 | 897.7597 | 147 | 60 | 837.7597 | 130 | 147 | 767.7597 | 750.7597 | 17
325340 | 607616 | 4612547 | 1999-01-21 | 901.7211 | 173 | 83 | 818.7211 | 157 | 179 | 744.7211 | 722.7211 | 22
325341 | 609926 | 4614455 | 1999-01-20 | 837.2276 | 131 | 38 | 799.2276 | 118 | 138 | 719.2276 | 699.2276 | 20
325344 | 604764 | 4613519 | 1999-03-19 | 898.5413 | 176 | 81 | 817.5413 | 156 | 179 | 742.5413 | 719.5413 | 23
325345 | 600342 | 4616031 | 1999-02-24 | 833.2071 | 130 | 86 | 747.2071 | 115 | 134 | 718.2071 | 699.2071 | 19
325350 | 597479 | 4609297 | 1999-03-03 | 822.7174 | 53 | 26 | 796.7174 | 15 | 55 | 807.7174 | 767.7174 | 40
325353 | 595847 | 4622872 | 1999-04-27 | 780.0209 | 50 | 9 | 771.0209 | 14 | 50 | 766.0209 | 730.0209 | 36
325354 | 598291 | 4620768 | 1999-03-01 | 766.6713 | 42 | 10 | 756.6713 | 42 | 54 | 724.6713 | 712.6713 | 12
325355 | 594526 | 4598604 | 1999-03-29 | 853.3766 | 85 | 57 | 796.3766 | 65 | 90 | 788.3766 | 763.3766 | 25
325356 | 600710 | 4605603 | 1999-03-05 | 854.2837 | 115 | 49 | 805.2837 | 102 | 115 | 752.2837 | 739.2837 | 13
325357 | 602164 | 4599344 | 1999-03-23 | 821.7913 | 50 | 15 | 806.7913 | 20 | 50 | 801.7913 | 771.7913 | 30
325358 | 602301 | 4599336 | 1999-03-23 | 825.3616 | 50 | 12 | 813.3616 | 20 | 50 | 805.3616 | 775.3616 | 30
325544 | 598826 | 4605550 | 1999-02-04 | 832.8743 | 117 | 54 | 778.8743 | 94 | 119 | 738.8743 | 713.8743 | 25
325545 | 605901 | 4622587 | 1999-03-15 | 793.8445 | 45 | 12 | 781.8445 | 35 | 45 | 758.8445 | 748.8445 | 10
325546 | 608746 | 4620020 | 1999-01-07 | 835.3629 | 81 | 40 | 795.3629 | 48 | 85 | 787.3629 | 750.3629 | 37
325547 | 607521 | 4619436 | 1999-03-01 | 865.789 | 136 | 43 | 822.789 | 130 | 139 | 735.789 | 726.789 | 9
325548 | 607865 | 4619353 | 1999-01-08 | 881.7202 | 145 | 67 | 814.7202 | 138 | 147 | 743.7202 | 734.7202 | 9
325630 | 602779 | 4623528 | 1999-05-27 | 771.1088 | 50 | 16 | 755.1088 | 25 | 50 | 746.1088 | 721.1088 | 25
325632 | 600663 | 4619702 | 1999-05-27 | 771.8138 | 51 | 6 | 765.8138 | 30 | 51 | 741.8138 | 720.8138 | 21
325633 | 596248 | 4619016 | 1999-05-05 | 762.62 | 85 | 20 | 742.62 | 39 | 85 | 723.62 | 677.62 | 46
325634 | 600447 | 4616560 | 1999-04-05 | 831.1911 | 156 | 74 | 757.1911 | 100 | 159 | 731.1911 | 672.1911 | 59
325637 | 598296 | 4620848 | 1999-04-21 | 764.9472 | 35 | 12 | 752.9472 | 36 | 38 | 728.9472 | 726.9472 | 2
325638 | 594034 | 4610203 | 1999-05-10 | 830.9164 | 162 | 51 | 779.9164 | 150 | 162 | 680.9164 | 668.9164 | 12
325639 | 594989 | 4610049 | 1999-05-13 | 847.2903 | 98 | 59 | 788.2903 | 83 | 98 | 764.2903 | 749.2903 | 15
325640 | 602162 | 4612792 | 1999-05-25 | 857.4165 | 180 | 60 | 797.4165 | 167 | 180 | 690.4165 | 677.4165 | 13
325641 | 597736 | 4613325 | 1999-05-07 | 847.9723 | 155 | 77 | 770.9723 | 130 | 159 | 717.9723 | 688.9723 | 29
325642 | 598400 | 4611154 | 1999-05-05 | 815.041 | 66 | 28 | 787.041 | 20 | 70 | 795.041 | 745.041 | 50
325643 | 598095 | 4612529 | 1999-04-22 | 851.1508 | 90 | 65 | 786.1508 | 30 | 95 | 821.1508 | 756.1508 | 65
325644 | 601531 | 4611807 | 1999-04-08 | 873.7049 | 195 | 63 | 810.7049 | 160 | 199 | 713.7049 | 674.7049 | 39
325647 | 597426 | 4611712 | 1999-05-04 | 816.2692 | 107 | 25 | 791.2692 | 94 | 110 | 722.2692 | 706.2692 | 16
325659 | 584421 | 4621924 | 1999-02-24 | 784.7121 | 62 | 18 | 766.7121 | 43 | 62 | 741.7121 | 722.7121 | 19
325662 | 591712 | 4608823 | 1999-05-28 | 765.8706 | 88 | 15 | 750.8706 | 73 | 88 | 692.8706 | 677.8706 | 15
325665 | 583387 | 4620391 | 1999-04-28 | 783.4729 | 50 | 15 | 768.4729 | 30 | 50 | 753.4729 | 733.4729 | 20
325666 | 589631 | 4616789 | 1999-04-27 | 745.5053 | 35 | 10 | 735.5053 | 22 | 35 | 723.5053 | 710.5053 | 13
325667 | 590865 | 4616680 | 1999-05-12 | 740.15 | 35 | 16 | 724.15 | 35 | 38 | 705.15 | 702.15 | 3
325668 | 590438 | 4616962 | 1999-05-12 | 752.9786 | 30 | 10 | 742.9786 | 15 | 30 | 737.9786 | 722.9786 | 15
325669 | 589332 | 4621209 | 1999-05-07 | 769.6017 | 50 | 10 | 759.6017 | 15 | 50 | 754.6017 | 719.6017 | 35
325670 | 585584 | 4621634 | 1999-04-27 | 783.5893 | 60 | 13 | 770.5893 | 40 | 60 | 743.5893 | 723.5893 | 20
325671 | 585981 | 4621834 | 1999-03-25 | 780.8454 | 79 | 13 | 767.8454 | 70 | 83 | 710.8454 | 697.8454 | 13
325672 | 586251 | 4617247 | 1999-03-30 | 754.6859 | 41 | 9 | 745.6859 | 32 | 46 | 722.6859 | 708.6859 | 14
325675 | 591802 | 4615640 | 1999-05-18 | 756.6404 | 34 | 8 | 748.6404 | 37 | 40 | 719.6404 | 716.6404 | 3
325676 | 589819 | 4611064 | 1999-05-07 | 784.3701 | 50 | 30 | 754.3701 | 35 | 50 | 749.3701 | 734.3701 | 15
325678 | 583887 | 4610866 | 1999-05-06 | 823.7494 | 124 | 43 | 780.7494 | 110 | 130 | 713.7494 | 693.7494 | 20
325679 | 587810 | 4608984 | 1979-04-24 | 805.6771 | 75 | 20 | 785.6771 | 65 | 75 | 740.6771 | 730.6771 | 10
325681 | 588596 | 4613711 | 1999-04-07 | 735.41 | 32 | 17 | 718.41 | 15 | 32 | 720.41 | 703.41 | 17
325682 | 583458 | 4614166 | 1999-04-28 | 736.7594 | 50 | 17 | 719.7594 | 40 | 50 | 696.7594 | 686.7594 | 10
325684 | 590219 | 4607203 | 1999-05-25 | 788.4624 | 61 | 20 | 768.4624 | 18 | 61 | 770.4624 | 727.4624 | 43
325685 | 587933 | 4604512 | 1999-03-25 | 802.852 | 45 | 10 | 792.852 | 35 | 48 | 767.852 | 754.852 | 13
325687 | 595910 | 4606058 | 1999-04-20 | 793.185 | 119 | 48 | 745.185 | 100 | 127 | 693.185 | 666.185 | 27
325689 | 598156 | 4607644 | 1999-04-07 | 849.0556 | 155 | 57 | 792.0556 | 140 | 157 | 709.0556 | 692.0556 | 17
325692 | 602721 | 4597055 | 1999-05-17 | 836.0348 | 69 | 35 | 801.0348 | 40 | 69 | 796.0348 | 767.0348 | 29
325693 | 608158 | 4614007 | 1999-05-20 | 828.6542 | 45 | 11 | 817.6542 | 45 | 46 | 783.6542 | 782.6542 | 1
325694 | 604649 | 4616359 | 1999-05-04 | 888.8675 | 110 | 58 | 830.8675 | 110 | 119 | 778.8675 | 769.8675 | 9
325695 | 606058 | 4620989 | 1999-05-10 | 796.1989 | 42 | 8 | 788.1989 | 35 | 43 | 761.1989 | 753.1989 | 8
325696 | 611393 | 4621638 | 1999-01-18 | 839.9632 | 90 | 21 | 818.9632 | 70 | 90 | 769.9632 | 749.9632 | 20
325697 | 611437 | 4621919 | 1999-05-13 | 824.3345 | 107 | 18 | 806.3345 | 57 | 107 | 767.3345 | 717.3345 | 50
325699 | 603908 | 4617492 | 1999-05-14 | 915.6924 | 128 | 65 | 850.6924 | 105 | 128 | 810.6924 | 787.6924 | 23
325700 | 606102 | 4618981 | 1999-05-19 | 806.5555 | 61 | 25 | 781.5555 | 61 | 62 | 745.5555 | 744.5555 | 1
325701 | 611410 | 4619868 | 1999-04-15 | 889.569 | 125 | 74 | 815.569 | 108 | 136 | 781.569 | 753.569 | 28
325703 | 605929 | 4622903 | 1999-03-31 | 796.3611 | 70 | 13 | 783.3611 | 70 | 79 | 726.3611 | 717.3611 | 9
325705 | 603837 | 4608961 | 1999-05-26 | 883.6836 | 50 | 30 | 853.6836 | 30 | 50 | 853.6836 | 833.6836 | 20
325706 | 611022 | 4607624 | 1999-05-07 | 901.5593 | 138 | 47 | 854.5593 | 118 | 138 | 783.5593 | 763.5593 | 20
325707 | 584580 | 4621401 | 1999-05-04 | 782.1111 | 45 | 17 | 765.1111 | 30 | 45 | 752.1111 | 737.1111 | 15
325708 | 607897 | 4608694 | 1999-05-17 | 907.7142 | 116 | 47 | 860.7142 | 86 | 116 | 821.7142 | 791.7142 | 30
325709 | 607712 | 4608666 | 1999-05-17 | 908.8116 | 96 | 45 | 863.8116 | 84 | 99 | 824.8116 | 809.8116 | 15
325710 | 611864 | 4608879 | 1999-04-02 | 891.4033 | 130 | 23 | 868.4033 | 101 | 139 | 790.4033 | 752.4033 | 38
325711 | 607192 | 4604983 | 1999-05-21 | 894.5288 | 94 | 19 | 875.5288 | 82 | 94 | 812.5288 | 800.5288 | 12
325712 | 586537 | 4589817 | 1999-02-19 | 852.4292 | 72 | 25 | 827.4292 | 61 | 72 | 791.4292 | 780.4292 | 11
325713 | 584985 | 4592845 | 1999-05-04 | 880.6384 | 140 | 50 | 830.6384 | 131 | 150 | 749.6384 | 730.6384 | 19
325716 | 581541 | 4615617 | 1999-03-30 | 741.0597 | 33 | 5 | 736.0597 | 33 | 35 | 708.0597 | 706.0597 | 2
325722 | 581322 | 4611088 | 1999-05-07 | 759.0302 | 45 | 16 | 743.0302 | 15 | 47 | 744.0302 | 712.0302 | 32
325723 | 581324 | 4611383 | 1999-05-07 | 759.8116 | 41 | 14 | 745.8116 | 42 | 48 | 717.8116 | 711.8116 | 6
325724 | 581426 | 4611838 | 1999-03-12 | 754.8301 | 41 | 15 | 739.8301 | 34 | 46 | 720.8301 | 708.8301 | 12
325725 | 581887 | 4612522 | 1999-05-05 | 748.4749 | 71 | 10 | 738.4749 | 55 | 71 | 693.4749 | 677.4749 | 16
326043 | 588093 | 4615037 | 1997-06-12 | 754.5276 | 28 | 16 | 738.5276 | 10 | 28 | 744.5276 | 726.5276 | 18
326044 | 608012 | 4614861 | 1999-04-15 | 820.7193 | 150 | 11 | 809.7193 | 146 | 150 | 674.7193 | 670.7193 | 4
326046 | 601085 | 4610151 | 1999-04-28 | 842.0941 | 54 | 31 | 811.0941 | 46 | 54 | 796.0941 | 788.0941 | 8
326047 | 596920 | 4611497 | 1999-05-04 | 806.3233 | 110 | 35 | 771.3233 | 80 | 110 | 726.3233 | 696.3233 | 30
326050 | 585515 | 4619268 | 1999-04-05 | 767.8427 | 46 | 5 | 762.8427 | 10 | 46 | 757.8427 | 721.8427 | 36
326052 | 585343 | 4617304 | 1999-04-09 | 755.8848 | 38 | 12 | 743.8848 | 20 | 38 | 735.8848 | 717.8848 | 18
326054 | 606166 | 4610275 | 1999-04-30 | 906.0946 | 152 | 62 | 844.0946 | 128 | 152 | 778.0946 | 754.0946 | 24
326055 | 607847 | 4621260 | 1999-04-16 | 800.9412 | 40 | 8 | 792.9412 | 20 | 40 | 780.9412 | 760.9412 | 20
326056 | 607847 | 4621260 | 1999-04-09 | 800.9412 | 132 | 20 | 780.9412 | 125 | 132 | 675.9412 | 668.9412 | 7
326059 | 609449 | 4603928 | 1997-06-25 | 897.6716 | 90 | 34 | 863.6716 | 65 | 95 | 832.6716 | 802.6716 | 30
326658 | 589950 | 4606813 | 1999-06-09 | 835.2276 | 90 | 25 | 810.2276 | 60 | 90 | 775.2276 | 745.2276 | 30
326659 | 589950 | 4606813 | 1999-06-09 | 835.2276 | 90 | 25 | 810.2276 | 60 | 90 | 775.2276 | 745.2276 | 30
326661 | 602748 | 4620136 | 1999-06-18 | 778.5398 | 27 | 9 | 769.5398 | 9 | 27 | 769.5398 | 751.5398 | 18
326662 | 581179 | 4616129 | 1999-06-18 | 750.6773 | 37 | 6 | 744.6773 | 12 | 37 | 738.6773 | 713.6773 | 25
326665 | 583648 | 4611712 | 1999-06-22 | 763.3997 | 55 | 18 | 745.3997 | 48 | 55 | 715.3997 | 708.3997 | 7
326668 | 584439 | 4617382 | 1999-06-16 | 756.6629 | 65 | 6 | 750.6629 | 50 | 65 | 706.6629 | 691.6629 | 15
326672 | 581274 | 4611196 | 1999-06-21 | 758.0842 | 31 | 15 | 743.0842 | 28 | 40 | 730.0842 | 718.0842 | 12
326677 | 583708 | 4611741 | 1999-06-22 | 763.2125 | 55 | 18 | 745.2125 | 48 | 55 | 715.2125 | 708.2125 | 7
326681 | 587718 | 4619346 | 1999-06-01 | 768.1358 | 30 | 9 | 759.1358 | 20 | 32 | 748.1358 | 736.1358 | 12
326682 | 597763 | 4600421 | 1999-06-09 | 808.5062 | 70 | 13 | 795.5062 | 55 | 70 | 753.5062 | 738.5062 | 15
326684 | 579282 | 4610660 | 1999-06-04 | 740.8821 | 40 | 20 | 720.8821 | 20 | 40 | 720.8821 | 700.8821 | 20
326687 | 589781 | 4609254 | 1999-05-27 | 768.382 | 66 | 14 | 754.382 | 45 | 67 | 723.382 | 701.382 | 22
326690 | 583445 | 4620414 | 1999-06-01 | 781.3579 | 50 | 20 | 761.3579 | 40 | 50 | 741.3579 | 731.3579 | 10
326691 | 605855 | 4620800 | 1999-05-10 | 796.7265 | 44 | 8 | 788.7265 | 35 | 50 | 761.7265 | 746.7265 | 15
326692 | 583605 | 4620377 | 1999-06-01 | 782.1893 | 50 | 20 | 762.1893 | 40 | 50 | 742.1893 | 732.1893 | 10
326694 | 595874 | 4609055 | 1999-05-17 | 846.6658 | 126 | 50 | 796.6658 | 95 | 126 | 751.6658 | 720.6658 | 31
326695 | 589056 | 4613294 | 1999-05-24 | 751.0047 | 126 | 20 | 731.0047 | 107 | 128 | 644.0047 | 623.0047 | 21
326696 | 595371 | 4622916 | 1999-05-25 | 777.3835 | 32 | 9 | 768.3835 | 35 | 38 | 742.3835 | 739.3835 | 3
326697 | 589509 | 4616599 | 1999-05-06 | 740.05 | 35 | 14 | 726.05 | 20 | 35 | 720.05 | 705.05 | 15
326698 | 607017 | 4620007 | 1999-05-19 | 805.2432 | 40 | 10 | 795.2432 | 20 | 40 | 785.2432 | 765.2432 | 20
326699 | 606976 | 4620030 | 1999-05-19 | 806.7506 | 39 | 10 | 796.7506 | 20 | 40 | 786.7506 | 766.7506 | 20
326700 | 590262 | 4617041 | 1999-06-09 | 754.8814 | 30 | 11 | 743.8814 | 1 | 30 | 753.8814 | 724.8814 | 29
326701 | 590202 | 4611272 | 1999-06-11 | 770.6167 | 63 | 24 | 746.6167 | 45 | 63 | 725.6167 | 707.6167 | 18
326702 | 593052 | 4612903 | 1999-05-28 | 801.3403 | 92 | 30 | 771.3403 | 60 | 92 | 741.3403 | 709.3403 | 32
326703 | 589898 | 4617049 | 1999-05-25 | 744.0955 | 27 | 14 | 730.0955 | 28 | 31 | 716.0955 | 713.0955 | 3
326704 | 590305 | 4617923 | 1999-06-07 | 769.4837 | 34 | 15 | 754.4837 | 24 | 36 | 745.4837 | 733.4837 | 12
326705 | 592158 | 4617633 | 1999-06-25 | 740.2 | 42 | 14 | 726.2 | 1 | 42 | 739.2 | 698.2 | 41
326709 | 590543 | 4608180 | 1999-06-14 | 778.4981 | 40 | 15 | 763.4981 | 30 | 41 | 748.4981 | 737.4981 | 11
327097 | 583011 | 4617935 | 1999-06-07 | 767.1617 | 40 | 11 | 756.1617 | 11 | 40 | 756.1617 | 727.1617 | 29
327098 | 598968 | 4601394 | 1999-05-13 | 808.2974 | 96 | 10 | 798.2974 | 65 | 100 | 743.2974 | 708.2974 | 35
327099 | 594409 | 4602031 | 1999-06-03 | 842.1221 | 91 | 52 | 790.1221 | 90 | 93 | 752.1221 | 749.1221 | 3
327100 | 602539 | 4598961 | 1999-04-19 | 827.6194 | 70 | 13 | 814.6194 | 49 | 70 | 778.6194 | 757.6194 | 21
327101 | 611475 | 4619624 | 1999-04-14 | 899.8555 | 147 | 78 | 821.8555 | 147 | 152 | 752.8555 | 747.8555 | 5
327102 | 603148 | 4588562 | 1999-03-23 | 887.8939 | 105 | 55 | 832.8939 | 90 | 105 | 797.8939 | 782.8939 | 15
327103 | 586024 | 4591248 | 1999-05-11 | 871.8192 | 147 | 54 | 817.8192 | 128 | 160 | 743.8192 | 711.8192 | 32
327104 | 593021 | 4587591 | 1999-01-26 | 814.5656 | 37 | 7 | 807.5656 | 28 | 40 | 786.5656 | 774.5656 | 12
327105 | 588485 | 4589834 | 1999-05-10 | 845.6613 | 105 | 42 | 803.6613 | 92 | 110 | 753.6613 | 735.6613 | 18
327724 | 585051 | 4611996 | 1999-07-02 | 759.6644 | 70 | 15 | 744.6644 | 47 | 73 | 712.6644 | 686.6644 | 26
327725 | 592400 | 4607830 | 1999-06-08 | 784.2121 | 120 | 19 | 765.2121 | 120 | 123 | 664.2121 | 661.2121 | 3
327726 | 592275 | 4608039 | 1999-07-14 | 782.1064 | 115 | 18 | 764.1064 | 90 | 119 | 692.1064 | 663.1064 | 29
327727 | 590819 | 4616745 | 1999-07-02 | 740.15 | 90 | 23 | 717.15 | 78 | 90 | 662.15 | 650.15 | 12
327729 | 592901 | 4612367 | 1999-06-16 | 803.9395 | 63 | 34 | 769.9395 | 19 | 65 | 784.9395 | 738.9395 | 46
327730 | 586969 | 4609322 | 1999-06-18 | 810.4064 | 149 | 39 | 771.4064 | 138 | 149 | 672.4064 | 661.4064 | 11
327732 | 598031 | 4610457 | 1999-06-25 | 805.342 | 70 | 11 | 794.342 | 30 | 75 | 775.342 | 730.342 | 45
327734 | 599772 | 4603732 | 1999-07-08 | 809.4343 | 130 | 36 | 773.4343 | 105 | 138 | 704.4343 | 671.4343 | 33
327739 | 606087 | 4620705 | 1999-06-28 | 797.0325 | 76 | 7 | 790.0325 | 51 | 78 | 746.0325 | 719.0325 | 27
327740 | 610757 | 4619313 | 1999-06-30 | 872.6905 | 33 | 6 | 866.6905 | 20 | 39 | 852.6905 | 833.6905 | 19
327741 | 606521 | 4616963 | 1999-06-28 | 827.0765 | 100 | 39 | 788.0765 | 100 | 112 | 727.0765 | 715.0765 | 12
327742 | 603656 | 4615454 | 1999-06-23 | 885.0988 | 103 | 57 | 828.0988 | 85 | 110 | 800.0988 | 775.0988 | 25
327744 | 603711 | 4613796 | 1999-06-04 | 898.0636 | 196 | 91 | 807.0636 | 175 | 199 | 723.0636 | 699.0636 | 24
327745 | 608886 | 4601558 | 1999-06-18 | 904.2619 | 75 | 30 | 874.2619 | 15 | 79 | 889.2619 | 825.2619 | 64
327746 | 579813 | 4615088 | 1999-06-24 | 713.66 | 43 | 21 | 692.66 | 30 | 43 | 683.66 | 670.66 | 13
329147 | 597529 | 4610826 | 1999-06-30 | 804.7184 | 66 | 11 | 793.7184 | 38 | 66 | 766.7184 | 738.7184 | 28
329148 | 601045 | 4610067 | 1999-06-07 | 828.2062 | 150 | 36 | 792.2062 | 124 | 150 | 704.2062 | 678.2062 | 26
329149 | 599184 | 4612197 | 1999-06-22 | 860.9171 | 168 | 79 | 781.9171 | 159 | 168 | 701.9171 | 692.9171 | 9
329151 | 595868 | 4611753 | 1999-06-30 | 796.3868 | 64 | 25 | 771.3868 | 56 | 64 | 740.3868 | 732.3868 | 8
329152 | 597881 | 4611350 | 1999-07-26 | 819.1661 | 47 | 22 | 797.1661 | 20 | 48 | 799.1661 | 771.1661 | 28
329153 | 597448 | 4611368 | 1999-07-09 | 812.6745 | 45 | 20 | 792.6745 | 30 | 45 | 782.6745 | 767.6745 | 15
329154 | 602128 | 4614171 | 1999-06-29 | 878.7517 | 160 | 70 | 808.7517 | 143 | 165 | 735.7517 | 713.7517 | 22
329155 | 596542 | 4610602 | 1999-07-26 | 819.9707 | 50 | 13 | 806.9707 | 36 | 50 | 783.9707 | 769.9707 | 14
329156 | 597462 | 4611402 | 1999-07-21 | 812.8453 | 130 | 20 | 792.8453 | 112 | 134 | 700.8453 | 678.8453 | 22
329157 | 596613 | 4611354 | 1999-07-16 | 805.9125 | 70 | 18 | 787.9125 | 49 | 73 | 756.9125 | 732.9125 | 24
329158 | 597587 | 4609902 | 1999-07-09 | 815.4849 | 43 | 13 | 802.4849 | 20 | 43 | 795.4849 | 772.4849 | 23
329159 | 597425 | 4611290 | 1999-07-13 | 812.8241 | 45 | 20 | 792.8241 | 25 | 97 | 787.8241 | 715.8241 | 72
329160 | 597607 | 4611412 | 1999-07-13 | 815.1501 | 40 | 18 | 797.1501 | 25 | 40 | 790.1501 | 775.1501 | 15
329161 | 598391 | 4611244 | 1999-08-02 | 821.5978 | 90 | 27 | 794.5978 | 60 | 90 | 761.5978 | 731.5978 | 30
329162 | 595280 | 4611688 | 1999-07-13 | 787.8549 | 60 | 24 | 763.8549 | 45 | 60 | 742.8549 | 727.8549 | 15
329163 | 601400 | 4614896 | 1999-07-14 | 892.8995 | 177 | 65 | 827.8995 | 155 | 177 | 737.8995 | 715.8995 | 22
329164 | 596055 | 4609908 | 1999-08-20 | 830.3079 | 50 | 30 | 800.3079 | 15 | 50 | 815.3079 | 780.3079 | 35
329166 | 602070 | 4612671 | 1999-08-11 | 851.2941 | 187 | 63 | 788.2941 | 163 | 187 | 688.2941 | 664.2941 | 24
329169 | 596515 | 4618932 | 1999-07-06 | 762.9202 | 50 | 24 | 738.9202 | 25 | 50 | 737.9202 | 712.9202 | 25
329170 | 602869 | 4620155 | 1999-07-26 | 780.7425 | 56 | 9 | 771.7425 | 47 | 56 | 733.7425 | 724.7425 | 9
329171 | 602968 | 4620114 | 1999-07-23 | 782.9326 | 45 | 7 | 775.9326 | 38 | 45 | 744.9326 | 737.9326 | 7
329172 | 602937 | 4620238 | 1999-07-29 | 785.8726 | 35 | 11 | 774.8726 | 25 | 35 | 760.8726 | 750.8726 | 10
329173 | 602965 | 4620099 | 1999-07-08 | 780.7711 | 48 | 9 | 771.7711 | 38 | 48 | 742.7711 | 732.7711 | 10
329174 | 602945 | 4620232 | 1999-07-08 | 785.8093 | 35 | 11 | 774.8093 | 10 | 35 | 775.8093 | 750.8093 | 25
329175 | 602830 | 4620149 | 1999-08-23 | 780.3571 | 54 | 8 | 772.3571 | 44 | 54 | 736.3571 | 726.3571 | 10
329176 | 602727 | 4620149 | 1999-08-06 | 778.3115 | 34 | 6 | 772.3115 | 14 | 34 | 764.3115 | 744.3115 | 20
329177 | 602843 | 4620150 | 1999-08-09 | 780.2082 | 32 | 6 | 774.2082 | 13 | 32 | 767.2082 | 748.2082 | 19
329178 | 603005 | 4619667 | 1999-07-08 | 774.4846 | 48 | 10 | 764.4846 | 38 | 48 | 736.4846 | 726.4846 | 10
329179 | 602015 | 4619688 | 1999-06-29 | 767.9235 | 61 | 15 | 752.9235 | 35 | 70 | 732.9235 | 697.9235 | 35
329183 | 592534 | 4612673 | 1999-07-12 | 805.3457 | 85 | 44 | 761.3457 | 70 | 85 | 735.3457 | 720.3457 | 15
329184 | 584850 | 4611984 | 1999-06-01 | 762.3848 | 65 | 18 | 744.3848 | 48 | 66 | 714.3848 | 696.3848 | 18
329185 | 586951 | 4611861 | 1999-07-15 | 764.2034 | 33 | 15 | 749.2034 | 33 | 34 | 731.2034 | 730.2034 | 1
329186 | 586209 | 4610717 | 1999-07-28 | 768.8627 | 67 | 13 | 755.8627 | 25 | 70 | 743.8627 | 698.8627 | 45
329187 | 587557 | 4611383 | 1999-07-29 | 758.1802 | 125 | 20 | 738.1802 | 142 | 150 | 616.1802 | 608.1802 | 8
329188 | 588963 | 4613369 | 1999-07-26 | 751.1003 | 123 | 7 | 744.1003 | 110 | 130 | 641.1003 | 621.1003 | 20
329189 | 592534 | 4612637 | 1999-07-26 | 805.5078 | 70 | 25 | 780.5078 | 55 | 70 | 750.5078 | 735.5078 | 15
329192 | 590921 | 4612637 | 1999-06-23 | 775.934 | 104 | 22 | 753.934 | 83 | 104 | 692.934 | 671.934 | 21
329193 | 590059 | 4613234 | 1999-07-08 | 746.5689 | 51 | 23 | 723.5689 | 42 | 51 | 704.5689 | 695.5689 | 9
329196 | 596793 | 4611366 | 1999-07-26 | 803.2138 | 50 | 15 | 788.2138 | 25 | 50 | 778.2138 | 753.2138 | 25
329197 | 584476 | 4622197 | 1999-08-25 | 786.7357 | 70 | 13 | 773.7357 | 15 | 75 | 771.7357 | 711.7357 | 60
329198 | 586492 | 4619343 | 1999-07-17 | 765.6711 | 37 | 10 | 755.6711 | 20 | 40 | 745.6711 | 725.6711 | 20
329199 | 590618 | 4616996 | 1999-07-16 | 752.6311 | 30 | 10 | 742.6311 | 16 | 30 | 736.6311 | 722.6311 | 14
329200 | 583401 | 4620391 | 1999-07-13 | 782.4818 | 50 | 21 | 761.4818 | 30 | 50 | 752.4818 | 732.4818 | 20
329201 | 583414 | 4620414 | 1999-07-13 | 781.5244 | 50 | 21 | 760.5244 | 30 | 50 | 751.5244 | 731.5244 | 20
329202 | 586281 | 4619227 | 1999-06-30 | 770.4114 | 35 | 9 | 761.4114 | 20 | 35 | 750.4114 | 735.4114 | 15
329203 | 585590 | 4621000 | 1999-06-30 | 778.8686 | 36 | 15 | 763.8686 | 20 | 37 | 758.8686 | 741.8686 | 17
329204 | 585509 | 4621945 | 1999-05-25 | 783.7288 | 58 | 13 | 770.7288 | 45 | 60 | 738.7288 | 723.7288 | 15
329205 | 586553 | 4621213 | 1999-06-25 | 775.4058 | 33 | 8 | 767.4058 | 20 | 34 | 755.4058 | 741.4058 | 14
329206 | 591564 | 4621062 | 1999-07-26 | 777.0144 | 29 | 10 | 767.0144 | 20 | 30 | 757.0144 | 747.0144 | 10
329207 | 585074 | 4621749 | 1999-07-21 | 784.4546 | 45 | 15 | 769.4546 | 35 | 45 | 749.4546 | 739.4546 | 10
329209 | 584775 | 4618209 | 1999-09-10 | 766.7136 | 49 | 20 | 746.7136 | 19 | 49 | 747.7136 | 717.7136 | 30
329210 | 592924 | 4616126 | 1999-07-13 | 759.8731 | 55 | 7 | 752.8731 | 28 | 55 | 731.8731 | 704.8731 | 27
329211 | 592626 | 4619409 | 1999-07-30 | 771.2821 | 42 | 8 | 763.2821 | 4 | 45 | 767.2821 | 726.2821 | 41
329213 | 591131 | 4606744 | 1999-07-14 | 789.1424 | 45 | 10 | 779.1424 | 30 | 45 | 759.1424 | 744.1424 | 15
329214 | 589958 | 4606855 | 1999-04-01 | 833.1108 | 92 | 24 | 809.1108 | 66 | 92 | 767.1108 | 741.1108 | 26
329216 | 587179 | 4601733 | 1999-06-01 | 845.2528 | 68 | 33 | 812.2528 | 54 | 68 | 791.2528 | 777.2528 | 14
329217 | 590410 | 4605010 | 1999-08-10 | 848.6411 | 97 | 41 | 807.6411 | 99 | 102 | 749.6411 | 746.6411 | 3
329218 | 594363 | 4604469 | 1999-07-19 | 802.5348 | 57 | 15 | 787.5348 | 7 | 57 | 795.5348 | 745.5348 | 50
329219 | 594495 | 4604241 | 1999-07-19 | 798.9404 | 55 | 15 | 783.9404 | 46 | 55 | 752.9404 | 743.9404 | 9
329220 | 586557 | 4596984 | 1999-06-01 | 886.9931 | 107 | 40 | 846.9931 | 100 | 107 | 786.9931 | 779.9931 | 7
329221 | 601788 | 4594369 | 1999-08-10 | 829.022 | 65 | 15 | 814.022 | 10 | 72 | 819.022 | 757.022 | 62
329224 | 603049 | 4605702 | 1999-08-03 | 822.2506 | 113 | 16 | 806.2506 | 114 | 128 | 708.2506 | 694.2506 | 14
329226 | 598919 | 4597990 | 1999-05-25 | 812.758 | 50 | 8 | 804.758 | 2 | 50 | 810.758 | 762.758 | 48
329227 | 594663 | 4606612 | 1999-07-20 | 766.73 | 145 | 20 | 746.73 | 125 | 146 | 641.73 | 620.73 | 21
329229 | 600115 | 4603693 | 1999-02-01 | 809.2333 | 85 | 33 | 776.2333 | 60 | 85 | 749.2333 | 724.2333 | 25
329230 | 598639 | 4598857 | 1999-08-05 | 813.1224 | 80 | 15 | 798.1224 | 47 | 80 | 766.1224 | 733.1224 | 33
329231 | 599714 | 4603807 | 1999-07-20 | 814.3743 | 101 | 48 | 766.3743 | 102 | 110 | 712.3743 | 704.3743 | 8
329236 | 597630 | 4599782 | 1999-06-08 | 804.9033 | 48 | 11 | 793.9033 | 38 | 48 | 766.9033 | 756.9033 | 10
329238 | 597759 | 4594061 | 1999-07-09 | 823.0431 | 74 | 14 | 809.0431 | 60 | 74 | 763.0431 | 749.0431 | 14
329240 | 599756 | 4607437 | 1999-06-28 | 839.0732 | 107 | 60 | 779.0732 | 90 | 107 | 749.0732 | 732.0732 | 17
329241 | 599408 | 4609279 | 1999-06-15 | 812.8266 | 69 | 13 | 799.8266 | 55 | 69 | 757.8266 | 743.8266 | 14
329242 | 599455 | 4609289 | 1999-06-15 | 815.0801 | 79 | 13 | 802.0801 | 53 | 79 | 762.0801 | 736.0801 | 26
329243 | 595901 | 4606892 | 1999-07-08 | 825.5147 | 77 | 44 | 781.5147 | 50 | 77 | 775.5147 | 748.5147 | 27
329244 | 594545 | 4606498 | 1999-07-12 | 781.3796 | 143 | 10 | 771.3796 | 115 | 150 | 666.3796 | 631.3796 | 35
329245 | 595793 | 4607502 | 1999-08-04 | 820.6716 | 50 | 20 | 800.6716 | 16 | 52 | 804.6716 | 768.6716 | 36
329246 | 602781 | 4608559 | 1999-08-23 | 867.1037 | 145 | 58 | 809.1037 | 118 | 145 | 749.1037 | 722.1037 | 27
329247 | 609991 | 4593239 | 1999-07-27 | 869.6889 | 80 | 28 | 841.6889 | 70 | 80 | 799.6889 | 789.6889 | 10
329248 | 609302 | 4589416 | 1999-07-07 | 859.8159 | 50 | 6 | 853.8159 | 4 | 50 | 855.8159 | 809.8159 | 46
329250 | 603337 | 4616470 | 1999-08-26 | 849.4865 | 67 | 8 | 841.4865 | 10 | 74 | 839.4865 | 775.4865 | 64
329252 | 605356 | 4610580 | 1999-07-30 | 891.1174 | 42 | 17 | 874.1174 | 10 | 42 | 881.1174 | 849.1174 | 32
329253 | 607745 | 4611847 | 1999-07-20 | 920.8587 | 135 | 83 | 837.8587 | 120 | 135 | 800.8587 | 785.8587 | 15
329254 | 604601 | 4615120 | 1999-06-07 | 912.9974 | 142 | 88 | 824.9974 | 130 | 142 | 782.9974 | 770.9974 | 12
329256 | 606929 | 4612442 | 1999-07-16 | 914.9685 | 100 | 67 | 847.9685 | 89 | 100 | 825.9685 | 814.9685 | 11
329257 | 609548 | 4609317 | 1999-07-06 | 880.4947 | 91 | 45 | 835.4947 | 84 | 91 | 796.4947 | 789.4947 | 7
329258 | 609640 | 4623247 | 1999-07-30 | 807.7888 | 70 | 8 | 799.7888 | 40 | 70 | 767.7888 | 737.7888 | 30
329259 | 603783 | 4618607 | 1999-07-19 | 876.9249 | 124 | 64 | 812.9249 | 113 | 138 | 763.9249 | 738.9249 | 25
329261 | 611095 | 4619073 | 1999-07-07 | 857.6323 | 88 | 24 | 833.6323 | 69 | 88 | 788.6323 | 769.6323 | 19
329262 | 602924 | 4592364 | 1999-06-11 | 847.7828 | 54 | 26 | 821.7828 | 26 | 54 | 821.7828 | 793.7828 | 28
329263 | 603683 | 4591170 | 1999-06-23 | 869.3779 | 60 | 28 | 841.3779 | 43 | 60 | 826.3779 | 809.3779 | 17
329265 | 597782 | 4594000 | 1999-01-01 | 824.3612 | 83 | 24 | 800.3612 | 66 | 83 | 758.3612 | 741.3612 | 17
329269 | 596992 | 4593063 | 1999-03-01 | 814.6665 | 70 | 10 | 804.6665 | 52 | 70 | 762.6665 | 744.6665 | 18
329272 | 597755 | 4594007 | 1999-04-01 | 821.9427 | 80 | 17 | 804.9427 | 63 | 80 | 758.9427 | 741.9427 | 17
329273 | 597871 | 4593986 | 1999-04-01 | 830.7191 | 85 | 27 | 803.7191 | 67 | 85 | 763.7191 | 745.7191 | 18
329274 | 600268 | 4591172 | 1999-05-01 | 894.1338 | 185 | 60 | 834.1338 | 178 | 185 | 716.1338 | 709.1338 | 7
329276 | 608938 | 4596050 | 1999-07-02 | 844.1437 | 54 | 14 | 830.1437 | 44 | 54 | 800.1437 | 790.1437 | 10
329277 | 607055 | 4596029 | 1999-05-01 | 844.9443 | 76 | 18 | 826.9443 | 70 | 76 | 774.9443 | 768.9443 | 6
329278 | 609665 | 4602342 | 1999-08-18 | 897.4932 | 70 | 28 | 869.4932 | 30 | 79 | 867.4932 | 818.4932 | 49
329279 | 610410 | 4599172 | 1999-06-08 | 879.5155 | 62 | 17 | 862.5155 | 55 | 62 | 824.5155 | 817.5155 | 7
329280 | 612062 | 4599627 | 1999-06-18 | 877.3122 | 69 | 11 | 866.3122 | 52 | 69 | 825.3122 | 808.3122 | 17
329281 | 605623 | 4604187 | 1999-06-29 | 915.608 | 108 | 38 | 877.608 | 92 | 108 | 823.608 | 807.608 | 16
329282 | 611494 | 4597552 | 1999-07-08 | 875.5949 | 64 | 10 | 865.5949 | 54 | 64 | 821.5949 | 811.5949 | 10
329283 | 607989 | 4608706 | 1999-07-27 | 907.4805 | 101 | 52 | 855.4805 | 75 | 101 | 832.4805 | 806.4805 | 26
329284 | 586594 | 4588323 | 1999-08-11 | 842.4528 | 134 | 52 | 790.4528 | 122 | 134 | 720.4528 | 708.4528 | 12
329285 | 581412 | 4614768 | 1999-06-01 | 725.2806 | 64 | 22 | 703.2806 | 55 | 64 | 670.2806 | 661.2806 | 9
329291 | 581289 | 4615216 | 1999-07-27 | 739.816 | 40 | 11 | 728.816 | 23 | 40 | 716.816 | 699.816 | 17
329294 | 581157 | 4611047 | 1999-07-13 | 758.7447 | 46 | 15 | 743.7447 | 20 | 50 | 738.7447 | 708.7447 | 30
329296 | 578487 | 4610435 | 1999-07-09 | 752.9876 | 37 | 13 | 739.9876 | 20 | 37 | 732.9876 | 715.9876 | 17
329297 | 580990 | 4610982 | 1999-07-14 | 761.9701 | 45 | 15 | 746.9701 | 45 | 60 | 716.9701 | 701.9701 | 15
329298 | 582214 | 4596896 | 1999-07-27 | 861.186 | 136 | 38 | 823.186 | 110 | 138 | 751.186 | 723.186 | 28
330535 | 581297 | 4609476 | 1999-06-29 | 753.6322 | 109 | 28 | 725.6322 | 103 | 110 | 650.6322 | 643.6322 | 7
330536 | 608415 | 4605465 | 1999-06-17 | 901.3493 | 46 | 21 | 880.3493 | 45 | 56 | 856.3493 | 845.3493 | 11
330541 | 580574 | 4607252 | 1999-08-09 | 785.3217 | 80 | 18 | 767.3217 | 70 | 80 | 715.3217 | 705.3217 | 10
330542 | 585911 | 4610451 | 1999-08-24 | 797.4052 | 61 | 44 | 753.4052 | 48 | 61 | 749.4052 | 736.4052 | 13
330544 | 590023 | 4609008 | 1999-07-22 | 774.9002 | 52 | 20 | 754.9002 | 42 | 60 | 732.9002 | 714.9002 | 18
330546 | 582850 | 4611329 | 1999-08-09 | 761.7979 | 50 | 13 | 748.7979 | 30 | 50 | 731.7979 | 711.7979 | 20
330547 | 590132 | 4609198 | 1999-08-03 | 774.4688 | 54 | 20 | 754.4688 | 40 | 60 | 734.4688 | 714.4688 | 20
330548 | 589968 | 4609519 | 1999-05-20 | 776.5278 | 71 | 20 | 756.5278 | 38 | 75 | 738.5278 | 701.5278 | 37
330549 | 588895 | 4608458 | 1999-06-25 | 803.0717 | 87 | 40 | 763.0717 | 83 | 87 | 720.0717 | 716.0717 | 4
330551 | 590150 | 4608502 | 1999-08-05 | 777.6349 | 47 | 20 | 757.6349 | 30 | 47 | 747.6349 | 730.6349 | 17
330553 | 590764 | 4607767 | 1999-05-07 | 781.8949 | 69 | 9 | 772.8949 | 57 | 75 | 724.8949 | 706.8949 | 18
330554 | 587810 | 4608901 | 1999-05-12 | 808.8212 | 79 | 23 | 785.8212 | 71 | 81 | 737.8212 | 727.8212 | 10
330555 | 585897 | 4611007 | 1999-05-11 | 786.0293 | 88 | 23 | 763.0293 | 70 | 88 | 716.0293 | 698.0293 | 18
330556 | 589465 | 4614304 | 1999-08-11 | 760.9174 | 56 | 16 | 744.9174 | 36 | 56 | 724.9174 | 704.9174 | 20
330557 | 591335 | 4607981 | 1999-08-11 | 783.0044 | 60 | 14 | 769.0044 | 50 | 60 | 733.0044 | 723.0044 | 10
330558 | 602510 | 4599078 | 1999-04-22 | 826.9981 | 48 | 11 | 815.9981 | 30 | 51 | 796.9981 | 775.9981 | 21
330559 | 595324 | 4600344 | 1999-07-13 | 866.6756 | 109 | 80 | 786.6756 | 102 | 120 | 764.6756 | 746.6756 | 18
330560 | 601435 | 4599582 | 1999-06-21 | 819.5164 | 54 | 13 | 806.5164 | 55 | 62 | 764.5164 | 757.5164 | 7
330561 | 591231 | 4602794 | 1999-08-02 | 849.174 | 139 | 60 | 789.174 | 125 | 140 | 724.174 | 709.174 | 15
330562 | 586822 | 4598369 | 1999-08-17 | 871.2617 | 143 | 53 | 818.2617 | 122 | 158 | 749.2617 | 713.2617 | 36
330563 | 584401 | 4598596 | 1999-08-02 | 870.2486 | 116 | 38 | 832.2486 | 102 | 116 | 768.2486 | 754.2486 | 14
330564 | 584781 | 4601454 | 1999-07-26 | 849.5409 | 94 | 34 | 815.5409 | 85 | 105 | 764.5409 | 744.5409 | 20
330565 | 589587 | 4602938 | 1999-07-20 | 850.0838 | 102 | 50 | 800.0838 | 98 | 102 | 752.0838 | 748.0838 | 4
330566 | 591205 | 4602439 | 1999-06-07 | 848.5672 | 74 | 7 | 841.5672 | 69 | 74 | 779.5672 | 774.5672 | 5
330567 | 590078 | 4597664 | 1999-05-21 | 895.2242 | 162 | 80 | 815.2242 | 148 | 165 | 747.2242 | 730.2242 | 17
330568 | 590973 | 4601944 | 1999-04-09 | 847.7254 | 119 | 47 | 800.7254 | 117 | 124 | 730.7254 | 723.7254 | 7
330570 | 595634 | 4608510 | 1999-08-20 | 832.4086 | 162 | 45 | 787.4086 | 148 | 162 | 684.4086 | 670.4086 | 14
330571 | 593011 | 4612773 | 1999-07-08 | 799.0421 | 102 | 35 | 764.0421 | 96 | 105 | 703.0421 | 694.0421 | 9
330572 | 594080 | 4607316 | 1999-08-18 | 778.2231 | 145 | 13 | 765.2231 | 130 | 150 | 648.2231 | 628.2231 | 20
330573 | 589656 | 4604838 | 1999-08-16 | 792.1083 | 87 | 8 | 784.1083 | 76 | 90 | 716.1083 | 702.1083 | 14
330574 | 580721 | 4609955 | 1999-04-28 | 748.6579 | 44 | 14 | 734.6579 | 46 | 48 | 702.6579 | 700.6579 | 2
330575 | 596262 | 4611679 | 1999-08-23 | 810.9722 | 58 | 30 | 780.9722 | 30 | 58 | 780.9722 | 752.9722 | 28
330576 | 581008 | 4589839 | 1999-06-23 | 861.3367 | 129 | 48 | 813.3367 | 125 | 129 | 736.3367 | 732.3367 | 4
330577 | 581628 | 4598998 | 1999-05-26 | 827.6287 | 106 | 32 | 795.6287 | 100 | 115 | 727.6287 | 712.6287 | 15
330578 | 605445 | 4609308 | 1999-08-31 | 898.6477 | 138 | 68 | 830.6477 | 115 | 138 | 783.6477 | 760.6477 | 23
330579 | 607658 | 4610384 | 1999-08-30 | 910.7398 | 149 | 64 | 846.7398 | 126 | 149 | 784.7398 | 761.7398 | 23
330580 | 605434 | 4607797 | 1999-08-11 | 887.5827 | 89 | 54 | 833.5827 | 79 | 89 | 808.5827 | 798.5827 | 10
330581 | 583223 | 4600206 | 1999-07-28 | 845.0881 | 102 | 29 | 816.0881 | 91 | 110 | 754.0881 | 735.0881 | 19
330582 | 581836 | 4599888 | 1999-08-10 | 835.3559 | 122 | 18 | 817.3559 | 123 | 125 | 712.3559 | 710.3559 | 2
330583 | 580923 | 4606515 | 1999-08-12 | 777.4421 | 87 | 15 | 762.4421 | 80 | 90 | 697.4421 | 687.4421 | 10
330584 | 579816 | 4599582 | 1999-06-16 | 821.5589 | 81 | -1 | 822.5589 | 85 | 90 | 736.5589 | 731.5589 | 5
330588 | 592328 | 4618625 | 1999-07-09 | 770.0066 | 50 | 14 | 756.0066 | 38 | 60 | 732.0066 | 710.0066 | 22
330590 | 585580 | 4621873 | 1999-04-05 | 783.3759 | 70 | 14 | 769.3759 | 43 | 75 | 740.3759 | 708.3759 | 32
330591 | 591604 | 4622472 | 1999-08-17 | 772.2394 | 35 | 4 | 768.2394 | 25 | 35 | 747.2394 | 737.2394 | 10
330592 | 587535 | 4620628 | 1999-08-10 | 773.6502 | 30 | 6 | 767.6502 | 11 | 32 | 762.6502 | 741.6502 | 21
330594 | 586637 | 4588784 | 1999-08-20 | 859.3784 | 130 | 50 | 809.3784 | 124 | 130 | 735.3784 | 729.3784 | 6
330595 | 586589 | 4588532 | 1999-08-18 | 849.8024 | 148 | 41 | 808.8024 | 144 | 147 | 705.8024 | 702.8024 | 3
330596 | 586619 | 4592919 | 1999-04-15 | 868.7254 | 131 | 51 | 817.7254 | 124 | 132 | 744.7254 | 736.7254 | 8
330597 | 584717 | 4593855 | 1999-04-08 | 856.1362 | 139 | 40 | 816.1362 | 139 | 146 | 717.1362 | 710.1362 | 7
330598 | 598207 | 4620717 | 1999-04-30 | 766.9339 | 40 | 10 | 756.9339 | 25 | 52 | 741.9339 | 714.9339 | 27
330605 | 607683 | 4621266 | 1999-07-29 | 799.8884 | 47 | 10 | 789.8884 | 34 | 47 | 765.8884 | 752.8884 | 13
330609 | 596606 | 4611408 | 1999-08-03 | 805.9826 | 50 | 20 | 785.9826 | 25 | 50 | 780.9826 | 755.9826 | 25
330613 | 589224 | 4613706 | 1999-08-09 | 759.5434 | 35 | 16 | 743.5434 | 20 | 35 | 739.5434 | 724.5434 | 15
330614 | 586655 | 4609402 | 1999-08-09 | 792.3321 | 62 | 20 | 772.3321 | 40 | 60 | 752.3321 | 732.3321 | 20
330615 | 596369 | 4610643 | 1999-08-09 | 819.589 | 50 | 16 | 803.589 | 35 | 50 | 784.589 | 769.589 | 15
330617 | 597813 | 4611165 | 1999-08-16 | 812.0485 | 50 | 20 | 792.0485 | 40 | 50 | 772.0485 | 762.0485 | 10
330618 | 583518 | 4620522 | 1999-08-18 | 783.5068 | 45 | 21 | 762.5068 | 30 | 45 | 753.5068 | 738.5068 | 15
330619 | 583560 | 4620375 | 1999-08-18 | 782.461 | 45 | 20 | 762.461 | 30 | 45 | 752.461 | 737.461 | 15
330621 | 580908 | 4610958 | 1999-08-27 | 763.736 | 56 | 18 | 745.736 | 50 | 60 | 713.736 | 703.736 | 10
330622 | 597397 | 4611323 | 1999-08-27 | 812.1585 | 50 | 20 | 792.1585 | 32 | 50 | 780.1585 | 762.1585 | 18
330623 | 596797 | 4611228 | 1999-08-30 | 796.0724 | 45 | 15 | 781.0724 | 30 | 45 | 766.0724 | 751.0724 | 15
330624 | 596599 | 4610791 | 1999-08-30 | 804.7243 | 44 | 15 | 789.7243 | 15 | 45 | 789.7243 | 759.7243 | 30
330625 | 596358 | 4610770 | 1999-08-30 | 807.3549 | 50 | 15 | 792.3549 | 20 | 50 | 787.3549 | 757.3549 | 30
330626 | 590603 | 4613445 | 1999-08-06 | 769.4545 | 44 | 16 | 753.4545 | 20 | 45 | 749.4545 | 724.4545 | 25
330627 | 591737 | 4617769 | 1999-04-01 | 767.4801 | 33 | 16 | 751.4801 | 33 | 41 | 734.4801 | 726.4801 | 8
330628 | 581419 | 4614877 | 1999-04-24 | 730.4756 | 42 | 23 | 707.4756 | 42 | 47 | 688.4756 | 683.4756 | 5
330629 | 579875 | 4612013 | 1999-08-13 | 748.2818 | 35 | 15 | 733.2818 | 4 | 35 | 744.2818 | 713.2818 | 31
330630 | 597405 | 4611364 | 1999-08-02 | 811.6995 | 42 | 25 | 786.6995 | 25 | 42 | 786.6995 | 769.6995 | 17
330631 | 597973 | 4611125 | 1999-08-02 | 815.7427 | 50 | 25 | 790.7427 | 30 | 50 | 785.7427 | 765.7427 | 20
330632 | 597952 | 4611158 | 1999-08-02 | 815.6526 | 43 | 25 | 790.6526 | 38 | 43 | 777.6526 | 772.6526 | 5
330635 | 592638 | 4618866 | 1999-07-29 | 759.9204 | 36 | 10 | 749.9204 | 20 | 36 | 739.9204 | 723.9204 | 16
330636 | 597425 | 4611401 | 1999-08-03 | 812.0033 | 39 | 18 | 794.0033 | 30 | 39 | 782.0033 | 773.0033 | 9
330637 | 597631 | 4611240 | 1999-08-03 | 808.8606 | 50 | 20 | 788.8606 | 31 | 50 | 777.8606 | 758.8606 | 19
330638 | 583879 | 4622249 | 1999-08-20 | 791.6951 | 38 | 11 | 780.6951 | 30 | 38 | 761.6951 | 753.6951 | 8
330969 | 578279 | 4610987 | 1999-11-12 | 748.4746 | 30 | 16 | 732.4746 | 15 | 30 | 733.4746 | 718.4746 | 15
330970 | 581606 | 4616164 | 1999-08-11 | 747.8927 | 54 | 13 | 734.8927 | 40 | 54 | 707.8927 | 693.8927 | 14
330975 | 603207 | 4590934 | 1999-07-01 | 863.1156 | 89 | 30 | 833.1156 | 67 | 89 | 796.1156 | 774.1156 | 22
330977 | 589911 | 4616631 | 1999-08-01 | 741.3109 | 47 | 12 | 729.3109 | 40 | 47 | 701.3109 | 694.3109 | 7
330979 | 581251 | 4606584 | 1999-12-07 | 771.0828 | 46 | 11 | 760.0828 | 33 | 46 | 738.0828 | 725.0828 | 13
330981 | 587369 | 4617801 | 1999-11-09 | 764.9448 | 44 | 20 | 744.9448 | 45 | 50 | 719.9448 | 714.9448 | 5
330982 | 583496 | 4610420 | 1999-10-07 | 809.2066 | 104 | 62 | 747.2066 | 90 | 110 | 719.2066 | 699.2066 | 20
330983 | 591116 | 4610482 | 1999-08-27 | 765.8259 | 100 | 32 | 733.8259 | 94 | 100 | 671.8259 | 665.8259 | 6
330984 | 591059 | 4610579 | 1999-08-26 | 753.5563 | 77 | 32 | 721.5563 | 73 | 85 | 680.5563 | 668.5563 | 12
330985 | 596669 | 4621216 | 1999-10-05 | 755.28 | 50 | 22 | 733.28 | 10 | 55 | 745.28 | 700.28 | 45
330986 | 590908 | 4588718 | 1999-10-15 | 817.4519 | 88 | 23 | 794.4519 | 80 | 88 | 737.4519 | 729.4519 | 8
330987 | 604886 | 4587737 | 1999-10-29 | 882.2198 | 83 | 50 | 832.2198 | 64 | 88 | 818.2198 | 794.2198 | 24
330988 | 609580 | 4605090 | 1999-11-12 | 908.1215 | 94 | 38 | 870.1215 | 86 | 94 | 822.1215 | 814.1215 | 8
330990 | 601053 | 4589236 | 1999-11-02 | 893.8433 | 135 | 47 | 846.8433 | 120 | 135 | 773.8433 | 758.8433 | 15
330992 | 596652 | 4611363 | 1999-10-25 | 806.4934 | 57 | 19 | 787.4934 | 23 | 57 | 783.4934 | 749.4934 | 34
330993 | 592802 | 4604875 | 1999-09-28 | 792.5385 | 50 | 9 | 783.5385 | 10 | 50 | 782.5385 | 742.5385 | 40
330995 | 591993 | 4610727 | 1999-10-27 | 809.6809 | 83 | 47 | 762.6809 | 29 | 83 | 780.6809 | 726.6809 | 54
330996 | 604469 | 4588358 | 1999-08-01 | 885.7741 | 94 | 30 | 855.7741 | 35 | 94 | 850.7741 | 791.7741 | 59
330999 | 607726 | 4596362 | 1999-08-01 | 869.1028 | 130 | 32 | 837.1028 | 124 | 130 | 745.1028 | 739.1028 | 6
331001 | 596743 | 4611256 | 1999-08-01 | 798.7159 | 55 | 18 | 780.7159 | 26 | 55 | 772.7159 | 743.7159 | 29
331004 | 597017 | 4593060 | 1999-07-01 | 814.9702 | 70 | 11 | 803.9702 | 51 | 70 | 763.9702 | 744.9702 | 19
331005 | 591397 | 4590776 | 1999-07-01 | 859.862 | 130 | 48 | 811.862 | 115 | 130 | 744.862 | 729.862 | 15
331014 | 597040 | 4593097 | 1999-06-01 | 815.5601 | 67 | 11 | 804.5601 | 55 | 67 | 760.5601 | 748.5601 | 12
331030 | 582634 | 4611736 | 1999-12-20 | 755.2314 | 40 | 11 | 744.2314 | 32 | 40 | 723.2314 | 715.2314 | 8
331033 | 587859 | 4623414 | 1999-11-16 | 781.306 | 45 | 8 | 773.306 | 38 | 47 | 743.306 | 734.306 | 9
331034 | 581321 | 4610464 | 1999-11-16 | 767.8911 | 45 | 22 | 745.8911 | 20 | 47 | 747.8911 | 720.8911 | 27
332101 | 585917 | 4611295 | 1999-11-05 | 764.2087 | 38 | 20 | 744.2087 | 20 | 38 | 744.2087 | 726.2087 | 18
332102 | 603351 | 4597250 | 1999-11-08 | 865.2943 | 77 | 20 | 845.2943 | 60 | 77 | 805.2943 | 788.2943 | 17
332103 | 589886 | 4620733 | 1999-11-30 | 770.1507 | 50 | 6 | 764.1507 | 2 | 50 | 768.1507 | 720.1507 | 48
332105 | 606875 | 4587867 | 1999-10-06 | 890.9667 | 90 | 16 | 874.9667 | 84 | 90 | 806.9667 | 800.9667 | 6
332106 | 602875 | 4588025 | 1999-09-07 | 865.3726 | 184 | 22 | 843.3726 | 164 | 184 | 701.3726 | 681.3726 | 20
332107 | 596327 | 4610774 | 1999-11-19 | 809.6696 | 50 | 20 | 789.6696 | 36 | 50 | 773.6696 | 759.6696 | 14
332108 | 602325 | 4614625 | 1999-10-02 | 872.3595 | 47 | 35 | 837.3595 | 35 | 47 | 837.3595 | 825.3595 | 12
332111 | 595291 | 4588841 | 1999-10-03 | 821.0265 | 44 | 16 | 805.0265 | 30 | 44 | 791.0265 | 777.0265 | 14
332112 | 607893 | 4606983 | 1999-10-04 | 905.6881 | 126 | 73 | 832.6881 | 100 | 126 | 805.6881 | 779.6881 | 26
332113 | 604378 | 4603881 | 1999-10-04 | 854.3036 | 85 | 31 | 823.3036 | 60 | 85 | 794.3036 | 769.3036 | 25
332114 | 608745 | 4604863 | 1999-10-08 | 895.0426 | 46 | 31 | 864.0426 | 30 | 46 | 865.0426 | 849.0426 | 16
332347 | 591228 | 4602829 | 1999-10-10 | 848.8969 | 100 | 54 | 794.8969 | 88 | 100 | 760.8969 | 748.8969 | 12
332348 | 594227 | 4614157 | 1999-11-14 | 788.9562 | 38 | 14 | 774.9562 | 15 | 38 | 773.9562 | 750.9562 | 23
332349 | 598089 | 4620734 | 1999-11-16 | 764.9075 | 50 | 18 | 746.9075 | 32 | 50 | 732.9075 | 714.9075 | 18
332351 | 605746 | 4610341 | 1999-11-22 | 892.8891 | 145 | 69 | 823.8891 | 125 | 145 | 767.8891 | 747.8891 | 20
332353 | 607221 | 4603977 | 1999-11-30 | 911.9938 | 82 | 43 | 868.9938 | 75 | 82 | 836.9938 | 829.9938 | 7
332354 | 592083 | 4610891 | 1999-12-21 | 809.2035 | 72 | 47 | 762.2035 | 28 | 72 | 781.2035 | 737.2035 | 44
332356 | 587627 | 4606201 | 1999-12-01 | 807.8728 | 80 | 40 | 767.8728 | 70 | 80 | 737.8728 | 727.8728 | 10
332358 | 597977 | 4611550 | 1999-12-01 | 820.9105 | 55 | 37 | 783.9105 | 20 | 55 | 800.9105 | 765.9105 | 35
332363 | 580737 | 4598485 | 1999-12-02 | 831.474 | 68 | 6 | 825.474 | 60 | 75 | 771.474 | 756.474 | 15
332365 | 586158 | 4610378 | 1999-12-17 | 780.4374 | 100 | 23 | 757.4374 | 70 | 100 | 710.4374 | 680.4374 | 30
332366 | 589664 | 4609469 | 1999-12-13 | 765.6217 | 70 | 24 | 741.6217 | 59 | 71 | 706.6217 | 694.6217 | 12
332367 | 591159 | 4606015 | 1999-12-20 | 823.6128 | 82 | 37 | 786.6128 | 85 | 90 | 738.6128 | 733.6128 | 5
332368 | 598202 | 4610871 | 1999-12-23 | 810.5174 | 47 | 20 | 790.5174 | 41 | 47 | 769.5174 | 763.5174 | 6
332369 | 581618 | 4602773 | 1999-12-29 | 805.3085 | 131 | 33 | 772.3085 | 120 | 132 | 685.3085 | 673.3085 | 12
332372 | 578326 | 4606209 | 1999-11-30 | 819.9199 | 46 | 34 | 785.9199 | 35 | 45 | 784.9199 | 774.9199 | 10
332373 | 588536 | 4589893 | 1999-12-02 | 847.1841 | 102 | 44 | 803.1841 | 92 | 102 | 755.1841 | 745.1841 | 10
332375 | 608303 | 4603899 | 1999-12-20 | 899.9782 | 60 | 28 | 871.9782 | 50 | 60 | 849.9782 | 839.9782 | 10
332376 | 603270 | 4604592 | 1999-12-15 | 874.0562 | 88 | 35 | 839.0562 | 81 | 88 | 793.0562 | 786.0562 | 7
332379 | 604829 | 4615135 | 1999-12-23 | 920.3265 | 148 | 99 | 821.3265 | 132 | 148 | 788.3265 | 772.3265 | 16
332380 | 607188 | 4597444 | 1999-12-22 | 863.3314 | 75 | 35 | 828.3314 | 53 | 75 | 810.3314 | 788.3314 | 22
332381 | 580959 | 4610867 | 1998-12-22 | 763.6297 | 45 | 20 | 743.6297 | 30 | 47 | 733.6297 | 716.6297 | 17
332382 | 603368 | 4615041 | 1999-12-23 | 867.2667 | 157 | 58 | 809.2667 | 140 | 160 | 727.2667 | 707.2667 | 20
332383 | 612100 | 4600362 | 1999-12-27 | 894.5171 | 76 | 29 | 865.5171 | 37 | 79 | 857.5171 | 815.5171 | 42
332384 | 603466 | 4611344 | 1999-11-12 | 865.0335 | 177 | 45 | 820.0335 | 154 | 178 | 711.0335 | 687.0335 | 24
332385 | 601953 | 4615016 | 1999-10-13 | 893.7108 | 196 | 90 | 803.7108 | 165 | 199 | 728.7108 | 694.7108 | 34
332387 | 588336 | 4611762 | 1999-10-14 | 796.6394 | 78 | 21 | 775.6394 | 58 | 79 | 738.6394 | 717.6394 | 21
332390 | 602578 | 4613373 | 1999-10-22 | 895.5184 | 195 | 91 | 804.5184 | 170 | 199 | 725.5184 | 696.5184 | 29
332395 | 583021 | 4609783 | 1999-11-15 | 812.7426 | 137 | 69 | 743.7426 | 119 | 139 | 693.7426 | 673.7426 | 20
332398 | 589487 | 4595485 | 1999-11-23 | 863.8755 | 168 | 37 | 826.8755 | 150 | 179 | 713.8755 | 684.8755 | 29
332399 | 587025 | 4623098 | 1999-11-22 | 782.4917 | 75 | 8 | 774.4917 | 67 | 76 | 715.4917 | 706.4917 | 9
332400 | 608689 | 4607313 | 1999-11-22 | 913.4654 | 107 | 60 | 853.4654 | 98 | 107 | 815.4654 | 806.4654 | 9
332403 | 605848 | 4620712 | 1999-11-30 | 795.8372 | 50 | 7 | 788.8372 | 52 | 60 | 743.8372 | 735.8372 | 8
332405 | 607879 | 4619453 | 1999-12-06 | 874.4314 | 140 | 54 | 820.4314 | 126 | 140 | 748.4314 | 734.4314 | 14
332408 | 610843 | 4619099 | 1999-12-01 | 863.042 | 47 | 20 | 843.042 | 30 | 47 | 833.042 | 816.042 | 17
332409 | 606404 | 4587778 | 1999-12-01 | 891.9005 | 145 | 40 | 851.9005 | 130 | 150 | 761.9005 | 741.9005 | 20
332414 | 584660 | 4612181 | 1999-12-01 | 758.948 | 45 | 18 | 740.948 | 30 | 45 | 728.948 | 713.948 | 15
332416 | 581344 | 4611370 | 1999-12-10 | 759.1912 | 45 | 15 | 744.1912 | 20 | 46 | 739.1912 | 713.1912 | 26
332417 | 586825 | 4608135 | 1999-12-08 | 800.7984 | 72 | 38 | 762.7984 | 70 | 72 | 730.7984 | 728.7984 | 2
332419 | 584658 | 4612253 | 1999-12-08 | 757.6865 | 44 | 16 | 741.6865 | 32 | 48 | 725.6865 | 709.6865 | 16
332420 | 586548 | 4621355 | 1999-12-09 | 775.3851 | 30 | 10 | 765.3851 | 20 | 30 | 755.3851 | 745.3851 | 10
332421 | 600683 | 4616172 | 1999-12-11 | 858.209 | 123 | 78 | 780.209 | 93 | 123 | 765.209 | 735.209 | 30
332424 | 578916 | 4611907 | 1999-12-17 | 746.7688 | 58 | 20 | 726.7688 | 20 | 55 | 726.7688 | 691.7688 | 35
332425 | 578948 | 4611909 | 1999-12-17 | 746.1443 | 55 | 20 | 726.1443 | 40 | 58 | 706.1443 | 688.1443 | 18
332426 | 581283 | 4611088 | 1999-12-17 | 758.0469 | 49 | 15 | 743.0469 | 10 | 50 | 748.0469 | 708.0469 | 40
332427 | 589548 | 4611668 | 1999-09-16 | 770.3378 | 60 | 20 | 750.3378 | 45 | 63 | 725.3378 | 707.3378 | 18
332428 | 589170 | 4609027 | 1999-12-16 | 775.1366 | 105 | 30 | 745.1366 | 76 | 106 | 699.1366 | 669.1366 | 30
332429 | 579986 | 4589914 | 1999-12-17 | 863.7261 | 92 | 45 | 818.7261 | 80 | 93 | 783.7261 | 770.7261 | 13
332430 | 589969 | 4600325 | 1999-12-14 | 863.9804 | 90 | 57 | 806.9804 | 50 | 90 | 813.9804 | 773.9804 | 40
332431 | 597777 | 4611123 | 1999-12-21 | 813.1808 | 43 | 20 | 793.1808 | 20 | 45 | 793.1808 | 768.1808 | 25
332433 | 591973 | 4616783 | 1999-12-22 | 755.5575 | 83 | 19 | 736.5575 | 75 | 88 | 680.5575 | 667.5575 | 13
332435 | 590300 | 4617515 | 1999-12-03 | 767.5685 | 30 | 15 | 752.5685 | 15 | 31 | 752.5685 | 736.5685 | 16
332436 | 583683 | 4617778 | 1999-12-14 | 766.1415 | 40 | 18 | 748.1415 | 20 | 40 | 746.1415 | 726.1415 | 20
332437 | 591872 | 4618208 | 1999-12-13 | 767.2499 | 26 | 16 | 751.2499 | 15 | 26 | 752.2499 | 741.2499 | 11
332438 | 592034 | 4618245 | 1999-12-03 | 768.8579 | 30 | 17 | 751.8579 | 20 | 32 | 748.8579 | 736.8579 | 12
332441 | 596268 | 4613216 | 1999-12-20 | 831.1888 | 135 | 90 | 741.1888 | 128 | 135 | 703.1888 | 696.1888 | 7
332443 | 600345 | 4618385 | 1999-11-12 | 797.0177 | 50 | 20 | 777.0177 | 5 | 50 | 792.0177 | 747.0177 | 45
332445 | 586020 | 4622901 | 1999-11-09 | 771.02 | 41 | 15 | 756.02 | 15 | 41 | 756.02 | 730.02 | 26
332448 | 590035 | 4613486 | 1999-11-04 | 762.2627 | 62 | 19 | 743.2627 | 35 | 62 | 727.2627 | 700.2627 | 27
332449 | 589576 | 4613280 | 1999-11-04 | 741.9237 | 136 | 15 | 726.9237 | 105 | 138 | 636.9237 | 603.9237 | 33
332450 | 581150 | 4611070 | 1999-11-06 | 758.9743 | 58 | 16 | 742.9743 | 20 | 59 | 738.9743 | 699.9743 | 39
332451 | 586716 | 4609465 | 1999-10-21 | 783.3231 | 67 | 12 | 771.3231 | 50 | 68 | 733.3231 | 715.3231 | 18
332452 | 597952 | 4611219 | 1999-11-08 | 814.208 | 50 | 22 | 792.208 | 32 | 50 | 782.208 | 764.208 | 18
332453 | 586557 | 4621517 | 1999-11-10 | 775.6621 | 30 | 10 | 765.6621 | 13 | 32 | 762.6621 | 743.6621 | 19
332455 | 597392 | 4609881 | 1999-11-08 | 818.2626 | 47 | 21 | 797.2626 | 30 | 48 | 788.2626 | 770.2626 | 18
332456 | 583543 | 4620384 | 1999-11-12 | 782.4448 | 45 | 20 | 762.4448 | 25 | 46 | 757.4448 | 736.4448 | 21
332457 | 586557 | 4621425 | 1999-11-10 | 775.4052 | 30 | 10 | 765.4052 | 12 | 32 | 763.4052 | 743.4052 | 20
332458 | 590375 | 4611094 | 1999-11-16 | 774.6002 | 38 | 20 | 754.6002 | 20 | 40 | 754.6002 | 734.6002 | 20
332459 | 578945 | 4611842 | 1999-11-06 | 746.6347 | 47 | 18 | 728.6347 | 30 | 47 | 716.6347 | 699.6347 | 17
332460 | 586963 | 4609283 | 1999-11-15 | 810.3192 | 63 | 23 | 787.3192 | 40 | 64 | 770.3192 | 746.3192 | 24
332462 | 588169 | 4609573 | 1999-11-03 | 773.9616 | 68 | 13 | 760.9616 | 40 | 70 | 733.9616 | 703.9616 | 30
332463 | 596459 | 4611712 | 1999-11-18 | 814.1351 | 61 | 24 | 790.1351 | 55 | 62 | 759.1351 | 752.1351 | 7
332464 | 595738 | 4612210 | 1999-11-18 | 809.7725 | 60 | 24 | 785.7725 | 50 | 60 | 759.7725 | 749.7725 | 10
332465 | 592672 | 4619075 | 1999-11-23 | 768.6534 | 35 | 14 | 754.6534 | 37 | 38 | 731.6534 | 730.6534 | 1
332466 | 590581 | 4610230 | 1999-11-16 | 756.1817 | 62 | 15 | 741.1817 | 50 | 65 | 706.1817 | 691.1817 | 15
332467 | 597177 | 4611512 | 1999-11-26 | 810.4641 | 44 | 20 | 790.4641 | 30 | 45 | 780.4641 | 765.4641 | 15
332468 | 590518 | 4608185 | 1999-11-18 | 777.13 | 63 | 15 | 762.13 | 36 | 65 | 741.13 | 712.13 | 29
332469 | 604174 | 4598904 | 1999-11-16 | 849.1161 | 88 | 20 | 829.1161 | 70 | 90 | 779.1161 | 759.1161 | 20
332470 | 591201 | 4610095 | 1999-04-26 | 762.2129 | 65 | 20 | 742.2129 | 50 | 70 | 712.2129 | 692.2129 | 20
332471 | 581158 | 4610635 | 1999-11-22 | 760.8795 | 48 | 20 | 740.8795 | 20 | 50 | 740.8795 | 710.8795 | 30
332472 | 595138 | 4611736 | 1999-11-18 | 781.5855 | 83 | 17 | 764.5855 | 70 | 85 | 711.5855 | 696.5855 | 15
332473 | 578870 | 4611189 | 1999-11-18 | 744.3029 | 31 | 20 | 724.3029 | 32 | 36 | 712.3029 | 708.3029 | 4
332474 | 591851 | 4618645 | 1999-11-22 | 769.7208 | 30 | 13 | 756.7208 | 31 | 32 | 738.7208 | 737.7208 | 1
332475 | 594041 | 4619064 | 1999-11-11 | 768.9185 | 43 | 17 | 751.9185 | 20 | 45 | 748.9185 | 723.9185 | 25
332477 | 588444 | 4613599 | 1999-11-08 | 744.4281 | 36 | 20 | 724.4281 | 20 | 36 | 724.4281 | 708.4281 | 16
332478 | 581633 | 4616177 | 1999-10-25 | 749.4349 | 40 | 13 | 736.4349 | 19 | 40 | 730.4349 | 709.4349 | 21
332499 | 597548 | 4609753 | 2000-01-06 | 814.3561 | 47 | 26 | 788.3561 | 30 | 50 | 784.3561 | 764.3561 | 20
332500 | 597517 | 4611346 | 1999-09-15 | 815.0277 | 46 | 20 | 795.0277 | 20 | 46 | 795.0277 | 769.0277 | 26
332501 | 611449 | 4619907 | 1999-09-09 | 900.5288 | 125 | 72 | 828.5288 | 102 | 127 | 798.5288 | 773.5288 | 25
332502 | 583564 | 4620384 | 1999-09-24 | 782.5718 | 44 | 20 | 762.5718 | 30 | 46 | 752.5718 | 736.5718 | 16
332503 | 583335 | 4620414 | 1999-09-24 | 783.5784 | 44 | 20 | 763.5784 | 30 | 48 | 753.5784 | 735.5784 | 18
332504 | 583478 | 4620385 | 1999-09-24 | 782.3599 | 44 | 20 | 762.3599 | 30 | 46 | 752.3599 | 736.3599 | 16
332505 | 578476 | 4610511 | 1999-09-20 | 754.0366 | 30 | 15 | 739.0366 | 10 | 30 | 744.0366 | 724.0366 | 20
332506 | 578526 | 4610402 | 1999-09-01 | 753.99 | 44 | 15 | 738.99 | 30 | 46 | 723.99 | 707.99 | 16
332507 | 599511 | 4622719 | 2000-01-11 | 750.01 | 60 | 21 | 729.01 | 45 | 61 | 705.01 | 689.01 | 16
332508 | 586394 | 4618152 | 1999-09-16 | 759.5126 | 50 | 13 | 746.5126 | 30 | 50 | 729.5126 | 709.5126 | 20
332509 | 578948 | 4611939 | 1999-09-24 | 744.9622 | 59 | 18 | 726.9622 | 35 | 60 | 709.9622 | 684.9622 | 25
332510 | 596763 | 4611616 | 1999-09-10 | 808.9886 | 44 | 20 | 788.9886 | 30 | 44 | 778.9886 | 764.9886 | 14
332511 | 578829 | 4611805 | 1999-09-23 | 743.4112 | 50 | 20 | 723.4112 | 35 | 50 | 708.4112 | 693.4112 | 15
332512 | 596764 | 4611227 | 1999-09-23 | 796.504 | 50 | 20 | 776.504 | 35 | 50 | 761.504 | 746.504 | 15
332513 | 593207 | 4619458 | 1999-09-01 | 772.2306 | 35 | 14 | 758.2306 | 20 | 35 | 752.2306 | 737.2306 | 15
332514 | 593298 | 4619472 | 1999-09-01 | 773.9425 | 35 | 14 | 759.9425 | 20 | 35 | 753.9425 | 738.9425 | 15
332515 | 591126 | 4610417 | 1999-09-20 | 766.7716 | 47 | 20 | 746.7716 | 33 | 47 | 733.7716 | 719.7716 | 14
332517 | 590227 | 4607157 | 1999-09-09 | 792.2331 | 45 | 15 | 777.2331 | 30 | 45 | 762.2331 | 747.2331 | 15
332518 | 589934 | 4606944 | 1999-09-17 | 825.7068 | 74 | 19 | 806.7068 | 56 | 74 | 769.7068 | 751.7068 | 18
332519 | 596529 | 4610637 | 1999-09-03 | 818.9356 | 40 | 11 | 807.9356 | 12 | 40 | 806.9356 | 778.9356 | 28
332520 | 596394 | 4610718 | 1999-09-08 | 814.316 | 45 | 14 | 800.316 | 30 | 45 | 784.316 | 769.316 | 15
332521 | 586557 | 4621524 | 1999-09-14 | 775.9523 | 30 | 9 | 766.9523 | 13 | 32 | 762.9523 | 743.9523 | 19
332522 | 584435 | 4621948 | 1999-09-14 | 787.7468 | 38 | 20 | 767.7468 | 25 | 38 | 762.7468 | 749.7468 | 13
332523 | 581015 | 4610808 | 1999-12-27 | 764.7855 | 47 | 18 | 746.7855 | 30 | 50 | 734.7855 | 714.7855 | 20
332524 | 594072 | 4619255 | 1999-08-30 | 774.5086 | 50 | 18 | 756.5086 | 15 | 50 | 759.5086 | 724.5086 | 35
332525 | 586536 | 4621379 | 2000-01-25 | 776.8702 | 30 | 10 | 766.8702 | 20 | 32 | 756.8702 | 744.8702 | 12
332527 | 588709 | 4607262 | 2000-01-10 | 792.3623 | 48 | 20 | 772.3623 | 5 | 48 | 787.3623 | 744.3623 | 43
332528 | 588761 | 4607197 | 1999-09-09 | 779.0624 | 65 | 20 | 759.0624 | 52 | 65 | 727.0624 | 714.0624 | 13
332529 | 581278 | 4607498 | 1999-09-24 | 766.3594 | 40 | 24 | 742.3594 | 16 | 40 | 750.3594 | 726.3594 | 24
332534 | 596764 | 4619264 | 2000-01-17 | 747.4027 | 46 | 8 | 739.4027 | 12 | 46 | 735.4027 | 701.4027 | 34
332535 | 588190 | 4598619 | 2000-01-15 | 845.0293 | 125 | 31 | 814.0293 | 117 | 125 | 728.0293 | 720.0293 | 8
332536 | 580805 | 4599886 | 2000-01-11 | 819.8263 | 79 | 18 | 801.8263 | 72 | 79 | 747.8263 | 740.8263 | 7
332538 | 583605 | 4620387 | 1999-12-17 | 781.3044 | 35 | 10 | 771.3044 | 22 | 35 | 759.3044 | 746.3044 | 13
332539 | 584605 | 4611545 | 2000-01-04 | 767.2507 | 49 | 20 | 747.2507 | 45 | 50 | 722.2507 | 717.2507 | 5
332540 | 592033 | 4610964 | 2000-01-05 | 810.1952 | 63 | 44 | 766.1952 | 43 | 63 | 767.1952 | 747.1952 | 20
332541 | 589674 | 4599264 | 2000-01-13 | 935.1751 | 148 | 100 | 835.1751 | 125 | 150 | 810.1751 | 785.1751 | 25
332543 | 582733 | 4608178 | 2000-01-18 | 783.9088 | 88 | 40 | 743.9088 | 89 | 90 | 694.9088 | 693.9088 | 1
332544 | 591552 | 4623043 | 2000-01-18 | 777.4408 | 40 | 8 | 769.4408 | 25 | 41 | 752.4408 | 736.4408 | 16
332545 | 586381 | 4619348 | 2000-01-25 | 767.239 | 40 | 11 | 756.239 | 20 | 42 | 747.239 | 725.239 | 22
332547 | 593866 | 4621044 | 2000-01-19 | 772.4469 | 39 | 12 | 760.4469 | 15 | 40 | 757.4469 | 732.4469 | 25
332548 | 587551 | 4617358 | 2000-01-10 | 759.0436 | 41 | 15 | 744.0436 | 25 | 41 | 734.0436 | 718.0436 | 16
332551 | 578784 | 4614870 | 2000-01-25 | 713.6 | 80 | 17 | 696.6 | 68 | 82 | 645.6 | 631.6 | 14
332552 | 586290 | 4593799 | 2000-01-25 | 882.0503 | 149 | 65 | 817.0503 | 135 | 149 | 747.0503 | 733.0503 | 14
332555 | 578937 | 4612041 | 1999-09-18 | 745.6543 | 41 | 21 | 724.6543 | 33 | 41 | 712.6543 | 704.6543 | 8
332557 | 604799 | 4614876 | 1999-12-13 | 911.9006 | 141 | 62 | 849.9006 | 113 | 141 | 798.9006 | 770.9006 | 28
332558 | 578937 | 4612041 | 1999-09-14 | 745.6543 | 40 | 21 | 724.6543 | 33 | 40 | 712.6543 | 705.6543 | 7
332559 | 585451 | 4607572 | 2000-01-19 | 800.1025 | 58 | 42 | 758.1025 | 52 | 58 | 748.1025 | 742.1025 | 6
332560 | 585438 | 4607792 | 2000-01-18 | 815.0605 | 69 | 40 | 775.0605 | 65 | 70 | 750.0605 | 745.0605 | 5
332561 | 585588 | 4607456 | 2000-01-17 | 781.8934 | 56 | 36 | 745.8934 | 51 | 56 | 730.8934 | 725.8934 | 5
332563 | 596759 | 4588949 | 2000-01-06 | 824.9888 | 101 | 6 | 818.9888 | 90 | 101 | 734.9888 | 723.9888 | 11
332564 | 592275 | 4610934 | 1999-12-15 | 809.826 | 65 | 38 | 771.826 | 32 | 65 | 777.826 | 744.826 | 33
332565 | 598401 | 4594609 | 1999-07-08 | 826.0384 | 101 | 35 | 791.0384 | 92 | 101 | 734.0384 | 725.0384 | 9
332566 | 595870 | 4589132 | 1999-06-28 | 824.0633 | 73 | 14 | 810.0633 | 66 | 73 | 758.0633 | 751.0633 | 7
332568 | 593113 | 4607224 | 1999-06-14 | 785.5432 | 80 | 12 | 773.5432 | 70 | 80 | 715.5432 | 705.5432 | 10
332569 | 588033 | 4600012 | 1999-05-24 | 843.6971 | 80 | 22 | 821.6971 | 71 | 80 | 772.6971 | 763.6971 | 9
332570 | 612107 | 4600737 | 1999-05-18 | 900.5279 | 127 | 31 | 869.5279 | 118 | 127 | 782.5279 | 773.5279 | 9
332573 | 611798 | 4600693 | 1999-04-20 | 890.8546 | 120 | 28 | 862.8546 | 110 | 120 | 780.8546 | 770.8546 | 10
332574 | 604826 | 4610214 | 1999-04-19 | 885.5974 | 115 | 45 | 840.5974 | 100 | 115 | 785.5974 | 770.5974 | 15
332575 | 585905 | 4599699 | 1999-04-14 | 875.6439 | 125 | 60 | 815.6439 | 115 | 125 | 760.6439 | 750.6439 | 10
332576 | 585683 | 4596657 | 1999-04-13 | 883.5571 | 135 | 56 | 827.5571 | 126 | 135 | 757.5571 | 748.5571 | 9
332577 | 590532 | 4608183 | 1999-04-08 | 777.6818 | 110 | 15 | 762.6818 | 100 | 110 | 677.6818 | 667.6818 | 10
332578 | 582465 | 4591246 | 1999-12-06 | 870.5572 | 130 | 50 | 820.5572 | 121 | 130 | 749.5572 | 740.5572 | 9
332579 | 586272 | 4611769 | 1999-11-29 | 763.7952 | 60 | 21 | 742.7952 | 50 | 60 | 713.7952 | 703.7952 | 10
332580 | 590115 | 4608654 | 1999-11-12 | 773.6989 | 83 | 20 | 753.6989 | 72 | 83 | 701.6989 | 690.6989 | 11
332582 | 591391 | 4596375 | 1999-10-19 | 851.1194 | 92 | 42 | 809.1194 | 85 | 92 | 766.1194 | 759.1194 | 7
332585 | 581675 | 4600264 | 1999-10-06 | 822.413 | 60 | 20 | 802.413 | 52 | 60 | 770.413 | 762.413 | 8
332586 | 589471 | 4610162 | 1999-09-29 | 771.6269 | 45 | 18 | 753.6269 | 35 | 45 | 736.6269 | 726.6269 | 10
332587 | 590003 | 4600274 | 1999-09-27 | 868.8662 | 90 | 43 | 825.8662 | 82 | 90 | 786.8662 | 778.8662 | 8
332588 | 589693 | 4611713 | 1999-09-14 | 770.888 | 65 | 23 | 747.888 | 55 | 65 | 715.888 | 705.888 | 10
332589 | 583242 | 4599171 | 1999-09-14 | 847.8915 | 65 | 23 | 824.8915 | 55 | 65 | 792.8915 | 782.8915 | 10
332590 | 591182 | 4611300 | 1999-09-09 | 788.6202 | 56 | 34 | 754.6202 | 40 | 56 | 748.6202 | 732.6202 | 16
332591 | 587515 | 4608403 | 1999-09-07 | 815.3345 | 93 | 50 | 765.3345 | 84 | 93 | 731.3345 | 722.3345 | 9
332592 | 584631 | 4590840 | 1999-07-30 | 867.3011 | 128 | 47 | 820.3011 | 118 | 128 | 749.3011 | 739.3011 | 10
332593 | 609522 | 4591160 | 1999-07-18 | 862.3111 | 47 | 11 | 851.3111 | 38 | 47 | 824.3111 | 815.3111 | 9
332594 | 579325 | 4596853 | 1999-05-18 | 831.0701 | 101 | 14 | 817.0701 | 93 | 101 | 738.0701 | 730.0701 | 8
332595 | 579986 | 4599926 | 1999-05-11 | 807.8033 | 92 | 5 | 802.8033 | 84 | 92 | 723.8033 | 715.8033 | 8
332598 | 591192 | 4589085 | 2000-01-12 | 825.5828 | 99 | 25 | 800.5828 | 85 | 99 | 740.5828 | 726.5828 | 14
332599 | 601437 | 4611765 | 2000-01-17 | 871.7472 | 178 | 67 | 804.7472 | 171 | 178 | 700.7472 | 693.7472 | 7
332601 | 604226 | 4589890 | 2000-01-12 | 894.8057 | 88 | 37 | 857.8057 | 60 | 88 | 834.8057 | 806.8057 | 28
332604 | 586632 | 4588958 | 1999-09-20 | 859.6586 | 166 | 48 | 811.6586 | 155 | 166 | 704.6586 | 693.6586 | 11
332605 | 611254 | 4603974 | 1999-09-24 | 900.3 | 118 | 47 | 853.3 | 98 | 118 | 802.3 | 782.3 | 20
332606 | 604041 | 4605795 | 1999-09-27 | 851.0221 | 123 | 44 | 807.0221 | 102 | 123 | 749.0221 | 728.0221 | 21
332607 | 610670 | 4607546 | 1999-09-28 | 911.6526 | 88 | 53 | 858.6526 | 78 | 88 | 833.6526 | 823.6526 | 10
332608 | 602897 | 4620153 | 1999-12-14 | 781.5775 | 60 | 7 | 774.5775 | 50 | 60 | 731.5775 | 721.5775 | 10
332609 | 593108 | 4591539 | 1999-12-07 | 832.2703 | 87 | 34 | 798.2703 | 79 | 87 | 753.2703 | 745.2703 | 8
332612 | 586225 | 4612729 | 1999-11-22 | 762.4841 | 60 | 20 | 742.4841 | 50 | 60 | 712.4841 | 702.4841 | 10
332613 | 581092 | 4589833 | 1999-11-10 | 862.8888 | 147 | 50 | 812.8888 | 140 | 147 | 722.8888 | 715.8888 | 7
332614 | 597773 | 4594054 | 1999-11-09 | 822.9479 | 75 | 16 | 806.9479 | 67 | 75 | 755.9479 | 747.9479 | 8
332615 | 589044 | 4593894 | 1999-11-09 | 846.6104 | 135 | 43 | 803.6104 | 127 | 135 | 719.6104 | 711.6104 | 8
332616 | 586257 | 4606264 | 1999-11-05 | 792.6789 | 65 | 13 | 779.6789 | 58 | 65 | 734.6789 | 727.6789 | 7
332617 | 580420 | 4596861 | 1999-12-27 | 837.5428 | 87 | 16 | 821.5428 | 79 | 87 | 758.5428 | 750.5428 | 8
332620 | 581278 | 4606534 | 1999-10-07 | 771.0675 | 48 | 11 | 760.0675 | 40 | 48 | 731.0675 | 723.0675 | 8
332621 | 583120 | 4604979 | 1999-09-27 | 812.4387 | 86 | 26 | 786.4387 | 79 | 86 | 733.4387 | 726.4387 | 7
332623 | 588081 | 4596292 | 1999-09-07 | 891.5284 | 137 | 63 | 828.5284 | 128 | 137 | 763.5284 | 754.5284 | 9
332624 | 591188 | 4603014 | 1999-09-07 | 866.1345 | 135 | 46 | 820.1345 | 126 | 135 | 740.1345 | 731.1345 | 9
332625 | 584806 | 4603101 | 1999-09-03 | 833.2245 | 63 | 13 | 820.2245 | 55 | 63 | 778.2245 | 770.2245 | 8
332626 | 588169 | 4591098 | 1999-08-16 | 878.4671 | 120 | 54 | 824.4671 | 110 | 120 | 768.4671 | 758.4671 | 10
332627 | 612113 | 4601744 | 1999-08-14 | 906.3504 | 75 | 30 | 876.3504 | 66 | 75 | 840.3504 | 831.3504 | 9
332628 | 586667 | 4619162 | 1999-08-13 | 764.1385 | 72 | 9 | 755.1385 | 63 | 72 | 701.1385 | 692.1385 | 9
332629 | 583801 | 4601807 | 1999-08-12 | 833.3269 | 92 | 15 | 818.3269 | 81 | 92 | 752.3269 | 741.3269 | 11
332630 | 587628 | 4589079 | 1999-08-12 | 844.7776 | 105 | 37 | 807.7776 | 97 | 105 | 747.7776 | 739.7776 | 8
332631 | 591992 | 4593968 | 1999-08-10 | 845.0549 | 94 | 35 | 810.0549 | 82 | 94 | 763.0549 | 751.0549 | 12
332633 | 610863 | 4611161 | 1999-07-22 | 836.2397 | 85 | 11 | 825.2397 | 77 | 85 | 759.2397 | 751.2397 | 8
332634 | 586322 | 4601979 | 1999-07-13 | 868.7287 | 67 | 24 | 844.7287 | 60 | 67 | 808.7287 | 801.7287 | 7
332636 | 603128 | 4620193 | 1999-09-07 | 784.0798 | 70 | 10 | 774.0798 | 48 | 75 | 736.0798 | 709.0798 | 27
332637 | 603730 | 4613462 | 1999-09-06 | 905.5616 | 193 | 80 | 825.5616 | 178 | 199 | 727.5616 | 706.5616 | 21
332640 | 610303 | 4614238 | 1999-07-15 | 867.657 | 95 | 22 | 845.657 | 69 | 95 | 798.657 | 772.657 | 26
332643 | 601182 | 4613324 | 1999-09-16 | 873.1695 | 178 | 79 | 794.1695 | 150 | 179 | 723.1695 | 694.1695 | 29
332647 | 612114 | 4600927 | 1999-10-05 | 905.16 | 128 | 33 | 872.16 | 98 | 132 | 807.16 | 773.16 | 34
332648 | 591141 | 4612514 | 1999-09-29 | 794.7731 | 90 | 30 | 764.7731 | 68 | 95 | 726.7731 | 699.7731 | 27
332650 | 589643 | 4611216 | 1999-09-13 | 777.6786 | 50 | 30 | 747.6786 | 37 | 50 | 740.6786 | 727.6786 | 13
332651 | 590198 | 4607167 | 1999-09-09 | 791.7578 | 50 | 11 | 780.7578 | 10 | 50 | 781.7578 | 741.7578 | 40
332652 | 599125 | 4589384 | 1999-09-24 | 875.6547 | 170 | 50 | 825.6547 | 156 | 170 | 719.6547 | 705.6547 | 14
332655 | 590543 | 4608176 | 1999-09-21 | 778.5021 | 60 | 15 | 763.5021 | 33 | 44 | 745.5021 | 734.5021 | 11
332656 | 602183 | 4620458 | 1999-09-01 | 775.9272 | 65 | 8 | 767.9272 | 55 | 65 | 720.9272 | 710.9272 | 10
332657 | 582752 | 4612418 | 1999-09-01 | 756.7127 | 40 | 12 | 744.7127 | 25 | 40 | 731.7127 | 716.7127 | 15
332658 | 588718 | 4616712 | 1999-09-01 | 739.38 | 40 | 10 | 729.38 | 20 | 40 | 719.38 | 699.38 | 20
332659 | 581315 | 4615277 | 1999-09-23 | 740.1567 | 50 | 27 | 713.1567 | 4 | 50 | 736.1567 | 690.1567 | 46
332663 | 603120 | 4616438 | 1999-09-04 | 834.8506 | 108 | 64 | 770.8506 | 70 | 108 | 764.8506 | 726.8506 | 38
332664 | 587855 | 4602043 | 1999-09-07 | 818.9537 | 88 | 17 | 801.9537 | 59 | 88 | 759.9537 | 730.9537 | 29
332665 | 608919 | 4609604 | 1999-09-08 | 891.2525 | 164 | 52 | 839.2525 | 150 | 164 | 741.2525 | 727.2525 | 14
332666 | 592045 | 4618530 | 1999-09-09 | 770.2036 | 68 | 17 | 753.2036 | 50 | 68 | 720.2036 | 702.2036 | 18
332667 | 594132 | 4619390 | 1999-09-10 | 773.4281 | 64 | 19 | 754.4281 | 50 | 64 | 723.4281 | 709.4281 | 14
332668 | 591871 | 4608742 | 1999-09-15 | 762.0108 | 60 | 25 | 737.0108 | 52 | 60 | 710.0108 | 702.0108 | 8
332669 | 598897 | 4621131 | 1999-07-01 | 749.1403 | 75 | 20 | 729.1403 | 10 | 75 | 739.1403 | 674.1403 | 65
332670 | 602784 | 4616784 | 1999-06-20 | 832.8148 | 100 | 51 | 781.8148 | 69 | 100 | 763.8148 | 732.8148 | 31
332671 | 583791 | 4617285 | 1999-10-11 | 758.0522 | 46 | 12 | 746.0522 | 17 | 47 | 741.0522 | 711.0522 | 30
332674 | 607231 | 4604448 | 1999-10-01 | 908.6616 | 99 | 37 | 871.6616 | 85 | 102 | 823.6616 | 806.6616 | 17
332676 | 591250 | 4600461 | 1999-06-16 | 875.4291 | 97 | 41 | 834.4291 | 81 | 101 | 794.4291 | 774.4291 | 20
332677 | 609005 | 4596561 | 1999-06-25 | 874.4603 | 144 | 26 | 848.4603 | 132 | 145 | 742.4603 | 729.4603 | 13
332678 | 578731 | 4604162 | 1999-08-11 | 805.1851 | 91 | 18 | 787.1851 | 93 | 95 | 712.1851 | 710.1851 | 2
332679 | 595680 | 4610094 | 1999-06-21 | 830.8878 | 171 | 50 | 780.8878 | 155 | 175 | 675.8878 | 655.8878 | 20
332681 | 599442 | 4616602 | 1999-06-09 | 906.5729 | 194 | 150 | 756.5729 | 145 | 194 | 761.5729 | 712.5729 | 49
332683 | 582352 | 4600104 | 1999-06-15 | 830.1891 | 89 | 16 | 814.1891 | 70 | 91 | 760.1891 | 739.1891 | 21
332684 | 583305 | 4594656 | 1999-07-02 | 858.4855 | 117 | 40 | 818.4855 | 97 | 120 | 761.4855 | 738.4855 | 23
332685 | 584708 | 4590625 | 1999-07-07 | 867.4697 | 115 | 43 | 824.4697 | 102 | 117 | 765.4697 | 750.4697 | 15
332686 | 584895 | 4596200 | 1999-06-22 | 868.7144 | 117 | 46 | 822.7144 | 100 | 117 | 768.7144 | 751.7144 | 17
332687 | 582509 | 4591252 | 1999-08-18 | 868.1536 | 125 | 55 | 813.1536 | 106 | 125 | 762.1536 | 743.1536 | 19
332688 | 583330 | 4591275 | 1999-08-02 | 872.3428 | 120 | 70 | 802.3428 | 126 | 132 | 746.3428 | 740.3428 | 6
332689 | 579929 | 4591397 | 1999-08-03 | 864.6551 | 127 | 49 | 815.6551 | 113 | 132 | 751.6551 | 732.6551 | 19
332690 | 602950 | 4590211 | 1999-07-26 | 872.3845 | 81 | 53 | 819.3845 | 85 | 87 | 787.3845 | 785.3845 | 2
332691 | 585233 | 4611781 | 1999-09-27 | 763.0871 | 40 | 10 | 753.0871 | 1 | 40 | 762.0871 | 723.0871 | 39
332692 | 590985 | 4607828 | 1999-09-01 | 774.9037 | 38 | 14 | 760.9037 | 30 | 40 | 744.9037 | 734.9037 | 10
332693 | 591699 | 4617397 | 1969-09-03 | 753.3328 | 27 | 11 | 742.3328 | 10 | 27 | 743.3328 | 726.3328 | 17
332694 | 587072 | 4619822 | 1999-09-01 | 772.8254 | 30 | 9 | 763.8254 | 20 | 33 | 752.8254 | 739.8254 | 13
332695 | 591512 | 4621157 | 1999-09-13 | 776.4957 | 30 | 10 | 766.4957 | 20 | 30 | 756.4957 | 746.4957 | 10
332696 | 597406 | 4618689 | 1999-09-09 | 768.441 | 60 | 25 | 743.441 | 30 | 60 | 738.441 | 708.441 | 30
332697 | 594098 | 4619130 | 1999-09-09 | 769.1275 | 48 | 20 | 749.1275 | 35 | 50 | 734.1275 | 719.1275 | 15
332699 | 584444 | 4621456 | 1999-09-03 | 783.3047 | 37 | 20 | 763.3047 | 20 | 38 | 763.3047 | 745.3047 | 18
332700 | 589557 | 4611839 | 1999-09-07 | 767.4097 | 95 | 30 | 737.4097 | 85 | 95 | 682.4097 | 672.4097 | 10
332701 | 586534 | 4621434 | 1999-09-14 | 776.7504 | 30 | 9 | 767.7504 | 13 | 32 | 763.7504 | 744.7504 | 19
332702 | 585976 | 4618007 | 1999-09-08 | 758.4539 | 48 | 7 | 751.4539 | 38 | 50 | 720.4539 | 708.4539 | 12
332703 | 583850 | 4611287 | 1999-09-08 | 770.4219 | 57 | 20 | 750.4219 | 30 | 57 | 740.4219 | 713.4219 | 27
332704 | 587439 | 4615788 | 1999-09-17 | 752.016 | 40 | 13 | 739.016 | 20 | 40 | 732.016 | 712.016 | 20
332705 | 589663 | 4601074 | 1999-09-22 | 875.0859 | 111 | 58 | 817.0859 | 100 | 128 | 775.0859 | 747.0859 | 28
332706 | 584348 | 4621531 | 1999-09-24 | 782.7212 | 50 | 19 | 763.7212 | 50 | 51 | 732.7212 | 731.7212 | 1
332707 | 596793 | 4622990 | 1999-09-21 | 782.6943 | 65 | 18 | 764.6943 | 45 | 65 | 737.6943 | 717.6943 | 20
332709 | 587762 | 4605984 | 1999-09-22 | 809.5738 | 88 | 40 | 769.5738 | 70 | 89 | 739.5738 | 720.5738 | 19
332711 | 587223 | 4611711 | 1999-09-16 | 763.5045 | 30 | 15 | 748.5045 | 25 | 30 | 738.5045 | 733.5045 | 5
332713 | 611358 | 4621824 | 1999-09-01 | 829.6933 | 93 | 26 | 803.6933 | 55 | 99 | 774.6933 | 730.6933 | 44
333377 | 586007 | 4610357 | 1999-11-10 | 801.3172 | 140 | 34 | 767.3172 | 142 | 150 | 659.3172 | 651.3172 | 8
333378 | 578607 | 4598536 | 1999-11-12 | 825.7041 | 92 | 13 | 812.7041 | 75 | 92 | 750.7041 | 733.7041 | 17
333379 | 606102 | 4589422 | 1999-10-15 | 904.6567 | 123 | 74 | 830.6567 | 118 | 122.5 | 786.6567 | 782.1567 | 4.5
333381 | 588237 | 4602083 | 1999-11-03 | 836.6901 | 50 | -1 | 837.6901 | 25 | 60 | 811.6901 | 776.6901 | 35
333382 | 590070 | 4607473 | 1999-10-31 | 780.3685 | 46 | 20 | 760.3685 | 30 | 48 | 750.3685 | 732.3685 | 18
333383 | 579794 | 4603109 | 1999-10-08 | 781.2411 | 71 | 28 | 753.2411 | 65 | 90 | 716.2411 | 691.2411 | 25
333384 | 587099 | 4601826 | 1999-10-29 | 857.3395 | 73 | 44 | 813.3395 | 68 | 73 | 789.3395 | 784.3395 | 5
333385 | 580015 | 4595924 | 1999-10-27 | 845.7727 | 75 | 23 | 822.7727 | 69 | 75 | 776.7727 | 770.7727 | 6
333386 | 578870 | 4604860 | 1999-10-20 | 810.2522 | 49 | 39 | 771.2522 | 38 | 50 | 772.2522 | 760.2522 | 12
333387 | 583229 | 4599279 | 1999-10-18 | 845.2724 | 89 | 21 | 824.2724 | 81 | 89 | 764.2724 | 756.2724 | 8
333389 | 584761 | 4602524 | 1999-10-11 | 840.1396 | 102 | 30 | 810.1396 | 90 | 104 | 750.1396 | 736.1396 | 14
333392 | 585781 | 4601676 | 1999-09-30 | 871.028 | 142 | 46 | 825.028 | 132.5 | 141 | 738.528 | 730.028 | 8.5
333393 | 585153 | 4611879 | 1999-09-21 | 760.7512 | 78 | 18 | 742.7512 | 67 | 90 | 693.7512 | 670.7512 | 23
333394 | 580115 | 4594783 | 1999-09-13 | 846.974 | 111 | 32 | 814.974 | 96 | 120 | 750.974 | 726.974 | 24
333397 | 590478 | 4620550 | 1999-09-07 | 773.5296 | 65 | 13 | 760.5296 | 50 | 75 | 723.5296 | 698.5296 | 25
333398 | 580244 | 4598444 | 1999-09-03 | 832.4058 | 65 | 14 | 818.4058 | 60 | 65 | 772.4058 | 767.4058 | 5
333399 | 598951 | 4621343 | 1999-08-27 | 770.6424 | 42 | 28 | 742.6424 | 48 | 52 | 722.6424 | 718.6424 | 4
333400 | 582943 | 4609764 | 1999-08-31 | 809.3207 | 134 | 72 | 737.3207 | 125 | 135 | 684.3207 | 674.3207 | 10
333403 | 589085 | 4613296 | 1999-09-30 | 749.1964 | 87 | 18 | 731.1964 | 77 | 87 | 672.1964 | 662.1964 | 10
333404 | 581422 | 4615006 | 1999-10-11 | 738.3833 | 120 | 60 | 678.3833 | 90 | 120 | 648.3833 | 618.3833 | 30
333406 | 584637 | 4612453 | 1999-09-01 | 757.3311 | 110 | 15 | 742.3311 | 95 | 110 | 662.3311 | 647.3311 | 15
333407 | 590001 | 4608770 | 1999-09-02 | 772.8084 | 50 | 15 | 757.8084 | 32 | 50 | 740.8084 | 722.8084 | 18
333408 | 582069 | 4589788 | 1999-09-20 | 861.1738 | 80 | 44 | 817.1738 | 73 | 80 | 788.1738 | 781.1738 | 7
333412 | 585119 | 4589769 | 1999-08-05 | 857.7 | 95 | 40 | 817.7 | 85 | 95 | 772.7 | 762.7 | 10
333413 | 582275 | 4601158 | 1999-08-03 | 827.2848 | 122 | 14 | 813.2848 | 108 | 122 | 719.2848 | 705.2848 | 14
333414 | 589341 | 4612332 | 1999-06-22 | 745.2699 | 108 | 3 | 742.2699 | 89 | 108 | 656.2699 | 637.2699 | 19
333415 | 588665 | 4609442 | 1999-08-03 | 766.1983 | 108 | 14 | 752.1983 | 95 | 108 | 671.1983 | 658.1983 | 13
333416 | 598269 | 4620737 | 1999-08-09 | 767.8915 | 55 | 14 | 753.8915 | 45 | 55 | 722.8915 | 712.8915 | 10
333417 | 591359 | 4610994 | 1999-10-21 | 797.6636 | 58 | 18 | 779.6636 | 48 | 70 | 749.6636 | 727.6636 | 22
333418 | 590343 | 4617470 | 1999-10-13 | 767.4231 | 30 | 15 | 752.4231 | 30 | 32 | 737.4231 | 735.4231 | 2
333419 | 595751 | 4622883 | 1999-10-20 | 779.8972 | 67 | 12 | 767.8972 | 50 | 67 | 729.8972 | 712.8972 | 17
333420 | 592094 | 4618535 | 1999-10-14 | 769.2174 | 31 | 15 | 754.2174 | 20 | 32 | 749.2174 | 737.2174 | 12
333421 | 588836 | 4608584 | 1999-10-09 | 795.1203 | 120 | 33 | 762.1203 | 104 | 124 | 691.1203 | 671.1203 | 20
333422 | 586948 | 4609697 | 1999-10-07 | 782.2809 | 45 | 12 | 770.2809 | 20 | 46 | 762.2809 | 736.2809 | 26
333424 | 590344 | 4616797 | 1999-09-27 | 745.8484 | 30 | 10 | 735.8484 | 18 | 31 | 727.8484 | 714.8484 | 13
333425 | 585657 | 4621090 | 1999-09-27 | 779.4932 | 30 | 13 | 766.4932 | 30 | 32 | 749.4932 | 747.4932 | 2
333426 | 607845 | 4610601 | 1999-10-25 | 906.7599 | 106 | 70 | 836.7599 | 96 | 106 | 810.7599 | 800.7599 | 10
333427 | 604450 | 4589472 | 1999-11-01 | 906.0363 | 60 | 20 | 886.0363 | 30 | 70 | 876.0363 | 836.0363 | 40
333428 | 583516 | 4620384 | 1999-10-29 | 782.4282 | 44 | 20 | 762.4282 | 20 | 46 | 762.4282 | 736.4282 | 26
333429 | 589980 | 4612932 | 1999-10-26 | 749.7434 | 60 | 10 | 739.7434 | 35 | 60 | 714.7434 | 689.7434 | 25
333431 | 586439 | 4621972 | 1999-10-22 | 773.5891 | 60 | 10 | 763.5891 | 15 | 60 | 758.5891 | 713.5891 | 45
333433 | 584660 | 4620433 | 1999-10-20 | 781.6553 | 38 | 20 | 761.6553 | 20 | 38 | 761.6553 | 743.6553 | 18
333434 | 591240 | 4617713 | 1999-11-01 | 768.6194 | 31 | 18 | 750.6194 | 10 | 31 | 758.6194 | 737.6194 | 21
333559 | 596346 | 4612942 | 1999-10-07 | 819.3724 | 134 | 50 | 769.3724 | 123 | 135 | 696.3724 | 684.3724 | 12
333564 | 589512 | 4613307 | 1999-10-07 | 742.8732 | 120 | 13 | 729.8732 | 110 | 120 | 632.8732 | 622.8732 | 10
333573 | 586569 | 4621362 | 1999-11-01 | 776.4788 | 31 | 10 | 766.4788 | 12 | 31 | 764.4788 | 745.4788 | 19
333574 | 589532 | 4609976 | 1999-10-08 | 775.6278 | 50 | 20 | 755.6278 | 40 | 50 | 735.6278 | 725.6278 | 10
333578 | 609851 | 4591275 | 1999-10-25 | 862.7935 | 65 | 20 | 842.7935 | 40 | 70 | 822.7935 | 792.7935 | 30
333583 | 583505 | 4620532 | 1999-10-29 | 780.8524 | 44 | 20 | 760.8524 | 20 | 46 | 760.8524 | 734.8524 | 26
333584 | 602082 | 4615023 | 1999-10-25 | 891.1193 | 124 | 61 | 830.1193 | 115 | 124 | 776.1193 | 767.1193 | 9
333588 | 592565 | 4616824 | 1999-10-20 | 760.7168 | 56 | 20 | 740.7168 | 47 | 60 | 713.7168 | 700.7168 | 13
333593 | 591890 | 4619644 | 1999-10-20 | 770.3584 | 31 | 11 | 759.3584 | 15 | 31 | 755.3584 | 739.3584 | 16
333598 | 590427 | 4613475 | 1999-10-09 | 771.3153 | 36 | 18 | 753.3153 | 20 | 38 | 751.3153 | 733.3153 | 18
333599 | 590198 | 4607167 | 1999-09-08 | 791.7578 | 50 | 11 | 780.7578 | 10 | 50 | 781.7578 | 741.7578 | 40
333604 | 602763 | 4620136 | 1999-01-28 | 778.4693 | 57 | 10 | 768.4693 | 9 | 57 | 769.4693 | 721.4693 | 48
333608 | 591043 | 4607617 | 1999-10-04 | 781.4612 | 33 | 10 | 771.4612 | 8 | 34 | 773.4612 | 747.4612 | 26
333609 | 602940 | 4620174 | 1999-10-26 | 784.893 | 65 | 10 | 774.893 | 58 | 65 | 726.893 | 719.893 | 7
333614 | 588283 | 4610605 | 1999-10-05 | 767.8262 | 45 | 6 | 761.8262 | 37 | 47 | 730.8262 | 720.8262 | 10
333618 | 580648 | 4606887 | 1999-10-01 | 789.613 | 80 | 55 | 734.613 | 65 | 80 | 724.613 | 709.613 | 15
333619 | 589749 | 4616738 | 1999-10-18 | 746.3554 | 67 | 12 | 734.3554 | 55 | 67 | 691.3554 | 679.3554 | 12
333623 | 603581 | 4619836 | 1999-10-14 | 783.1558 | 40 | 13 | 770.1558 | 20 | 40 | 763.1558 | 743.1558 | 20
333629 | 604462 | 4589645 | 1999-10-22 | 905.6411 | 104 | 41 | 864.6411 | 80 | 104 | 825.6411 | 801.6411 | 24
333633 | 595173 | 4611666 | 1999-10-11 | 784.743 | 72 | 15 | 769.743 | 60 | 80 | 724.743 | 704.743 | 20
333638 | 586567 | 4621383 | 1999-09-28 | 776.077 | 30 | 9 | 767.077 | 14 | 31 | 762.077 | 745.077 | 17
333639 | 607461 | 4619772 | 1999-10-25 | 814.6449 | 66 | 15 | 799.6449 | 38 | 66 | 776.6449 | 748.6449 | 28
333643 | 610765 | 4619111 | 1999-09-28 | 858.0675 | 43 | 19 | 839.0675 | 20 | 43 | 838.0675 | 815.0675 | 23
333644 | 607437 | 4618414 | 1999-10-26 | 853.9719 | 133 | 65 | 788.9719 | 110 | 133 | 743.9719 | 720.9719 | 23
333648 | 604201 | 4598854 | 1999-09-28 | 850.2424 | 88 | 25 | 825.2424 | 70 | 90 | 780.2424 | 760.2424 | 20
333649 | 589884 | 4613356 | 1999-10-26 | 742.6449 | 63 | 26 | 716.6449 | 35 | 63 | 707.6449 | 679.6449 | 28
333653 | 594689 | 4612463 | 1999-09-28 | 783.3533 | 53 | 28 | 755.3533 | 45 | 53 | 738.3533 | 730.3533 | 8
333654 | 607888 | 4593528 | 1999-10-28 | 880.8814 | 96 | 33 | 847.8814 | 84 | 96 | 796.8814 | 784.8814 | 12
333658 | 578503 | 4610515 | 1999-09-29 | 753.9505 | 30 | 14 | 739.9505 | 20 | 30 | 733.9505 | 723.9505 | 10
333659 | 606125 | 4608143 | 1999-10-25 | 905.2145 | 71 | 46 | 859.2145 | 83 | 91 | 822.2145 | 814.2145 | 8
333663 | 597962 | 4611192 | 1999-10-25 | 814.4686 | 43 | 17 | 797.4686 | 5 | 45 | 809.4686 | 769.4686 | 40
333668 | 587694 | 4605983 | 1999-10-25 | 809.993 | 89 | 38 | 771.993 | 75 | 89 | 734.993 | 720.993 | 14
333674 | 610696 | 4617727 | 1999-10-04 | 877.8353 | 177 | 60 | 817.8353 | 152 | 177 | 725.8353 | 700.8353 | 25
333675 | 585606 | 4621934 | 1999-10-18 | 782.603 | 57 | 18 | 764.603 | 45 | 57 | 737.603 | 725.603 | 12
333676 | 610450 | 4619704 | 1999-10-05 | 866.9183 | 72 | 27 | 839.9183 | 61 | 72 | 805.9183 | 794.9183 | 11
333677 | 598936 | 4618946 | 1999-10-06 | 779.0501 | 50 | 26 | 753.0501 | 40 | 50 | 739.0501 | 729.0501 | 10
333679 | 604652 | 4588751 | 1999-12-30 | 902.8489 | 75 | 25 | 877.8489 | 221 | 223 | 681.8489 | 679.8489 | 2
335545 | 604240 | 4594621 | 1999-11-01 | 836.3808 | 123 | 13 | 823.3808 | 115 | 123 | 721.3808 | 713.3808 | 8
335546 | 580722 | 4606793 | 1999-11-01 | 783.1593 | 84 | 21 | 762.1593 | 76 | 84 | 707.1593 | 699.1593 | 8
335547 | 607394 | 4596196 | 1999-10-01 | 858.1049 | 35 | 23 | 835.1049 | 10 | 35 | 848.1049 | 823.1049 | 25
335548 | 603526 | 4593384 | 1999-09-01 | 834.3323 | 43 | 10 | 824.3323 | 4 | 43 | 830.3323 | 791.3323 | 39
335550 | 605861 | 4595860 | 1999-10-01 | 829.3441 | 52 | 15 | 814.3441 | 36 | 52 | 793.3441 | 777.3441 | 16
335551 | 608203 | 4596103 | 1999-10-01 | 839.1402 | 96 | 26 | 813.1402 | 89 | 96 | 750.1402 | 743.1402 | 7
335557 | 590808 | 4607728 | 2000-01-06 | 783.6443 | 74 | 13 | 770.6443 | 44 | 79 | 739.6443 | 704.6443 | 35
335566 | 604329 | 4598803 | 1999-10-01 | 848.1622 | 85 | 24 | 824.1622 | 70 | 85 | 778.1622 | 763.1622 | 15
335567 | 606798 | 4606426 | 1999-11-01 | 892.5373 | 63 | 36 | 856.5373 | 57 | 63 | 835.5373 | 829.5373 | 6
335570 | 597843 | 4594120 | 1999-10-01 | 834.1542 | 78 | 18 | 816.1542 | 62 | 78 | 772.1542 | 756.1542 | 16
335741 | 595345 | 4589036 | 1999-09-01 | 823.6721 | 45 | 12 | 811.6721 | 35 | 45 | 788.6721 | 778.6721 | 10
335743 | 590703 | 4607923 | 2000-02-16 | 783.5399 | 60 | 17 | 766.5399 | 30 | 62 | 753.5399 | 721.5399 | 32
338062 | 580865 | 4606611 | 2000-03-23 | 794.8671 | 108 | 18 | 776.8671 | 90 | 108 | 704.8671 | 686.8671 | 18
338064 | 580722 | 4606702 | 2000-02-15 | 795.2541 | 89 | 23 | 772.2541 | 79 | 89 | 716.2541 | 706.2541 | 10
338066 | 609790 | 4596114 | 2000-02-17 | 849.4838 | 130 | 1 | 848.4838 | 91 | 130 | 758.4838 | 719.4838 | 39
338067 | 610810 | 4594853 | 2000-03-20 | 870.8385 | 87 | 50 | 820.8385 | 72 | 87 | 798.8385 | 783.8385 | 15
338068 | 603853 | 4589347 | 2000-03-07 | 892.2509 | 45 | 37 | 855.2509 | 35 | 45 | 857.2509 | 847.2509 | 10
338073 | 611358 | 4600750 | 2000-02-08 | 882.8049 | 92 | 12 | 870.8049 | 82 | 92 | 800.8049 | 790.8049 | 10
338074 | 611414 | 4599016 | 2000-03-06 | 865.1312 | 67 | 6 | 859.1312 | 49 | 67 | 816.1312 | 798.1312 | 18
338075 | 610625 | 4600767 | 2000-03-14 | 893.9583 | 125 | 26 | 867.9583 | 100 | 125 | 793.9583 | 768.9583 | 25
338076 | 607580 | 4602245 | 2000-03-22 | 915.953 | 125 | 65 | 850.953 | 105 | 125 | 810.953 | 790.953 | 20
338077 | 605543 | 4605692 | 2000-03-01 | 852.3381 | 140 | 3.5 | 848.8381 | 118 | 140 | 734.3381 | 712.3381 | 22
338078 | 602783 | 4598998 | 2000-02-01 | 833.7756 | 65 | 19 | 814.7756 | 48 | 65 | 785.7756 | 768.7756 | 17
338079 | 608808 | 4603517 | 2000-02-16 | 905.9883 | 59 | 35 | 870.9883 | 38 | 59 | 867.9883 | 846.9883 | 21
338082 | 587008 | 4608203 | 2000-03-08 | 806.1735 | 91 | 42 | 764.1735 | 60 | 91 | 746.1735 | 715.1735 | 31
338083 | 588577 | 4607057 | 2000-03-15 | 784.1013 | 70 | 19 | 765.1013 | 45 | 70 | 739.1013 | 714.1013 | 25
338084 | 588584 | 4607096 | 2000-03-23 | 778.0821 | 77 | 20 | 758.0821 | 67 | 77 | 711.0821 | 701.0821 | 10
338085 | 588615 | 4607276 | 2000-03-22 | 790.2207 | 80 | 20 | 770.2207 | 67 | 80 | 723.2207 | 710.2207 | 13
338088 | 590825 | 4607642 | 2000-03-07 | 782.0808 | 50 | 10 | 772.0808 | 40 | 50 | 742.0808 | 732.0808 | 10
338097 | 586798 | 4598391 | 2000-03-01 | 872.0421 | 65 | 12 | 860.0421 | 49 | 65 | 823.0421 | 807.0421 | 16
338098 | 587841 | 4602576 | 2000-01-01 | 861.1315 | 115 | 32 | 829.1315 | 92 | 115 | 769.1315 | 746.1315 | 23
338099 | 589671 | 4600852 | 2000-01-01 | 874.3886 | 115 | 50 | 824.3886 | 85 | 115 | 789.3886 | 759.3886 | 30
338101 | 584697 | 4604171 | 2000-03-08 | 820.6847 | 87 | 10 | 810.6847 | 79 | 87 | 741.6847 | 733.6847 | 8
338102 | 587714 | 4605943 | 2000-03-03 | 808.1048 | 89 | 39 | 769.1048 | 70 | 90 | 738.1048 | 718.1048 | 20
338106 | 596918 | 4593066 | 2000-01-01 | 814.5992 | 67 | 11 | 803.5992 | 52 | 67 | 762.5992 | 747.5992 | 15
338108 | 595853 | 4594291 | 2000-03-08 | 812.8816 | 77 | 15 | 797.8816 | 60 | 78 | 752.8816 | 734.8816 | 18
338125 | 607043 | 4607961 | 2000-02-03 | 903.6173 | 99 | 51 | 852.6173 | 79 | 99 | 824.6173 | 804.6173 | 20
338134 | 583849 | 4622456 | 2000-03-10 | 785.3125 | 66 | 11 | 774.3125 | 45 | 70 | 740.3125 | 715.3125 | 25
338141 | 584289 | 4622373 | 2000-03-20 | 783.405 | 55 | 32 | 751.405 | 30 | 55 | 753.405 | 728.405 | 25
338142 | 584287 | 4620064 | 2000-03-17 | 770.2466 | 45 | 20 | 750.2466 | 25 | 46 | 745.2466 | 724.2466 | 21
338143 | 584569 | 4596028 | 2000-04-12 | 862.6932 | 152 | 48 | 814.6932 | 140 | 160 | 722.6932 | 702.6932 | 20
338144 | 586276 | 4588185 | 2000-04-14 | 848.9095 | 65 | 33 | 815.9095 | 65 | 67 | 783.9095 | 781.9095 | 2
338145 | 589567 | 4592184 | 2000-02-03 | 859.993 | 85 | 65 | 794.993 | 73 | 85 | 786.993 | 774.993 | 12
339356 | 607872 | 4602247 | 2000-03-08 | 909.1045 | 103 | 41 | 868.1045 | 76 | 105 | 833.1045 | 804.1045 | 29
339362 | 608177 | 4605493 | 2000-03-16 | 901.9106 | 40 | 23 | 878.9106 | 26 | 40 | 875.9106 | 861.9106 | 14
339365 | 611556 | 4603500 | 2000-04-07 | 908.9929 | 130 | 38 | 870.9929 | 100 | 132 | 808.9929 | 776.9929 | 32
339373 | 603822 | 4605756 | 2000-04-13 | 865.9474 | 90 | 45 | 820.9474 | 37 | 92 | 828.9474 | 773.9474 | 55
339375 | 588592 | 4607069 | 2000-04-19 | 780.7478 | 136 | 21 | 759.7478 | 118 | 142 | 662.7478 | 638.7478 | 24
339383 | 578757 | 4591370 | 2000-04-10 | 881.9224 | 136 | 63 | 818.9224 | 130 | 136 | 751.9224 | 745.9224 | 6
339394 | 581431 | 4607484 | 2000-04-11 | 776.9996 | 65 | 20 | 756.9996 | 20 | 66 | 756.9996 | 710.9996 | 46
339414 | 584339 | 4622436 | 2000-04-10 | 784.7316 | 57 | 22 | 762.7316 | 30 | 58 | 754.7316 | 726.7316 | 28
339415 | 591192 | 4589085 | 2000-04-28 | 825.5828 | 109 | 10 | 815.5828 | 95 | 109 | 730.5828 | 716.5828 | 14
339428 | 609339 | 4596274 | 2000-04-27 | 851.2168 | 78 | 26 | 825.2168 | 65 | 78 | 786.2168 | 773.2168 | 13
339430 | 595241 | 4588892 | 2000-04-11 | 817.92 | 50 | 13 | 804.92 | 32 | 50 | 785.92 | 767.92 | 18
339434 | 600471 | 4592331 | 2000-01-31 | 869.3994 | 88 | 40 | 829.3994 | 79 | 88 | 790.3994 | 781.3994 | 9
340292 | 584234 | 4622937 | 2000-05-03 | 777.5296 | 60 | 30 | 747.5296 | 40 | 62 | 737.5296 | 715.5296 | 22
340294 | 584504 | 4621403 | 2000-05-23 | 779.8292 | 36 | 16 | 763.8292 | 38 | 39 | 741.8292 | 740.8292 | 1
340300 | 583646 | 4620671 | 2000-05-18 | 783.1142 | 44 | 21 | 762.1142 | 36 | 47 | 747.1142 | 736.1142 | 11
340306 | 588594 | 4607224 | 2000-05-15 | 787.2821 | 74 | 20 | 767.2821 | 57 | 74 | 730.2821 | 713.2821 | 17
340308 | 583497 | 4610859 | 2000-05-05 | 792.2698 | 60 | 31 | 761.2698 | 40 | 63 | 752.2698 | 729.2698 | 23
340309 | 587661 | 4605951 | 2000-05-09 | 807.3177 | 79 | 40 | 767.3177 | 79 | 90 | 728.3177 | 717.3177 | 11
340430 | 588680 | 4607110 | 2000-05-15 | 787.5525 | 62 | 20 | 767.5525 | 35 | 62 | 752.5525 | 725.5525 | 27
340431 | 593501 | 4607128 | 2000-05-07 | 788.6779 | 73 | 10 | 778.6779 | 65 | 73 | 723.6779 | 715.6779 | 8
340433 | 604904 | 4612845 | 2000-05-04 | 901.2491 | 53 | 28 | 873.2491 | 44 | 57 | 857.2491 | 844.2491 | 13
340434 | 609960 | 4619687 | 2000-04-29 | 863.6199 | 147 | 68 | 795.6199 | 136 | 150 | 727.6199 | 713.6199 | 14
340435 | 605222 | 4621494 | 2000-05-15 | 784.1578 | 40 | 8 | 776.1578 | 30 | 40 | 754.1578 | 744.1578 | 10
340436 | 611448 | 4621986 | 2000-05-10 | 833.0335 | 63 | 24 | 809.0335 | 29 | 63 | 804.0335 | 770.0335 | 34
340437 | 607188 | 4620144 | 2000-05-23 | 807.1257 | 144 | 9 | 798.1257 | 126 | 144 | 681.1257 | 663.1257 | 18
340440 | 611110 | 4608754 | 2000-05-08 | 872.5841 | 100 | 30 | 842.5841 | 83 | 100 | 789.5841 | 772.5841 | 17
340441 | 608189 | 4600705 | 2000-05-11 | 901.5618 | 63 | 36 | 865.5618 | 48 | 63 | 853.5618 | 838.5618 | 15
340443 | 581423 | 4614926 | 2000-05-16 | 732.9492 | 96 | 27 | 705.9492 | 86 | 96 | 646.9492 | 636.9492 | 10
340448 | 580468 | 4615700 | 2000-05-04 | 750.7968 | 57 | 21 | 729.7968 | 36 | 57 | 714.7968 | 693.7968 | 21
340450 | 578223 | 4615624 | 2000-05-22 | 755.9274 | 52 | 13 | 742.9274 | 15 | 52 | 740.9274 | 703.9274 | 37
340452 | 578713 | 4611891 | 2000-05-16 | 743.3081 | 50 | 15 | 728.3081 | 5 | 50 | 738.3081 | 693.3081 | 45
340454 | 579572 | 4607220 | 2000-05-18 | 789.5776 | 100 | 25 | 764.5776 | 85 | 100 | 704.5776 | 689.5776 | 15
340455 | 578475 | 4598531 | 2000-05-24 | 828.3417 | 53 | 15 | 813.3417 | 43 | 53 | 785.3417 | 775.3417 | 10
340575 | 608466 | 4602308 | 2000-05-30 | 903.6532 | 66 | 41 | 862.6532 | 49 | 70 | 854.6532 | 833.6532 | 21
340576 | 583980 | 4599450 | 2000-01-12 | 851.8261 | 88 | 38 | 813.8261 | 82 | 88 | 769.8261 | 763.8261 | 6
340578 | 584533 | 4621180 | 2000-06-02 | 780.0906 | 35 | 17 | 763.0906 | 37 | 38 | 743.0906 | 742.0906 | 1
340580 | 607357 | 4597834 | 2000-03-09 | 882.6425 | 87 | 43 | 839.6425 | 60 | 89 | 822.6425 | 793.6425 | 29
340581 | 588110 | 4598695 | 2000-05-15 | 853.6663 | 59 | 24 | 829.6663 | 54 | 59 | 799.6663 | 794.6663 | 5
340586 | 586209 | 4602879 | 2000-03-28 | 846.4049 | 115 | 30 | 816.4049 | 108 | 119 | 738.4049 | 727.4049 | 11
340588 | 585070 | 4622643 | 2000-06-01 | 775.3389 | 62 | 11 | 764.3389 | 53 | 70 | 722.3389 | 705.3389 | 17
340591 | 590953 | 4607353 | 2000-05-03 | 783.3799 | 54 | 18 | 765.3799 | 45 | 60 | 738.3799 | 723.3799 | 15
340593 | 583426 | 4620525 | 2000-05-31 | 786.345 | 45 | 20 | 766.345 | 46 | 47 | 740.345 | 739.345 | 1
340596 | 589455 | 4606770 | 2000-04-07 | 823.2618 | 103 | 53 | 770.2618 | 86 | 105 | 737.2618 | 718.2618 | 19
340598 | 583443 | 4620522 | 2000-05-31 | 786.5505 | 44 | 20 | 766.5505 | 46 | 47 | 740.5505 | 739.5505 | 1
340601 | 600643 | 4597297 | 2000-02-17 | 820.4659 | 51 | 23 | 797.4659 | 54 | 60 | 766.4659 | 760.4659 | 6
340603 | 583471 | 4620522 | 2000-05-31 | 786.1136 | 44 | 20 | 766.1136 | 46 | 47 | 740.1136 | 739.1136 | 1
340608 | 583654 | 4620378 | 2000-06-12 | 781.1492 | 44 | 20 | 761.1492 | 20 | 46 | 761.1492 | 735.1492 | 26
340611 | 596109 | 4601000 | 2000-05-26 | 864.8856 | 100 | 80 | 784.8856 | 86 | 110 | 778.8856 | 754.8856 | 24
340615 | 579184 | 4610975 | 2000-06-27 | 744.6361 | 38 | 20 | 724.6361 | 20 | 39 | 724.6361 | 705.6361 | 19
340621 | 595861 | 4599104 | 2000-04-04 | 824.2024 | 93 | 48 | 776.2024 | 75 | 105 | 749.2024 | 719.2024 | 30
340623 | 584526 | 4621707 | 2000-06-21 | 783.0615 | 49 | 18 | 765.0615 | 30 | 50 | 753.0615 | 733.0615 | 20
340625 | 579471 | 4612191 | 2000-05-27 | 745.3215 | 25 | 12 | 733.3215 | 20 | 27 | 725.3215 | 718.3215 | 7
340626 | 603179 | 4596130 | 2000-05-23 | 832.6698 | 52 | 21 | 811.6698 | 45 | 56 | 787.6698 | 776.6698 | 11
340630 | 579980 | 4610577 | 2000-06-09 | 748.7242 | 45 | 15 | 733.7242 | 28 | 46 | 720.7242 | 702.7242 | 18
340631 | 609142 | 4617350 | 2000-06-07 | 882.7781 | 73 | 53 | 829.7781 | 60 | 73 | 822.7781 | 809.7781 | 13
340636 | 609621 | 4623333 | 2000-06-28 | 810.228 | 88 | 5 | 805.228 | 67 | 90 | 743.228 | 720.228 | 23
340637 | 584783 | 4600794 | 2000-03-07 | 865.0318 | 130 | 47 | 818.0318 | 116 | 135 | 749.0318 | 730.0318 | 19
340640 | 579001 | 4595391 | 2000-04-14 | 842.3494 | 124 | 21 | 821.3494 | 115 | 130 | 727.3494 | 712.3494 | 15
340641 | 608254 | 4617514 | 2000-06-15 | 853.0608 | 190 | 74 | 779.0608 | 155 | 190 | 698.0608 | 663.0608 | 35
340642 | 583259 | 4604956 | 2000-05-08 | 815.5979 | 86 | 40 | 775.5979 | 82 | 87 | 733.5979 | 728.5979 | 5
340645 | 582301 | 4604927 | 2000-04-19 | 812.9408 | 58 | 26 | 786.9408 | 48 | 58 | 764.9408 | 754.9408 | 10
340646 | 609828 | 4623429 | 2000-05-26 | 806.422 | 70 | 8 | 798.422 | 60 | 70 | 746.422 | 736.422 | 10
340647 | 592736 | 4603346 | 2000-02-08 | 835.5017 | 92 | 47 | 788.5017 | 75 | 93 | 760.5017 | 742.5017 | 18
340650 | 582052 | 4603464 | 2000-03-13 | 816.7013 | 100 | 60 | 756.7013 | 96 | 98 | 720.7013 | 718.7013 | 2
340651 | 610491 | 4601738 | 2000-06-21 | 894.1572 | 50 | 27 | 867.1572 | 28 | 50 | 866.1572 | 844.1572 | 22
340652 | 592609 | 4607847 | 2000-04-24 | 783.1838 | 53 | 27 | 756.1838 | 35 | 60 | 748.1838 | 723.1838 | 25
340655 | 581302 | 4597933 | 2000-03-17 | 846.4188 | 106 | 30 | 816.4188 | 113 | 117 | 733.4188 | 729.4188 | 4
340656 | 607911 | 4606256 | 2000-06-13 | 883.8767 | 75 | 44 | 839.8767 | 65 | 75 | 818.8767 | 808.8767 | 10
340661 | 611590 | 4604168 | 2000-06-08 | 902.1876 | 190 | 54 | 848.1876 | 172 | 190 | 730.1876 | 712.1876 | 18
340662 | 589697 | 4600275 | 2000-02-25 | 868.8336 | 74 | 62 | 806.8336 | 65 | 90 | 803.8336 | 778.8336 | 25
340665 | 581429 | 4606427 | 2000-04-05 | 781.9794 | 83 | 29 | 752.9794 | 83 | 97 | 698.9794 | 684.9794 | 14
340666 | 605523 | 4602269 | 2000-05-22 | 884.3242 | 140 | 60 | 824.3242 | 137 | 145 | 747.3242 | 739.3242 | 8
340667 | 591347 | 4598657 | 2000-01-19 | 869.0926 | 185 | 52 | 817.0926 | 105 | 110 | 764.0926 | 759.0926 | 5
340670 | 581474 | 4600088 | 2000-04-17 | 822.6076 | 88 | 39 | 783.6076 | 83 | 88 | 739.6076 | 734.6076 | 5
340955 | 590987 | 4606177 | 2000-06-20 | 816.3663 | 75 | 32 | 784.3663 | 66 | 78 | 750.3663 | 738.3663 | 12
340956 | 588146 | 4597090 | 2000-06-23 | 870.2557 | 150 | 50 | 820.2557 | 136 | 160 | 734.2557 | 710.2557 | 24
340958 | 592112 | 4608332 | 2000-07-11 | 780.6256 | 122 | 15 | 765.6256 | 110 | 125 | 670.6256 | 655.6256 | 15
340960 | 592801 | 4607824 | 2000-07-10 | 773.715 | 49 | 25 | 748.715 | 30 | 55 | 743.715 | 718.715 | 25
340961 | 610552 | 4623137 | 2000-04-21 | 812.0941 | 58 | 14 | 798.0941 | 58 | 65 | 754.0941 | 747.0941 | 7
340964 | 578683 | 4603636 | 2000-06-27 | 804.9547 | 64 | 20 | 784.9547 | 61 | 64 | 743.9547 | 740.9547 | 3
340966 | 609515 | 4620701 | 2000-06-21 | 884.6361 | 194 | 86 | 798.6361 | 178 | 198 | 706.6361 | 686.6361 | 20
340969 | 611413 | 4619695 | 2000-06-13 | 887.9137 | 130 | 81 | 806.9137 | 120 | 142 | 767.9137 | 745.9137 | 22
340972 | 600849 | 4599673 | 2000-05-11 | 819.2829 | 58 | 22 | 797.2829 | 61 | 68 | 758.2829 | 751.2829 | 7
340973 | 588075 | 4598513 | 2000-06-06 | 851.9555 | 60 | 23 | 828.9555 | 50 | 65 | 801.9555 | 786.9555 | 15
340983 | 578828 | 4611822 | 2000-05-01 | 743.7238 | 60 | 20 | 723.7238 | 50 | 60 | 693.7238 | 683.7238 | 10
340989 | 607345 | 4602463 | 2000-06-01 | 919.8984 | 130 | 52 | 867.8984 | 115 | 130 | 804.8984 | 789.8984 | 15
341463 | 584774 | 4621991 | 2000-07-07 | 787.9637 | 60 | 15 | 772.9637 | 50 | 63 | 737.9637 | 724.9637 | 13
341467 | 589082 | 4607654 | 2000-07-27 | 774.6068 | 98 | 10 | 764.6068 | 15 | 49 | 759.6068 | 725.6068 | 34
341470 | 592710 | 4607758 | 2000-06-21 | 782.2503 | 113 | 21 | 761.2503 | 85 | 119 | 697.2503 | 663.2503 | 34
341475 | 603817 | 4613381 | 2000-07-25 | 904.8782 | 173 | 95 | 809.8782 | 160 | 173 | 744.8782 | 731.8782 | 13
341476 | 607515 | 4613956 | 2000-07-28 | 861.7958 | 150 | 50 | 811.7958 | 142 | 150 | 719.7958 | 711.7958 | 8
341478 | 609082 | 4615637 | 2000-07-12 | 845.1553 | 100 | 54 | 791.1553 | 62 | 100 | 783.1553 | 745.1553 | 38
341479 | 606299 | 4613558 | 2000-07-17 | 891.3958 | 175 | 90 | 801.3958 | 157 | 159 | 734.3958 | 732.3958 | 2
341480 | 609091 | 4618206 | 2000-06-26 | 865.9577 | 142 | 76 | 789.9577 | 128 | 143 | 737.9577 | 722.9577 | 15
341482 | 611762 | 4609450 | 2000-07-13 | 853.2905 | 41 | 10 | 843.2905 | 26 | 41 | 827.2905 | 812.2905 | 15
341483 | 608847 | 4601728 | 2000-06-30 | 906.9595 | 76 | 35 | 871.9595 | 20 | 78 | 886.9595 | 828.9595 | 58
341484 | 610933 | 4604995 | 2000-07-28 | 907.3932 | 115 | 47 | 860.3932 | 106 | 115 | 801.3932 | 792.3932 | 9
341486 | 586597 | 4593092 | 2000-07-20 | 882.3672 | 129 | 62 | 820.3672 | 110 | 131 | 772.3672 | 751.3672 | 21
341489 | 581423 | 4614926 | 2000-07-17 | 732.9492 | 41 | 24 | 708.9492 | 30 | 41 | 702.9492 | 691.9492 | 11
341490 | 578781 | 4611647 | 2000-07-31 | 747.9648 | 65 | 9 | 738.9648 | 51 | 67 | 696.9648 | 680.9648 | 16
342195 | 604028 | 4601370 | 2000-07-24 | 846.9055 | 100 | 15 | 831.9055 | 90 | 105 | 756.9055 | 741.9055 | 15
342201 | 589972 | 4601026 | 2000-05-25 | 871.5506 | 146 | 57 | 814.5506 | 144 | 146 | 727.5506 | 725.5506 | 2
342202 | 611408 | 4619511 | 2000-04-06 | 895.2171 | 189 | 73 | 822.2171 | 163 | 190 | 732.2171 | 705.2171 | 27
342203 | 595704 | 4605929 | 2000-04-24 | 782.4327 | 100 | 18 | 764.4327 | 99 | 101 | 683.4327 | 681.4327 | 2
342204 | 587753 | 4588938 | 2000-04-28 | 848.1615 | 137 | 33 | 815.1615 | 137 | 138 | 711.1615 | 710.1615 | 1
342207 | 595808 | 4606988 | 2000-06-19 | 820.8482 | 72 | 36 | 784.8482 | 50 | 76 | 770.8482 | 744.8482 | 26
342209 | 605984 | 4616362 | 2000-06-12 | 922.8358 | 186 | 87 | 835.8358 | 170 | 199 | 752.8358 | 723.8358 | 29
342210 | 594617 | 4606698 | 2000-06-15 | 786.4947 | 151 | 21 | 765.4947 | 155 | 158 | 631.4947 | 628.4947 | 3
342211 | 607922 | 4607437 | 2000-06-02 | 914.1598 | 109 | 50 | 864.1598 | 93 | 109 | 821.1598 | 805.1598 | 16
342214 | 602372 | 4597296 | 2000-05-05 | 831.8095 | 138 | 28 | 803.8095 | 107 | 139 | 724.8095 | 692.8095 | 32
342218 | 580952 | 4610919 | 2000-06-21 | 763.0596 | 38 | 15 | 748.0596 | 5 | 38 | 758.0596 | 725.0596 | 33
342223 | 597008 | 4595796 | 2000-06-19 | 812.6526 | 55 | 17 | 795.6526 | 20 | 55 | 792.6526 | 757.6526 | 35
342227 | 593828 | 4602572 | 2000-07-21 | 821.393 | 145 | 35 | 786.393 | 131 | 145 | 690.393 | 676.393 | 14
342228 | 610160 | 4602259 | 2000-07-19 | 897.9785 | 98 | 28 | 869.9785 | 28 | 98 | 869.9785 | 799.9785 | 70
342350 | 610432 | 4619568 | 2000-08-07 | 871.7525 | 136 | 57 | 814.7525 | 125 | 136 | 746.7525 | 735.7525 | 11
342352 | 596136 | 4594766 | 2000-06-13 | 806.1258 | 46 | 14 | 792.1258 | 20 | 46 | 786.1258 | 760.1258 | 26
342355 | 609107 | 4596735 | 2000-06-01 | 883.2112 | 122 | 22 | 861.2112 | 95 | 122 | 788.2112 | 761.2112 | 27
342360 | 597736 | 4595549 | 2000-04-24 | 817.5329 | 72 | 15 | 802.5329 | 63 | 72 | 754.5329 | 745.5329 | 9
342361 | 594526 | 4598499 | 2000-04-17 | 842.7963 | 71 | 53 | 789.7963 | 45 | 71 | 797.7963 | 771.7963 | 26
342370 | 594455 | 4606535 | 2000-08-04 | 779.1245 | 143 | 9 | 770.1245 | 117 | 150 | 662.1245 | 629.1245 | 33
342375 | 601999 | 4597093 | 2000-08-15 | 813.31 | 40 | 17 | 796.31 | 27 | 40 | 786.31 | 773.31 | 13
342379 | 604403 | 4607447 | 2000-08-11 | 872.3491 | 60 | 20 | 852.3491 | 50 | 62 | 822.3491 | 810.3491 | 12
342380 | 589946 | 4607033 | 2000-07-27 | 808.2664 | 95 | 25 | 783.2664 | 88 | 95 | 720.2664 | 713.2664 | 7
342381 | 602791 | 4596290 | 2000-08-04 | 831.1487 | 148 | 18 | 813.1487 | 140 | 150 | 691.1487 | 681.1487 | 10
342383 | 599183 | 4594686 | 2000-08-01 | 834.0485 | 55 | 23 | 811.0485 | 48 | 55 | 786.0485 | 779.0485 | 7
342384 | 597967 | 4594991 | 2000-08-01 | 817.0352 | 88 | 22 | 795.0352 | 74 | 90 | 743.0352 | 727.0352 | 16
342386 | 603782 | 4602291 | 2000-08-22 | 856.5009 | 110 | 42 | 814.5009 | 93 | 110 | 763.5009 | 746.5009 | 17
342387 | 588582 | 4607175 | 2000-08-23 | 778.8746 | 54 | 20 | 758.8746 | 31 | 54 | 747.8746 | 724.8746 | 23
342388 | 578488 | 4612270 | 2000-08-09 | 743.1483 | 61 | 18 | 725.1483 | 50 | 61 | 693.1483 | 682.1483 | 11
342390 | 598316 | 4606845 | 2000-08-17 | 855.8517 | 150 | 63 | 792.8517 | 134 | 150 | 721.8517 | 705.8517 | 16
342399 | 583580 | 4620521 | 2000-08-25 | 780.048 | 45 | 21 | 759.048 | 20 | 45 | 760.048 | 735.048 | 25
342403 | 580947 | 4610919 | 2000-08-16 | 763.0427 | 40 | 16 | 747.0427 | 52 | 60 | 711.0427 | 703.0427 | 8
342408 | 587881 | 4606187 | 2000-08-04 | 817.8 | 62 | 15 | 802.8 | 15 | 62 | 802.8 | 755.8 | 47
342417 | 590267 | 4608570 | 2000-06-21 | 778.4245 | 49 | 16 | 762.4245 | 45 | 50 | 733.4245 | 728.4245 | 5
342419 | 602615 | 4597393 | 2000-06-29 | 843.6955 | 70 | 42 | 801.6955 | 53 | 70 | 790.6955 | 773.6955 | 17
342421 | 588163 | 4589986 | 2000-06-29 | 857.4147 | 65 | 42 | 815.4147 | 64 | 65 | 793.4147 | 792.4147 | 1
342422 | 598395 | 4606626 | 2000-07-10 | 852.3063 | 77 | 32 | 820.3063 | 77 | 80 | 775.3063 | 772.3063 | 3
342423 | 599358 | 4601752 | 2000-07-20 | 809.6218 | 47 | 16 | 793.6218 | 46 | 50 | 763.6218 | 759.6218 | 4
342425 | 579394 | 4589585 | 2000-06-14 | 867.1267 | 105 | 46 | 821.1267 | 89 | 105 | 778.1267 | 762.1267 | 16
342431 | 603776 | 4593383 | 2000-07-24 | 836.9527 | 66 | 12 | 824.9527 | 1 | 10 | 835.9527 | 826.9527 | 9
342676 | 581337 | 4611163 | 2000-09-21 | 757.7488 | 68 | 21 | 736.7488 | 40 | 68 | 717.7488 | 689.7488 | 28
342677 | 580250 | 4612198 | 2000-08-08 | 749.0171 | 53 | 14 | 735.0171 | 38 | 53 | 711.0171 | 696.0171 | 15
342678 | 608411 | 4603936 | 2000-08-03 | 896.7735 | 51 | 27 | 869.7735 | 31 | 51 | 865.7735 | 845.7735 | 20
342680 | 590333 | 4616604 | 2000-09-23 | 740.15 | 46 | 11 | 729.15 | 20 | 46 | 720.15 | 694.15 | 26
342681 | 600019 | 4604969 | 2000-08-09 | 850.8181 | 87 | 54 | 796.8181 | 65 | 87 | 785.8181 | 763.8181 | 22
342684 | 606175 | 4610328 | 2000-09-30 | 906.8607 | 163 | 70 | 836.8607 | 143 | 163 | 763.8607 | 743.8607 | 20
342685 | 604877 | 4613527 | 2000-09-14 | 899.814 | 179 | 92 | 807.814 | 170 | 179 | 729.814 | 720.814 | 9
342686 | 607014 | 4611811 | 2000-09-14 | 901.2312 | 52 | 33 | 868.2312 | 31 | 52 | 870.2312 | 849.2312 | 21
342688 | 604361 | 4607216 | 2000-08-09 | 862.0511 | 52 | 20 | 842.0511 | 42 | 52 | 820.0511 | 810.0511 | 10
342693 | 610669 | 4619440 | 2000-09-24 | 862.3125 | 50 | 6 | 856.3125 | 31 | 50 | 831.3125 | 812.3125 | 19
342694 | 608933 | 4616882 | 2000-09-17 | 876.8051 | 172 | 72 | 804.8051 | 160 | 175 | 716.8051 | 701.8051 | 15
342695 | 610432 | 4619568 | 2000-08-07 | 871.7525 | 136 | 57 | 814.7525 | 125 | 136 | 746.7525 | 735.7525 | 11
342696 | 606050 | 4617852 | 2000-08-07 | 821.5311 | 86 | 22 | 799.5311 | 78 | 86 | 743.5311 | 735.5311 | 8
342697 | 610788 | 4618029 | 2000-09-24 | 870.0703 | 74 | 50 | 820.0703 | 64 | 74 | 806.0703 | 796.0703 | 10
343671 | 588260 | 4589263 | 2000-08-15 | 873.1578 | 90 | 45 | 828.1578 | 74 | 90 | 799.1578 | 783.1578 | 16
343672 | 600353 | 4604881 | 2000-09-14 | 834.0323 | 86 | 40 | 794.0323 | 50 | 86 | 784.0323 | 748.0323 | 36
343676 | 607896 | 4619189 | 2000-09-06 | 872.7251 | 148 | 82 | 790.7251 | 121 | 148 | 751.7251 | 724.7251 | 27
343684 | 609931 | 4610199 | 2000-09-07 | 909.0391 | 79 | 45 | 864.0391 | 68 | 79 | 841.0391 | 830.0391 | 11
343690 | 605429 | 4608359 | 2000-09-14 | 897.7603 | 127 | 50 | 847.7603 | 112 | 127 | 785.7603 | 770.7603 | 15
343694 | 602257 | 4611969 | 2000-09-25 | 868.0122 | 148 | 52 | 816.0122 | 132 | 148 | 736.0122 | 720.0122 | 16
343701 | 605476 | 4608856 | 2000-08-04 | 904.6979 | 50 | 28 | 876.6979 | 50 | 55 | 854.6979 | 849.6979 | 5
343702 | 606158 | 4622354 | 2000-10-12 | 791.4654 | 53 | 10 | 781.4654 | 36 | 58 | 755.4654 | 733.4654 | 22
343709 | 596054 | 4603314 | 2000-10-03 | 807.0108 | 70 | 10 | 797.0108 | 74 | 78 | 733.0108 | 729.0108 | 4
343710 | 605221 | 4590129 | 2000-10-04 | 901.9253 | 95 | 51 | 850.9253 | 88 | 95 | 813.9253 | 806.9253 | 7
345059 | 584611 | 4621110 | 2000-09-08 | 781.3911 | 40 | 18 | 763.3911 | 12 | 40 | 769.3911 | 741.3911 | 28
345067 | 584369 | 4622155 | 2000-10-27 | 786.2288 | 40 | 17 | 769.2288 | 45 | 46 | 741.2288 | 740.2288 | 1
345069 | 583626 | 4620375 | 2000-09-27 | 781.797 | 45 | 21 | 760.797 | 12 | 45 | 769.797 | 736.797 | 33
345072 | 583238 | 4620423 | 2000-09-27 | 781.4432 | 45 | 21 | 760.4432 | 14 | 45 | 767.4432 | 736.4432 | 31
345078 | 583609 | 4620522 | 2000-08-25 | 779.1411 | 45 | 21 | 758.1411 | 20 | 45 | 759.1411 | 734.1411 | 25
345086 | 586643 | 4608276 | 2000-10-03 | 811.9249 | 110 | 43 | 768.9249 | 100 | 110 | 711.9249 | 701.9249 | 10
345087 | 589643 | 4606732 | 2000-10-12 | 829.5178 | 110 | 46 | 783.5178 | 106 | 110 | 723.5178 | 719.5178 | 4
345088 | 588308 | 4609680 | 2000-09-26 | 770.1849 | 70 | 12 | 758.1849 | 64 | 70 | 706.1849 | 700.1849 | 6
345089 | 587907 | 4602493 | 2000-09-20 | 836.4471 | 80 | 38 | 798.4471 | 74 | 80 | 762.4471 | 756.4471 | 6
345090 | 590475 | 4608082 | 2000-10-31 | 776.7107 | 41 | 12 | 764.7107 | 8 | 41 | 768.7107 | 735.7107 | 33
345091 | 588547 | 4607188 | 2000-10-04 | 783.4163 | 74 | 21 | 762.4163 | 72 | 75 | 711.4163 | 708.4163 | 3
345092 | 588536 | 4607254 | 2000-09-14 | 787.0152 | 45 | 18 | 769.0152 | 40 | 47 | 747.0152 | 740.0152 | 7
345093 | 597835 | 4600106 | 2000-10-10 | 810.3283 | 67 | 15 | 795.3283 | 45 | 67 | 765.3283 | 743.3283 | 22
345094 | 602034 | 4596971 | 2000-10-10 | 814.3939 | 69 | 18 | 796.3939 | 63 | 70 | 751.3939 | 744.3939 | 7
345095 | 601993 | 4596978 | 2000-10-17 | 825.9103 | 60 | 18 | 807.9103 | 54 | 60 | 771.9103 | 765.9103 | 6
345096 | 602123 | 4595803 | 2000-10-17 | 824.7971 | 147 | 16 | 808.7971 | 127 | 148 | 697.7971 | 676.7971 | 21
345097 | 601729 | 4599735 | 2000-10-05 | 820.8898 | 63 | 15 | 805.8898 | 49 | 68 | 771.8898 | 752.8898 | 19
345098 | 603225 | 4604650 | 2000-08-29 | 868.4964 | 105 | 27 | 841.4964 | 97 | 105 | 771.4964 | 763.4964 | 8
345100 | 604346 | 4621616 | 2000-10-17 | 781.1034 | 60 | 9 | 772.1034 | 32 | 50 | 749.1034 | 731.1034 | 18
345101 | 610000 | 4623625 | 1999-03-25 | 808.3926 | 95 | 8 | 800.3926 | 132 | 133 | 676.3926 | 675.3926 | 1
345102 | 606959 | 4620132 | 2000-04-28 | 803.1212 | 50 | 10 | 793.1212 | 40 | 50 | 763.1212 | 753.1212 | 10
345103 | 609025 | 4620071 | 2000-09-29 | 862.9061 | 83 | 40 | 822.9061 | 70 | 83 | 792.9061 | 779.9061 | 13
345104 | 606854 | 4610349 | 2000-10-16 | 906.158 | 128 | 72 | 834.158 | 113 | 128 | 793.158 | 778.158 | 15
345249 | 581327 | 4607428 | 2000-09-21 | 766.6549 | 52 | 20 | 746.6549 | 26 | 52 | 740.6549 | 714.6549 | 26
345832 | 583529 | 4592158 | 2000-10-23 | 867.4827 | 130 | 45 | 822.4827 | 115 | 130 | 752.4827 | 737.4827 | 15
345834 | 580071 | 4601271 | 2000-09-05 | 810.2358 | 65 | 30 | 780.2358 | 65 | 69 | 745.2358 | 741.2358 | 4
345835 | 580111 | 4594211 | 2000-10-06 | 843.4643 | 46 | 15 | 828.4643 | 34 | 50 | 809.4643 | 793.4643 | 16
345838 | 595734 | 4605924 | 2000-10-03 | 784.1163 | 85 | 25 | 759.1163 | 70 | 85 | 714.1163 | 699.1163 | 15
345841 | 597819 | 4601722 | 2000-09-22 | 806.1135 | 47 | 25 | 781.1135 | 30 | 49 | 776.1135 | 757.1135 | 19
345842 | 589050 | 4607624 | 2000-11-20 | 777.248 | 49 | 7 | 770.248 | 39 | 49 | 738.248 | 728.248 | 10
346186 | 602568 | 4597877 | 2000-11-02 | 850.9319 | 66 | 38 | 812.9319 | 50 | 66 | 800.9319 | 784.9319 | 16
346187 | 609065 | 4596441 | 2000-11-06 | 869.253 | 106 | 20 | 849.253 | 92 | 106 | 777.253 | 763.253 | 14
346189 | 609328 | 4619980 | 2000-11-17 | 889.8599 | 194 | 69 | 820.8599 | 172 | 194 | 717.8599 | 695.8599 | 22
346199 | 580321 | 4608150 | 2000-10-10 | 791.8688 | 87 | 23 | 768.8688 | 68 | 87 | 723.8688 | 704.8688 | 19
346554 | 597938 | 4594133 | 2000-10-09 | 826.9487 | 70 | 18 | 808.9487 | 54 | 70 | 772.9487 | 756.9487 | 16
346556 | 604121 | 4594329 | 2000-09-06 | 833.6154 | 50 | 13 | 820.6154 | 37 | 50 | 796.6154 | 783.6154 | 13
346557 | 603348 | 4595828 | 2000-10-26 | 824.2282 | 51 | 13 | 811.2282 | 44 | 51 | 780.2282 | 773.2282 | 7
346558 | 602517 | 4599007 | 2000-09-29 | 826.054 | 45 | 15 | 811.054 | 33 | 45 | 793.054 | 781.054 | 12
346559 | 592786 | 4607987 | 2000-09-18 | 781.1983 | 137 | 13 | 768.1983 | 124 | 137 | 657.1983 | 644.1983 | 13
346564 | 594753 | 4603662 | 2000-10-12 | 802.2102 | 55 | 20 | 782.2102 | 45 | 55 | 757.2102 | 747.2102 | 10
346566 | 587003 | 4592214 | 2000-08-22 | 890.8848 | 78 | 51 | 839.8848 | 65 | 78 | 825.8848 | 812.8848 | 13
346937 | 604376 | 4613496 | 2000-12-11 | 895.145 | 198 | 91 | 804.145 | 166 | 199 | 729.145 | 696.145 | 33
346938 | 589429 | 4608501 | 2000-11-02 | 810.7155 | 102 | 27 | 783.7155 | 95 | 102 | 715.7155 | 708.7155 | 7
346942 | 609391 | 4619139 | 2000-10-24 | 880.115 | 110 | 53 | 827.115 | 55 | 115 | 825.115 | 765.115 | 60
346947 | 606736 | 4618608 | 2000-10-30 | 818.0575 | 74 | 29 | 789.0575 | 51 | 79 | 767.0575 | 739.0575 | 28
346952 | 608182 | 4614259 | 2000-12-07 | 824.6074 | 50 | 15 | 809.6074 | 30 | 50 | 794.6074 | 774.6074 | 20
346957 | 611139 | 4621580 | 2000-12-06 | 864.9687 | 61 | 43 | 821.9687 | 30 | 62 | 834.9687 | 802.9687 | 32
346962 | 608940 | 4620049 | 2000-11-20 | 844.9787 | 82 | 36 | 808.9787 | 46 | 82 | 798.9787 | 762.9787 | 36
346967 | 609937 | 4616897 | 2000-11-08 | 874.2324 | 143 | 70 | 804.2324 | 126 | 143 | 748.2324 | 731.2324 | 17
346996 | 589705 | 4605045 | 2000-11-09 | 796.7104 | 65 | 24 | 772.7104 | 65 | 70 | 731.7104 | 726.7104 | 5
347002 | 588560 | 4593871 | 2000-12-07 | 873.8344 | 95 | 42 | 831.8344 | 83 | 96 | 790.8344 | 777.8344 | 13
347006 | 602029 | 4597081 | 2000-11-29 | 813.31 | 97 | 22 | 791.31 | 87 | 97 | 726.31 | 716.31 | 10
347011 | 594318 | 4603756 | 2000-10-30 | 799.9039 | 50 | 18 | 781.9039 | 35 | 50 | 764.9039 | 749.9039 | 15
347020 | 584073 | 4620790 | 2000-12-11 | 782.1565 | 33 | 22 | 760.1565 | 33 | 35 | 749.1565 | 747.1565 | 2
347216 | 588943 | 4608432 | 2000-10-17 | 806.3007 | 125 | 41 | 765.3007 | 123 | 125 | 683.3007 | 681.3007 | 2
347217 | 591179 | 4605793 | 2000-08-22 | 847.2744 | 100 | 42 | 805.2744 | 92 | 100 | 755.2744 | 747.2744 | 8
347218 | 590608 | 4607934 | 2000-10-05 | 783.182 | 103 | 15 | 768.182 | 30 | 110 | 753.182 | 673.182 | 80
347219 | 588549 | 4607217 | 2000-08-28 | 780.3563 | 52 | 25 | 755.3563 | 58 | 64 | 722.3563 | 716.3563 | 6
347220 | 587855 | 4600275 | 2000-12-07 | 864.1054 | 160 | 54 | 810.1054 | 125 | 160 | 739.1054 | 704.1054 | 35
347221 | 590337 | 4600591 | 2000-05-24 | 850.176 | 99 | 26 | 824.176 | 92 | 99 | 758.176 | 751.176 | 7
347222 | 585981 | 4600157 | 2000-06-01 | 869.3975 | 110 | 46 | 823.3975 | 100 | 110 | 769.3975 | 759.3975 | 10
347223 | 588108 | 4597123 | 2000-11-02 | 875.4099 | 140 | 47 | 828.4099 | 128 | 150 | 747.4099 | 725.4099 | 22
347224 | 588496 | 4602396 | 2000-08-22 | 835.8564 | 82 | 1 | 834.8564 | 72 | 85 | 763.8564 | 750.8564 | 13
347225 | 584836 | 4601828 | 2000-08-07 | 848.3112 | 100 | 31 | 817.3112 | 103 | 105 | 745.3112 | 743.3112 | 2
347226 | 587669 | 4601983 | 2000-07-21 | 829.246 | 104 | 25 | 804.246 | 80 | 109 | 749.246 | 720.246 | 29
347227 | 588057 | 4596297 | 2000-08-21 | 889.8192 | 140 | 65 | 824.8192 | 130 | 140 | 759.8192 | 749.8192 | 10
347228 | 591817 | 4601228 | 2000-06-19 | 849.1607 | 151 | 49 | 800.1607 | 143 | 151 | 706.1607 | 698.1607 | 8
347229 | 589531 | 4605332 | 2000-07-26 | 819.879 | 67 | 43 | 776.879 | 55 | 71 | 764.879 | 748.879 | 16
347230 | 586669 | 4597278 | 2000-09-29 | 884.3045 | 157 | 59 | 825.3045 | 161 | 164 | 723.3045 | 720.3045 | 3
347231 | 588018 | 4602160 | 2000-10-10 | 810.6291 | 96 | -1 | 811.6291 | 87 | 96 | 723.6291 | 714.6291 | 9
347232 | 583344 | 4596867 | 2000-09-01 | 861.6485 | 140 | 42 | 819.6485 | 132 | 140 | 729.6485 | 721.6485 | 8
347233 | 584932 | 4597761 | 2000-05-26 | 889.0702 | 142 | 60 | 829.0702 | 135 | 142 | 754.0702 | 747.0702 | 7
347234 | 588630 | 4601647 | 2000-07-27 | 865.6626 | 150 | 35 | 830.6626 | 141 | 150 | 724.6626 | 715.6626 | 9
347235 | 592105 | 4601544 | 2000-09-19 | 877.174 | 125 | 58 | 819.174 | 90 | 130 | 787.174 | 747.174 | 40
347236 | 590114 | 4608855 | 2000-10-25 | 775.6362 | 85 | 16 | 759.6362 | 76 | 85 | 699.6362 | 690.6362 | 9
347237 | 592749 | 4604363 | 2000-03-31 | 801.1061 | 56 | 18 | 783.1061 | 50 | 56 | 751.1061 | 745.1061 | 6
347239 | 584433 | 4598371 | 2000-07-24 | 875.1141 | 195 | 46 | 829.1141 | 186 | 195 | 689.1141 | 680.1141 | 9
347240 | 595167 | 4604572 | 2000-10-03 | 802.0303 | 125 | 20 | 782.0303 | 90 | 129 | 712.0303 | 673.0303 | 39
347242 | 595926 | 4606666 | 2000-11-07 | 833.0584 | 105 | 45 | 788.0584 | 100 | 110 | 733.0584 | 723.0584 | 10
347245 | 606959 | 4620132 | 2000-05-05 | 803.1212 | 50 | 10 | 793.1212 | 41 | 50 | 762.1212 | 753.1212 | 9
347246 | 609893 | 4609527 | 2000-08-14 | 902.0477 | 178 | 66 | 836.0477 | 160 | 178 | 742.0477 | 724.0477 | 18
347247 | 610390 | 4609532 | 2000-04-11 | 904.2838 | 195 | 60 | 844.2838 | 185 | 195 | 719.2838 | 709.2838 | 10
347249 | 610426 | 4609538 | 2000-04-13 | 904.8354 | 185 | 60 | 844.8354 | 178 | 185 | 726.8354 | 719.8354 | 7
347250 | 596889 | 4593890 | 2000-10-18 | 810.1269 | 67 | 12 | 798.1269 | 57 | 70 | 753.1269 | 740.1269 | 13
347260 | 587433 | 4592224 | 2000-06-13 | 884.8569 | 162 | 57 | 827.8569 | 153 | 162 | 731.8569 | 722.8569 | 9
347261 | 580204 | 4589705 | 2000-10-26 | 861.9233 | 81 | 40 | 821.9233 | 82 | 86 | 779.9233 | 775.9233 | 4
347262 | 582577 | 4591353 | 2000-04-05 | 867.2581 | 119 | 47 | 820.2581 | 112 | 119 | 755.2581 | 748.2581 | 7
347263 | 582982 | 4591333 | 2000-02-22 | 874.3831 | 135 | 51 | 823.3831 | 127 | 135 | 747.3831 | 739.3831 | 8
347264 | 580252 | 4588101 | 2000-04-10 | 860.5794 | 165 | 40 | 820.5794 | 155 | 165 | 705.5794 | 695.5794 | 10
347276 | 578544 | 4595620 | 2000-09-13 | 836.5729 | 87 | 24 | 812.5729 | 78 | 88 | 758.5729 | 748.5729 | 10
347277 | 580042 | 4595187 | 2000-10-18 | 854.6374 | 85 | 26 | 828.6374 | 77 | 85 | 777.6374 | 769.6374 | 8
347279 | 582455 | 4601829 | 2000-08-02 | 827.8609 | 78 | 31 | 796.8609 | 72 | 78 | 755.8609 | 749.8609 | 6
347280 | 582101 | 4600102 | 2000-10-25 | 830.7728 | 123 | 6 | 824.7728 | 112 | 128 | 718.7728 | 702.7728 | 16
347282 | 582958 | 4598689 | 2000-09-25 | 853.5146 | 88 | 32 | 821.5146 | 82 | 88 | 771.5146 | 765.5146 | 6
347283 | 581609 | 4600507 | 2000-07-28 | 818.5938 | 72 | 23 | 795.5938 | 62 | 72 | 756.5938 | 746.5938 | 10
347284 | 581516 | 4603467 | 2000-10-09 | 799.9607 | 139 | 39 | 760.9607 | 131 | 139 | 668.9607 | 660.9607 | 8
348090 | 611411 | 4622536 | 2001-01-08 | 846.6406 | 77 | 50 | 796.6406 | 40 | 77 | 806.6406 | 769.6406 | 37
348091 | 589694 | 4604875 | 2001-01-18 | 797.4824 | 83 | 42 | 755.4824 | 83 | 110 | 714.4824 | 687.4824 | 27
348092 | 592300 | 4608053 | 2000-12-21 | 783.5664 | 60 | 22 | 761.5664 | 41 | 61 | 742.5664 | 722.5664 | 20
348095 | 605793 | 4615367 | 2001-01-08 | 930.3272 | 178 | 119 | 811.3272 | 165 | 178 | 765.3272 | 752.3272 | 13
348752 | 579279 | 4601651 | 2001-01-05 | 821.2062 | 62 | 28 | 793.2062 | 55 | 62 | 766.2062 | 759.2062 | 7
348767 | 581672 | 4591338 | 2000-12-20 | 871.9652 | 62 | 30 | 841.9652 | 55 | 62 | 816.9652 | 809.9652 | 7
348782 | 595734 | 4593735 | 2001-01-29 | 813.6783 | 105 | 20 | 793.6783 | 94 | 105 | 719.6783 | 708.6783 | 11
348792 | 607285 | 4610312 | 2001-01-16 | 908.6618 | 162 | 75 | 833.6618 | 136 | 162 | 772.6618 | 746.6618 | 26
348802 | 583993 | 4596943 | 2001-01-17 | 871.5307 | 146 | 48 | 823.5307 | 138 | 146 | 733.5307 | 725.5307 | 8
348807 | 590322 | 4605094 | 2001-01-22 | 853.0959 | 72 | 32 | 821.0959 | 65 | 72 | 788.0959 | 781.0959 | 7
350203 | 592004 | 4608137 | 2000-11-06 | 781.1193 | 100 | 38 | 743.1193 | 90 | 100 | 691.1193 | 681.1193 | 10
350586 | 608486 | 4599036 | 2000-08-01 | 893.3438 | 108 | 30 | 863.3438 | 98 | 108 | 795.3438 | 785.3438 | 10
350591 | 603343 | 4590814 | 2001-02-21 | 867.2632 | 69 | 17 | 850.2632 | 36 | 69 | 831.2632 | 798.2632 | 33
350592 | 591401 | 4594354 | 2000-06-01 | 837.3906 | 84 | 28 | 809.3906 | 71 | 84 | 766.3906 | 753.3906 | 13
350596 | 597843 | 4594090 | 2000-08-01 | 830.1009 | 69 | 18 | 812.1009 | 59 | 69 | 771.1009 | 761.1009 | 10
350601 | 608776 | 4611830 | 2000-07-01 | 854.0256 | 85 | 50 | 804.0256 | 70 | 85 | 784.0256 | 769.0256 | 15
350611 | 602676 | 4602852 | 2000-11-01 | 847.7785 | 85 | 35 | 812.7785 | 70 | 85 | 777.7785 | 762.7785 | 15
350661 | 584482 | 4622397 | 2000-07-19 | 780.7484 | 50 | 18 | 762.7484 | 37 | 50 | 743.7484 | 730.7484 | 13
350846 | 583845 | 4622160 | 2001-03-02 | 795.1283 | 56 | 24 | 771.1283 | 60 | 63 | 735.1283 | 732.1283 | 3
350859 | 588543 | 4607116 | 2001-03-22 | 780.6349 | 52 | 19 | 761.6349 | 45 | 52 | 735.6349 | 728.6349 | 7
350860 | 590849 | 4608021 | 2001-02-08 | 780.5199 | 54 | 16 | 764.5199 | 32 | 55 | 748.5199 | 725.5199 | 23
350861 | 588727 | 4607245 | 2001-03-14 | 791.1114 | 61 | 17 | 774.1114 | 46 | 65 | 745.1114 | 726.1114 | 19
350862 | 601892 | 4596477 | 2001-02-19 | 812.66 | 45 | 16 | 796.66 | 12 | 47 | 800.66 | 765.66 | 35
350863 | 607000 | 4620000 | 2001-03-12 | 804.5606 | 40 | 6 | 798.5606 | 13 | 40 | 791.5606 | 764.5606 | 27
350864 | 611296 | 4619531 | 2001-02-28 | 883.2414 | 75 | 30 | 853.2414 | 65 | 77 | 818.2414 | 806.2414 | 12
351033 | 602262 | 4604003 | 2000-10-01 | 817.029 | 55 | 10 | 807.029 | 38 | 55 | 779.029 | 762.029 | 17
351034 | 600343 | 4593324 | 2000-12-01 | 855.8194 | 90 | 40 | 815.8194 | 82 | 90 | 773.8194 | 765.8194 | 8
351035 | 597084 | 4593146 | 2000-09-01 | 815.446 | 69 | 15 | 800.446 | 58 | 69 | 757.446 | 746.446 | 11
351040 | 582310 | 4597020 | 2000-12-01 | 859.3 | 115 | 38 | 821.3 | 102 | 115 | 757.3 | 744.3 | 13
351049 | 603562 | 4618218 | 2001-01-25 | 920.9367 | 99 | 30 | 890.9367 | 45 | 110 | 875.9367 | 810.9367 | 65
351059 | 596509 | 4601080 | 2001-03-21 | 853.074 | 110 | 67 | 786.074 | 80 | 110 | 773.074 | 743.074 | 30
351063 | 589212 | 4603452 | 2001-03-15 | 796.9447 | 75 | -1 | 797.9447 | 70 | 75 | 726.9447 | 721.9447 | 5
351069 | 607377 | 4613999 | 2001-03-20 | 903.0096 | 157 | 56 | 847.0096 | 140 | 159 | 763.0096 | 744.0096 | 19
351070 | 585757 | 4589021 | 2000-11-01 | 858.0505 | 82 | 32 | 826.0505 | 74 | 82 | 784.0505 | 776.0505 | 8
351073 | 590088 | 4606875 | 2001-03-08 | 825.2504 | 98 | 25 | 800.2504 | 78 | 98 | 747.2504 | 727.2504 | 20
351079 | 611329 | 4621815 | 2001-01-30 | 832.8012 | 95 | 30 | 802.8012 | 54 | 99 | 778.8012 | 733.8012 | 45
351082 | 584469 | 4623003 | 2001-03-12 | 794.141 | 48 | 28 | 766.141 | 10 | 48 | 784.141 | 746.141 | 38
351085 | 604189 | 4594619 | 2000-09-01 | 836.6046 | 68 | 13 | 823.6046 | 55 | 68 | 781.6046 | 768.6046 | 13
351090 | 608803 | 4596104 | 2001-01-01 | 857.9054 | 140 | 24 | 833.9054 | 126 | 140 | 731.9054 | 717.9054 | 14
351093 | 603735 | 4602097 | 2000-12-01 | 843.2993 | 75 | 28 | 815.2993 | 70 | 75 | 773.2993 | 768.2993 | 5
351119 | 596876 | 4600177 | 1990-04-06 | 818.9828 | 82 | 40 | 778.9828 | 43 | 82 | 775.9828 | 736.9828 | 39
351124 | 603750 | 4598918 | 2001-01-12 | 852.7511 | 60 | 30 | 822.7511 | 37 | 60 | 815.7511 | 792.7511 | 23
351130 | 597935 | 4593969 | 2000-12-01 | 837.1182 | 80 | 24 | 813.1182 | 63 | 80 | 774.1182 | 757.1182 | 17
351140 | 597809 | 4594061 | 2000-10-01 | 826.988 | 70 | 20 | 806.988 | 53 | 70 | 773.988 | 756.988 | 17
351145 | 597784 | 4594103 | 2000-10-01 | 822.3566 | 69 | 20 | 802.3566 | 53 | 69 | 769.3566 | 753.3566 | 16
359001 | 611271 | 4621755 | 2002-02-06 | 839.4035 | 95 | 33 | 806.4035 | 65 | 99 | 774.4035 | 740.4035 | 34
360973 | 610805 | 4621686 | 2002-07-17 | 863.4899 | 81 | 52 | 811.4899 | 66 | 81 | 797.4899 | 782.4899 | 15
364282 | 597564 | 4610185 | 2002-09-18 | 810.0051 | 90 | 15 | 795.0051 | 73 | 90 | 737.0051 | 720.0051 | 17
364284 | 591311 | 4588364 | 2002-10-24 | 830.9694 | 105 | 35 | 795.9694 | 93 | 105 | 737.9694 | 725.9694 | 12
368224 | 590465 | 4609541 | 2002-11-12 | 779.6106 | 79 | 20 | 759.6106 | 62 | 79 | 717.6106 | 700.6106 | 17
368225 | 592021 | 4612313 | 2002-11-26 | 803.5585 | 90 | 42 | 761.5585 | 81 | 90 | 722.5585 | 713.5585 | 9
368227 | 590141 | 4607195 | 2002-11-28 | 793.6159 | 53 | 15 | 778.6159 | 23 | 53 | 770.6159 | 740.6159 | 30
368238 | 595537 | 4594644 | 2002-12-17 | 812.5141 | 80 | 17 | 795.5141 | 47 | 80 | 765.5141 | 732.5141 | 33
368627 | 598559 | 4603642 | 2002-12-04 | 802.576 | 81 | 13 | 789.576 | 46 | 81 | 756.576 | 721.576 | 35
369120 | 590995 | 4605673 | 2003-03-21 | 845.0379 | 99 | 49 | 796.0379 | 85 | 99 | 760.0379 | 746.0379 | 14
369126 | 603534 | 4595916 | 2003-03-21 | 829.1478 | 97 | 10 | 819.1478 | 85 | 107 | 744.1478 | 722.1478 | 22
369131 | 595395 | 4608154 | 2002-12-13 | 815.5701 | 67 | 28 | 787.5701 | 8 | 67 | 807.5701 | 748.5701 | 59
369133 | 611348 | 4622224 | 2003-02-10 | 833.2961 | 95 | 30 | 803.2961 | 52 | 98 | 781.2961 | 735.2961 | 46
369138 | 594787 | 4592365 | 2002-11-29 | 841.4041 | 140 | 42 | 799.4041 | 136 | 140 | 705.4041 | 701.4041 | 4
369139 | 604196 | 4594406 | 2002-11-26 | 836.5853 | 88 | 16 | 820.5853 | 79 | 88 | 757.5853 | 748.5853 | 9
369140 | 604145 | 4596741 | 2003-01-06 | 857.1876 | 78 | 33 | 824.1876 | 13 | 78 | 844.1876 | 779.1876 | 65
371382 | 597359 | 4614721 | 2003-03-31 | 897.6956 | 150 | 80 | 817.6956 | 135 | 150 | 762.6956 | 747.6956 | 15
371385 | 601347 | 4598885 | 2003-04-23 | 821.0401 | 66 | 18 | 803.0401 | 52 | 66 | 769.0401 | 755.0401 | 14
371390 | 588255 | 4610115 | 2003-04-24 | 773.6342 | 50 | 9 | 764.6342 | 42 | 51 | 731.6342 | 722.6342 | 9
371391 | 593327 | 4617459 | 2003-04-22 | 749.9586 | 73 | 2 | 747.9586 | 62 | 73 | 687.9586 | 676.9586 | 11
371392 | 595841 | 4612266 | 2003-04-23 | 808.8196 | 143 | 33 | 775.8196 | 121 | 143 | 687.8196 | 665.8196 | 22
372283 | 597719 | 4610273 | 2003-05-02 | 808.8447 | 68 | 11 | 797.8447 | 53 | 68 | 755.8447 | 740.8447 | 15
372356 | 594066 | 4600448 | 2003-05-20 | 909.2628 | 123 | 108 | 801.2628 | 105 | 123 | 804.2628 | 786.2628 | 18
372358 | 600604 | 4607147 | 2003-05-02 | 869.9098 | 142 | 42 | 827.9098 | 120 | 142 | 749.9098 | 727.9098 | 22
372364 | 604260 | 4594403 | 2003-04-30 | 837.333 | 100 | 13 | 824.333 | 95 | 100 | 742.333 | 737.333 | 5
372367 | 607222 | 4620104 | 2003-05-12 | 813.5202 | 45 | 9 | 804.5202 | 25 | 45 | 788.5202 | 768.5202 | 20
373151 | 606599 | 4598051 | 2003-07-02 | 859.3679 | 68 | 12 | 847.3679 | 51 | 68 | 808.3679 | 791.3679 | 17
373639 | 600202 | 4600729 | 2003-06-24 | 815.1997 | 55 | 15 | 800.1997 | 55 | 63 | 760.1997 | 752.1997 | 8
375102 | 598948 | 4611183 | 2003-08-29 | 824.5119 | 51 | 17 | 807.5119 | 40 | 51 | 784.5119 | 773.5119 | 11
375103 | 597407 | 4610999 | 2003-06-24 | 804.0682 | 51 | 15 | 789.0682 | 40 | 51 | 764.0682 | 753.0682 | 11
375104 | 598170 | 4613286 | 2003-08-11 | 848.5924 | 141 | 67 | 781.5924 | 131 | 145 | 717.5924 | 703.5924 | 14
375110 | 589541 | 4611711 | 2003-10-13 | 770.0828 | 47 | 24 | 746.0828 | 39 | 47 | 731.0828 | 723.0828 | 8
375111 | 590683 | 4613825 | 2003-06-05 | 764.7628 | 51 | 14 | 750.7628 | 26 | 51 | 738.7628 | 713.7628 | 25
375115 | 599670 | 4595130 | 2003-11-04 | 817.0583 | 41 | 17 | 800.0583 | 41 | 52 | 776.0583 | 765.0583 | 11
375116 | 594485 | 4602460 | 2003-11-06 | 824.6777 | 96 | 41 | 783.6777 | 64 | 95 | 760.6777 | 729.6777 | 31
375117 | 596948 | 4600388 | 2003-08-21 | 790.67 | 47 | 28 | 762.67 | 25 | 47 | 765.67 | 743.67 | 22
375118 | 599163 | 4598688 | 2003-08-29 | 815.927 | 51 | 17 | 798.927 | 35 | 51 | 780.927 | 764.927 | 16
375119 | 602275 | 4599715 | 2003-10-08 | 819.4283 | 48 | 13 | 806.4283 | 42 | 48 | 777.4283 | 771.4283 | 6
375122 | 596068 | 4600613 | 2003-06-05 | 851.8488 | 141 | 86 | 765.8488 | 95 | 141 | 756.8488 | 710.8488 | 46
375124 | 602488 | 4595826 | 2003-08-29 | 824.8107 | 79 | 17 | 807.8107 | 73 | 84 | 751.8107 | 740.8107 | 11
375128 | 603274 | 4600382 | 2003-09-09 | 826.3068 | 67 | 14 | 812.3068 | 42 | 70 | 784.3068 | 756.3068 | 28
375131 | 604674 | 4606308 | 2003-08-21 | 873.7593 | 87 | 31 | 842.7593 | 62 | 78 | 811.7593 | 795.7593 | 16
375136 | 597489 | 4593906 | 2003-09-18 | 814.6128 | 47 | 11 | 803.6128 | 3 | 46 | 811.6128 | 768.6128 | 43
375137 | 596933 | 4590207 | 2003-09-10 | 816.6948 | 43 | 15 | 801.6948 | 38 | 43 | 778.6948 | 773.6948 | 5
375138 | 596463 | 4589212 | 2003-11-30 | 818.5573 | 101 | 6 | 812.5573 | 84 | 101 | 734.5573 | 717.5573 | 17
375139 | 610637 | 4597502 | 2003-10-17 | 869.4101 | 142 | 13 | 856.4101 | 127 | 142 | 742.4101 | 727.4101 | 15
375142 | 588454 | 4588213 | 2003-10-22 | 834.1156 | 107 | 28 | 806.1156 | 84 | 107 | 750.1156 | 727.1156 | 23
375143 | 584742 | 4590742 | 2003-10-29 | 867.4266 | 127 | 43 | 824.4266 | 115 | 127 | 752.4266 | 740.4266 | 12
375144 | 600227 | 4594934 | 2003-10-24 | 820.1522 | 30 | 4 | 816.1522 | 25 | 30 | 795.1522 | 790.1522 | 5
375150 | 581097 | 4621347 | 2003-10-20 | 778.423 | 51 | 12 | 766.423 | 45 | 51 | 733.423 | 727.423 | 6
376115 | 590321 | 4604886 | 2003-10-08 | 839.8702 | 118 | 56 | 783.8702 | 104 | 118 | 735.8702 | 721.8702 | 14
376122 | 601600 | 4600758 | 2003-12-31 | 815.5895 | 100 | 37 | 778.5895 | 62 | 100 | 753.5895 | 715.5895 | 38
376123 | 596094 | 4601201 | 2003-12-17 | 865.0394 | 101 | 57 | 808.0394 | 59 | 101 | 806.0394 | 764.0394 | 42
376124 | 599207 | 4598136 | 2003-12-06 | 813.8984 | 50 | 15 | 798.8984 | 45 | 51 | 768.8984 | 762.8984 | 6
376125 | 597994 | 4600957 | 2003-12-15 | 799.3077 | 79 | 15 | 784.3077 | 52 | 79 | 747.3077 | 720.3077 | 27
376153 | 610637 | 4597502 | 2003-12-22 | 869.4101 | 125 | 14 | 855.4101 | 105 | 125 | 764.4101 | 744.4101 | 20
376155 | 597610 | 4594442 | 2003-11-25 | 812.5238 | 46 | 17 | 795.5238 | 12 | 47 | 800.5238 | 765.5238 | 35
376436 | 590361 | 4607564 | 2003-12-12 | 786.4653 | 51 | 12 | 774.4653 | 20 | 50 | 766.4653 | 736.4653 | 30
376790 | 597363 | 4595752 | 2004-01-22 | 815.6102 | 88 | 20 | 795.6102 | 67 | 88 | 748.6102 | 727.6102 | 21
377460 | 596034 | 4616116 | 2003-07-24 | 778.1842 | 162 | 40 | 738.1842 | 158 | 162 | 620.1842 | 616.1842 | 4
377464 | 590588 | 4616264 | 2003-05-16 | 755.3776 | 55 | 18 | 737.3776 | 33 | 55 | 722.3776 | 700.3776 | 22
377471 | 592789 | 4604961 | 2003-06-18 | 792.1196 | 58 | 11 | 781.1196 | 40 | 58 | 752.1196 | 734.1196 | 18
377475 | 594063 | 4604170 | 2003-07-12 | 796.6096 | 48 | 16 | 780.6096 | 42 | 48 | 754.6096 | 748.6096 | 6
377478 | 602538 | 4597071 | 2003-07-31 | 833.0163 | 102 | 22 | 811.0163 | 94 | 102 | 739.0163 | 731.0163 | 8
377479 | 597467 | 4595756 | 2003-06-02 | 814.9005 | 50 | 17 | 797.9005 | 14 | 50 | 800.9005 | 764.9005 | 36
377480 | 598026 | 4597981 | 2003-05-28 | 795.393 | 46 | 12 | 783.393 | 30 | 46 | 765.393 | 749.393 | 16
377482 | 602594 | 4598933 | 2004-01-05 | 830.0132 | 51 | 15 | 815.0132 | 44 | 51 | 786.0132 | 779.0132 | 7
377484 | 594540 | 4598642 | 2004-01-09 | 854.2733 | 100 | 59 | 795.2733 | 91 | 100 | 763.2733 | 754.2733 | 9
377485 | 601795 | 4598465 | 2003-07-11 | 826.908 | 49 | 20 | 806.908 | 36 | 49 | 790.908 | 777.908 | 13
377486 | 602228 | 4595759 | 2003-05-14 | 823.7712 | 126 | 14 | 809.7712 | 119 | 126 | 704.7712 | 697.7712 | 7
377492 | 597517 | 4594077 | 2003-08-27 | 812.7382 | 86 | 12 | 800.7382 | 59 | 97 | 753.7382 | 715.7382 | 38
377496 | 597357 | 4594262 | 2003-10-10 | 809.4071 | 67 | 9 | 800.4071 | 58 | 65 | 751.4071 | 744.4071 | 7
377497 | 597368 | 4594297 | 2003-09-27 | 810.2879 | 94 | 9 | 801.2879 | 87 | 94 | 723.2879 | 716.2879 | 7
377498 | 600857 | 4592268 | 2003-05-16 | 858.1294 | 45 | 9 | 849.1294 | 33 | 45 | 825.1294 | 813.1294 | 12
377502 | 585121 | 4589944 | 2003-07-26 | 867.3376 | 87 | 50 | 817.3376 | 64 | 87 | 803.3376 | 780.3376 | 23
377506 | 578527 | 4616966 | 2004-01-16 | 753.0773 | 49 | 13 | 740.0773 | 49 | 55 | 704.0773 | 698.0773 | 6
378303 | 581182 | 4609744 | 2002-03-31 | 765.8592 | 77 | 15 | 750.8592 | 67 | 77 | 698.8592 | 688.8592 | 10
378854 | 583800 | 4611633 | 2004-03-30 | 763.1385 | 46 | 18 | 745.1385 | 42 | 46 | 721.1385 | 717.1385 | 4
378855 | 588473 | 4610113 | 2004-04-01 | 772.6161 | 48 | 9 | 763.6161 | 45 | 48 | 727.6161 | 724.6161 | 3
378859 | 583229 | 4610898 | 2004-03-24 | 775.7346 | 51 | 23 | 752.7346 | 35 | 51 | 740.7346 | 724.7346 | 16
378866 | 598275 | 4606220 | 2004-04-14 | 854.4832 | 140 | 85 | 769.4832 | 131 | 140 | 723.4832 | 714.4832 | 9
378869 | 596176 | 4601068 | 2004-03-22 | 873.831 | 117 | 70 | 803.831 | 98 | 120 | 775.831 | 753.831 | 22
378870 | 596714 | 4600795 | 2004-03-08 | 839.4708 | 130 | 52 | 787.4708 | 124 | 130 | 715.4708 | 709.4708 | 6
378871 | 602294 | 4599778 | 2004-03-31 | 821.3223 | 51 | 11 | 810.3223 | 41 | 51 | 780.3223 | 770.3223 | 10
378877 | 601923 | 4596063 | 2004-03-31 | 823.9795 | 85 | 14 | 809.9795 | 71 | 85 | 752.9795 | 738.9795 | 14
378886 | 611386 | 4621806 | 2004-02-11 | 827.2136 | 96 | 32 | 795.2136 | 59 | 98 | 768.2136 | 729.2136 | 39
378978 | 597102 | 4611022 | 2004-05-04 | 798.4478 | 65 | 11 | 787.4478 | 20 | 65 | 778.4478 | 733.4478 | 45
378979 | 596458 | 4611293 | 2004-05-04 | 804.6354 | 58 | 18 | 786.6354 | 38 | 58 | 766.6354 | 746.6354 | 20
378981 | 590986 | 4611246 | 2004-04-20 | 781.6818 | 45 | 29 | 752.6818 | 43 | 45 | 738.6818 | 736.6818 | 2
379004 | 596987 | 4599504 | 2004-04-30 | 806.1813 | 60 | 17 | 789.1813 | 44 | 60 | 762.1813 | 746.1813 | 16
379009 | 597006 | 4590704 | 2004-04-21 | 818.7218 | 42 | 12 | 806.7218 | 42 | 45 | 776.7218 | 773.7218 | 3
379011 | 598990 | 4594530 | 2004-04-24 | 844.3473 | 56 | 30 | 814.3473 | 55.5 | 60 | 788.8473 | 784.3473 | 4.5
379019 | 578223 | 4613868 | 2004-02-27 | 734.9256 | 152 | 14.4 | 720.5256 | 134 | 152 | 600.9256 | 582.9256 | 18
379607 | 580374 | 4612906 | 2004-02-24 | 745.2565 | 145 | 7.5 | 737.7565 | 136 | 143 | 609.2565 | 602.2565 | 7
379608 | 580560 | 4612946 | 2004-02-26 | 744.559 | 146 | 5 | 739.559 | 88 | 144 | 656.559 | 600.559 | 56
379614 | 597193 | 4611240 | 2004-04-13 | 810.2518 | 55 | 20 | 790.2518 | 41 | 55 | 769.2518 | 755.2518 | 14
381428 | 599989 | 4611639 | 2004-06-15 | 885.1434 | 90 | 51 | 834.1434 | 84 | 89.5 | 801.1434 | 795.6434 | 5.5
381460 | 590408 | 4610941 | 2004-05-21 | 774.5781 | 46 | 27 | 747.5781 | 37 | 46 | 737.5781 | 728.5781 | 9
381500 | 596730 | 4601170 | 2004-07-02 | 828.3099 | 46 | 46 | 782.3099 | 81 | 87 | 747.3099 | 741.3099 | 6
381501 | 599302 | 4598884 | 2004-04-19 | 816.7695 | 52 | 16 | 800.7695 | 35 | 52 | 781.7695 | 764.7695 | 17
381502 | 602970 | 4596815 | 2004-03-31 | 838.4126 | 106 | 28.5 | 809.9126 | 100 | 106 | 738.4126 | 732.4126 | 6
381503 | 602821 | 4596905 | 2004-04-15 | 839.4273 | 120 | 32.5 | 806.9273 | 110 | 121 | 729.4273 | 718.4273 | 11
381504 | 602846 | 4596885 | 2003-11-11 | 839.3342 | 118 | 32.5 | 806.8342 | 94 | 118 | 745.3342 | 721.3342 | 24
381505 | 598758 | 4607610 | 2004-06-11 | 842.4179 | 140 | 44 | 798.4179 | 113 | 142 | 729.4179 | 700.4179 | 29
381506 | 595490 | 4599629 | 2004-06-16 | 857.1785 | 105 | 71 | 786.1785 | 75 | 107 | 782.1785 | 750.1785 | 32
381507 | 598235 | 4595355 | 2004-03-22 | 815.9325 | 93 | 19.5 | 796.4325 | 92 | 93 | 723.9325 | 722.9325 | 1
381508 | 598260 | 4595355 | 2004-03-25 | 818.1923 | 93 | 19 | 799.1923 | 88 | 93 | 730.1923 | 725.1923 | 5
381509 | 604331 | 4591052 | 2004-05-27 | 865.1485 | 65 | 23 | 842.1485 | 43 | 65 | 822.1485 | 800.1485 | 22
381510 | 609885 | 4593357 | 2004-05-19 | 867.275 | 61 | 23 | 844.275 | 51 | 61 | 816.275 | 806.275 | 10
381511 | 604423 | 4614901 | 2004-06-07 | 887.1355 | 182 | 70 | 817.1355 | 174 | 187 | 713.1355 | 700.1355 | 13
381512 | 596588 | 4589050 | 2004-06-22 | 822.5049 | 90 | 10 | 812.5049 | 62 | 90 | 760.5049 | 732.5049 | 28
381513 | 596697 | 4588691 | 2004-06-23 | 821.7812 | 127 | 6 | 815.7812 | 119 | 130 | 702.7812 | 691.7812 | 11
383379 | 593299 | 4598736 | 2004-07-06 | 861.4303 | 114 | 57 | 804.4303 | 88 | 114 | 773.4303 | 747.4303 | 26
383382 | 603638 | 4595928 | 2004-07-28 | 824.2138 | 51 | 9 | 815.2138 | 50 | 51 | 774.2138 | 773.2138 | 1
383384 | 596398 | 4601638 | 2004-07-15 | 818.7106 | 58 | 32 | 786.7106 | 12 | 58 | 806.7106 | 760.7106 | 46
383385 | 596518 | 4601285 | 2004-07-27 | 854.0548 | 68 | 31 | 823.0548 | 48 | 68 | 806.0548 | 786.0548 | 20
383463 | 607888 | 4609847 | 2004-08-09 | 900.7802 | 120 | 78 | 822.7802 | 105 | 120 | 795.7802 | 780.7802 | 15
383467 | 597472 | 4594699 | 2004-08-09 | 808.1726 | 65 | 12 | 796.1726 | 48 | 65 | 760.1726 | 743.1726 | 17
384649 | 610469 | 4611610 | 2004-08-19 | 838.6383 | 120 | 10 | 828.6383 | 100 | 120 | 738.6383 | 718.6383 | 20
385041 | 592900 | 4612744 | 2004-09-30 | 794.662 | 107 | 25 | 769.662 | 93 | 107 | 701.662 | 687.662 | 14
385056 | 592792 | 4595511 | 2004-11-22 | 845.0799 | 91 | 28 | 817.0799 | 81 | 91 | 764.0799 | 754.0799 | 10
385058 | 601878 | 4597270 | 2004-10-22 | 823.0932 | 59 | 17 | 806.0932 | 50 | 60 | 773.0932 | 763.0932 | 10
385065 | 603047 | 4596166 | 2004-11-05 | 834.1366 | 55 | 17 | 817.1366 | 51 | 55 | 783.1366 | 779.1366 | 4
385081 | 582324 | 4619568 | 2004-07-19 | 773.148 | 50 | 11 | 762.148 | 33 | 50 | 740.148 | 723.148 | 17
385094 | 581160 | 4611364 | 2004-11-02 | 758.6021 | 50 | 15 | 743.6021 | 40 | 50 | 718.6021 | 708.6021 | 10
385568 | 598904 | 4610399 | 2004-08-20 | 808.9869 | 56 | 16 | 792.9869 | 41 | 56 | 767.9869 | 752.9869 | 15
385569 | 597208 | 4611303 | 2004-08-20 | 810.173 | 51 | 15 | 795.173 | 44 | 51 | 766.173 | 759.173 | 7
385570 | 595248 | 4611107 | 2004-08-27 | 821.7908 | 76 | 43 | 778.7908 | 47 | 76 | 774.7908 | 745.7908 | 29
385571 | 596172 | 4611272 | 2004-09-06 | 795.3421 | 60 | 18 | 777.3421 | 52 | 60 | 743.3421 | 735.3421 | 8
385631 | 585895 | 4612003 | 2004-09-02 | 762.4777 | 111 | 18.56 | 743.9177 | 83 | 111 | 679.4777 | 651.4777 | 28
385633 | 598387 | 4595342 | 2004-07-06 | 817.4853 | 89 | 16.3 | 801.1853 | 93 | 98 | 724.4853 | 719.4853 | 5
385637 | 598584 | 4597880 | 2004-09-13 | 803.1377 | 55 | 15 | 788.1377 | 37 | 55 | 766.1377 | 748.1377 | 18
385641 | 598197 | 4595453 | 2004-09-06 | 819.7855 | 60 | 16 | 803.7855 | 51 | 64 | 768.7855 | 755.7855 | 13
385642 | 597510 | 4594774 | 2004-09-02 | 809.4926 | 61 | 16 | 793.4926 | 48 | 61 | 761.4926 | 748.4926 | 13
386131 | 608211 | 4613683 | 2004-06-28 | 830.4951 | 141 | 12 | 818.4951 | 135 | 142 | 695.4951 | 688.4951 | 7
386132 | 608430 | 4613546 | 2004-06-24 | 828.0406 | 135 | 8 | 820.0406 | 148 | 150 | 680.0406 | 678.0406 | 2
386133 | 608369 | 4613693 | 2004-08-04 | 828.211 | 133 | 5 | 823.211 | 133 | 140 | 695.211 | 688.211 | 7
386134 | 608371 | 4613693 | 2004-06-25 | 828.1627 | 133 | 5 | 823.1627 | 133 | 140 | 695.1627 | 688.1627 | 7
386148 | 594535 | 4587713 | 2004-09-24 | 827.0419 | 97 | 53 | 774.0419 | 86 | 97 | 741.0419 | 730.0419 | 11
386618 | 596341 | 4611612 | 2004-11-30 | 810.0698 | 56 | 24 | 786.0698 | 45 | 56 | 765.0698 | 754.0698 | 11
386637 | 596258 | 4601064 | 2005-01-20 | 881.1961 | 118 | 70 | 811.1961 | 77 | 118 | 804.1961 | 763.1961 | 41
386640 | 598017 | 4594635 | 2004-11-27 | 812.1776 | 72 | 15 | 797.1776 | 61 | 72 | 751.1776 | 740.1776 | 11
386641 | 597462 | 4594016 | 2004-12-21 | 813.2356 | 102 | 12 | 801.2356 | 56.5 | 102 | 756.7356 | 711.2356 | 45.5
388799 | 596521 | 4610303 | 2005-03-04 | 834.0325 | 62 | 34 | 800.0325 | 15 | 62 | 819.0325 | 772.0325 | 47
388822 | 591035 | 4613105 | 2005-03-14 | 768.8662 | 43 | 18 | 750.8662 | 71 | 74 | 697.8662 | 694.8662 | 3
388843 | 598101 | 4601733 | 2005-03-23 | 804.2974 | 60 | 12 | 792.2974 | 42 | 61 | 762.2974 | 743.2974 | 19
388867 | 600591 | 4593931 | 2005-03-07 | 837.9222 | 95 | 24 | 813.9222 | 65 | 67 | 772.9222 | 770.9222 | 2
388868 | 607388 | 4600455 | 2005-03-17 | 905.3441 | 84 | 23 | 882.3441 | 41 | 84 | 864.3441 | 821.3441 | 43
388869 | 604022 | 4604185 | 2005-03-19 | 841.9791 | 44 | 10 | 831.9791 | 24 | 44 | 817.9791 | 797.9791 | 20
389337 | 598157 | 4618295 | 2005-04-07 | 770.6695 | 50 | 12 | 758.6695 | 43.5 | 50 | 727.1695 | 720.6695 | 6.5
389346 | 589305 | 4613188 | 2005-04-27 | 743.8324 | 125 | 16 | 727.8324 | 114 | 125 | 629.8324 | 618.8324 | 11
389362 | 593346 | 4595585 | 2005-05-18 | 841.4676 | 75 | 20 | 821.4676 | 48 | 75 | 793.4676 | 766.4676 | 27
389366 | 602274 | 4596544 | 2005-04-21 | 829.181 | 120 | 14 | 815.181 | 85 | 120 | 744.181 | 709.181 | 35
389367 | 593869 | 4607765 | 2005-04-19 | 781.2093 | 87 | 20 | 761.2093 | 74 | 87 | 707.2093 | 694.2093 | 13
389372 | 604327 | 4594401 | 2005-05-09 | 836.997 | 82 | 15 | 821.997 | 68 | 82 | 768.997 | 754.997 | 14
389383 | 597623 | 4594488 | 2005-05-02 | 811.492 | 81 | 10 | 801.492 | 62 | 81 | 749.492 | 730.492 | 19
389384 | 597632 | 4594513 | 2005-05-02 | 811.3081 | 71 | 10 | 801.3081 | 62 | 71 | 749.3081 | 740.3081 | 9
389385 | 591545 | 4590234 | 2005-06-14 | 860.0368 | 146 | 48 | 812.0368 | 115 | 146 | 745.0368 | 714.0368 | 31
389396 | 581400 | 4608142 | 2005-05-09 | 762.3934 | 83 | 21 | 741.3934 | 45 | 87 | 717.3934 | 675.3934 | 42
390976 | 581363 | 4611184 | 2005-03-24 | 757.9335 | 39 | 13 | 744.9335 | 12 | 39 | 745.9335 | 718.9335 | 27
391065 | 597021 | 4600496 | 2005-05-17 | 794.1256 | 49 | 11 | 783.1256 | 14 | 49 | 780.1256 | 745.1256 | 35
391079 | 597085 | 4593103 | 2005-05-16 | 816.3468 | 50 | 11 | 805.3468 | 6 | 50 | 810.3468 | 766.3468 | 44
391611 | 596339 | 4611149 | 2005-10-26 | 793.7686 | 58 | 15 | 778.7686 | 46 | 58 | 747.7686 | 735.7686 | 12
391646 | 596536 | 4611121 | 2005-08-16 | 797.9448 | 57 | 15 | 782.9448 | 17 | 57 | 780.9448 | 740.9448 | 40
391671 | 592268 | 4610531 | 2005-10-26 | 807.9063 | 68 | 45 | 762.9063 | 60 | 70 | 747.9063 | 737.9063 | 10
391672 | 592157 | 4609960 | 2005-10-05 | 800.2797 | 78 | 43 | 757.2797 | 63 | 78 | 737.2797 | 722.2797 | 15
391681 | 592906 | 4612852 | 2005-10-06 | 791.9443 | 100 | 20 | 771.9443 | 77 | 107 | 714.9443 | 684.9443 | 30
391709 | 590000 | 4608896 | 2005-06-20 | 774.2586 | 65 | 18 | 756.2586 | 55 | 67 | 719.2586 | 707.2586 | 12
391710 | 592728 | 4617861 | 2005-08-31 | 753.5199 | 30 | 15 | 738.5199 | 8 | 30 | 745.5199 | 723.5199 | 22
391750 | 584844 | 4604092 | 2005-08-08 | 824.7974 | 86 | 9 | 815.7974 | 77 | 86 | 747.7974 | 738.7974 | 9
391751 | 591856 | 4608188 | 2005-07-15 | 778.1966 | 83 | 21 | 757.1966 | 62 | 83 | 716.1966 | 695.1966 | 21
391752 | 594414 | 4598808 | 2005-10-03 | 860.624 | 92 | 53 | 807.624 | 52 | 92 | 808.624 | 768.624 | 40
391756 | 590608 | 4608198 | 2005-09-28 | 780.8924 | 53 | 12 | 768.8924 | 28 | 53 | 752.8924 | 727.8924 | 25
391760 | 584821 | 4604111 | 2005-08-08 | 823.4528 | 87 | 9 | 814.4528 | 58 | 87 | 765.4528 | 736.4528 | 29
391769 | 595625 | 4606360 | 2005-08-08 | 813.3063 | 128 | 55 | 758.3063 | 120 | 128 | 693.3063 | 685.3063 | 8
391771 | 597778 | 4599985 | 2005-09-09 | 811.3574 | 55 | 13 | 798.3574 | 56 | 61 | 755.3574 | 750.3574 | 5
391772 | 603531 | 4603772 | 2005-06-30 | 885.5913 | 125 | 58 | 827.5913 | 101 | 125 | 784.5913 | 760.5913 | 24
391775 | 596151 | 4602108 | 2005-06-16 | 812.0478 | 85 | 26 | 786.0478 | 46 | 85 | 766.0478 | 727.0478 | 39
391776 | 600173 | 4598845 | 2005-06-23 | 818.7798 | 60 | 16 | 802.7798 | 48 | 62 | 770.7798 | 756.7798 | 14
391778 | 602265 | 4595808 | 2005-07-12 | 825.9841 | 125 | 18 | 807.9841 | 97 | 125 | 728.9841 | 700.9841 | 28
391780 | 600789 | 4587997 | 2005-08-23 | 854.8806 | 90 | 40 | 814.8806 | 61 | 90 | 793.8806 | 764.8806 | 29
391781 | 595869 | 4594966 | 2005-08-24 | 810.4634 | 69 | 14 | 796.4634 | 52 | 69 | 758.4634 | 741.4634 | 17
391782 | 601740 | 4599101 | 2005-07-21 | 822.364 | 50 | 29 | 793.364 | 6 | 50 | 816.364 | 772.364 | 44
391790 | 608164 | 4603859 | 2005-09-13 | 902.0092 | 128 | 65 | 837.0092 | 112 | 128 | 790.0092 | 774.0092 | 16
391791 | 598678 | 4597888 | 2005-10-18 | 813.1927 | 55 | 15 | 798.1927 | 46 | 54 | 767.1927 | 759.1927 | 8
391792 | 596230 | 4601357 | 2005-10-28 | 849.8368 | 80 | 44 | 805.8368 | 73 | 80 | 776.8368 | 769.8368 | 7
391799 | 602385 | 4596529 | 2005-10-07 | 824.5141 | 115 | 16 | 808.5141 | 106 | 115 | 718.5141 | 709.5141 | 9
391818 | 604867 | 4589383 | 2005-08-31 | 906.2837 | 54 | 16 | 890.2837 | 43 | 54 | 863.2837 | 852.2837 | 11
391821 | 611508 | 4595258 | 2005-08-05 | 861.3013 | 107 | 6 | 855.3013 | 77 | 107 | 784.3013 | 754.3013 | 30
391846 | 598142 | 4588441 | 2005-07-20 | 831.6996 | 163 | 30 | 801.6996 | 157 | 164 | 674.6996 | 667.6996 | 7
391847 | 601054 | 4593877 | 2005-07-19 | 836.9824 | 56 | 16 | 820.9824 | 12 | 56 | 824.9824 | 780.9824 | 44
391848 | 597714 | 4594647 | 2005-07-26 | 810.3508 | 82 | 8 | 802.3508 | 62 | 84 | 748.3508 | 726.3508 | 22
391854 | 597462 | 4593735 | 2005-10-12 | 814.6928 | 67 | 13 | 801.6928 | 58 | 67 | 756.6928 | 747.6928 | 9
391856 | 597874 | 4593892 | 2005-09-19 | 828.396 | 97 | 32 | 796.396 | 75 | 97 | 753.396 | 731.396 | 22
391857 | 597934 | 4591140 | 2005-09-16 | 895.2954 | 68 | 42 | 853.2954 | 210 | 217 | 685.2954 | 678.2954 | 7
391858 | 597816 | 4593860 | 2005-10-03 | 826.4489 | 85 | 27 | 799.4489 | 65 | 85 | 761.4489 | 741.4489 | 20
391860 | 597837 | 4594987 | 2005-06-29 | 817.0859 | 67 | 17 | 800.0859 | 58 | 67 | 759.0859 | 750.0859 | 9
391862 | 598015 | 4594001 | 2005-09-07 | 840.7215 | 83 | 22 | 818.7215 | 63 | 83 | 777.7215 | 757.7215 | 20
391863 | 597695 | 4593875 | 2005-09-08 | 816.9539 | 65 | 15 | 801.9539 | 46 | 65 | 770.9539 | 751.9539 | 19
391864 | 601051 | 4593931 | 2005-09-06 | 836.5396 | 46 | 16 | 820.5396 | 28 | 46 | 808.5396 | 790.5396 | 18
391865 | 597625 | 4594680 | 2005-09-08 | 808.4218 | 70 | 14 | 794.4218 | 60 | 70 | 748.4218 | 738.4218 | 10
391870 | 604182 | 4603332 | 2005-06-29 | 892.2338 | 114 | 46 | 846.2338 | 103 | 114 | 789.2338 | 778.2338 | 11
391909 | 584693 | 4590968 | 2005-07-11 | 868.5239 | 146 | 46 | 822.5239 | 125 | 147 | 743.5239 | 721.5239 | 22
393564 | 602013 | 4611968 | 2005-12-01 | 845.7645 | 96 | 45 | 800.7645 | 78 | 94 | 767.7645 | 751.7645 | 16
393595 | 591159 | 4611500 | 2005-11-08 | 791.3049 | 45 | 19 | 772.3049 | 17 | 44.9 | 774.3049 | 746.4049 | 27.9
393632 | 603538 | 4589227 | 2005-11-04 | 881.5489 | 86 | 21 | 860.5489 | 75 | 89.9 | 806.5489 | 791.6489 | 14.9
395508 | 592494 | 4588988 | 2006-06-08 | 830.8837 | 106 | 37 | 793.8837 | 93 | 106 | 737.8837 | 724.8837 | 13
395514 | 597476 | 4594782 | 2006-05-22 | 810.5056 | 63 | 14 | 796.5056 | 48 | 63 | 762.5056 | 747.5056 | 15
395523 | 609095 | 4596780 | 2006-03-01 | 880.3655 | 121 | 27 | 853.3655 | 106 | 121 | 774.3655 | 759.3655 | 15
395543 | 607435 | 4597723 | 2006-04-17 | 884.4965 | 87 | 39 | 845.4965 | 52 | 87 | 832.4965 | 797.4965 | 35
395548 | 607429 | 4596845 | 2006-05-04 | 870.7471 | 126 | 26 | 844.7471 | 121.5 | 126 | 749.2471 | 744.7471 | 4.5
395553 | 579985 | 4597420 | 2006-04-28 | 824.4298 | 167 | 2 | 822.4298 | 140 | 157 | 684.4298 | 667.4298 | 17
395563 | 596840 | 4591481 | 2006-05-15 | 807.0705 | 45 | 10 | 797.0705 | 20 | 45 | 787.0705 | 762.0705 | 25
395568 | 599636 | 4592379 | 2006-04-10 | 884.5221 | 52 | 34 | 850.5221 | 47 | 52 | 837.5221 | 832.5221 | 5
395588 | 603325 | 4594089 | 2006-04-12 | 829.7322 | 71 | 12.5 | 817.2322 | 75 | 89 | 754.7322 | 740.7322 | 14
395671 | 593941 | 4596368 | 2006-05-04 | 825.3975 | 88 | 28 | 797.3975 | 63 | 88 | 762.3975 | 737.3975 | 25
395676 | 597744 | 4594808 | 2006-05-10 | 802.2987 | 51 | 16 | 786.2987 | 37 | 51 | 765.2987 | 751.2987 | 14
395681 | 596189 | 4600129 | 2005-11-03 | 854.6016 | 106 | 56 | 798.6016 | 79 | 106 | 775.6016 | 748.6016 | 27
395701 | 590123 | 4607541 | 2006-01-06 | 786.0215 | 112 | 20 | 766.0215 | 104 | 112 | 682.0215 | 674.0215 | 8
395706 | 590052 | 4607606 | 2006-05-11 | 785.5617 | 122 | 16 | 769.5617 | 115 | 122 | 670.5617 | 663.5617 | 7
395711 | 596848 | 4601119 | 2006-04-10 | 821.4234 | 76 | 25 | 796.4234 | 65 | 76 | 756.4234 | 745.4234 | 11
395716 | 596195 | 4600129 | 2005-11-23 | 854.3304 | 111 | 56 | 798.3304 | 48 | 52 | 806.3304 | 802.3304 | 4
395765 | 588924 | 4610748 | 2006-04-17 | 764.5813 | 104 | 13 | 751.5813 | 79 | 104 | 685.5813 | 660.5813 | 25
395770 | 586134 | 4610294 | 2006-04-13 | 789.9928 | 75 | 20 | 769.9928 | 57 | 75 | 732.9928 | 714.9928 | 18
395775 | 589887 | 4609163 | 2006-05-18 | 766.6766 | 58 | 16 | 750.6766 | 44 | 58 | 722.6766 | 708.6766 | 14
395785 | 588509 | 4619106 | 2006-05-16 | 763.4103 | 85 | 4 | 759.4103 | 73 | 85 | 690.4103 | 678.4103 | 12
395790 | 602355 | 4611030 | 2006-05-24 | 854.3117 | 118 | 40 | 814.3117 | 96 | 118 | 758.3117 | 736.3117 | 22
395800 | 592980 | 4612792 | 2006-04-11 | 801.1238 | 95 | 39 | 762.1238 | 80 | 95 | 721.1238 | 706.1238 | 15
397441 | 606894 | 4597404 | 2006-07-24 | 857.6916 | 56 | 25 | 832.6916 | 44 | 56 | 813.6916 | 801.6916 | 12
397445 | 595416 | 4612890 | 2006-08-04 | 800.1632 | 100 | 27 | 773.1632 | 90 | 100 | 710.1632 | 700.1632 | 10
397449 | 596079 | 4611959 | 2006-07-05 | 802.2058 | 54 | 26 | 776.2058 | 32 | 55 | 770.2058 | 747.2058 | 23
397453 | 591763 | 4619226 | 2006-07-14 | 770.5889 | 70 | 10 | 760.5889 | 47 | 70 | 723.5889 | 700.5889 | 23
397457 | 589962 | 4618406 | 2006-07-14 | 767.1438 | 58 | 9 | 758.1438 | 45 | 58 | 722.1438 | 709.1438 | 13
397461 | 590005 | 4618394 | 2006-07-14 | 766.9714 | 55 | 9 | 757.9714 | 41 | 55 | 725.9714 | 711.9714 | 14
397465 | 595712 | 4594130 | 2006-07-07 | 814.9511 | 55 | 14 | 800.9511 | 45 | 55 | 769.9511 | 759.9511 | 10
397469 | 603516 | 4598986 | 2006-07-12 | 848.1451 | 87 | 38 | 810.1451 | 60 | 87 | 788.1451 | 761.1451 | 27
397477 | 602419 | 4599770 | 2006-08-03 | 822.5986 | 55 | 12 | 810.5986 | 46 | 55 | 776.5986 | 767.5986 | 9
397481 | 596247 | 4601144 | 2006-08-02 | 868.5753 | 122 | 58 | 810.5753 | 65 | 122 | 803.5753 | 746.5753 | 57
397485 | 586179 | 4608269 | 2006-06-20 | 798.16 | 104 | 39 | 759.16 | 98 | 104 | 700.16 | 694.16 | 6
397489 | 590344 | 4620697 | 2006-08-14 | 772.2081 | 43 | 5 | 767.2081 | 25 | 43 | 747.2081 | 729.2081 | 18
397493 | 593998 | 4621447 | 2006-07-26 | 777.1442 | 52 | 15 | 762.1442 | 42 | 52 | 735.1442 | 725.1442 | 10
397497 | 580825 | 4622710 | 2006-08-02 | 796.4649 | 67 | 18 | 778.4649 | 66 | 67 | 730.4649 | 729.4649 | 1
398392 | 598844 | 4615851 | 2006-04-21 | 874.1317 | 176 | 127 | 747.1317 | 140 | 176 | 734.1317 | 698.1317 | 36
398581 | 586323 | 4603831 | 2005-09-01 | 834.8243 | 73 | 18 | 816.8243 | 73 | 76 | 761.8243 | 758.8243 | 3
398585 | 587780 | 4609801 | 2005-08-31 | 774.0496 | 64 | 13 | 761.0496 | 55 | 70 | 719.0496 | 704.0496 | 15
398589 | 581595 | 4605433 | 2005-07-27 | 813.3969 | 54 | 36 | 777.3969 | 38 | 54 | 775.3969 | 759.3969 | 16
400083 | 586102 | 4621995 | 2005-12-12 | 779.2498 | 47 | 47 | 732.2498 | 35 | 47 | 744.2498 | 732.2498 | 12
400091 | 588766 | 4609586 | 2006-03-06 | 766.6745 | 121 | 9 | 757.6745 | 116 | 121 | 650.6745 | 645.6745 | 5
400099 | 592964 | 4595497 | 2006-01-16 | 842.7286 | 95 | 35 | 807.7286 | 81 | 95 | 761.7286 | 747.7286 | 14
400101 | 597392 | 4601180 | 2006-03-03 | 802.2367 | 65 | 11 | 791.2367 | 47 | 65 | 755.2367 | 737.2367 | 18
400103 | 592686 | 4607679 | 2005-12-15 | 805.9195 | 93 | 19 | 786.9195 | 83 | 93 | 722.9195 | 712.9195 | 10
400107 | 590058 | 4607610 | 2006-04-14 | 785.0556 | 125 | 16 | 769.0556 | 113.5 | 125 | 671.5556 | 660.0556 | 11.5
400119 | 598919 | 4597709 | 2006-02-24 | 801.2959 | 50 | 15 | 786.2959 | 40 | 50 | 761.2959 | 751.2959 | 10
400123 | 596264 | 4601247 | 2005-12-07 | 858.9525 | 83 | 51 | 807.9525 | 73 | 83 | 785.9525 | 775.9525 | 10
400127 | 594470 | 4600856 | 2006-01-30 | 874.3158 | 145 | 82 | 792.3158 | 72 | 145 | 802.3158 | 729.3158 | 73
400131 | 605480 | 4589318 | 2006-03-13 | 889.197 | 93 | 49 | 840.197 | 82 | 93 | 807.197 | 796.197 | 11
400139 | 607736 | 4618993 | 2006-03-03 | 840.5847 | 120 | 81 | 759.5847 | 104 | 120 | 736.5847 | 720.5847 | 16
400143 | 597741 | 4593882 | 2006-01-25 | 820.801 | 81 | 18 | 802.801 | 57 | 81 | 763.801 | 739.801 | 24
400147 | 598229 | 4593991 | 2006-02-06 | 840.5257 | 53 | 31 | 809.5257 | 41 | 53 | 799.5257 | 787.5257 | 12
400160 | 608134 | 4617114 | 2006-03-21 | 851.3997 | 55 | 22 | 829.3997 | 32 | 55 | 819.3997 | 796.3997 | 23
401041 | 597143 | 4613240 | 2006-10-24 | 844.1482 | 140 | 70 | 774.1482 | 124 | 140 | 720.1482 | 704.1482 | 16
401174 | 608506 | 4592030 | 2006-08-29 | 855.017 | 55 | 8 | 847.017 | 22 | 55 | 833.017 | 800.017 | 33
401852 | 583750 | 4593681 | 2006-08-23 | 871.5954 | 128 | 38 | 833.5954 | 123 | 128 | 748.5954 | 743.5954 | 5
401856 | 587542 | 4588409 | 2007-01-16 | 848.7536 | 67 | 29 | 819.7536 | 55 | 67 | 793.7536 | 781.7536 | 12
401860 | 581838 | 4590520 | 2006-09-05 | 863.1464 | 170 | 40 | 823.1464 | 141 | 170 | 722.1464 | 693.1464 | 29
401919 | 590453 | 4594129 | 2006-09-13 | 836.8173 | 120 | 37 | 799.8173 | 95 | 120 | 741.8173 | 716.8173 | 25
401920 | 599169 | 4613553 | 2006-12-28 | 860.7062 | 186 | 90 | 770.7062 | 174 | 186 | 686.7062 | 674.7062 | 12
402218 | 598200 | 4591259 | 2007-03-14 | 916.6171 | 54 | 40 | 876.6171 | 49 | 54 | 867.6171 | 862.6171 | 5
402222 | 603991 | 4590997 | 2007-02-20 | 864.5454 | 85 | 39 | 825.5454 | 54 | 85 | 810.5454 | 779.5454 | 31
402226 | 578584 | 4615761 | 2007-03-12 | 753.1391 | 61 | 18 | 735.1391 | 21 | 61 | 732.1391 | 692.1391 | 40
402340 | 594867 | 4592169 | 2006-10-19 | 853.0937 | 145 | 45 | 808.0937 | 131.5 | 145 | 721.5937 | 708.0937 | 13.5
402344 | 597755 | 4593889 | 2006-11-17 | 821.2212 | 79 | 20 | 801.2212 | 55 | 79 | 766.2212 | 742.2212 | 24
402348 | 596798 | 4588672 | 2006-09-29 | 820.8657 | 119 | 6 | 814.8657 | 104 | 119 | 716.8657 | 701.8657 | 15
402352 | 597843 | 4593860 | 2006-09-22 | 827.6894 | 87 | 29 | 798.6894 | 66 | 87 | 761.6894 | 740.6894 | 21
402356 | 597924 | 4593859 | 2006-09-27 | 834.1768 | 90 | 36 | 798.1768 | 71 | 90 | 763.1768 | 744.1768 | 19
402360 | 595048.045 | 4608255.289 | 2007-03-08 | 840.7014 | 82 | 26 | 814.7014 | 63 | 82 | 777.7014 | 758.7014 | 19
402364 | 601380 | 4595991 | 2006-11-14 | 822.0949 | 115 | 11 | 811.0949 | 108.5 | 115 | 713.5949 | 707.0949 | 6.5
402368 | 602340 | 4597158 | 2006-11-06 | 832.3502 | 105 | 17 | 815.3502 | 80 | 105 | 752.3502 | 727.3502 | 25
402372 | 599156 | 4598561 | 2006-12-15 | 815.5549 | 55 | 14 | 801.5549 | 38 | 55 | 777.5549 | 760.5549 | 17
402376 | 597311 | 4599464 | 2006-10-18 | 793.3258 | 39 | 13 | 780.3258 | 28 | 39 | 765.3258 | 754.3258 | 11
402380 | 597374 | 4604665 | 2006-11-22 | 797.4408 | 161 | 12 | 785.4408 | 146 | 161 | 651.4408 | 636.4408 | 15
402391 | 591034 | 4611266 | 2007-02-26 | 784.9639 | 52 | 31 | 753.9639 | 41 | 52 | 743.9639 | 732.9639 | 11
402399 | 592333 | 4611149 | 2006-09-06 | 802.6652 | 87 | 49 | 753.6652 | 80 | 87 | 722.6652 | 715.6652 | 7
403128 | 608065 | 4620924 | 2006-08-28 | 800.901 | 50 | 16 | 784.901 | 27 | 51 | 773.901 | 749.901 | 24
404648 | 611558 | 4592168 | 2006-11-30 | 883.5273 | 53 | 20 | 863.5273 | 48 | 53 | 835.5273 | 830.5273 | 5
404683 | 608182 | 4595239 | 2006-06-28 | 846.3983 | 63 | 2.5 | 843.8983 | 52 | 63 | 794.3983 | 783.3983 | 11
404687 | 608521 | 4599195 | 2006-06-20 | 896.2205 | 99 | 29 | 867.2205 | 87 | 95 | 809.2205 | 801.2205 | 8
404691 | 597644 | 4593831 | 2006-05-31 | 814.6443 | 75 | 12 | 802.6443 | 55 | 75 | 759.6443 | 739.6443 | 20
404695 | 600175 | 4589245 | 2006-06-20 | 875.5253 | 82 | 54 | 821.5253 | 56 | 82 | 819.5253 | 793.5253 | 26
404707 | 588788 | 4599072 | 2006-06-06 | 886.9598 | 102 | 62 | 824.9598 | 64 | 67 | 822.9598 | 819.9598 | 3
404708 | 596489 | 4602421 | 2006-06-20 | 783.7105 | 72 | 26 | 757.7105 | 63 | 72 | 720.7105 | 711.7105 | 9
404712 | 603769 | 4595647 | 2006-06-20 | 830.0377 | 59 | 7 | 823.0377 | 42 | 59 | 788.0377 | 771.0377 | 17
404716 | 598785 | 4599679 | 2006-06-05 | 814.6061 | 86 | 15 | 799.6061 | 65 | 86 | 749.6061 | 728.6061 | 21
404720 | 596119 | 4598380 | 2006-05-24 | 811.0775 | 78 | 18 | 793.0775 | 55 | 78 | 756.0775 | 733.0775 | 23
405149 | 596410 | 4611329 | 2007-07-23 | 806.0896 | 63 | 20 | 786.0896 | 44 | 63 | 762.0896 | 743.0896 | 19
405211 | 596178 | 4601243 | 2007-08-15 | 861.0387 | 82 | 47 | 814.0387 | 51 | 82 | 810.0387 | 779.0387 | 31
405219 | 596733 | 4600992 | 2007-07-27 | 841.3214 | 65 | 41 | 800.3214 | 51 | 65 | 790.3214 | 776.3214 | 14
405223 | 604119 | 4601520 | 2007-07-18 | 843.2317 | 82 | 21 | 822.2317 | 77 | 82 | 766.2317 | 761.2317 | 5
405246 | 610691 | 4591076 | 2007-08-20 | 869.0798 | 45 | 17 | 852.0798 | 28 | 49 | 841.0798 | 820.0798 | 21
405255 | 597102 | 4595859 | 2007-08-16 | 813.4978 | 105 | 14 | 799.4978 | 107 | 110 | 706.4978 | 703.4978 | 3
405261 | 606522 | 4598967 | 2007-08-09 | 860.6195 | 63 | 24 | 836.6195 | 46 | 63 | 814.6195 | 797.6195 | 17
405270 | 599006 | 4594954 | 2007-08-21 | 830.8298 | 44 | 16 | 814.8298 | 25 | 40 | 805.8298 | 790.8298 | 15
405274 | 597080 | 4595881 | 2007-07-31 | 813.6179 | 65 | 15 | 798.6179 | 53 | 65 | 760.6179 | 748.6179 | 12
405278 | 597464 | 4595959 | 2007-07-31 | 814.5011 | 44 | 16 | 798.5011 | 38 | 44 | 776.5011 | 770.5011 | 6
405495 | 596667 | 4612896 | 2007-07-10 | 842.0879 | 163 | 69 | 773.0879 | 141 | 163 | 701.0879 | 679.0879 | 22
405499 | 596544 | 4612928 | 2007-06-06 | 836.7818 | 160 | 58 | 778.7818 | 148 | 160 | 688.7818 | 676.7818 | 12
405844 | 596952 | 4590882 | 2007-04-25 | 816.425 | 62 | 17 | 799.425 | 58 | 62 | 758.425 | 754.425 | 4
405847 | 593003 | 4592050 | 2007-04-24 | 834.7952 | 67 | 20 | 814.7952 | 64 | 67 | 770.7952 | 767.7952 | 3
405848 | 597659 | 4593879 | 2007-03-15 | 815.7721 | 60 | 27 | 788.7721 | 49.5 | 60 | 766.2721 | 755.7721 | 10.5
405851 | 583273 | 4590627 | 2007-04-05 | 869.247 | 153 | 46 | 823.247 | 147 | 153 | 722.247 | 716.247 | 6
405852 | 597687 | 4593857 | 2007-03-28 | 816.2053 | 81 | 15 | 801.2053 | 55 | 81 | 761.2053 | 735.2053 | 26
405856 | 597805 | 4593857 | 2007-05-01 | 826.1488 | 82 | 21 | 805.1488 | 62 | 82 | 764.1488 | 744.1488 | 20
405912 | 597752 | 4593853 | 2007-04-30 | 822.8817 | 80 | 15 | 807.8817 | 54 | 80 | 768.8817 | 742.8817 | 26
405921 | 610839 | 4592386 | 2007-05-08 | 867.4036 | 47 | 21 | 846.4036 | 21 | 47 | 846.4036 | 820.4036 | 26
405922 | 599323 | 4595553 | 2007-05-08 | 819.2846 | 45 | 11 | 808.2846 | 27 | 45 | 792.2846 | 774.2846 | 18
405924 | 593162 | 4620181 | 2007-05-14 | 774.4787 | 75 | 10 | 764.4787 | 40 | 75 | 734.4787 | 699.4787 | 35
405925 | 605119 | 4588562 | 2007-05-14 | 891.0842 | 82 | 46 | 845.0842 | 75 | 82 | 816.0842 | 809.0842 | 7
405932 | 593162 | 4620181 | 2007-05-14 | 774.4787 | 53 | 10 | 764.4787 | 40 | 53 | 734.4787 | 721.4787 | 13
405940 | 588612 | 4619546 | 2007-05-03 | 767.7838 | 50 | 5 | 762.7838 | 48 | 50 | 719.7838 | 717.7838 | 2
405979 | 596414 | 4601533 | 2007-04-04 | 827.4576 | 68 | 32 | 795.4576 | 52 | 68 | 775.4576 | 759.4576 | 16
406492 | 592801 | 4620115 | 2007-06-18 | 773.8178 | 63 | 10 | 763.8178 | 35 | 63 | 738.8178 | 710.8178 | 28
406496 | 594907 | 4611259 | 2007-07-02 | 816.3917 | 78 | 4 | 812.3917 | 49 | 78 | 767.3917 | 738.3917 | 29
406500 | 610459 | 4591045 | 2007-06-14 | 871.6184 | 45 | 16 | 855.6184 | 32 | 45 | 839.6184 | 826.6184 | 13
406504 | 597582 | 4594900 | 2007-06-26 | 812.8362 | 58 | 15 | 797.8362 | 52 | 62 | 760.8362 | 750.8362 | 10
406508 | 600227 | 4598987 | 2007-06-04 | 818.805 | 50 | 14 | 804.805 | 45 | 50 | 773.805 | 768.805 | 5
406512 | 601459 | 4598925 | 2007-07-03 | 822.6741 | 52 | 16 | 806.6741 | 45 | 52 | 777.6741 | 770.6741 | 7
406516 | 594645 | 4591325 | 2007-06-14 | 842.4098 | 97 | 39 | 803.4098 | 64 | 97 | 778.4098 | 745.4098 | 33
406520 | 603074 | 4591044 | 2007-06-08 | 856.3771 | 67 | 39 | 817.3771 | 60 | 67 | 796.3771 | 789.3771 | 7
406524 | 603330 | 4593471 | 2007-06-12 | 835.9237 | 59 | 16 | 819.9237 | 46 | 59 | 789.9237 | 776.9237 | 13
406528 | 605798 | 4595739 | 2007-05-21 | 831.679 | 42 | 12 | 819.679 | 26 | 42 | 805.679 | 789.679 | 16
406532 | 605705 | 4608672 | 2007-06-26 | 894.1544 | 90 | 37 | 857.1544 | 81 | 90 | 813.1544 | 804.1544 | 9
406536 | 589335 | 4591797 | 2007-06-12 | 869.0502 | 54 | 35 | 834.0502 | 42 | 53 | 827.0502 | 816.0502 | 11
407696 | 592352 | 4615932 | 2007-09-06 | 758.8314 | 63 | 8 | 750.8314 | 67 | 73 | 691.8314 | 685.8314 | 6
407700 | 589907 | 4610631 | 2007-10-29 | 780.9071 | 55 | 25 | 755.9071 | 46 | 55 | 734.9071 | 725.9071 | 9
408085 | 590047 | 4612688 | 2007-08-29 | 752.0151 | 50 | 18 | 734.0151 | 32 | 50 | 720.0151 | 702.0151 | 18
408104 | 594937 | 4619712 | 2007-11-30 | 768.0287 | 42 | 16 | 752.0287 | 20 | 42 | 748.0287 | 726.0287 | 22
408164 | 591709 | 4598590 | 2007-09-05 | 889.3426 | 132 | 86 | 803.3426 | 124 | 132 | 765.3426 | 757.3426 | 8
408166 | 595804 | 4596544 | 2007-09-11 | 807.9001 | 51 | 12 | 795.9001 | 41 | 51 | 766.9001 | 756.9001 | 10
408167 | 602487 | 4595743 | 2007-09-24 | 822.5809 | 103 | 14 | 808.5809 | 94 | 98 | 728.5809 | 724.5809 | 4
408171 | 602416 | 4595710 | 2007-09-05 | 823.1125 | 128 | 14 | 809.1125 | 106 | 125 | 717.1125 | 698.1125 | 19
408175 | 602422 | 4595742 | 2007-09-05 | 824.0941 | 120 | 14 | 810.0941 | 100 | 125 | 724.0941 | 699.0941 | 25
408179 | 602454 | 4595745 | 2007-09-24 | 823.8711 | 127 | 14 | 809.8711 | 109 | 127 | 714.8711 | 696.8711 | 18
408182 | 598966 | 4595092 | 2007-09-05 | 823.3755 | 40 | 17 | 806.3755 | 9 | 40 | 814.3755 | 783.3755 | 31
408203 | 598711 | 4597940 | 2007-08-28 | 812.8686 | 52 | 10 | 802.8686 | 35 | 52 | 777.8686 | 760.8686 | 17
408207 | 600077 | 4598848 | 2007-08-30 | 819.8928 | 50 | 14 | 805.8928 | 45 | 50 | 774.8928 | 769.8928 | 5
408213 | 604304 | 4605810 | 2007-10-12 | 842.1036 | 157 | 37 | 805.1036 | 143 | 157 | 699.1036 | 685.1036 | 14
408230 | 603464 | 4591204 | 2007-09-11 | 884.3445 | 77 | 30 | 854.3445 | 70 | 71 | 814.3445 | 813.3445 | 1
408233 | 602144 | 4594486 | 2007-10-09 | 829.1874 | 55 | 17 | 812.1874 | 47 | 55 | 782.1874 | 774.1874 | 8
408237 | 597812 | 4593889 | 2007-09-11 | 825.2564 | 81 | 27 | 798.2564 | 62.5 | 81 | 762.7564 | 744.2564 | 18.5
410490 | 601445 | 4589213 | 2007-12-12 | 905.9806 | 92 | 52 | 853.9806 | 81.5 | 92 | 824.4806 | 813.9806 | 10.5
410499 | 585834 | 4621945 | 2008-03-04 | 781.8116 | 77 | 10 | 771.8116 | 30 | 77 | 751.8116 | 704.8116 | 47
410506 | 611248 | 4619310 | 2008-01-21 | 864.7217 | 150 | 69 | 795.7217 | 141 | 150 | 723.7217 | 714.7217 | 9
410530 | 599709 | 4604884 | 2007-12-26 | 825.9425 | 93 | 54 | 771.9425 | 51 | 93 | 774.9425 | 732.9425 | 42
410538 | 595893 | 4595799 | 2008-01-16 | 816.0561 | 55 | 11.5 | 804.5561 | 51 | 55 | 765.0561 | 761.0561 | 4
410550 | 590754 | 4603303 | 2007-12-19 | 820.585 | 63 | 9 | 811.585 | 46 | 63 | 774.585 | 757.585 | 17
410557 | 612114 | 4599668 | 2007-12-26 | 876.7755 | 42 | 11 | 865.7755 | 26 | 42 | 850.7755 | 834.7755 | 16
411627 | 602522 | 4595747 | 2008-04-04 | 823.8375 | 102 | 14 | 809.8375 | 83 | 102 | 740.8375 | 721.8375 | 19
411682 | 606061 | 4596141 | 2008-06-06 | 841.9072 | 48 | 17 | 824.9072 | 42 | 48 | 799.9072 | 793.9072 | 6
411686 | 603296 | 4596412 | 2008-05-27 | 836.1488 | 73 | 27 | 809.1488 | 39 | 73 | 797.1488 | 763.1488 | 34
411690 | 599736 | 4603975 | 2008-06-10 | 827.5497 | 75 | 54 | 773.5497 | 67 | 75 | 760.5497 | 752.5497 | 8
411702 | 592163 | 4603598 | 2008-05-28 | 807.7813 | 65 | 33 | 774.7813 | 65 | 75 | 742.7813 | 732.7813 | 10
411723 | 587431 | 4609251 | 2008-05-27 | 784.4989 | 88 | 14.5 | 769.9989 | 79 | 88 | 705.4989 | 696.4989 | 9
411726 | 591752 | 4616618 | 2008-06-17 | 751.5409 | 83 | 18 | 733.5409 | 70 | 83 | 681.5409 | 668.5409 | 13
411731 | 595861 | 4594664 | 2008-06-09 | 808.9612 | 50 | 10 | 798.9612 | 28 | 50 | 780.9612 | 758.9612 | 22
411751 | 598707 | 4596574 | 2008-05-21 | 813.3936 | 38 | 15 | 798.3936 | 32 | 38 | 781.3936 | 775.3936 | 6
411759 | 603923 | 4599601 | 2008-06-18 | 829.8367 | 63 | 10 | 819.8367 | 47 | 63 | 782.8367 | 766.8367 | 16
412881 | 605317 | 4589316 | 2008-07-18 | 895.8155 | 48 | 24 | 871.8155 | 40 | 48 | 855.8155 | 847.8155 | 8
412909 | 597404 | 4606916 | 2008-08-25 | 843.427 | 140 | 57 | 786.427 | 122 | 140 | 721.427 | 703.427 | 18
412932 | 588452 | 4618870 | 2008-08-02 | 764.0429 | 40 | 7 | 757.0429 | 9 | 40 | 755.0429 | 724.0429 | 31
413444 | 584675 | 4621582 | 2008-08-28 | 781.9734 | 43 | 15 | 766.9734 | 18 | 43 | 763.9734 | 738.9734 | 25
414019 | 595606 | 4600381 | 2008-09-15 | 856.275 | 107 | 76 | 780.275 | 100 | 107 | 756.275 | 749.275 | 7
414039 | 590500 | 4617532 | 2008-10-08 | 771.0987 | 50 | 17 | 754.0987 | 35 | 50 | 736.0987 | 721.0987 | 15
414043 | 608772 | 4595913 | 2008-09-15 | 838.0507 | 130 | 17 | 821.0507 | 113 | 130 | 725.0507 | 708.0507 | 17
414047 | 595577 | 4606226 | 2008-09-25 | 787.9904 | 127 | 38 | 749.9904 | 104 | 127 | 683.9904 | 660.9904 | 23
414051 | 594385 | 4591447 | 2008-09-25 | 843.4908 | 88 | 33 | 810.4908 | 70 | 88 | 773.4908 | 755.4908 | 18
414055 | 597417 | 4593166 | 2008-10-02 | 817.791 | 48 | 16 | 801.791 | 43 | 48 | 774.791 | 769.791 | 5
414059 | 596271 | 4601672 | 2008-10-27 | 822.8417 | 68 | 35 | 787.8417 | 53 | 68 | 769.8417 | 754.8417 | 15
414063 | 597889 | 4595485 | 2008-10-20 | 818.4108 | 48 | 16 | 802.4108 | 35 | 48 | 783.4108 | 770.4108 | 13
414067 | 598061 | 4599838 | 2008-10-22 | 810.9754 | 80 | 11 | 799.9754 | 68 | 80 | 742.9754 | 730.9754 | 12
414071 | 596249 | 4600984 | 2008-11-04 | 876.3083 | 121 | 72 | 804.3083 | 98 | 121 | 778.3083 | 755.3083 | 23
414075 | 607115 | 4617254 | 2008-09-12 | 818.9787 | 53 | 18 | 800.9787 | 43 | 53 | 775.9787 | 765.9787 | 10
414079 | 593018 | 4589819 | 2008-10-13 | 836.1784 | 87 | 27 | 809.1784 | 81 | 87 | 755.1784 | 749.1784 | 6
414334 | 604847 | 4593427 | 2008-11-21 | 832.251 | 47 | 9 | 823.251 | 11 | 47 | 821.251 | 785.251 | 36
414338 | 592892 | 4602002 | 2008-11-20 | 856.425 | 162 | 56 | 800.425 | 142 | 162 | 714.425 | 694.425 | 20
414342 | 589768 | 4608720 | 2008-12-05 | 777.4621 | 44 | 17 | 760.4621 | 23 | 44 | 754.4621 | 733.4621 | 21
414915 | 597753 | 4598501 | 2008-11-30 | 796.9238 | 48 | 15 | 781.9238 | 8 | 48 | 788.9238 | 748.9238 | 40
414919 | 591806 | 4618226 | 2009-01-05 | 768.2622 | 33 | 15 | 753.2622 | 15 | 33 | 753.2622 | 735.2622 | 18
415691 | 592232 | 4617661 | 2009-03-06 | 740.2 | 38 | 15 | 725.2 | 38 | 46 | 702.2 | 694.2 | 8
415695 | 596197 | 4601056 | 2009-01-12 | 874.0593 | 117 | 70 | 804.0593 | 80 | 117 | 794.0593 | 757.0593 | 37
415699 | 602160 | 4613751 | 2009-02-10 | 875.8121 | 67 | 30 | 845.8121 | 53 | 67 | 822.8121 | 808.8121 | 14
415703 | 601402 | 4595817 | 2009-02-13 | 821.6833 | 50 | 13 | 808.6833 | 46 | 50 | 775.6833 | 771.6833 | 4
415707 | 596764 | 4601570 | 2009-02-17 | 819.2911 | 75 | 25 | 794.2911 | 45 | 75 | 774.2911 | 744.2911 | 30
416172 | 596049 | 4609559 | 2009-05-13 | 837.5928 | 80 | 39 | 798.5928 | 20 | 81 | 817.5928 | 756.5928 | 61
416180 | 597999 | 4604874 | 2009-05-01 | 799.1227 | 82 | 14 | 785.1227 | 74 | 82 | 725.1227 | 717.1227 | 8
416184 | 590597 | 4601922 | 2009-05-05 | 856.6056 | 102 | 25 | 831.6056 | 92 | 102 | 764.6056 | 754.6056 | 10
416188 | 587787 | 4611981 | 2009-05-06 | 763.3079 | 34 | 12 | 751.3079 | 28 | 34 | 735.3079 | 729.3079 | 6
416204 | 602522 | 4595203 | 2009-04-24 | 823.0226 | 40 | 5 | 818.0226 | 15 | 42 | 808.0226 | 781.0226 | 27
416625 | 584082 | 4621363 | 2008-12-03 | 780.5365 | 45 | 5 | 775.5365 | 1 | 45 | 779.5365 | 735.5365 | 44
416988 | 584680 | 4621387 | 2009-08-14 | 782.9509 | 48 | 17 | 765.9509 | 21 | 48 | 761.9509 | 734.9509 | 27
416992 | 601110 | 4593710 | 2009-08-21 | 843.4626 | 115 | 18 | 825.4626 | 100 | 116 | 743.4626 | 727.4626 | 16
416996 | 597777 | 4598856 | 2009-09-25 | 808.9611 | 50 | 12 | 796.9611 | 42 | 49 | 766.9611 | 759.9611 | 7
417004 | 597041 | 4593917 | 2009-08-11 | 810.771 | 46 | 10 | 800.771 | 25 | 46 | 785.771 | 764.771 | 21
417645 | 591148 | 4605870 | 2009-10-13 | 833.4996 | 98 | 33 | 800.4996 | 87 | 98 | 746.4996 | 735.4996 | 11
417649 | 585404 | 4608202 | 2009-10-07 | 815.1264 | 78 | 47 | 768.1264 | 55 | 78 | 760.1264 | 737.1264 | 23
417653 | 594973 | 4610774 | 2009-11-05 | 836.7766 | 81 | 54 | 782.7766 | 52 | 81 | 784.7766 | 755.7766 | 29
417661 | 602453 | 4601407 | 2009-12-22 | 831.2027 | 58 | 15 | 816.2027 | 47 | 58 | 784.2027 | 773.2027 | 11
417665 | 592792 | 4604793 | 2009-11-18 | 797.4085 | 50 | 9 | 788.4085 | 31 | 54 | 766.4085 | 743.4085 | 23
417763 | 585530 | 4618357 | 2009-07-09 | 760.6019 | 42 | 11 | 749.6019 | 40 | 42 | 720.6019 | 718.6019 | 2
417798 | 602053 | 4595958 | 2009-06-19 | 827.2412 | 107 | 10 | 817.2412 | 89 | 107 | 738.2412 | 720.2412 | 18
417822 | 584390 | 4598317 | 2009-07-27 | 879.953 | 178 | 45 | 834.953 | 160 | 180 | 719.953 | 699.953 | 20
NAD 83 = North American Datum 1983
bgs = Below Ground Surface
msl = Mean Sea Level
Other = Confined or Semi-confined
NA = Not Available
Notes:
1 Bottom values based on depths water wells are set which may not reflect the absolute bottom of the aquifer
2 Static lelvels with a value of -1 may be a flowing well

## Lithology
RefNo | Top | Bottom | Formation
696 | 0 | 9 | BRN CLAY, SAND AND GRAVEL
696 | 9 | 27 | GRAY-BRN CLAY
696 | 27 | 33 | FINE BRN SAND AND GRAVEL
696 | 33 | 40 | COURSE BRN SAND
696 | 40 | 45 | GRAY CLAY
696 | 45 | 55 | GRAY CLAY AND FINE SAND
696 | 55 | 59 | COURSE BRN SAND AND GRAVEL
696 | 59 | 68 | BRN CLAY, SAND AND GRAVEL
696 | 68 | 90 | COURSE BRN SAND AND MED GRAVEL
698 | 0 | 42 | CLAY
698 | 42 | 45 | SAND
699 | 0 | 2 | TOP SOIL
699 | 2 | 6 | BRN. CLAY AND SAND
699 | 6 | 26 | FINE BRN. SAND
699 | 26 | 33 | BRN. CLAY
699 | 33 | 56 | GRAY CLAY
699 | 56 | 62 | FINE-MED GRAY SAND AND GRAVEL
699 | 62 | 100 | GRAY CLAY
699 | 100 | 105 | MED COURSE BRN. SAND & GRAVEL
700 | 0 | 1 | TOP SOIL
700 | 1 | 6 | BRN. CLAY AND SAND
700 | 6 | 18 | FINE BRN. SAND & MED. GRAVEL
700 | 18 | 24 | GRAY CLAY
700 | 24 | 39 | MED. BRN. SAND
762 | 0 | 2 | TOPSOIL
762 | 2 | 8 | BROWN CLAY AND SAND
762 | 8 | 15 | FINE-MED BRN SAND AND GRAVEL
762 | 15 | 24 | MED BRN SAND AND GRAVEL
762 | 24 | 40 | MED-CRS BROWN SAND AND GRAVEL
762 | 40 | 46 | BRN CLAY, FN SAND AND GRAVEL
762 | 46 | 55 | MED BROWN SAND AND GRAVEL
764 | 0 | 44 | GRAY CLAY
764 | 44 | 50 | FINE SAND
767 | 0 | 1 | TOPSOIL
767 | 1 | 7 | CLAY
767 | 7 | 77 | GRAY CLAY
767 | 77 | 83 | GRAVEL
768 | 0 | 21 | RED SAND
768 | 21 | 50 | GRAVEL
768 | 50 | 56 | RED CLAY, SAND
768 | 56 | 115 | MED GRAVEL AND SAND
824 | 0 | 15 | CLAY
824 | 15 | 24 | GRAVEL
824 | 24 | 45 | CLAY
824 | 45 | 60 | VEIN GRAVEL
827 | 0 | 36 | SAND AND GRAVEL
827 | 36 | 42 | VEIN
882 | 0 | 10 | FILL
882 | 10 | 20 | MED SAND
882 | 20 | 35 | MED SAND AND GRAVEL
882 | 35 | 50 | COARSE GRAVEL
884 | 0 | 5 | SAND
884 | 5 | 25 | SAND AND GRAVEL
884 | 25 | 32 | GRAVEL
884 | 32 | 37 | VAIN
885 | 0 | 15 | HARD BROWN CLAY
885 | 15 | 27 | COARSE BROWN GRAVEL
885 | 27 | 34 | GRAY CLAY
885 | 34 | 40 | COARSE BROWN GRAVEL
887 | 0 | 8 | CLAY
887 | 8 | 14 | SAND
887 | 14 | 20 | CLAY
887 | 20 | 27 | SAND AND GRAVEL
887 | 27 | 60 | CLAY
887 | 60 | 107 | CLAY AND GRAVEL
887 | 107 | 122 | SNAD AND GRAVEL
940 | 0 | 15 | SAND
940 | 15 | 70 | CLAY AND GRAVEL
940 | 70 | 77 | GRAVEL
940 | 77 | 82 | VAIN
941 | 0 | 10 | SAND AND CLAY
941 | 10 | 70 | CLAY AND GRAVEL
941 | 70 | 100 | SAND
941 | 100 | 135 | CLAY
941 | 135 | 152 | GRAVEL
941 | 152 | 158 | VAIN
1028 | 0 | 1 | TOPSOIL
1028 | 1 | 6 | BROWN CLAY AND SAND
1028 | 6 | 20 | COARSE BROWN SAND AND GRAVEL
1065 | 0 | 18 | SAND
1065 | 18 | 25 | SAND AND GRAVEL
1065 | 25 | 45 | GRAVEL
1065 | 45 | 50 | VAIN
1067 | 0 | 15 | BROWN CLAY
1067 | 15 | 35 | COARSE GRAVEL
1067 | 35 | 95 | GREY CLAY AND GRAVEL
1067 | 95 | 112 | COARSE BROWN SAND
1068 | 0 | 12 | FINE BROWN SAND
1068 | 12 | 42 | MEDIUM BROWN SAND
1068 | 42 | 53 | COARSE BROWN SAND
1121 | 0 | 21 | GRAVEL
1121 | 21 | 23 | GRAVEL AND CLAY
1121 | 23 | 30 | GRAVEL
1121 | 30 | 32 | CLAY
1121 | 32 | 60 | MEDIUM SAND
1125 | 0 | 15 | SAND AND GRAVEL
1125 | 15 | 35 | GRAVEL
1125 | 35 | 62 | CLAY
1125 | 62 | 70 | GRAVEL
1125 | 70 | 125 | CLAY
1125 | 125 | 133 | SAND
1125 | 133 | 138 | GRAVEL
1125 | 138 | 144 | VEIN
1206 | 0 | 1 | TOP SOIL
1206 | 1 | 10 | BRN CLAY AND SAND
1206 | 10 | 25 | FINE SAND AND GRAVEL
1206 | 25 | 41 | MED. CRS. BRN. SAND AND GRAVEL
1206 | 41 | 60 | CRS GRAY SAND AND GRAVEL
1208 | 0 | 13 | BRN CLAY AND SAND
1208 | 13 | 20 | BRN SAND AND GRAVEL
1208 | 20 | 30 | COURSE BROWN SAND AND GRAVEL
1208 | 30 | 45 | MEDIUM BROWN SAND
1208 | 45 | 60 | MED-CRS BROWN SAND AND GRAVEL
1210 | 0 | 1 | TOPSOIL
1210 | 1 | 6 | BROWN CLAY AND FINE SAND
1210 | 6 | 15 | FINE SAND AND GRAVEL
1210 | 15 | 21 | MED. BROWN SAND AND GRAVEL
1210 | 21 | 38 | FINE BROWN SAND
1210 | 38 | 46 | GRAY CLAY
1210 | 46 | 48 | GRAY SAND AND GRAVEL
1210 | 48 | 54 | BROWN CLAY
1210 | 54 | 68 | MED. BROWN SAND AND GRAVEL
1210 | 68 | 75 | COURSE BROWN SAND AND GRAVEL
1623 | 0 | 28 | SAND
1623 | 28 | 35 | GRAVEL
1632 | 0 | 21 | SAND
1632 | 21 | 54 | FINE GRAVEL
1633 | 0 | 10 | BROWN CLAY
1633 | 10 | 24 | GRAY CLAY
1633 | 24 | 25 | ROCK
1633 | 25 | 35 | GRAY CLAY
1633 | 35 | 38 | CLAY AND GRAVEL
1633 | 38 | 62 | GRAY CLAY
1633 | 62 | 74 | FINE SAND
1633 | 74 | 103 | CLAY
1633 | 103 | 105 | SAND
1633 | 105 | 117 | CLAY
1633 | 117 | 139 | SAND
1640 | 0 | 10 | CLAY
1640 | 10 | 22 | SAND
1640 | 22 | 33 | SAND AND MED GRAVEL
1640 | 33 | 59 | CLAY AND GRAVEL
1640 | 59 | 93 | GRAY CLAY
1640 | 93 | 105 | MED GRAVEL
1710 | 0 | 1 | TOP SOIL
1710 | 1 | 6 | BRN CLAY, S & G
1710 | 6 | 15 | FINE BROWN S & G
1710 | 15 | 37 | COURSE BRN S & G
1713 | 0 | 2 | TOP SOIL
1713 | 2 | 15 | CLAY
1713 | 15 | 51 | GRAY CLAY
1713 | 51 | 59 | FINE BRN SAND NAD SM. GRAVEL
1713 | 59 | 128 | GRAY CLAY
1713 | 128 | 143 | C. BRN SAND AND GRAVEL
1714 | 0 | 1 | TOP SOIL
1714 | 1 | 9 | CLAY
1714 | 9 | 15 | SAND AND GRAVEL
1714 | 15 | 38 | GRAY CLAY
1714 | 38 | 41 | SAND AND GRAVEL
1714 | 41 | 50 | GRAY CLAY
1714 | 50 | 59 | SAND AND GRAVEL
1714 | 59 | 87 | GRAY CLAY
1714 | 87 | 100 | COARSE GRAY SAND AND GRAVEL
1733 | 0 | 1 | TOP SOIL
1733 | 1 | 8 | BROWN CLAY AND SAND
1733 | 8 | 18 | MED BROWN SAND AND SM GRAVEL
1733 | 18 | 26 | COARSE BROWN SAND AND GRAVEL
1733 | 26 | 41 | GREY CLAY
1733 | 41 | 58 | COARSE BROWN SAND AND GRAVEL
1738 | 0 | 10 | FIELD DIRT
1738 | 10 | 24 | SAND AND GRAVEL
1738 | 24 | 47 | GRAY CLAY AND SAND
1738 | 47 | 54 | SAND AND GRAVEL
2008 | 0 | 15 | CLAY
2008 | 15 | 70 | SAND AND GRAVEL
2009 | 0 | 10 | SAND
2009 | 10 | 18 | CLAY AND SAND
2009 | 18 | 43 | SAND AND GRAVEL
2009 | 43 | 78 | HARD BLUE CLAY
2009 | 78 | 105 | FINE BLUE SAND
2009 | 105 | 120 | BLUE SAND AND GRAVEL
2016 | 0 | 25 | SAND
2016 | 25 | 68 | CLAY
2016 | 68 | 77 | SAND AND GRAVEL
2024 | 0 | 5 | FILL DIRT
2024 | 5 | 28 | COURSE SAND AND GRAVEL
2024 | 28 | 35 | BROWN CLAY
2024 | 35 | 50 | FINE SAND MIX/FINE GRAY SAND
2024 | 50 | 60 | COURSE GRAY SAND AND GRAVEL
2056 | 0 | 12 | GRAVEL AND CLAY
2056 | 12 | 45 | MEDIUM SAND
2056 | 45 | 60 | COARSE SAND AND GRAVEL
2057 | 0 | 39 | FINE SAND
2057 | 39 | 60 | FINE GRAVEL
2057 | 60 | 74 | FINE-COARSE GRAVEL
2060 | 0 | 1 | TOP SOIL
2060 | 1 | 18 | CLAY
2060 | 18 | 68 | GRAY CLAY
2060 | 68 | 75 | FINE S & G
2060 | 75 | 115 | GRAY CLAY
2060 | 115 | 134 | MED COARSE BRN S & G
2152 | 0 | 15 | GRAVEL
2152 | 15 | 35 | CLAY
2152 | 35 | 50 | SAND
2152 | 50 | 62 | GRAVEL
2152 | 62 | 68 | VAIN
2154 | 0 | 35 | SAND
2154 | 35 | 50 | SAND AND GRAVEL
2154 | 50 | 54 | GRAVEL
2154 | 54 | 60 | VAIN
2155 | 0 | 25 | CLAY
2155 | 25 | 36 | SAND AND GRAVEL
2155 | 36 | 39 | GRAVEL
2155 | 39 | 45 | VAIN
2370 | 0 | 5 | SAND
2370 | 5 | 10 | BRN. CLAY AND SAND
2370 | 10 | 15 | SAND
2370 | 15 | 27 | FINE BRN. SAND
2370 | 27 | 35 | CRS. BRN. SAND AND GRAVEL
2370 | 35 | 60 | CRS. GRY. SAND AND GRAVEL
2375 | 0 | 25 | GRAVEL
2375 | 25 | 35 | GRAVEL WITH CLAY
2375 | 35 | 50 | GRAVEL
2376 | 0 | 15 | CLAY AND GRAVEL
2376 | 15 | 44 | GRAVEL
2376 | 44 | 58 | CLAY AND GRAVEL
2376 | 58 | 70 | SAND AND GRAVEL
2392 | 0 | 1 | TOPSOIL
2392 | 1 | 13 | CLAY
2392 | 13 | 88 | GRAY CLAY
2392 | 88 | 91 | GRAVEL
2392 | 91 | 108 | CLAY
2392 | 108 | 119 | GRAVEL
2395 | 0 | 28 | GRAVEL
2395 | 28 | 30 | CLAY
2395 | 30 | 34 | GRAY CLAY
2395 | 34 | 70 | STONEY YELLOW CLAY
2395 | 70 | 115 | GRAVELY GRAY CLAY
2395 | 115 | 126 | GRAVEL
3295 | 0 | 1 | TOP SOIL
3295 | 1 | 16 | CLAY
3295 | 16 | 27 | GRAY CLAY
3295 | 27 | 43 | FINE GRAY SAND AND GRAVEL
3295 | 43 | 59 | GRAY CLAY
3295 | 59 | 70 | FINE/MED GRAY SAND & SM/MED GR
3295 | 70 | 85 | BROWN CLAY
3295 | 85 | 113 | FINE BROWN SAND
3295 | 113 | 120 | MED/COARSE BROWN SAND
3295 | 120 | 135 | COARSE BRN SAND AND SM GRAVEL
3297 | 0 | 1 | TOP SOIL
3297 | 1 | 15 | BROWN CLAY AND SAND
3297 | 15 | 31 | FINE GRAY SAND AND GRAVEL
3297 | 31 | 38 | GRAY CLAY
3297 | 38 | 55 | COARSE GRAY SAND AND GRAVEL
3326 | 0 | 5 | TOP SOIL
3326 | 5 | 15 | COARSE BROWN GRAVEL
3326 | 15 | 32 | COARSE GRAY SAND AND GRAVEL
3328 | 0 | 25 | GRAVEL
3328 | 25 | 42 | BLUE CLAY
3328 | 42 | 55 | FINE SAND
3328 | 55 | 70 | MED SAND
3345 | 0 | 65 | SAND AND GRAVEL
3345 | 65 | 69 | GRAVEL AND CLAY
3345 | 69 | 79 | GRAVEL
3349 | 0 | 25 | SAND AND GRAVEL
3349 | 25 | 85 | GRAVEL AND CLAY
3349 | 85 | 105 | CLAY
3349 | 105 | 155 | SAND AND CLAY
3349 | 155 | 175 | MED SAND
3349 | 175 | 195 | MED SAND AND GRAVEL
3350 | 0 | 5 | CLAY
3350 | 5 | 20 | CLAY AND SAND
3350 | 20 | 34 | CLAY AND GRAVEL
3350 | 34 | 54 | SAND AND GRAVEL
3352 | 0 | 100 | GRAVEL
3352 | 100 | 105 | CLAY, BLUE AND SAND
3352 | 105 | 122 | MED SAND
3352 | 122 | 144 | SAND AND GRAVEL AND CLAY
3352 | 144 | 150 | GRAVEL
3352 | 150 | 169 | GRAVEL AND CLAY
3352 | 169 | 180 | GRAVEL
3353 | 0 | 73 | GRAVEL
3353 | 73 | 79 | GRAVEL AND CLAY
3353 | 79 | 82 | GRAVEL
3353 | 82 | 94 | GRAVEL AND CLAY
3353 | 94 | 114 | MED GRAVEL
3353 | 114 | 129 | CLAY WITH GRAVEL
3353 | 129 | 147 | MED SAND AND GRAVEL
3354 | 0 | 97 | GRAVEL
3354 | 97 | 100 | GRAVEL WITH CLAY
3354 | 100 | 123 | GRAVEL
3354 | 123 | 128 | CLAY WITH GRAVEL
3354 | 128 | 135 | GRAVEL
3354 | 135 | 164 | CLAY
3354 | 164 | 173 | GRAVEL
3518 | 0 | 18 | GRAVEL
3518 | 18 | 45 | CLAY
3518 | 45 | 55 | RED SAND
3518 | 55 | 125 | CLAY
3518 | 125 | 145 | SAND
3518 | 145 | 150 | GRAVEL
3518 | 150 | 156 | VEIN
3521 | 0 | 35 | GRAVEL
3521 | 35 | 45 | SAND
3521 | 45 | 52 | GRAVEL
3521 | 52 | 58 | VEIN
3522 | 0 | 12 | CLAY
3522 | 12 | 20 | SAND
3522 | 20 | 39 | GRAVEL
3522 | 39 | 45 | VAIN
3597 | 0 | 2 | LOAMY SAND
3597 | 2 | 6 | SAND W/SILT SOME CLAY
3597 | 6 | 8 | BRN SAND
3597 | 8 | 10 | BRN SAND W/GRAVEL
3597 | 10 | 17 | MED TO CRS SAND
3597 | 17 | 22 | MED TO CRS SAND W/SM GRAVEL
3597 | 22 | 35 | MED TO CRS SAND
3597 | 35 | 37 | MED SAND
3597 | 37 | 45 | MED TO CRS SAND W/SM GRAVEL
3597 | 45 | 55 | MED TO FINE SAND SM FINE GR
3755 | 0 | 1 | TOPSOIL
3755 | 1 | 8 | BROWN CLAY AND SAND
3755 | 8 | 30 | FINE BROWN SAND, SM GRAVEL
3755 | 30 | 45 | COARSE GRAY SAND AND GRAVEL
3758 | 0 | 32 | GRAVEL
3758 | 32 | 160 | CLAY
3758 | 160 | 165 | SAND AND CLAY
3758 | 165 | 179 | GRAVEL
3758 | 179 | 185 | VEIN
3761 | 0 | 15 | CLAY
3761 | 15 | 35 | FINE BROWN SAND
3768 | 0 | 1 | TOPSOIL
3768 | 1 | 14 | CLAY
3768 | 14 | 90 | GRAY CLAY
3768 | 90 | 95 | FINE BROWN SAND
3768 | 95 | 105 | MED BROWN SAND AND SM GRAVEL
3768 | 105 | 120 | COARSE BRN SAND AND GRAVEL
3772 | 0 | 1 | TOPSOIL
3772 | 1 | 6 | BROWN CLAY AND SAND
3772 | 6 | 21 | MED BROWN SAND AND GRAVEL
3772 | 21 | 25 | FINE GRAY SAND
3772 | 25 | 31 | FINE GRAY SAND AND GRAY CLAY
3772 | 31 | 38 | VERY FINE GRAY SAND
3772 | 38 | 60 | GRAYISH BROWN CLAY
3772 | 60 | 70 | BROWN CLAY
3772 | 70 | 90 | COARSE BRN SAND AND MED GRAVEL
3775 | 0 | 20 | CLAY
3775 | 20 | 50 | SAND
3775 | 50 | 55 | CLAY AND GRAVEL
3775 | 55 | 60 | SAND AND GRAVEL
3775 | 60 | 65 | GRAVEL
3775 | 65 | 70 | VEIN
3959 | 0 | 96 | GRAVEL
3959 | 96 | 106 | GRAVEL AND LITTLE CLAY
3959 | 106 | 109 | GRAVEL
3959 | 109 | 134 | CLAY
3959 | 134 | 135 | GRAVEL
3959 | 135 | 142 | GRAVEL AND CLAY
3959 | 142 | 147 | GRAVEL
3960 | 0 | 45 | GRAV
3960 | 45 | 60 | CRS GRAV FINE SAND
3960 | 60 | 75 | FINE SAND
3960 | 75 | 85 | CRS SAND
5796 | 0 | 15 | SAND
5796 | 15 | 25 | SAND AND GRAVEL
5796 | 25 | 32 | GRAVEL
5796 | 32 | 38 | VEIN
5800 | 0 | 15 | SAND
5800 | 15 | 76 | CLAY
5800 | 76 | 80 | DIRTY GRAVEL
5801 | 0 | 15 | CLAY
5801 | 15 | 20 | RED SAND
5801 | 20 | 40 | CLAY
5801 | 40 | 50 | FINE SAND
5801 | 50 | 60 | GRAVEL
5804 | 0 | 62 | CLAY
5804 | 62 | 74 | SAND
5804 | 74 | 77 | CLAY
5804 | 77 | 83 | GRAVEL (VEIN)
5814 | 0 | 45 | CLAY
5814 | 45 | 70 | SAND
5814 | 70 | 73 | GRAVEL
5814 | 73 | 85 | VEIN
5824 | 0 | 15 | GRAVEL
5824 | 15 | 30 | GRAVEL AND CLAY
5824 | 30 | 32 | GRAVEL
5824 | 32 | 36 | GRAVEL AND CLAY
5824 | 36 | 44 | MEDIUM SAND
5825 | 0 | 33 | CLAY
5825 | 33 | 41 | SAND WITH STREAKS CLAY
5825 | 41 | 54 | CLAY
5825 | 54 | 69 | REDISH SAND
5825 | 69 | 92 | GRAY SAND AND GRAVEL
5829 | 0 | 27 | CLAY
5829 | 27 | 43 | SAND
5829 | 43 | 85 | CLAY
5829 | 85 | 93 | SAND AND CLAY
5829 | 93 | 103 | SAND AND GRAVEL
5830 | 0 | 10 | CLAY
5830 | 10 | 100 | SAND
5830 | 100 | 130 | CLAY
5830 | 130 | 142 | S & G
5831 | 0 | 107 | CLAY AND SAND
5831 | 107 | 122 | SAND AND GRAVEL
5832 | 0 | 64 | CLAY
5832 | 64 | 85 | GRAVEL
5833 | 0 | 115 | CLAY
5833 | 115 | 135 | SAND AND GRAVEL
5835 | 0 | 58 | CLAY
5835 | 58 | 78 | GRAVEL
5839 | 0 | 7 | YELLOW CLAY AND SAND
5839 | 7 | 28 | FINE SAND
5839 | 28 | 53 | COARSE BRN SAND AND GRAVEL
5841 | 0 | 1 | TOP SOIL
5841 | 1 | 13 | CLAY
5841 | 13 | 38 | GRAY CLAY
5841 | 38 | 45 | FINE BRN SAND AND GRAVEL
5841 | 45 | 47 | GRAY CLAY
5841 | 47 | 55 | COARSE BRN SAND AND GRAVEL
5843 | 0 | 1 | TOP SOIL
5843 | 1 | 15 | BRN CLAY FINE SAND AND GRAVEL
5843 | 15 | 20 | GRAY CLAY AND SAND
5843 | 20 | 25 | FINE SAND
5843 | 25 | 38 | GRAY CLAY
5843 | 38 | 45 | FINE BRN SAND
5843 | 45 | 60 | MED BRN SAND AND MED GRAVEL
6053 | 0 | 35 | CLAY
6053 | 35 | 55 | SAND
6053 | 55 | 95 | CLAY
6053 | 95 | 103 | SAND AND GRAVEL
6071 | 0 | 45 | SAND
6071 | 45 | 59 | COARSE SAND
6108 | 0 | 8 | FINE SAND
6108 | 8 | 22 | MED SAND
6108 | 22 | 48 | CRS GRAV & SAND
6110 | 0 | 90 | CLAY
6110 | 90 | 100 | GRAVEL AND CLAY
6110 | 100 | 125 | CLAY
6110 | 125 | 130 | SAND AND GRAVEL
6110 | 130 | 142 | VEIN
6114 | 0 | 15 | SAND
6114 | 15 | 39 | GRAVEL
6114 | 39 | 45 | VEIN
6117 | 0 | 1 | TOP SOIL
6117 | 1 | 6 | BROWN CLAY AND SAND
6117 | 6 | 27 | VERY FINE BROWN SAND
6117 | 27 | 40 | COARSE BROWN SAND AND GRAVEL
6118 | 0 | 1 | TOP SOIL
6118 | 1 | 5 | BRN CLAY S & G
6118 | 5 | 15 | BRN S & G
6118 | 15 | 30 | MED BRN S & G
6118 | 30 | 45 | CRS BRN S & G
6118 | 45 | 47 | GREY S & G
6119 | 0 | 1 | TOP SOIL
6119 | 1 | 7 | BROWN CLAY
6119 | 7 | 15 | BROWN CLAY AND SAND
6119 | 15 | 21 | FINE BROWN SAND
6119 | 21 | 31 | COARSE BROWN SAND AND GRAVEL
6119 | 31 | 42 | COARSE GRAY SAND AND MED GRAV
6123 | 0 | 35 | SAND AND YELLOW CLAY
6123 | 35 | 130 | BLUE CLAY
6123 | 130 | 152 | SAND AND GRAVEL
6124 | 0 | 45 | CLAY
6124 | 45 | 48 | SAND
6124 | 48 | 52 | CLAY
6124 | 52 | 55 | GRAVEL
6124 | 55 | 56 | CLAY
6124 | 56 | 65 | SAND AND GRAVEL
6125 | 0 | 65 | CLAY
6125 | 65 | 80 | GRAVEL
6126 | 0 | 70 | CLAY
6126 | 70 | 85 | SAND
6131 | 0 | 8 | BRN CLAY S & G
6131 | 8 | 15 | MED BRN S & G
6131 | 15 | 40 | CRS BRN SAND & MED GRAV
6131 | 40 | 45 | CRS GREY S & G
6134 | 0 | 1 | TOP SOIL
6134 | 1 | 15 | CLAY
6134 | 15 | 50 | GREY CLAY
6134 | 50 | 57 | RED COARSE BRN SAND & GRAVEL
6134 | 57 | 63 | RED CLAY
6134 | 63 | 75 | BRN CLAY
6134 | 75 | 88 | GREY CLAY
6134 | 88 | 105 | COARSE BRN SAND AND MED GRAVEL
6137 | 0 | 10 | SAND CLAY, SOME MED GRAVEL
6137 | 10 | 15 | MED. GRAVEL, SOME SAND & CLAY
6137 | 15 | 40 | GRAY SANDY CLAY, SOME GRAVEL
6137 | 40 | 47 | MED/C S, FINE GRAVEL SOME CLAY
6137 | 47 | 60 | GREY CLAYEY SAND & GRAVEL
6137 | 60 | 65 | MED/C S AND FINE GR, SOME CLAY
6137 | 65 | 103 | GRAY CLAY, SOME COARSE SAND
6137 | 103 | 113 | MED SAND,MED/F GR, SOME CLAY
6137 | 113 | 127 | GRAY CLAY
6137 | 127 | 135 | MED/C SAND SOME FINE SAND
6137 | 135 | 139 | MED SAND AND CLAY
6137 | 139 | 147 | C/FINE SAND AND FINE GRAVEL
6137 | 147 | 158 | GRAY CLAY, SAND & GRAVEL
6137 | 158 | 168 | CLEAN C/MED SAND,FINE GRAVEL
6344 | 0 | 40 | GRAVEL
6344 | 40 | 75 | CLAY
6344 | 75 | 99 | CLAY AND GRAVEL
6344 | 99 | 120 | FINE SAND
6344 | 120 | 137 | MEDIUM GRAVEL
6345 | 0 | 45 | GRAVEL
6345 | 45 | 145 | CLAY
6345 | 145 | 168 | MEDIUM SAND
6556 | 0 | 18 | GRAVEL
6556 | 18 | 102 | CLAY
6556 | 102 | 114 | SAND AND GRAVEL
6556 | 114 | 133 | SAND AND GRAVEL AND CLAY
6556 | 133 | 140 | MEDIUM GRAVEL
6559 | 0 | 5 | SOFT CLAY, BROWN WITH SM GRAV
6559 | 5 | 15 | FINE SAND, BROWN
6559 | 15 | 25 | FINE/MED SAND, BROWN
6559 | 25 | 38 | COARSE SAND, TAN
6560 | 0 | 5 | SOFT CLAY, BROWN
6560 | 5 | 10 | FINE SAND, BROWN
6560 | 10 | 22 | FINE TO MED SAND, BROWN
6560 | 22 | 38 | COARSE SAND, TAN
6561 | 0 | 22 | GRAVEL
6561 | 22 | 127 | GRAY CLAY
6561 | 127 | 140 | FINE SAND
6561 | 140 | 165 | MED SAND AND CLAY
6561 | 165 | 190 | MED/COARSE SAND
6562 | 0 | 16 | SAND
6562 | 16 | 29 | SAND AND CLAY
6562 | 29 | 58 | MED SAND
6563 | 0 | 25 | SAND AND GRAVEL
6563 | 25 | 119 | GRAY CLAY
6563 | 119 | 130 | MED GRAVEL
6564 | 0 | 23 | SAND
6564 | 23 | 44 | SAND AND GRAVEL
6564 | 44 | 60 | MED GRAVEL
6571 | 0 | 15 | CLAY
6571 | 15 | 25 | BLUE CLAY
6571 | 25 | 30 | RUSTY GRAVEL
6571 | 30 | 40 | GRAVEL
6572 | 0 | 5 | FILL
6572 | 5 | 15 | FINE SAND
6572 | 15 | 57 | COARSE SAND AND GRAVEL
6573 | 0 | 5 | FILL
6573 | 5 | 15 | FINE SAND
6573 | 15 | 58 | COARSE SAND AND GRAVEL
6598 | 0 | 12 | CLAY AND GRAVEL
6598 | 12 | 30 | SAND AND GRAVEL
6598 | 30 | 39 | CLAY
6598 | 39 | 55 | CLAY AND GRAVEL
6598 | 55 | 80 | SAND, FINE
6598 | 80 | 92 | CLAY
6598 | 92 | 103 | FINE/MED SAND
6598 | 103 | 167 | CLAY
6598 | 167 | 195 | SAND
6600 | 0 | 10 | SAND
6600 | 10 | 18 | FINE GRAVEL
6600 | 18 | 28 | CLAY
6600 | 28 | 35 | SAND AND GRAVEL
6600 | 35 | 45 | CLAY
6600 | 45 | 53 | SAND
6600 | 53 | 57 | GRAVEL
6600 | 57 | 62 | VEIN
6620 | 0 | 20 | S & G
6620 | 20 | 25 | CLAY
6620 | 25 | 45 | CLAY & GRAVEL
6620 | 45 | 65 | BLUE CLAY
6620 | 65 | 72 | CLAY & GRAVEL
6620 | 72 | 80 | SOFT CLAY
6620 | 80 | 85 | S & G
6627 | 0 | 38 | GRAVEL
6627 | 38 | 50 | GRAY CLAY
6627 | 50 | 78 | SAND AND GRAY CLAY
6627 | 78 | 92 | GRAY CLAY
6627 | 92 | 113 | GRAVEL
6631 | 0 | 48 | GRAVEL
6631 | 48 | 50 | CLAY
6631 | 50 | 70 | GRAY CLAY
6631 | 70 | 80 | SAND
6631 | 80 | 120 | COARSE SAND AND GRAVEL
6631 | 120 | 128 | GRAVEL
6632 | 0 | 1 | TOPSOIL
6632 | 1 | 30 | CLAY
6632 | 30 | 35 | STONEY YELLOW AND GRAY CLAY
6632 | 35 | 50 | GRAVEL
6632 | 50 | 55 | CLAY
6632 | 55 | 85 | GRAVEL
6855 | 0 | 40 | STIFF BROWN CLAY
6855 | 40 | 85 | BROWN FINE SAND
6855 | 85 | 119 | GRAY CLAY
6855 | 119 | 168 | BROWN SAND AND GRAVEL COBBLES
7151 | 0 | 5 | SAND
7151 | 5 | 20 | CLAY
7151 | 20 | 30 | SAND AND GRAVEL
7151 | 30 | 55 | GRAVEL
7151 | 55 | 78 | CLAY
7151 | 78 | 110 | CLAY AND GRAVEL
7151 | 110 | 122 | SAND AND GRAVEL
7151 | 122 | 130 | CLAY
7151 | 130 | 140 | SAND
7151 | 140 | 148 | GRAVEL
7151 | 148 | 154 | VAIN
7152 | 0 | 50 | GRAY CLAY
7152 | 50 | 85 | SAND AND GRAVEL
7153 | 0 | 103 | GRAY CLAY
7153 | 103 | 108 | GRAVEL
7308 | 0 | 105 | CLAY
7308 | 105 | 118 | SAND
7308 | 118 | 140 | CLAY AND GRAVEL
7308 | 140 | 145 | SAND AND GRAVEL
7308 | 145 | 152 | GRAVEL
7308 | 152 | 158 | VEIN
7313 | 0 | 15 | CLAY
7313 | 15 | 32 | BLUE CLAY
7313 | 32 | 48 | BLUE CLAY AND GRAVEL
7313 | 48 | 63 | SAND AND GRAVEL
7315 | 0 | 7 | CLAY
7315 | 7 | 28 | SAND
7315 | 28 | 45 | SAND AND GRAVEL
7315 | 45 | 66 | GRAVEL
7315 | 66 | 76 | VEIN
7318 | 0 | 47 | CLAY
7318 | 47 | 49 | GRAVEL AND SAND
7318 | 49 | 55 | VAIN
7378 | 0 | 10 | CLAY
7378 | 10 | 87 | GRAY CLAY
7378 | 87 | 93 | GRAVEL
7384 | 0 | 1 | TOP SOIL
7384 | 1 | 14 | CLAY
7384 | 14 | 100 | GRAY CLAY
7384 | 100 | 103 | GRAVEL
7384 | 103 | 136 | GRAY CLAY
7384 | 136 | 149 | GRAVEL
7386 | 0 | 1 | TOP SOIL
7386 | 1 | 14 | CLAY
7386 | 14 | 99 | GRAY CLAY
7386 | 99 | 105 | GRAVEL
7399 | 0 | 20 | SAND AND GRAVEL
7399 | 20 | 50 | BLUE CLAY AND GRAVEL
7399 | 50 | 68 | SAND AND GRAVEL
14498 | 0 | 10 | BRN CLAY WITH SAND
14498 | 10 | 15 | FINE BRN SAND WITH GRAVEL
14498 | 15 | 26 | MED BROWN SAND W/ MED GRAVEL
14498 | 26 | 42 | COARSE BRN SAND W/ GRAVEL
14498 | 42 | 44 | COARSE REDDISH BRN SAND
14499 | 0 | 13 | YELLOW CLAY WITH SAND
14499 | 13 | 17 | RED CLAY WITH SAND
14499 | 17 | 23 | FINE BRN SAND
14499 | 23 | 30 | FINE/MED BRN SAND WITH GRAVEL
14499 | 30 | 45 | MED/COARSE BRN SAND W/ MED GRV
14500 | 0 | 18 | SAND AND BROWN CLAY
14500 | 18 | 47 | GRAY CLAY
14500 | 47 | 51 | MED SAND
14500 | 51 | 66 | GRAY CLAY
14500 | 66 | 94 | MED SAND
14503 | 0 | 110 | CLAY
14503 | 110 | 134 | SAND AND GRAVEL
14503 | 134 | 141 | GRAVEL
14503 | 141 | 147 | VEIN
14504 | 0 | 1 | TOPSOIL
14504 | 1 | 6 | BRN CLAY AND SAND
14504 | 6 | 23 | MED BRN SAND AND GRAVEL
14504 | 23 | 27 | BRN CLAY
14504 | 27 | 35 | BRN CLAY
14504 | 35 | 45 | GRAY SAND
14504 | 45 | 47 | GRAY CLAY
14504 | 47 | 50 | BRN SAND AND GRAVEL
14504 | 50 | 57 | COARSE GRY SAND AND GRAVEL
14506 | 0 | 1 | TOPSOIL
14506 | 1 | 13 | BROWN CLAY
14506 | 13 | 25 | BROWN CLAY WITH SAND
14506 | 25 | 27 | BROWN CLAY
14506 | 27 | 46 | GRAY CLAY WITH SAND
14506 | 46 | 59 | GRAY CLAY
14506 | 59 | 75 | GRAY CLAY WITH SAND AND GRAVEL
14506 | 75 | 93 | MED BRN SAND WITH GRAVEL
14506 | 93 | 120 | COARSE BRN SAND WITH GRAVEL
14507 | 0 | 18 | BROWN CLAY
14507 | 18 | 45 | GRAY CLAY
14507 | 45 | 55 | GRAY CLAY AND GRAVEL
14507 | 55 | 61 | SAND AND GRAVEL
14513 | 0 | 18 | BRN CLAY WITH SAND & GRAVEL
14513 | 18 | 40 | MED BRN SAND WITH GRAVEL
14513 | 40 | 60 | MED BROWN SAND WITH MED GRAVEL
14513 | 60 | 80 | FINE BROWN SAND WITH MED GRAV
14513 | 80 | 105 | COARSE BRN SAND WITH GRAVEL
14513 | 105 | 135 | GRAY CLAY
14513 | 135 | 155 | GRAY CLAY WITH SAND
14513 | 155 | 195 | MED/COARSE BRN SAND
14514 | 0 | 5 | FILL
14514 | 5 | 40 | COARSE GRAVEL
14514 | 40 | 100 | HARD CLAY
14514 | 100 | 155 | CLAY AND SAND
14514 | 155 | 195 | COARSE AND AND GRAVEL
14526 | 0 | 40 | S & G
14526 | 40 | 68 | GRAVEL
14526 | 68 | 80 | S & G
14526 | 80 | 146 | CLAY
14526 | 146 | 158 | COARSE SAND & VAIN GRAVEL
14527 | 0 | 39 | GRAVEL
14527 | 39 | 49 | CLAY GRAY
14527 | 49 | 66 | MED GRAVEL
14528 | 0 | 5 | FILL
14528 | 5 | 26 | COR S & G
14529 | 0 | 40 | S & G
14529 | 40 | 90 | GRAY CLAY
14529 | 90 | 112 | FINE SAND
14529 | 112 | 133 | COARSE GRAVEL
15702 | 0 | 25 | SAND AND GRAVEL
15702 | 25 | 44 | GRAVEL
15702 | 44 | 50 | VEIN
15703 | 0 | 1 | TOPSOIL
15703 | 1 | 8 | BROWN CLAY AND SAND
15703 | 8 | 30 | MED BROWN SAND AND MED GRAVEL
15703 | 30 | 45 | COARSE BROWN SAND AND MED GRAV
15750 | 0 | 5 | FILL
15750 | 5 | 20 | COARSE SAND AND GRAVEL
15750 | 20 | 40 | GRAY CLAY
15750 | 40 | 55 | COARSE SAND AND GRAVEL
15763 | 0 | 15 | CLAY
15763 | 15 | 65 | GRAY CLAY
15763 | 65 | 68 | GRAVEL
15763 | 68 | 130 | GRAY CLAY
15763 | 130 | 141 | GRAVEL
15764 | 0 | 16 | CLAY
15764 | 16 | 130 | GRAY CLAY
15764 | 130 | 140 | GRAVEL
15765 | 0 | 10 | CLAY
15765 | 10 | 88 | GRAY CLAY
15765 | 88 | 103 | GRAVEL
15765 | 103 | 116 | GRAY CLAY AND GRAVEL
15765 | 116 | 130 | GRAVEL
15813 | 0 | 10 | BRN CLAY W/ SAND
15813 | 10 | 21 | FINE BRN SAND W/ GRAVEL
15813 | 21 | 30 | MED/COARSE BRN SAND W/ GRAVEL
15813 | 30 | 48 | FINE BRN SAND
15813 | 48 | 60 | MED BRN SAND
15819 | 0 | 1 | TOPSOIL
15819 | 1 | 15 | CLAY
15819 | 15 | 22 | YELLOW CLAY W/ SAND
15819 | 22 | 25 | GRAY CLAY
15819 | 25 | 32 | YELLOW CLAY W/ SAND
15819 | 32 | 54 | BRN CLAY W/ SAND
15819 | 54 | 85 | GRAY CLAY
15819 | 85 | 103 | GRAY CLAY W/ SAND AND GRAVEL
15819 | 103 | 110 | FINE BRN SAND
15819 | 110 | 118 | GRAY CLAY W/ SAND AND GRAVEL
15819 | 118 | 130 | GRAY CLAY
15819 | 130 | 149 | COARSE BRN SAND W/ SM GRAVEL
15826 | 0 | 20 | SAND
15826 | 20 | 35 | SAND AND GRAVEL
15826 | 35 | 45 | GRAVEL
15826 | 45 | 50 | VEIN
15828 | 0 | 5 | FILL
15828 | 5 | 15 | BRN CLAY
15828 | 15 | 42 | COARSE SAND AND GRAVEL
15833 | 0 | 35 | COARSE SAND AND GRAVEL
15833 | 35 | 95 | HARD BRN CLAY
15833 | 95 | 100 | COARSE GRAY SAND AND GRAVEL
15836 | 0 | 15 | CLAY
15836 | 15 | 25 | SAND
15836 | 25 | 117 | CLAY
15836 | 117 | 119 | GRAVEL
15836 | 119 | 125 | VAIN
15837 | 0 | 10 | SAND
15837 | 10 | 42 | SAND AND GRAVEL
15837 | 42 | 87 | CLAY
15837 | 87 | 100 | SAND
15837 | 100 | 104 | GRAVEL
15837 | 104 | 110 | VAIN
15838 | 0 | 15 | CLAY
15838 | 15 | 20 | GRAVEL
15838 | 20 | 85 | CLAY
15838 | 85 | 94 | CLAY AND GRAVEL
15838 | 94 | 105 | SAND
15838 | 105 | 109 | GRAVEL
15838 | 109 | 115 | VAIN
15840 | 0 | 1 | TOPSOIL
15840 | 1 | 12 | BROWN CLAY
15840 | 12 | 70 | GRAY CLAY
15840 | 70 | 91 | GRAY CLAY W/ SAND
15840 | 91 | 118 | GRAY CLAY W/ SAND & GRAVEL
15840 | 118 | 126 | MED. BROWN SAND W/ MED. GRAVEL
17502 | 0 | 2 | TOP SOIL
17502 | 2 | 12 | CLAY
17502 | 12 | 26 | GRAY CLAY
17502 | 26 | 33 | GRAY CLAY W/SAND
17502 | 33 | 45 | GRAY CLAY
17502 | 45 | 49 | FINE BRN SAND
17502 | 49 | 72 | GRAY CLAY
17502 | 72 | 83 | COARSE BRN SAND W/MED GRAVEL
17503 | 0 | 20 | BRN CLAY
17503 | 20 | 44 | GRAY CLAY
17503 | 44 | 84 | FINE BRN SAND
17503 | 84 | 91 | COARSE SAND W/SM GRAVEL
17505 | 0 | 1 | TOP SOIL
17505 | 1 | 9 | BRN CLAY W/SAND AND GRAVEL
17505 | 9 | 20 | FINE SAND W/GRAVEL
17505 | 20 | 38 | MED BRN SAND W/GRAVEL
17505 | 38 | 56 | COARSE BRN SAND W/GRAVEL
17512 | 0 | 1 | TOP SOIL
17512 | 1 | 6 | BRN CLAY W/SAND
17512 | 6 | 9 | BRN CLAY W/SAND AND GRAVEL
17512 | 9 | 17 | SAND W/GRAVEL
17512 | 17 | 24 | FINE & BRN CLAY BRN SAND W/GR
17512 | 24 | 31 | COARSE BRN SAND W/MED GRAVEL
17512 | 31 | 40 | COARSE GRAY SAND W/GRAVEL
17512 | 40 | 50 | COARSE BRN SAND W/GRAVEL
17513 | 0 | 1 | TOP SOIL
17513 | 1 | 7 | BRN CLAY W/SAND AND GRAVEL
17513 | 7 | 20 | SAND W/GRAVEL
17513 | 20 | 27 | GRAY CLAY W/SAND AND GRAVEL
17513 | 27 | 34 | FINE BRN SAND
17513 | 34 | 45 | MED BRN SAND
17523 | 0 | 14 | YELLOW AND BROWN CLAY
17523 | 14 | 60 | GRAVEL
17523 | 60 | 132 | STONEY GRAY CLAY
17523 | 132 | 140 | GRAVEL
17524 | 0 | 8 | BROWN CLAY W/ SAND
17524 | 8 | 15 | FINE SAND W/ GRAVEL
17524 | 15 | 31 | MED/COARSE BRN SAND W/ GRAVEL
17524 | 31 | 44 | COARSE BRN SAND W/ MED GRAVEL
17524 | 44 | 45 | FINE GRAY SAND W/ GRAVEL
17525 | 0 | 10 | BROWN CLAY
17525 | 10 | 86 | GRAY CLAY
17525 | 86 | 105 | GRAY CLAY W/ SAND AND SM GRAV
17525 | 105 | 118 | GRAY CLAY
17525 | 118 | 130 | COARSE BROWN SAND W/ GRAVEL
17526 | 0 | 1 | TOPSOIL
17526 | 1 | 20 | CLAY
17526 | 20 | 75 | GRAY CLAY
17526 | 75 | 85 | GRAVEL
17527 | 0 | 1 | TOPSOIL
17527 | 1 | 13 | CLAY
17527 | 13 | 94 | GRAY CLAY
17527 | 94 | 100 | GRAVEL
17528 | 0 | 1 | TOPSOIL
17528 | 1 | 9 | CLAY
17528 | 9 | 15 | FINE BROWN SAND W/ GRAVEL
17528 | 15 | 27 | MED GREYISH BROWN SAND W/ GRAV
17528 | 27 | 43 | COARSE BRN SAND W/ MED/BIG GRV
17564 | 0 | 1 | TOPSOIL
17564 | 1 | 11 | BRN CLAY W SAND AND GRAVEL
17564 | 11 | 26 | GRAY CLAY
17564 | 26 | 33 | FINE SAND W SM GRAVEL
17564 | 33 | 43 | GRAY CLAY
17564 | 43 | 50 | MED BRN SAND W GRAVEL
18079 | 0 | 28 | GRAV
18079 | 28 | 69 | GRAY CLAY
18079 | 69 | 72 | GRAV
18080 | 0 | 11 | BROWN CLAY
18080 | 11 | 25 | SAND AND GRAVEL
18080 | 25 | 31 | BROWN CLAY
18080 | 31 | 44 | GRAY CLAY
18080 | 44 | 53 | SAND AND GRAVEL
18080 | 53 | 83 | GRAY CLAY
18080 | 83 | 93 | FINE TO MED SAND
18081 | 0 | 15 | BROWN CLAY
18081 | 15 | 37 | GRAVEL
18081 | 37 | 89 | GRAY CLAY
18081 | 89 | 102 | GRAVEL
18082 | 0 | 15 | CLAY AND SAND
18082 | 15 | 40 | SAND
18082 | 40 | 65 | SAND AND GRAVEL
18082 | 65 | 116 | GRAY CLAY
18082 | 116 | 130 | FINE SAND
18082 | 130 | 140 | MED SAND
18084 | 0 | 23 | CLAY
18084 | 23 | 27 | GRAVEL
18084 | 27 | 59 | BLUE CLAY
18084 | 59 | 68 | GRAVEL
18094 | 0 | 18 | CLAY
18094 | 18 | 25 | SAND AND GRAVEL
18094 | 25 | 31 | VEIN
18096 | 0 | 7 | BROWN CLAY AND SAND
18096 | 7 | 20 | FINE BROWN SAND
18096 | 20 | 38 | FINE/MED BROWN SAND AND GRAVEL
18096 | 38 | 45 | COARSE BROWN SAND AND GRAVEL
18096 | 45 | 60 | COARSE BRNISH GRAY SAND & MD G
18097 | 0 | 1 | TOPSOIL
18097 | 1 | 12 | CLAY
18097 | 12 | 77 | GRAY CLAY
18097 | 77 | 79 | GRAVEL
18097 | 79 | 89 | GRAY CLAY
18097 | 89 | 97 | GRAVEL
18101 | 0 | 72 | CLAY
18101 | 72 | 94 | GRAVEL
18101 | 94 | 145 | CLAY
18101 | 145 | 188 | SAND AND CLAY
18101 | 188 | 194 | GRAVEL
18101 | 194 | 200 | VEIN
18102 | 0 | 18 | SAND
18102 | 18 | 25 | GRAVEL
18102 | 25 | 48 | FINE SAND
18102 | 48 | 52 | GRAVEL
18102 | 52 | 57 | VEIN
18103 | 0 | 20 | SAND AND GRAVEL
18103 | 20 | 90 | CLAY
18103 | 90 | 110 | FINE SAND
18103 | 110 | 137 | CLAY
18103 | 137 | 142 | SAND
18103 | 142 | 147 | GRAVEL (VEIN)
19025 | 0 | 111 | CLAY
19025 | 111 | 116 | GRAVEL
19027 | 0 | 1 | TOP SOIL
19027 | 1 | 23 | CLAY
19027 | 23 | 82 | GRAY CLAY
19027 | 82 | 90 | GRAVEL
19029 | 0 | 13 | CLAY
19029 | 13 | 28 | GRAY CLAY
19029 | 28 | 32 | GRAVEL
19029 | 32 | 78 | GRAY CLAY
19029 | 78 | 92 | GRAVEL
19058 | 0 | 40 | GRAVEL
19058 | 40 | 126 | CLAY
19058 | 126 | 130 | GRAVEL
19980 | 0 | 5 | FILL
19980 | 5 | 30 | FINE SAND
19980 | 30 | 50 | COARSE SAND AND GRAVEL
20041 | 0 | 25 | SAND AND GRAVEL
20041 | 25 | 105 | GRAY CLAY
20041 | 105 | 120 | FINE SAND
20041 | 120 | 144 | GRAY CLAY
20041 | 144 | 149 | MED SAND
20041 | 149 | 174 | GRAY CLAY AND GRAVEL
20041 | 174 | 184 | COARSE GRAVEL
20041 | 184 | 190 | MED GRAVEL
20306 | 0 | 80 | GRAY CLAY
20306 | 80 | 84 | DIRTY GRAV
20306 | 84 | 92 | GRAY CLAY
20306 | 92 | 100 | FN SAND
20306 | 100 | 105 | GRAY CLAY
20306 | 105 | 116 | GRAV
20544 | 0 | 18 | CLAY
20544 | 18 | 22 | SAND AND GRAVEL
20544 | 22 | 50 | CLAY AND GRAVEL
20544 | 50 | 63 | CLAY
20544 | 63 | 79 | GRAVEL
20544 | 79 | 85 | VEIN
20547 | 0 | 40 | SOFT CLAY
20547 | 40 | 50 | FN SAND
20547 | 50 | 54 | CLAY
20547 | 54 | 68 | FN SAND
20547 | 68 | 90 | SANDY CLAY
20547 | 90 | 100 | GRAV
20550 | 0 | 45 | CLAY, BROWN
20550 | 45 | 85 | SAND AND GRAVEL
20552 | 0 | 28 | CLAY
20552 | 28 | 38 | SAND
20552 | 38 | 40 | CLAY AND GRAVEL
20552 | 40 | 70 | SAND
20553 | 0 | 18 | BROWN CLAY
20553 | 18 | 45 | BLUE CLAY
20553 | 45 | 47 | MEDIUM GRAVEL
20553 | 47 | 60 | BLUE CLAY
20553 | 60 | 63 | COARSE SAND
20553 | 63 | 70 | BLUE CLAY
20553 | 70 | 90 | GRAVEL AND CLAY
20553 | 90 | 107 | COARSE GRAVEL
20554 | 0 | 63 | CLAY
20554 | 63 | 71 | SAND AND GRAVEL
20555 | 0 | 10 | CLAY
20555 | 10 | 25 | SAND
20555 | 25 | 48 | CLAY
20555 | 48 | 54 | SAND AND GRAVEL
20556 | 0 | 17 | CLAY AND GRAVEL
20556 | 17 | 48 | SAND AND GRAVEL
20556 | 48 | 93 | BROWN CLAY
20556 | 93 | 142 | FINE TO MED SAND
20556 | 142 | 157 | MED TO LARGE SAND
20557 | 0 | 12 | CLAY AND GRAVEL
20557 | 12 | 60 | GRAVEL
20557 | 60 | 120 | GRAVEL AND CLAY
20557 | 120 | 168 | BLUE CLAY
20557 | 168 | 175 | MEDIUM SAND
20557 | 175 | 190 | COARSE SAND AND MED. GRAVEL
20558 | 0 | 90 | CLAY
20558 | 90 | 110 | GRAVEL
20559 | 0 | 22 | CLAY
20559 | 22 | 71 | S & G
20560 | 0 | 25 | CLAY BRN
20560 | 25 | 52 | GRAVEL
20569 | 0 | 40 | S AND G
20569 | 40 | 45 | CLAY
20569 | 45 | 60 | FN SAND
20569 | 60 | 70 | S AND G
21242 | 0 | 15 | SAND
21242 | 15 | 30 | WATER GRAVEL
21242 | 30 | 35 | CLAY
21242 | 35 | 50 | FINE SAND
21242 | 50 | 55 | CLAY
21242 | 55 | 63 | FINE SAND
21242 | 63 | 69 | WATER GRAVEL
21542 | 0 | 15 | SAND
21542 | 15 | 20 | MED/CRS SAND
21542 | 20 | 42 | MED/CRS GRAVEL
21542 | 42 | 72 | WATER VEIN
21577 | 0 | 2 | CLAY & GRAV
21577 | 2 | 22 | MUDDY S&G
21577 | 22 | 32 | MD-CRS S&SOME G
21577 | 32 | 37 | MD-FN SAND W/CRS SAND
21577 | 37 | 47 | CRS-MED S&FN G
21577 | 47 | 81 | HARD GRAVELY CLAY W/SAND
21577 | 81 | 90 | VERY FN SAND
21577 | 90 | 95 | HARD GRAVELY CLAY
21577 | 95 | 109 | FN-MD SAND
21577 | 109 | 127 | MD-CRS SAND W/FN SAND
21577 | 127 | 187 | CRS-CRS SAND W/MD S&FN-MD G
21605 | 0 | 7 | BRN CLAY S & G
21605 | 7 | 10 | BRN MED TO COR S & FINE GRAV
21605 | 10 | 21 | GRAY CLAY
21605 | 21 | 30 | BRN MED TO COR SAND
21605 | 30 | 35 | BRN COR SAND TO MED GRAV
21605 | 35 | 54 | BRN FINE TO MED GRAV & COR SAN
21605 | 54 | 59 | BRN MED TO FINE SAND, COR SAND
21606 | 0 | 4 | BRN CLAY, LITTLE S & G
21606 | 4 | 7 | BRN CLAY, S & G
21606 | 7 | 10 | BRN MED TO COR SAND, SOM GRAV
21606 | 10 | 14 | BRN MED S & G
21606 | 14 | 16 | GRAY CLAY
21606 | 16 | 18 | GRAY G & S
21606 | 18 | 21 | GRAY GRAVELY CLAY
21606 | 21 | 28 | GRAY CLAY, LITTLE GRAVEL
21606 | 28 | 35 | MED TO COR SAND W/FINE GRAV
21606 | 35 | 40 | GRAY COR SAND TO MED GRAV
21606 | 40 | 51 | GRAY MED TO F GRAVEL, COR SAND
21607 | 0 | 8 | BRN S & G, BRN CLAY
21607 | 8 | 15 | GRAY MED S & G
21607 | 15 | 25 | GRAY CLAY
21607 | 25 | 29 | GRAY VERY FINE TO FINE SAND
21607 | 29 | 35 | BRN MED TO FN SAND, CRS SAND
21607 | 35 | 40 | BRN MED TO COR SAND, F GRAVEL
21607 | 40 | 45 | BRN COR TO MED SAND, F GRAVEL
21607 | 45 | 51 | BRN MED TO F GRAVEL, COR SAND
21607 | 51 | 54 | BRN FINE SAND & SILT
21607 | 54 | 55 | BRN MUDDY GRAVEL & SAND
22629 | 0 | 10 | CLAY
22629 | 10 | 27 | BLUE CLAY
22629 | 27 | 31 | GRAVEL
22629 | 31 | 65 | BLUE CLAY
22629 | 65 | 97 | SAND
22629 | 97 | 108 | GRAVEL
22630 | 0 | 40 | SAND
22630 | 40 | 41 | SAND AND CLAY
22630 | 41 | 52 | SAND AND GRAVEL
22670 | 0 | 38 | CLAY
22670 | 38 | 42 | COARSE GRAVEL
22670 | 42 | 122 | GRAY CLAY
22670 | 122 | 137 | COARSE GRAVEL
23329 | 0 | 17 | SAND AND GRAVEL
23329 | 17 | 27 | SANDY, GRAVELLY CLAY
23329 | 27 | 34 | FINE/MED SAND AND GRAVEL
23329 | 34 | 50 | GRAVEL W/ SOME FINE SAND
23346 | 0 | 4 | MUCK
23346 | 4 | 23 | S & G
23346 | 23 | 38 | CLAY & GRAVEL
23346 | 38 | 40 | S & G
23346 | 40 | 50 | VAIN
23347 | 0 | 40 | S & G
23347 | 40 | 44 | CLAY
23347 | 44 | 50 | GRAVEL, VAIN
23349 | 0 | 35 | SAND
23349 | 35 | 47 | S & G
23349 | 47 | 52 | VAIN
23350 | 0 | 38 | S & G
23350 | 38 | 76 | CLAY
23350 | 76 | 85 | S & G
23350 | 85 | 91 | VAIN
27278 | 0 | 47 | GRAVELY CLAY
27278 | 47 | 55 | SAND
27278 | 55 | 60 | GRAVEL
27279 | 0 | 10 | CLAY
27279 | 10 | 50 | RED SAND
27279 | 50 | 65 | GRAY GRAVELY CLAY
27279 | 65 | 75 | GRAVEL
27548 | 0 | 25 | S&G
27548 | 25 | 64 | CLAY
27548 | 64 | 75 | CLAY & GRAV
27548 | 75 | 90 | GRAV
27910 | 0 | 10 | TOPSOIL
27910 | 10 | 70 | SAND
27910 | 70 | 122 | GRAY CLAY & ROCK
27910 | 122 | 144 | ROCK (HARD PAN)
27910 | 144 | 148 | SAND & GRAVEL
27915 | 0 | 4 | FILL & TOP SOIL
27915 | 4 | 30 | RED CLAY &SAND
27915 | 30 | 50 | BLUE CLAY
27915 | 50 | 65 | GRAV WOULDNOT PUMP
27915 | 65 | 90 | FN SAND & CLAY
27915 | 90 | 115 | CLAY & SAND
27915 | 115 | 120 | S&G
27919 | 0 | 6 | FILL
27919 | 6 | 8 | CLAY
27919 | 8 | 25 | CRS SAND AND GRAV
27919 | 25 | 40 | GRAY CLAY W/ GRAV
27919 | 40 | 45 | VERY CRS GRAV
27919 | 45 | 48 | GRAY CLAY W/ CRS GRAV
27919 | 48 | 56 | VERY CRS GRAV
27919 | 56 | 75 | CRS SAND AND GRAV
27919 | 75 | 99 | BOULDERS
27919 | 99 | 105 | CLAY BALLS IN GRAV
27919 | 105 | 125 | CRS GRAV W/ BOULDERS
27919 | 125 | 137 | CRS GRAV W/ SOME CLAY BALLS
27919 | 137 | 139 | SHALE
27919 | 139 | 145 | CRS GRAV
27919 | 145 | 170 | VERY CRS SAND AND GRAV
27920 | 0 | 5 | FILL & SAND
27920 | 5 | 26 | SOFT STICKY CLAY
27920 | 26 | 31 | GRAVELY CLAY
27920 | 31 | 40 | SANDY CLAY
27920 | 40 | 50 | FINE & MED SAND, SOME FN GRAV
27920 | 50 | 88 | MEDIUM SAND & GRAVEL
27920 | 88 | 103 | MUDDY SAND & GRAVEL
27920 | 103 | 108 | CLAY & GRAVEL
27920 | 108 | 130 | MUDDY SAND & GRAVEL
27920 | 130 | 146 | GRAVEL & SAND
27920 | 146 | 151 | SAND, GRAVEL & CLAY
27920 | 151 | 152 | GRAVEL
27925 | 0 | 5 | SURFACE
27925 | 5 | 15 | CLAY
27925 | 15 | 35 | SAND
27925 | 35 | 70 | CLAY
27925 | 70 | 77 | SAND
27925 | 77 | 81 | SCREENED
27958 | 0 | 2 | SURFACE DIRT
27958 | 2 | 18 | RED SAND
27958 | 18 | 65 | GRAV
27958 | 65 | 78 | RED CLAY & GRAV
27958 | 78 | 90 | BLUE CLAY & SAND
27958 | 90 | 94 | HEAVY SAND SCREEN
27959 | 0 | 75 | CLAY
27959 | 75 | 145 | SAND AND GRAV
27959 | 145 | 155 | GRAV
27960 | 0 | 45 | CLAY
27960 | 45 | 60 | FINE SAND
27960 | 60 | 67 | WATER SAND
27963 | 0 | 5 | SURFACE
27963 | 5 | 48 | GRAV & SAND
27963 | 48 | 52 | WATER BEARING SCREENED
27964 | 0 | 35 | FINE SAND
27964 | 35 | 75 | CLAY
27964 | 75 | 85 | FINE SAND
27964 | 85 | 95 | FINE SAND AND GRAV
27965 | 0 | 20 | SAND AND GRAV
27965 | 20 | 95 | CLAY
27965 | 95 | 103 | CLAY AND GRAV
27965 | 103 | 114 | SAND AND GRAV
27969 | 0 | 53 | FINE SAND
27969 | 53 | 120 | CLAY
27969 | 120 | 127 | CRS GRAV
27970 | 0 | 100 | SAND
27970 | 100 | 140 | BLUE CLAY
27970 | 140 | 149 | SAND & GRAVEL
27973 | 0 | 1 | SURFACE
27973 | 1 | 18 | SAND
27973 | 18 | 36 | GRAV
27973 | 36 | 56 | SAND
27974 | 0 | 10 | BR CLAY
27974 | 10 | 70 | FINE SAND
27974 | 70 | 130 | GRAY CLAY
27974 | 130 | 180 | GRAY CLAY AND ROCK
27974 | 180 | 184 | GRAV AND ROCK
27975 | 0 | 80 | CLAY
27975 | 80 | 100 | CLAY AND GRAV
27975 | 100 | 107 | VEIN BLUE
27978 | 0 | 1 | TOP SOIL
27978 | 1 | 12 | CRS SAND
27978 | 12 | 23 | CRS S&G
27978 | 23 | 30 | FINE SAND
27978 | 30 | 57 | CRS S&G
27978 | 57 | 80 | CRS SAND SOME GRAV
27979 | 0 | 6 | MARROW
27979 | 6 | 8 | COARSE GRAY SAND & GRAVEL
27979 | 8 | 28 | MEDIUM FINE GRAY SAND
27979 | 28 | 33 | MEDIUM COARSE YELLOW SAND
27979 | 33 | 37 | COARSE YELLOW SAND & GRAVEL
27979 | 37 | 48 | BLUE CLAY GRAVEL STONES QUICKS
27979 | 48 | 50 | COURSE BROWN GRAVEL
27979 | 50 | 72 | QUICKSAND & BLUE CLAY
27979 | 72 | 103 | BLUE CLAY
27979 | 103 | 108 | CONSOLIDATED BLUE CLAY GRAVEL
27979 | 108 | 118 | HARDPACKED COURSE GRAY GRAVEL,
27980 | 0 | 90 | YEL SAND AND GRAV
27980 | 90 | 96 | GRAY GRAV
27984 | 0 | 1 | SURFACE
27984 | 1 | 10 | RED CLAY & SAND
27984 | 10 | 70 | BLUE CLAY & FINE SAND
27984 | 70 | 72 | LIGHT GRAVEL
27984 | 72 | 76 | LIGHT GRAVEL
27984 | 76 | 87 | BLUE CLAY
27984 | 87 | 92 | LIGHT GRAVEL
27985 | 0 | 53 | FINE SAND
27985 | 53 | 120 | CLAY
27985 | 120 | 127 | CRS GRAV
27989 | 0 | 56 | FINE SAND
27989 | 56 | 58 | GRAY CLAY
27989 | 59 | 91 | FINE SAND
27989 | 91 | 132 | GRAY CLAY
27989 | 132 | 146 | FINE SAND AND GRAVEL
27989 | 146 | 151 | COARSE SAND AND GRAVEL
27990 | 0 | 5 | CLAY AND SAND
27990 | 5 | 29 | DRY CLEAN SAND
27990 | 29 | 55 | BLUE CLAY
27990 | 55 | 71 | SAND AND GRAV
27990 | 71 | 140 | BLUE CLAY
27990 | 140 | 170 | SAND AND GRAV
27993 | 0 | 2 | FILL
27993 | 2 | 9 | BLCK SANDY CLAY
27993 | 9 | 27 | BR MED SAND MED WET GRAV
27998 | 0 | 30 | CRS BRN S&G
27998 | 30 | 40 | CRS BRN SAND
27998 | 40 | 52 | CRS BRN S&G
27999 | 0 | 1 | BLANK
27999 | 1 | 20 | FN SAND
27999 | 20 | 50 | CLAY
27999 | 50 | 100 | CLAY & GRAV
27999 | 100 | 115 | GOOD GRAV
28000 | 0 | 18 | SAND SM GRAV
28000 | 18 | 36 | BLUE CLAY & GRAV
28000 | 36 | 58 | BLUE CLAY
28000 | 58 | 72 | HARD DRY GRAV MD CRS
28000 | 72 | 90 | YEL S&G
28000 | 90 | 126 | MD CRS SAND
28003 | 0 | 5 | SURFACE DIRT
28003 | 5 | 20 | DIRTY GRAV
28003 | 20 | 28 | HEAVY SAND
28003 | 28 | 32 | SCREENED
28008 | 0 | 15 | VRY CRS S&G
28008 | 15 | 30 | MED S&G
28008 | 30 | 39 | GRAV W/ SOME ROCKS
28008 | 39 | 43 | BRN CLAY
28008 | 43 | 60 | SAND FINE TO MED
28008 | 60 | 65 | CRS S&G W/ SOME CLAY
28008 | 65 | 98 | SAND & FINE GRAV
28008 | 96 | 98 | GRAY CLAY
28008 | 98 | 105 | CRS GRAV W/ SML CLAY
28008 | 105 | 120 | MED TO CRS S&G
28009 | 0 | 72 | YELLOW & BLUE CLAY
28009 | 72 | 94 | FINE GRAY PACK SAND
28009 | 94 | 100 | BLUE CLAY & GRAVEL MXD
28009 | 100 | 104 | GRAY WATER GRAVEL
28010 | 0 | 15 | SAND
28010 | 15 | 106 | CLAY & SAND
28010 | 106 | 110 | GRAV
28014 | 0 | 10 | FILL
28014 | 10 | 45 | CLAY
28014 | 45 | 60 | DIRTY SAND
28014 | 60 | 85 | SAND W/ LITTLE GRAV
28014 | 85 | 90 | SAND W/ MORE GRAV
28014 | 90 | 100 | GRAV
28014 | 100 | 103 | SAND
28014 | 103 | 114 | GRAV
28014 | 114 | 125 | SAND
28014 | 125 | 145 | GRAV/SAND
28015 | 0 | 10 | FILL
28015 | 10 | 14 | SAND AND GRAV
28015 | 14 | 29 | CLAY W/ SOME GRAV
28015 | 29 | 85 | SAND AND GRAV
28015 | 85 | 92 | SAND AND GRAV W/ BOULDERS
28015 | 92 | 100 | SAND AND GRAV
28015 | 100 | 104 | SAND AND GRAV W/ BOULDERS
28015 | 104 | 125 | SAND AND GRAV
28015 | 125 | 134 | SAND AND GRAV
28015 | 134 | 137 | GRAV
28015 | 137 | 159 | CLEAN GRAV AND SAND
28018 | 0 | 16 | SAND
28018 | 16 | 23 | FINE SAND
28018 | 23 | 30 | GOOD GRAV
28018 | 30 | 47 | VERY GOOD GRAV
28019 | 144 | 159 | CRS SAND GRAV
28019 | 159 | 166 | FINE GRAV
28144 | 0 | 6 | SOIL CLAY
28144 | 6 | 24 | GRAV DRY
28144 | 24 | 32 | GRAV MD
28144 | 32 | 38 | GRAV CRS
28144 | 38 | 48 | GRAV MD
28144 | 48 | 60 | SAND LIVELY
28144 | 60 | 85 | CLAY GRITTY
28144 | 85 | 115 | CLAY TOUGH
28144 | 115 | 156 | CLAY
28144 | 156 | 159 | CRS SAND
28144 | 159 | 177 | SAND AND GRAV
28145 | 0 | 1 | ROAD GRAV
28145 | 1 | 3 | BR GRAVELY CLAY
28145 | 3 | 28 | BR CRS SAND AND GRAV
28145 | 28 | 30 | GRAY GRAVELY CLAY
28145 | 30 | 55 | GRAY CRS SAND CRS GRAV W/ ROCK
28161 | 0 | 6 | TOPSOIL
28161 | 6 | 45 | GRAV
28162 | 0 | 38 | YELLOW SAND GRAVEL & CLAY
28162 | 38 | 41 | GRAY GRAVEL
28163 | 0 | 1 | BLANK
28163 | 1 | 35 | FN SAND
28163 | 35 | 55 | S&G
28163 | 55 | 65 | CRS GRAV
28165 | 0 | 17 | RED MUDDY SAND AND CLAY
28165 | 17 | 38 | CLEAN SAND AND GRAV
28165 | 38 | 53 | MD CRS SAND
28166 | 0 | 23 | REFILLED SAND
28166 | 23 | 30 | SAND AND GRAV
28166 | 30 | 50 | FINE SAND
28166 | 50 | 57 | MD FINE SAND
28166 | 57 | 62 | MD CRS GRAV
28167 | 0 | 2 | FILL
28167 | 2 | 36 | SAND AND GRAV
28167 | 36 | 39 | SANDY GRAY CLAY
28167 | 39 | 41 | SAND AND GRAV
28167 | 41 | 56 | MD CRS SAND
28167 | 56 | 74 | SAND AND GRAV
28169 | 0 | 1 | TOP SOIL
28169 | 1 | 20 | DIRTY SAND AND GRAV
28169 | 20 | 28 | CRS SAND
28169 | 28 | 31 | SAND AND GRAV
28169 | 31 | 35 | CRS SAND
28169 | 35 | 43 | GOOD SAND AND GRAV
28169 | 43 | 46 | CRS SAND
28169 | 46 | 70 | CRS SAND AND GRAV
28170 | 0 | 2 | FILL
28170 | 2 | 56 | CRS SAND AND GRAV
28170 | 56 | 61 | CLAY
28170 | 61 | 69 | FINE SAND
28170 | 69 | 80 | CRS GRAV
28170 | 80 | 91 | CRS SAND AND GRAV
28170 | 91 | 96 | CRS GRAV
28170 | 96 | 101 | MD SAND
28170 | 101 | 113 | CRS SAND AND GRAV
28171 | 0 | 4 | TOP SOIL
28171 | 4 | 12 | YEL SAND AND CLAY
28171 | 25 | 40 | GRAY SAND
28171 | 40 | 48 | GRAY SAND AND GRAV
28171 | 48 | 57 | CRS GRAY SAND
28171 | 57 | 61 | SAND AND GRAV
28171 | 61 | 80 | CRS SAND
28173 | 0 | 1 | SURFACE
28173 | 1 | 36 | SAND
28173 | 36 | 70 | CLAY
28173 | 70 | 91 | CRS SAND
28176 | 0 | 1 | FILL AND TOP SOIL
28176 | 1 | 6 | BR MUDDY SAND AND GRAV
28176 | 6 | 33 | BR SAND AND GRAV
28176 | 33 | 73 | GRAY SAND AND GRAV
28177 | 0 | 1 | BLANK
28177 | 1 | 20 | FN SAND
28177 | 20 | 44 | GOOD GRAV
28179 | 0 | 1 | BLANK
28179 | 1 | 55 | FN SAND
28179 | 55 | 64 | CRS GRAV
28180 | 0 | 1 | BLANK
28180 | 1 | 54 | FN SAND
28180 | 54 | 64 | CRS GRAV
28181 | 0 | 3 | SURFACE DIRT
28181 | 3 | 15 | GRAV
28181 | 15 | 25 | S&G
28181 | 25 | 30 | GRAV
28181 | 30 | 35 | SAND & CLAY
28181 | 35 | 44 | GRAV SCREENED
28191 | 0 | 25 | FINE SAND
28191 | 25 | 53 | GRAVEL
28191 | 53 | 90 | CLAY & GRAVEL
28191 | 90 | 98 | GOOD GRAVEL
28192 | 1 | 30 | FINE SAND
28192 | 30 | 47 | CRS GRAV
28197 | 0 | 1 | SURFACE DIRT
28197 | 1 | 18 | RED SAND & GRAVEL
28197 | 18 | 37 | BLUE CLAY & STONE
28197 | 37 | 58 | WHITE SAND & GRAVEL
28197 | 58 | 70 | WHITE SAND & GRAVEL (SCREENED)
28199 | 0 | 2 | TOP SOIL
28199 | 2 | 32 | SAND & GRAVEL
28199 | 32 | 55 | BLUE CLAY
28199 | 55 | 70 | HEAVY SAND
28199 | 70 | 76 | GRAVEL & SAND
28200 | 0 | 1 | BLANK
28200 | 1 | 35 | FINE SAND
28200 | 35 | 46 | COARSE GRAVEL
28203 | 0 | 56 | GRAV AND SAND
28203 | 56 | 90 | CLAY
28203 | 90 | 103 | SAND WATER GRAV
28204 | 0 | 35 | FINE SAND
28204 | 36 | 60 | SAND AND GRAV
28204 | 60 | 67 | CRS GRAV
28205 | 0 | 35 | FINE SAND
28205 | 35 | 45 | CLAY
28205 | 45 | 60 | FINE SAND
28205 | 60 | 67 | CRS GRAV
28206 | 0 | 2 | SURFACE DIRT
28206 | 2 | 10 | RED CLAY
28206 | 10 | 26 | RED CLAY, BLUE CLAY & GRAVEL
28206 | 26 | 64 | BLUE CLAY
28206 | 64 | 70 | SAND
28206 | 70 | 80 | LIGHT GRAVEL (SCREENED)
28207 | 0 | 20 | FINE SAND
28207 | 20 | 35 | CLAY
28207 | 35 | 50 | FINE SAND
28207 | 50 | 68 | GOOD GRAV
28208 | 0 | 53 | CLAY
28208 | 53 | 68 | FINE SAND
28208 | 68 | 72 | CRS GRAV
28209 | 0 | 50 | FINE SAND
28209 | 50 | 70 | FINE SAND AND GRAV
28209 | 70 | 79 | GRAV
28210 | 0 | 30 | CLAY
28210 | 30 | 70 | FINE SAND
28210 | 70 | 80 | CRS GRAV
28821 | 0 | 5 | SURFACE
28821 | 5 | 100 | SAND & FINE GRAV
28821 | 100 | 120 | GRAV & SAND
28826 | 0 | 16 | CRS BRN S&G
28826 | 16 | 27 | HARD SOLID BLUE CLAY
28826 | 27 | 34 | STREAKS BRN GRAV BLUE CLAY
28826 | 34 | 51 | SOLID BLUE CLAY
28826 | 51 | 56 | CRS BRN S&G
28841 | 0 | 1 | TOPSOIL
28841 | 1 | 9 | DIRTY S&G
28841 | 9 | 38 | CRS S&G
28841 | 38 | 48 | GRAV
28841 | 48 | 51 | CRS SAND
28841 | 51 | 56 | CLAY
28841 | 56 | 59 | SAND & CLAY MIXED
28841 | 59 | 62 | SAND
28841 | 62 | 64 | S&G
28841 | 64 | 66 | CLAY
28841 | 66 | 86 | CRS S&G
28851 | 0 | 20 | BRN MED SAND CRS GRAV WET
28851 | 20 | 27 | MED CRS SAND W/ TR GRAV
28856 | 0 | 25 | CLAY & SAND BRN
28856 | 25 | 45 | FINE SAND WHITE BLUE
28856 | 45 | 118 | CLAY BLUE
28856 | 118 | 123 | S&G BLUE
28871 | 0 | 30 | GRAV
28871 | 30 | 59 | CLAY
28871 | 59 | 75 | SAND
28876 | 0 | 25 | SAND & CLAY BRN
28876 | 25 | 123 | CLAY BLUE
28876 | 123 | 127 | S&G HARD
28881 | 0 | 5 | SURFACE DIRT
28881 | 5 | 40 | S&G
28881 | 40 | 44 | WATER BEARING SAND
28886 | 0 | 15 | CLAY BRN
28886 | 15 | 23 | BLUE SAND
28886 | 23 | 30 | BLUE CLAY
28886 | 30 | 40 | BLUE SAND
28886 | 40 | 55 | BLUE CLAY
28886 | 55 | 63 | BLUE S&G
28891 | 0 | 2 | TOP SOIL
28891 | 2 | 14 | RED S&G
28891 | 14 | 21 | WHITE SAND
28891 | 21 | 29 | WHITE SAND SCREENED
28896 | 0 | 8 | SAND
28896 | 8 | 25 | CLAY
28896 | 25 | 65 | GRAV
28901 | 0 | 2 | TOP SOIL
28901 | 2 | 24 | SAND
28901 | 24 | 39 | GRAV LARGE
28901 | 39 | 80 | GRAV MED
28911 | 0 | 40 | CRS S&G
28911 | 40 | 50 | FINE MD SAND
28911 | 50 | 80 | CLAY
28911 | 80 | 90 | SILTY SAND
28911 | 90 | 100 | SANDY CLAY
28911 | 100 | 126 | FINE VERY FINE SAND
28921 | 0 | 1 | TOP SOIL
28921 | 1 | 4 | SAND
28921 | 4 | 12 | SOFT CLAY
28921 | 12 | 30 | DIRTY SAND
28921 | 30 | 46 | CRS S&G
28921 | 46 | 60 | CLAY
28921 | 60 | 65 | CRS S&G
28921 | 65 | 70 | MD S&G
28921 | 70 | 93 | VERY CRS GRAV
28921 | 93 | 95 | CRS SAND
28926 | 0 | 16 | LITTLE DIRT & SAND
28926 | 16 | 22 | DRY GRAV
28926 | 22 | 41 | GRAV
28926 | 41 | 46 | GRAV
28926 | 46 | 55 | CLAY
28926 | 55 | 59 | CLAY, S&G
28926 | 59 | 62 | TRACE OF CLAY, S&G
28926 | 62 | 69 | LITTLE SAND, GRAV
28926 | 69 | 78 | YEL SAND, GRAV
28926 | 78 | 89 | GRAV
28926 | 89 | 108 | SAND
29210 | 0 | 5 | FILL
29210 | 5 | 30 | FINE BRN SAND
29210 | 30 | 60 | COR GRAY S & G
29238 | 0 | 1 | TOP SOIL
29238 | 1 | 25 | SAND
29238 | 25 | 38 | S&G
29238 | 38 | 45 | GRAVEL
29238 | 45 | 57 | S&G
34215 | 0 | 5 | FILL
34215 | 5 | 20 | FINE BRN SAND
34215 | 20 | 35 | FINE GRAY SAND
34215 | 35 | 45 | COARSE GRAY S & G
34216 | 0 | 5 | FILL
34216 | 5 | 45 | COR SAND AND GRAVEL
34249 | 0 | 5 | CLAY & SAND
34249 | 5 | 30 | FINE R SAND
34249 | 30 | 46 | GRAY CLAY & GRAV
34249 | 46 | 52 | FINE SAND
34249 | 52 | 58 | RICE TO PEA GRAV
34251 | 0 | 40 | CLAY AND SAND
34251 | 40 | 64 | WATER
34252 | 0 | 18 | TOP SOIL & GRAV
34252 | 18 | 36 | YEL CLAY
34252 | 36 | 70 | FINE SAND
34252 | 70 | 81 | BLUE CLAY
34252 | 81 | 89 | FINE SAND
34252 | 89 | 95 | RICE TO PEA GRAVEL
34253 | 0 | 1 | BLANK
34253 | 1 | 70 | CLAY & GRAV
34253 | 70 | 80 | FN SAND
34253 | 80 | 104 | CLAY
34253 | 104 | 112 | CRS GRAV
34254 | 0 | 95 | CLAY
34254 | 95 | 102 | SAND 7 CLAY
34254 | 102 | 170 | CLAY
34254 | 170 | 184 | S&G
34255 | 0 | 1 | CLAY TOP SOIL
34255 | 1 | 15 | CLAY
34255 | 15 | 48 | GREY CLAY
34255 | 48 | 57 | SAND & GRAVEL (MUDDY)
34255 | 57 | 69 | SAND & GRAVEL (CLEAN)
34255 | 69 | 86 | GREY CLAY
34255 | 86 | 95 | SAND & GRAVEL (MUDDY)
34255 | 95 | 123 | GREY CLAY
34255 | 123 | 150 | FINE & MED SAND W/ STRIPS GRAV
34257 | 0 | 52 | S&G
34257 | 52 | 66 | FN SAND
34259 | 0 | 28 | CLAY WITH GRAVEL
34259 | 28 | 44 | SAND & GRAVEL
34259 | 44 | 88 | CLAY
34259 | 88 | 100 | SAND & GRAVEL
34260 | 0 | 30 | BROWN CLAY
34260 | 30 | 50 | GRAY CLAY
34260 | 50 | 54 | SAND & GRAVEL
34261 | 0 | 42 | CLAY
34261 | 42 | 50 | VAIN GRAV
34262 | 0 | 40 | SAND & GRAVEL
34262 | 40 | 64 | CLAY
34262 | 64 | 70 | SAND & GRAVEL
34262 | 70 | 82 | CLAY
34262 | 82 | 88 | MEDIUM SAND
34263 | 0 | 30 | BR CLAY
34263 | 30 | 50 | GRAY CLAY
34263 | 50 | 54 | S&G
34266 | 0 | 18 | TOP SOIL YEL CLAY
34266 | 18 | 37 | YEL SAND
34266 | 37 | 179 | BLUE CLAY
34266 | 179 | 181 | FINE SAND
34266 | 181 | 188 | RICE TO ELL GRAV
34271 | 0 | 16 | YEL CLAY
34271 | 16 | 48 | BLUE CLAY
34271 | 48 | 54 | CLAY & GRAV
34271 | 54 | 72 | WATER GRAV
34272 | 0 | 33 | BR CLAY
34272 | 33 | 35 | S&G
34272 | 35 | 61 | GRAY CLAY & GRAV
34272 | 61 | 63 | FN SAND
34272 | 63 | 74 | GRAY CLAY & GRAV
34272 | 74 | 76 | S&G
34272 | 76 | 92 | GRAY CLAY & GRAV
34272 | 92 | 95 | FN SAND
34273 | 0 | 8 | FINE SAND
34273 | 8 | 19 | RED CLAY
34273 | 19 | 30 | WHIT CLAY & GRAVEL HARD
34273 | 30 | 31 | FINE SAND
34273 | 31 | 37 | PEE GRAVEL
34274 | 0 | 14 | YEL CLAY
34274 | 14 | 43 | GRAV
34274 | 43 | 47 | YEL CLAY
34274 | 47 | 104 | SAND FN
34274 | 104 | 111 | SAND
34275 | 0 | 12 | CLAY & GRAVEL
34275 | 12 | 32 | GRAVEL
34275 | 32 | 46 | SAND & GRAVEL WATER BEARING
34277 | 0 | 18 | CLAY
34277 | 18 | 33 | BLUE CLAY
34277 | 33 | 35 | FINE SAND
34277 | 35 | 46 | RICE TO PEA GRAVEL
34278 | 0 | 15 | BROWN CLAY
34278 | 15 | 47 | BLUE CLAY & SAND
34278 | 47 | 79 | MEDIUM SAND
34278 | 79 | 110 | BLUE CLAY & SAND
34278 | 110 | 140 | FINE SAND
34278 | 140 | 153 | MEDIUM SAND - FINE GRAVEL
34279 | 0 | 8 | CLAY
34279 | 8 | 73 | BLUE CLAY
34279 | 73 | 76 | SAND & GRAVEL
34279 | 76 | 158 | BLUE CLAY
34279 | 158 | 179 | SAND
34279 | 179 | 188 | GRAVEL
34280 | 0 | 18 | CLAY
34280 | 18 | 36 | GRAVEL W/ CLAY
34280 | 36 | 54 | GRAVEL
34280 | 54 | 85 | COARSE SAND W/ SOME GRAVEL
34281 | 0 | 36 | STARTING PIPE
34281 | 36 | 60 | BROWN GRAVEL
34281 | 60 | 70 | FINE SAND
34281 | 70 | 74 | GRAVEL
34282 | 0 | 27 | CLAY
34282 | 27 | 29 | SAND & GRAVEL
34282 | 29 | 57 | GRAY CLAY
34282 | 57 | 60 | FINE SAND
34282 | 60 | 86 | GRAY CLAY & GRAVEL
34282 | 86 | 92 | SAND & GRAVEL
34283 | 0 | 15 | CLAY
34283 | 15 | 20 | GRAVEL
34283 | 20 | 33 | CLAY
34283 | 33 | 44 | GRAVEL & SAND
34283 | 44 | 65 | CLAY
34283 | 65 | 100 | SAND & GRAVEL
34285 | 0 | 28 | YEL CLAY
34285 | 28 | 39 | GRAY CLAY & GRAV
34285 | 39 | 73 | FN SAND
34287 | 0 | 22 | CLAY
34287 | 22 | 81 | BLUE CLAY
34287 | 81 | 95 | BLUE CLAY SAND & PEBBLES
34287 | 95 | 112 | FINE SAND
34287 | 112 | 117 | RICE GRAVEL TO ELL GRAVEL
34466 | 0 | 15 | BRN CLAY
34466 | 15 | 48 | COR S & G
34491 | 0 | 10 | CLAY
34491 | 10 | 38 | S & G
34491 | 38 | 85 | CLAY
34491 | 85 | 88 | GRAVEL
34491 | 88 | 94 | VEIN
34522 | 0 | 5 | FILL
34522 | 5 | 15 | MED SAND
34522 | 15 | 43 | COR GRAY S & G
34527 | 0 | 17 | CLAY
34527 | 17 | 29 | S & G
34527 | 29 | 132 | CLAY
34527 | 132 | 142 | S & G
34532 | 0 | 17 | SAND
34532 | 17 | 30 | GRAVEL
34532 | 30 | 48 | CLAY
34532 | 48 | 58 | SAND
34532 | 58 | 91 | CLAY
34532 | 91 | 140 | SAND
34532 | 140 | 142 | S & G
34532 | 142 | 152 | VEIN
34542 | 0 | 45 | FINE BRN SAND
34542 | 45 | 55 | COR GRAY SAND
34547 | 0 | 34 | GRAVEL & BRN SAND
34547 | 34 | 42 | GRAY CLAY & ROCKS
34547 | 42 | 53 | COR BRN SAND
34562 | 0 | 13 | SAND
34562 | 13 | 45 | GRAVEL
34562 | 45 | 50 | VEIN
34567 | 0 | 17 | SAND & CLAY
34567 | 17 | 26 | SAND
34567 | 26 | 37 | S & G
34567 | 37 | 47 | VEIN
34577 | 0 | 42 | CLAY
34577 | 42 | 52 | S & G (VEIN)
35304 | 0 | 1 | BLANK
35304 | 1 | 15 | S&G
35304 | 15 | 18 | SAND AND CLAY
35304 | 18 | 46 | S&G
35305 | 0 | 2 | BLACK TOP SOIL
35305 | 2 | 5 | BRN CLAYEY S&G
35305 | 5 | 97 | BRN S&G
35307 | 0 | 3 | DRK BRN SANDY CLAY
35307 | 3 | 6 | BRN SAND W/ CLAY
35307 | 6 | 13 | SML GRAV & SAND
35307 | 13 | 16 | MED GRAIN SAND
35307 | 16 | 33 | BRN SILTY SAND FINE
35307 | 33 | 51 | BRN MED SAND
35307 | 51 | 56 | DRK BRN MED SAND
35307 | 56 | 59 | DRK BRN CRS SAND
35307 | 59 | 61 | CLAY GRAY
35307 | 61 | 64 | CRS SAND
35321 | 0 | 40 | FINE SAND
35321 | 40 | 50 | COARSE GRAVEL
35331 | 0 | 10 | FINE BRN SAND
35331 | 10 | 82 | BRN GRAY SAND W/ SOME GRAV
35331 | 82 | 84 | GRAY CLAY
35331 | 84 | 97 | S&G
35332 | 0 | 2 | BRN SILT TRACE OF SAND
35332 | 2 | 5 | VRY FINE YEL BRN SAND
35332 | 5 | 26 | FINE LT BRN SAND MOIST WET
35341 | 0 | 55 | S&G
35341 | 55 | 63 | COURSE SAND
35346 | 0 | 5 | BR FINE MED SAND
35346 | 5 | 12 | BR FINE MED SAND W/ CLAY WET
35346 | 12 | 27 | GRAY FINE SAND MED GRAV
35357 | 0 | 2 | TOP SOIL
35357 | 2 | 13 | YEL CLAY/FINE SAND
35357 | 13 | 15 | CRS BR SAND/GRAV
35357 | 15 | 24 | FINE BR SAND/GRAV
35357 | 24 | 30 | CRS BR SAND/GRAV
35357 | 30 | 38 | CRS BR SAND
35357 | 38 | 43 | CRS GRAY SAND/GRAVEL
35357 | 43 | 45 | FINE GRAY SAND
35358 | 0 | 5 | MUCK GRAY SAND & SILT
35358 | 5 | 30 | MEDIUM GRAY SAND
35358 | 30 | 44 | COARSE GRAY S&G
35433 | 0 | 3 | SURFACE
35433 | 3 | 18 | SAND
35433 | 18 | 28 | GRAVEL
35433 | 28 | 33 | RED CLAY
35433 | 33 | 50 | GRAVEL
35434 | 0 | 12 | COARSE BR SAND
35434 | 12 | 15 | VERY FINE BR SAND
35434 | 15 | 18 | CRSE BR SAND & SOME GRAVEL
35434 | 18 | 41 | CRSE BR SAND CONTNG GRAVEL
35435 | 0 | 1 | FIELD DIRT
35435 | 10 | 50 | S&G
35437 | 0 | 68 | S&G
35437 | 68 | 80 | VAIN
35438 | 0 | 2 | TOP SOIL
35438 | 2 | 76 | S&G
35438 | 76 | 81 | CLAY
35438 | 81 | 100 | CRS S&G
35438 | 100 | 108 | CLAY & GRAV
35438 | 108 | 130 | CRS S&G
35438 | 130 | 141 | CLEAN MED SAND
35438 | 141 | 189 | MED S&G
35439 | 0 | 62 | S&G
35439 | 62 | 93 | BLUE CLAY
35439 | 93 | 100 | FINE SAND
35439 | 100 | 117 | CRS SAND
35440 | 0 | 70 | FINE SAND
35440 | 70 | 84 | CRS GOOD
35442 | 0 | 2 | DK BR SAND & SILT
35442 | 2 | 5 | YELLOWISH SAND W/TR SLT GRVL
35442 | 5 | 27 | BR GR SAND W TR SL WET
35461 | 0 | 3 | RED SAND
35461 | 3 | 12 | GRAY S&G
35461 | 12 | 20 | DIRTY RED S&G
35461 | 20 | 27 | GRAY GRAVEL
35461 | 27 | 39 | GRAY COARSE SAND UNIFORM
35461 | 39 | 45 | GRAY MED SAND UNIFORM
35462 | 0 | 1 | SURFACE
35462 | 1 | 6 | RED CLAY & GRAVEL
35462 | 6 | 40 | SAND
35462 | 40 | 43 | GRAVEL
35462 | 43 | 55 | GRAVEL SCREENED
35464 | 0 | 7 | BRN SANDY CLAY
35464 | 7 | 36 | MED CRS SAND SML GRAV
35464 | 36 | 75 | CRS GRAY S&G
35464 | 75 | 78 | GRAY GRAVELY CLAY
35464 | 78 | 81 | CRS SAND & MED GRAV CLAY
35464 | 81 | 93 | GRAVELY CLAY
35464 | 93 | 95 | CRS SAND MED GRAV CLAY
35464 | 95 | 102 | FINE MED SAND GRAY BRN CLAY
35464 | 102 | 120 | GRAY CLAY W/ SML GRAV
35464 | 120 | 143 | GRAY CLAY S&G & ROCKS
35464 | 143 | 158 | MED CRS BRN SAND SML GRAV
35465 | 0 | 1 | TOPSOIL
35465 | 1 | 5 | FN/MD BRN SAND
35465 | 5 | 51 | FN/MD BRN SAND W/ GRAV
35465 | 51 | 57 | MED CRS GRAY SAND FN CR GRAV
35465 | 57 | 60 | SILTY GRAY CLAY
35465 | 60 | 62 | MED CRS GRAY SAND
35465 | 62 | 81.5 | MED CRS SAND
35469 | 0 | 5 | FILL
35469 | 5 | 20 | FINE TO MED SAND
35469 | 20 | 28 | MED SAND
35469 | 28 | 35 | MED TO CRS SAND
35497 | 0 | 6 | TOP SOIL
35497 | 6 | 10 | BR SAND
35497 | 10 | 19 | SAND W/ COAL PARTICLES
35497 | 19 | 29 | CRS CLEAN SAND
35497 | 29 | 52 | CRS S&G
35507 | 0 | 54 | RED S&G & RED CLAY
35507 | 54 | 62 | GRAV
35507 | 62 | 69 | BLUE CLAY
35507 | 69 | 82 | SAND
35507 | 82 | 85 | BLUE CLAY
35507 | 85 | 100 | S&G
35508 | 0 | 25 | FINE SAND
35508 | 25 | 42 | GRAVEL
35509 | 0 | 1 | SURFACE
35509 | 1 | 25 | RED S&G
35509 | 25 | 35 | RED CLAY & GRAVEL
35509 | 35 | 43 | RED GRAVEL
35509 | 43 | 50 | WHITE SAND
35510 | 0 | 5 | PIT
35510 | 5 | 42 | S&G
35510 | 42 | 52 | S&G SCREENED
35515 | 0 | 2 | TOP SOIL
35515 | 2 | 15 | CLAY & SAND
35515 | 15 | 36 | GRAV & CLAY
35515 | 36 | 42 | CRS SAND
35515 | 42 | 48 | CRS SAND SCREENED
35516 | 0 | 25 | CRS BROWN S&G
35516 | 25 | 36 | CRS GRAY S&G
35517 | 0 | 2 | SURFACE DIRT
35517 | 2 | 18 | FINE WHITE SAND
35517 | 18 | 30 | WHITE S&CLAY
35517 | 30 | 36 | CRS SAND
35518 | 0 | 28 | BR SILTY S&G
35518 | 28 | 36 | CRS GRAY S&G
35519 | 0 | 10 | BRN CLAY & SAND
35519 | 10 | 20 | BRN SAND
35519 | 20 | 38 | SML GRAV
35519 | 38 | 64 | CRS GRAV
35529 | 0 | 70 | GRAVEL
35529 | 70 | 85 | FINE SAND
35529 | 85 | 90 | CLAY
35529 | 90 | 95 | GRAY GRAV
35533 | 0 | 20 | RED CLAY & SAND
35533 | 18 | 45 | S&G
35533 | 45 | 56 | BLUE CLAY & STONE
35533 | 56 | 73 | FINE SAND
35533 | 73 | 95 | S&G
35537 | 0 | 1 | SURFACE
35537 | 1 | 18 | SAND
35537 | 18 | 40 | GRAV
35537 | 40 | 61 | SAND
35538 | 0 | 30 | SAND
35538 | 30 | 40 | GRAV
35538 | 40 | 60 | SAND
35538 | 60 | 65 | HEAVY SAND SCREENED
35544 | 0 | 36 | CRS SAND
35544 | 36 | 54 | CRS GRAV
35544 | 54 | 60 | FINE SAND
35550 | 0 | 2 | TOP SOIL
35550 | 2 | 13 | S & G
35551 | 0 | 10 | SAND
35551 | 10 | 22 | S & G
35562 | 0 | 35 | CRS BROWN S&G
35562 | 35 | 45 | CRS GRAY S&G
35563 | 0 | 16 | SAND
35563 | 16 | 45 | GRAV & SAND
35566 | 0 | 1 | SURFACE
35566 | 1 | 14 | SAND
35566 | 14 | 17 | CLAY
35566 | 17 | 70 | SAND
35567 | 0 | 20 | RED CLAY & SAND
35567 | 18 | 45 | S&G
35567 | 45 | 56 | BLUE CLAY AND STONE
35567 | 56 | 73 | FINE SAND
35567 | 73 | 93 | S&G
35591 | 0 | 17 | SAND
35591 | 17 | 27 | GRAV
35592 | 0 | 2 | TOP SOIL
35592 | 2 | 13 | FINE SAND
35592 | 13 | 68 | CRS S&G
35592 | 68 | 130 | MED SAND
35595 | 0 | 8 | DRY SAND
35595 | 8 | 12 | RED CLAY & SAND
35595 | 12 | 36 | CRS RED GRAV
35595 | 36 | 53 | CRS GRAV & SAND
35596 | 0 | 2 | YEL SAND
35596 | 2 | 6 | BR SAND
35596 | 6 | 45 | S&G
35597 | 0 | 8 | SAND
35597 | 8 | 97 | S&G
35618 | 0 | 1 | BLACK TOP SOIL
35618 | 1 | 3 | SILTY BRN SAND
35618 | 3 | 5 | CLAYEY GRAY SAND
35618 | 5 | 7 | FINE BRN SAND
35618 | 7 | 27 | GRAY SAND SML GRAV
35642 | 0 | 18 | RED S&G
35642 | 18 | 30 | FINE SAND
35642 | 30 | 52 | GRS GRAV
36141 | 0 | 3 | TOP SOIL
36141 | 3 | 10 | S&G
36141 | 10 | 20 | CLAY
36141 | 20 | 25 | S&G
36141 | 25 | 35 | GRAV
36141 | 35 | 40 | GRAV & SAND
36141 | 40 | 60 | S&G
36141 | 60 | 71 | SAND
36142 | 0 | 30 | SAND
36142 | 30 | 36 | CLAY & SAND
36142 | 36 | 65 | S&G
36142 | 65 | 67 | GRAV & CLAY
36142 | 67 | 117 | HEAVY SAND
36143 | 0 | 10 | TOP SOIL
36143 | 10 | 46 | S&G
36144 | 0 | 5 | SURFACE DIRT
36144 | 5 | 10 | CLAY FINE SAND
36144 | 10 | 25 | CLAY S&G
36144 | 25 | 39 | S&G
36144 | 39 | 43 | WATER BEARING SAND
36145 | 0 | 1 | SURFACE
36145 | 1 | 3 | BLANK
36145 | 3 | 27 | BLUE CLAY
36145 | 5 | 6 | RED CLAY & CRS GRAV
36145 | 18 | 32 | CRS GRAV & SAND
36146 | 0 | 30 | SAND
36146 | 30 | 36 | CLAY & SAND
36146 | 36 | 65 | S&G
36146 | 65 | 67 | GRAV & CLAY
36146 | 67 | 120 | HVY SAND
36162 | 0 | 15 | SAND & CRS GRAV
36162 | 15 | 45 | VRY CRS GRAV
36162 | 45 | 60 | GRAV
36162 | 60 | 90 | GRAV & SAND
36163 | 0 | 1 | BLANK
36163 | 1 | 35 | FINE SAND
36163 | 35 | 47 | CRS GRAV
36164 | 0 | 12 | SURFACE DIRT CLAY S&G
36164 | 12 | 22 | CRS S&G
36164 | 22 | 33 | CRS S&G
36164 | 33 | 40 | CRS S&G
36164 | 40 | 45 | CRS GRAV
36164 | 45 | 57 | CLAY S&G
36164 | 57 | 65 | CLAY S&G
36164 | 65 | 75 | CLAY S&G
36164 | 75 | 80 | CLAY FINE S&G
36164 | 80 | 87 | GRAV
36164 | 87 | 90 | TRACE OF CLAY S&G
36164 | 90 | 94 | CRS S&G
36164 | 94 | 98 | TRACE OF CLAY & CRS SAND
36164 | 98 | 101 | CLAY S&G
36164 | 101 | 105 | CLAY S&G
36164 | 105 | 108 | GRAV
36164 | 108 | 114 | TRACE OF CLAY S&G
36164 | 114 | 118 | FINE & CRS SAND
36164 | 118 | 125 | CRS SAND & FINE GRAV
36164 | 125 | 138 | FINE SAND
36165 | 0 | 1 | TOP SOIL
36165 | 1 | 9 | DIRTY SAND
36165 | 9 | 28 | CRS S&G
36165 | 28 | 38 | FINE SAND
36165 | 38 | 44 | SILTY SAND
36165 | 44 | 51 | MED SAND
36165 | 51 | 89 | CRS SAND
36167 | 0 | 1 | BLANK
36167 | 1 | 60 | FINE SAND & CLAY
36167 | 60 | 65 | CLAY
36167 | 65 | 70 | GRAV
36168 | 0 | 9 | DIRT S&G
36168 | 9 | 18 | CRS S&G
36168 | 18 | 22 | CRS S&G
36168 | 22 | 26 | FINE GRAV & CRS GRAV
36168 | 26 | 33 | CRS GRAV
36168 | 33 | 36 | FINE SAND
36168 | 36 | 42 | FINE SAND
36168 | 42 | 48 | FINE SAND
36168 | 48 | 55 | FINE SAND & CRS SAND
36168 | 55 | 60 | CRS SAND & FINE GRAV
36168 | 60 | 70 | CRS SAND FINE GRAV
36168 | 70 | 78 | CRS SAND & LTL FINE GRAV
36168 | 78 | 85 | CRS SAND & FINE GRAV
36168 | 85 | 91 | TRC CLAY AND FINE SAND
36168 | 91 | 95 | FINE SAND
36168 | 95 | 108 | FINE SAND & LTL CRS SAND
36168 | 108 | 116 | CRS GRAV
36168 | 116 | 118 | CLAY & FINE SAND
36168 | 118 | 123 | FINE SAND
36168 | 123 | 133 | FINE SAND
36168 | 133 | 138 | BRN CLAY & FINE SAND
36168 | 138 | 142 | LTL CLAY & FINE SAND
36168 | 142 | 148 | CLAY & SAND
36168 | 148 | 153 | CLAY S&G
36171 | 0 | 6 | DIRT LITTLE CLAY & SAND
36171 | 6 | 30 | CRS SAND & CRS GRAV
36171 | 30 | 36 | FINE GRAV & CRS GRAV
36171 | 36 | 48 | CLAY & SAND
36171 | 48 | 60 | LITTLE CLAY & GRAV
36171 | 60 | 75 | CLAY & SAND
36171 | 75 | 83 | CLAY & SAND
36171 | 83 | 86 | GRAV
36171 | 86 | 89 | S&G
36171 | 89 | 92 | S&G
36171 | 92 | 96 | S&G
36171 | 96 | 98 | LITTLE CLAY & SAND
36171 | 98 | 103 | CLAY & GRAV
36171 | 103 | 120 | CLAY & SAND
36172 | 0 | 1 | TOP SOIL
36172 | 1 | 12 | DIRTY S&G
36172 | 12 | 24 | CRS S&G
36172 | 24 | 30 | GRAV VERY RED
36172 | 30 | 40 | CRS S&G
36172 | 40 | 42 | GRAV SOME SAND
36172 | 42 | 62 | CRS S&G
36172 | 62 | 67 | MED TO FINE SAND
36173 | 0 | 1 | TOP SOIL
36173 | 1 | 27 | CRS S&G
36173 | 27 | 40 | CRS S&G AND BOULDERS
36173 | 40 | 44 | CRS GRAV
36173 | 44 | 47 | MED GRAV SOME SAND
36173 | 47 | 51 | CRS S&G
36173 | 51 | 62 | CRS GRAV SOME SAND
36176 | 0 | 10 | S&G TOP SOIL
36176 | 10 | 44 | GRAV
36177 | 0 | 13 | FINE BRN SAND
36177 | 13 | 35 | BRN S&G
36178 | 0 | 1 | TOP SOIL
36178 | 1 | 12 | DIRTY SAND
36178 | 12 | 24 | CRS S&G
36178 | 24 | 45 | CRS SAND
36178 | 45 | 51 | MED SAND
36179 | 0 | 1 | TOP SOIL
36179 | 1 | 25 | BR FINE S&G
36179 | 25 | 40 | GRAY CLEAR C S&G
36179 | 40 | 60 | GRAY CLAY
36179 | 60 | 65 | GRAY C CLEAN GRAV
36179 | 65 | 75 | GRAY GRAVELY CLAY
36179 | 75 | 85 | GRAY C S&G
36179 | 85 | 90 | BR SILTY SAND
36179 | 90 | 100 | BR CLAY
36179 | 100 | 110 | BR FINE S&G
36179 | 110 | 115 | BR SANDY CLAY
36179 | 115 | 125 | BR C CLEAN S&G
36203 | 0 | 5 | SURFACE DIRT
36203 | 5 | 48 | S&G
36203 | 48 | 54 | BLUE CLAY
36203 | 54 | 58 | WATER BEARING
36204 | 0 | 15 | SAND
36204 | 15 | 55 | GRAVELY CLAY
36204 | 55 | 60 | GRAV
36204 | 60 | 98 | HARD CLAY
36204 | 98 | 125 | GRAV
36205 | 0 | 18 | CRS BRN S&G
36205 | 18 | 24 | BRN CLAY & GRAV
36205 | 24 | 26 | BRN S&G
36205 | 26 | 53 | BLUE CLAY
36205 | 53 | 103 | BLUE CLAY S&G HARDPAN
36205 | 103 | 116 | CNSLDTD CRS BRN S&G&CLAY
36205 | 116 | 129 | CRS LT BRN S&G AND STONES
36206 | 0 | 1 | BLANK
36206 | 1 | 72 | FINE SAND
36206 | 72 | 89 | CLAY
36206 | 89 | 127 | GRAV
36207 | 0 | 108 | DRY GRAV
36207 | 108 | 173 | CLAY
36207 | 173 | 195 | GRAV & CLAY
36207 | 195 | 200 | VEIN YEL
36208 | 0 | 1 | SURFACE
36208 | 1 | 18 | RED CLAY & GRAV
36208 | 18 | 30 | RED CLAY
36208 | 30 | 110 | BLUE CLAY
36208 | 110 | 121 | SAND
36208 | 121 | 127 | SAND SCREENED
36209 | 0 | 5 | SURFACE DIRT
36209 | 5 | 72 | BLUE CLAY
36209 | 72 | 76 | SCREEN
36211 | 0 | 5 | SURFACE DIRT
36211 | 5 | 100 | CLAY
36211 | 109 | 133 | SAND & CLAY
36211 | 133 | 138 | WATER BEARING SAND
36215 | 0 | 20 | CLAY
36215 | 20 | 25 | FINE SAND
36215 | 25 | 34 | CLAY
36215 | 34 | 44 | GOOD GRAV
36216 | 0 | 15 | YEL SAND
36216 | 20 | 23 | GOOD GRAV
36216 | 23 | 26 | FAIR GRAV&SAND
36216 | 26 | 40 | VERY GOOD GRAV
36217 | 0 | 1 | TOP SOIL
36217 | 1 | 15 | BR SAND MD
36217 | 15 | 32 | BR S&G
36217 | 32 | 70 | CRS S&G
36219 | 0 | 13 | S&G
36219 | 13 | 28 | S&G
36219 | 28 | 33 | LTL FINE S&CRS GRAV
36219 | 33 | 37 | LTL FINE S&CRS GRAV
36219 | 37 | 48 | CRS GRAV
36219 | 55 | 67 | CRS GRAV
36219 | 67 | 70 | FINE S&G
36219 | 70 | 73 | LTL SAND & CRS GRAV
36219 | 73 | 82 | CRS GRAV
36219 | 82 | 86 | CLAY LTL S&G
36219 | 86 | 93 | CLAY SAND & CRS GRAV
36222 | 0 | 5 | SURFACE
36222 | 5 | 36 | SAND
36222 | 36 | 46 | CLAY
36222 | 46 | 50 | SCREENED
36223 | 0 | 36 | SOM CLAY SAND, GRAVEL YEL
36223 | 36 | 43 | FINE SAND
36223 | 43 | 68 | BLUE GRAVEL
36231 | 0 | 1 | SANDY TOP SOIL
36231 | 1 | 5 | SAND
36231 | 5 | 7 | SANDY GRAY CLAY
36231 | 7 | 38 | SAND & GRAV MUDDY
36231 | 38 | 60 | GRAY SAND & GRAV CLEAN
36234 | 0 | 5 | TOP SOIL
36234 | 5 | 15 | SAND
36234 | 15 | 64 | GRAVEL
36235 | 0 | 17 | FINE SAND
36235 | 17 | 32 | S&G
36235 | 32 | 37 | FINE SAND
36235 | 37 | 42 | FINE S&G
36235 | 42 | 52 | MED SAND & FINE GRAV
36235 | 52 | 57 | FINE S&G
36235 | 57 | 72 | CLAY
36235 | 72 | 85 | S&G
36237 | 0 | 10 | SAND
36237 | 10 | 18 | ROCK (LARGE)
36237 | 18 | 22 | SAND
36237 | 22 | 45 | SAND & BROWN CLAY
36237 | 45 | 49 | SAND & GRAVEL
36238 | 0 | 3 | SURFACE DIRT
36238 | 3 | 16 | SAND & GRAVEL
36238 | 16 | 45 | CLAY
36238 | 45 | 50 | SAND (SCREENED)
36240 | 0 | 18 | SAND & GRAVEL
36240 | 18 | 24 | RED CLAY
36240 | 24 | 42 | RED CLAY & FINE SAND
36240 | 42 | 50 | SAND
36240 | 50 | 52 | LIGHT GRAVEL
36240 | 52 | 62 | LIGHT GRAVEL (SCREENED)
36242 | 0 | 15 | FINE SAND
36242 | 15 | 45 | SAND, GRAV, BOULDERS
36242 | 45 | 50 | FINE SAND, SOME GRAV
36242 | 50 | 56 | S&G
36242 | 56 | 75 | FINE SAND, TRACE OF CLAY
36242 | 75 | 113 | SOFT SANDY CLAY
36242 | 113 | 117 | CLAY, SAND, GRAV
36242 | 117 | 130 | SILTY SAND
36242 | 130 | 148 | FINE SAND
36243 | 0 | 1 | ASPHALT & FILL
36243 | 1 | 3 | DIRTY SAND
36243 | 3 | 15 | FINE SAND
36243 | 15 | 45 | S&G&BOULDERS
36243 | 45 | 50 | FINE SAND (SOME GRAV
36243 | 56 | 75 | FINE SAND, TRACE OF CLAY
36243 | 75 | 113 | SOFT SANDY CLAY
36243 | 113 | 117 | CLAY, S&G
36243 | 117 | 130 | SILTY SAND
36243 | 130 | 148 | FINE SAND MUDDY
36244 | 0 | 14 | BR MDY FN-MED SAND/LTL GRAV
36244 | 14 | 22 | BR MED TO CRS SAND
36244 | 22 | 28 | BR MED S&G
36244 | 28 | 59 | GRAY MED TO CRS S&G
36244 | 59 | 85 | SOFT GRAY SANDY CLAY/SOME GRAV
36246 | 0 | 17 | MED YELLOW SAND
36246 | 17 | 20 | SAND & GRAVEL
36246 | 20 | 31 | CRS GRAVEL
36246 | 31 | 38 | CRS S & G
36246 | 38 | 48 | GRAVELY CL
36246 | 48 | 55 | MED S & G
36246 | 55 | 58 | MED S
36246 | 58 | 63 | S & G
36246 | 63 | 66 | GREY GRAVELY CL
36246 | 66 | 97 | CRS S & G
36246 | 97 | 112 | MED S & G
36246 | 112 | 128 | MED BR S
36247 | 0 | 1 | TOPSOIL
36247 | 1 | 12 | FINE SAND
36247 | 12 | 21 | CRS SAND
36247 | 21 | 48 | BR CRS SAND 7 GRAV
36247 | 48 | 60 | BR SAND CLAY
36247 | 60 | 71 | CRS S&G
36247 | 71 | 105 | GRAY GRAVELY CLAY
36247 | 105 | 115 | BR SAND W/GRAV
36247 | 115 | 120 | BR MED SAND
36247 | 120 | 142 | BR MED SAND & GRAV
36248 | 0 | 1 | SAND
36248 | 1 | 15 | RED SAND
36248 | 15 | 30 | GRAVEL
36248 | 30 | 36 | SAND
36248 | 36 | 60 | CLAY
36248 | 60 | 72 | SAND
36248 | 72 | 126 | CLAY
36248 | 126 | 130 | FINE SAND
36248 | 130 | 144 | SAND
36249 | 0 | 40 | SAND, GRAVEL
36249 | 40 | 107 | CLAY
36249 | 107 | 140 | SAND
36249 | 140 | 150 | VEIN YELLOW
36250 | 0 | 10 | CLAY - BROWN
36250 | 10 | 18 | SAND & GRAVEL BLUE
36250 | 18 | 70 | BLUE CLAY
36250 | 70 | 77 | BLUE SAND & GRAVEL
36251 | 0 | 25 | SAND
36251 | 25 | 144 | CLAY
36251 | 144 | 149 | VEIN
36252 | 0 | 150 | BLUE CLAY
36252 | 150 | 166 | SAND & GRAVEL
36253 | 0 | 5 | GRAVEL
36253 | 5 | 35 | CLAY & FINE SAND
36253 | 12 | 28 | MED SAND & GRAVEL
36253 | 28 | 51 | COARSE GRAVEL
36253 | 35 | 50 | SAND
36253 | 50 | 61 | HEAVY SAND
36253 | 51 | 86 | MED SAND
36253 | 86 | 141 | MED&FINE SAND & GRAVEL
36253 | 141 | 151 | MED SAND & GRAVEL
36258 | 0 | 5 | SURFACE DIRT
36258 | 5 | 55 | FINE SAND
36258 | 16 | 66 | LARGE GRAVEL
36258 | 55 | 60 | CLAY
36258 | 60 | 75 | RED SAND
36258 | 66 | 97 | FINE SAND, LARGE GRAVEL
36258 | 75 | 80 | FINE SAND
36258 | 80 | 90 | WATER BEARING SAND
36258 | 97 | 148 | MED SAND & GRAVEL
36259 | 0 | 45 | BROWN SAND & CLAY
36259 | 45 | 64 | BROWN SAND & GRAVEL (DRY)
36259 | 64 | 80 | BROWN SAND & GRAVEL
36260 | 0 | 10 | YELLOW CLAY SAND, GRAVEL
36260 | 10 | 76 | YELLOW & WHITE SAND, GRAVEL
36260 | 76 | 81 | GREY CLAY
36260 | 81 | 110 | YELLOW CLAY, SAND
36260 | 110 | 147 | GREY CLAY, SOME SAND
36260 | 147 | 153 | YELLOW & WHITE SAND, GRAVEL
36263 | 0 | 38 | S&G
36263 | 38 | 50 | VAIN
36274 | 0 | 4 | TOP SOIL
36274 | 4 | 7 | BR SAND
36274 | 7 | 31 | BR S&G
36274 | 31 | 35 | BR S&G CLEAR
36274 | 35 | 44 | GRAY S&G
36385 | 0 | 55 | GRAV
36385 | 55 | 90 | CLAY
36385 | 90 | 134 | FINE SAND
36385 | 134 | 140 | FINE GRAV
36423 | 0 | 18 | RED SAND
36423 | 18 | 30 | GRAV HVY W/
36423 | 30 | 35 | BLUE CLAY
36423 | 35 | 45 | GRAY CLAY
36423 | 45 | 54 | GOOD GRAV
36444 | 0 | 3 | SURFACE DIRT
36444 | 3 | 28 | G&S
36444 | 28 | 39 | GRAV
36444 | 39 | 47 | BLUE CLAY & GRAV
36444 | 47 | 51 | GRAV SCREENED
36445 | 0 | 28 | CRS SAND
36445 | 28 | 54 | FINE SAND
36445 | 54 | 64 | CRS SAND
36446 | 0 | 48 | S&G
36446 | 48 | 60 | VAIN
36447 | 0 | 10 | SAND
36447 | 10 | 30 | S&G
36447 | 30 | 35 | SAND
36448 | 0 | 13 | SAND
36448 | 13 | 18 | HARD PAN
36448 | 18 | 25 | WTR LEAVING FORMATION
36459 | 0 | 38 | S&G
36459 | 38 | 50 | VAIN
36461 | 0 | 70 | GRAV & SAND
36461 | 70 | 84 | CLAY
36461 | 84 | 102 | S&G
36461 | 102 | 110 | WATER VAIN
36462 | 0 | 15 | S&G
36462 | 15 | 30 | BLUE CLAY
36462 | 30 | 38 | S&G
36462 | 38 | 48 | WATER BEARING
36464 | 0 | 29 | S&G
36464 | 29 | 35 | SAND
36465 | 0 | 8 | RED CLAY
36465 | 8 | 32 | RED SAND
36465 | 32 | 92 | BLUE CLAY
36465 | 92 | 102 | FINE WHITE SAND SCREENED
36467 | 0 | 10 | TOP SOIL
36467 | 10 | 17 | DRY GRAV
36467 | 17 | 18 | GRAY CLAY
36467 | 18 | 19 | ROCK
36467 | 19 | 72 | GRAY CLAY
36467 | 72 | 80 | ROCK & GRAV
36467 | 80 | 84 | S&G
36470 | 0 | 3 | SURFACE DIRT
36470 | 3 | 15 | S&G
36470 | 15 | 38 | GRAV
36470 | 38 | 50 | BLUE CLAY
36470 | 50 | 54 | SAND
36470 | 54 | 58 | GRAV SCREENED
36489 | 0 | 1 | BLANK
36489 | 1 | 25 | FINE SAND
36489 | 25 | 44 | CRS GRAV
36504 | 0 | 25 | CRS BROWN S&G
36504 | 25 | 39 | CRS GRAY SAND SOME GRAV
36505 | 0 | 18 | BLANK
36505 | 18 | 60 | S&G
36506 | 0 | 1 | SURFACE
36506 | 1 | 11 | DRY SAND RED
36506 | 11 | 20 | CRS RED GRAV
36506 | 20 | 37 | CRS S&G WHITE
36507 | 0 | 18 | CRS BROWN S&G
36507 | 18 | 40 | CRS GRAY S&G
36508 | 0 | 2 | SURFACE DIRT
36508 | 2 | 49 | S&G
36508 | 49 | 53 | S&G SCREENED
36513 | 0 | 1 | SURFACE
36513 | 1 | 20 | SAND
36513 | 20 | 40 | GRAV
36513 | 40 | 60 | SAND
36515 | 0 | 20 | CRS SAND
36515 | 20 | 30 | FINE SAND W/ SOME CLAY
36515 | 30 | 40 | CRS SAND
36515 | 40 | 50 | CRS GRAV
36516 | 0 | 2 | TOP SOIL & SAND
36516 | 2 | 13 | MED SAND
36516 | 13 | 27 | S&G
36517 | 0 | 18 | SAND
36517 | 18 | 30 | SAND W/ SOME CLAY
36517 | 30 | 44 | CRS GRAV
36518 | 0 | 3 | SILTY BRN CLAY & SM GRAV
36518 | 3 | 5 | BROWN CLAY
36518 | 5 | 14 | MED BR SAND & STRKS BRN CLAY
36518 | 14 | 18 | FINE LT BRN SAND
36518 | 18 | 27 | MED BRN GREY S&G
36523 | 0 | 20 | FINE TO MED SAND W/SOME GRAV
36523 | 20 | 40 | MED TO CRS S&G
36524 | 0 | 5 | MUDDY SAND
36524 | 5 | 38 | S&G
36524 | 38 | 106 | SOFT STICKY CLAY
36524 | 106 | 110 | CLAY S&G
36524 | 110 | 118 | HARD SANDY CLAY W/ GRAV
36524 | 118 | 134 | S&G
36524 | 134 | 140 | FINE SAND
36524 | 140 | 155 | S&G
36524 | 155 | 164 | FINE SAND
36525 | 0 | 5 | GRAV
36525 | 5 | 10 | SAND
36525 | 10 | 15 | S&G
36525 | 15 | 45 | SAND
36525 | 45 | 50 | S&G
36525 | 50 | 110 | CLAY
36525 | 110 | 135 | SAND & CLAY
36525 | 135 | 145 | SAND
36525 | 145 | 160 | HEAVY S&G
36526 | 0 | 6 | TOP SOIL
36526 | 6 | 15 | MUDDY S&G
36526 | 15 | 45 | BR MD SAND SOME GRAV
36526 | 45 | 51 | GRAV WITH MED SAND
36526 | 51 | 61 | GRAV LITTLE SAND
36541 | 0 | 3 | SANDY SOIL
36541 | 3 | 20 | SAND SOME GRAV
36541 | 20 | 42 | S&G
36559 | 0 | 40 | SAND GRAV
36559 | 40 | 90 | CLAY
36559 | 90 | 95 | CLAY GRAV
36559 | 95 | 106 | VEIN YEL
36560 | 0 | 2 | TOP SOIL
36560 | 2 | 5 | DIRTY SAND
36560 | 5 | 18 | BRN FINE SAND W/ FINE GRAV
36560 | 18 | 40 | BRN MED TO CRS S&G
36560 | 40 | 87 | GRAY CLAY LTL S&G
36560 | 87 | 122 | GRAY STICKY CLAY
36560 | 122 | 128 | GRAY CLAY & S&G
36560 | 128 | 131 | MED SAND
36560 | 131 | 148 | GRAY CLAY W/ S&G
36560 | 148 | 154 | GRAY FINE SAND SOME CRS
36560 | 154 | 172 | GRAY CLAY W/ SAND
36561 | 0 | 17 | BRN MED TO FINE S&G
36561 | 17 | 27 | GRAY BRN MED TO CRS S&G
36561 | 27 | 39 | GRAY BRN MED S&G
36561 | 39 | 80 | GRAY CLAY W/ GRAV&SAND
36561 | 80 | 115 | GRAY STICKY CLAY
36561 | 115 | 117 | GRAY MED SAND
36561 | 117 | 128 | GRAY MED S&G
36561 | 128 | 137 | GRAY S&G & CLAY
36561 | 137 | 144 | GRAY SAND W/ CLAY
36561 | 144 | 147 | GRAY MED S&G
36561 | 147 | 152 | GRAY MED TO CRS S&G
36561 | 152 | 162 | GRAY MED S&G
36568 | 0 | 3 | TOP SOIL
36568 | 3 | 9 | S&G DIRTY
36568 | 9 | 24 | S&G W/BOULDERS
36568 | 24 | 36 | GRAV W/ BOULDERS
36568 | 36 | 50 | S&G W/ BOULDERS
36571 | 0 | 18 | SAND
36571 | 18 | 22 | S&G
36571 | 22 | 25 | CLAY
36571 | 25 | 28 | CLAY & SAND
36571 | 28 | 45 | S&G
36575 | 0 | 3 | SURFACE
36575 | 3 | 16 | S&G
36575 | 16 | 22 | SAND
36575 | 22 | 26 | GRAV
36575 | 26 | 34 | SAND CRS
36576 | 0 | 20 | SAND
36576 | 20 | 26 | CLAY HARD PAN
36576 | 26 | 33 | WATER BEARING S&G
36577 | 0 | 30 | CRS BRN S&G
36577 | 30 | 49 | CRS GRAY S&G
36578 | 0 | 24 | RED S&G
36578 | 24 | 31 | MED GRAV MIXED GRAY
36595 | 0 | 5 | FILL
36595 | 5 | 36 | S&G
36595 | 36 | 42 | SAND
36595 | 42 | 58 | S&G W/ BOULDERS
36602 | 0 | 4 | BRN SAND W/SMALL GRAV
36602 | 4 | 6 | SMALL TO MED GRAV W/ SAND
36602 | 6 | 25 | BRN SAND SOME GRAV
36604 | 0 | 4 | TOP SOIL
36604 | 4 | 7 | BR SAND
36604 | 7 | 32 | BR S&G MUDDY
36604 | 32 | 36 | BR S&G CLEAR
36604 | 36 | 45 | GRAY S&G
36606 | 0 | 1 | BLK TOP SOIL
36606 | 1 | 3 | FN/MED BRN SAND & SM GRAV
36606 | 3 | 5 | GRAY SILTY SAND & LRG GRAV
36606 | 5 | 14 | BRN FN/MED SAND & MED GRAV
36606 | 14 | 15 | LRG GRAV BOULDERS
36606 | 15 | 18 | BRN MED SAND & SML GRAV
36606 | 18 | 27 | CRS SAND & GRAV BRN
36644 | 0 | 2 | BRN SILTY SAND
36644 | 2 | 15 | LT BRN FINE SAND
36644 | 15 | 102 | BRN- GRAY MD SAND & GRAV
36668 | 0 | 10 | TOP SOIL
36668 | 10 | 26 | SAND
36668 | 26 | 30 | S&G
36675 | 0 | 2 | BLK SANDY TOP SOIL
36675 | 2 | 16 | FINE BRN SAND
36675 | 16 | 60 | BRN SAND & SML GRAV WET
36675 | 60 | 97 | GRAY SAND & SML GRAV
36743 | 0 | 1 | SURFACE
36743 | 1 | 10 | SAND
36743 | 10 | 15 | RED CLAY AND SAND
36743 | 15 | 25 | RED CLAY
36743 | 25 | 40 | GRAV
36743 | 40 | 45 | S&G
36749 | 0 | 5 | BRN SANDY CLAY
36749 | 5 | 10 | BRN SAND FN DIRTY SAND,BRN,CLA
36749 | 10 | 16 | FN & MED BRN GRAV
36749 | 16 | 21 | CRS BRN GRAV
36749 | 21 | 26 | GRAY MED FINE GRAV
36749 | 26 | 31 | CRS SAND FINE GRAY GRAV
36749 | 31 | 36 | FINE GRAY GRAV (SM BOULDER)
36749 | 36 | 46 | FINE GRAY SAND SILTY GRAY SAND
36749 | 46 | 53 | MED & FINE GRAY SAND
36749 | 53 | 68 | FINE & MED GRAY SAND
36750 | 0 | 1 | TOP SOIL
36750 | 1 | 13 | FINE SAND
36750 | 13 | 22 | MED SAND
36750 | 22 | 27 | MED S&G
36750 | 27 | 38 | S&G
36750 | 38 | 49 | GRAV
36754 | 0 | 11 | BRN FINE SAND
36754 | 11 | 16 | WEST FINE BRN SAND
36754 | 16 | 21 | MED BRN SAND
36754 | 21 | 27 | CRS BRN SAND
36755 | 0 | 1 | TOP SOIL
36755 | 1 | 10 | SAND DIRTY
36755 | 10 | 20 | SAND
36755 | 20 | 30 | S&G
36755 | 30 | 35 | CRS SAND
36755 | 35 | 53 | CRS S&G
36755 | 53 | 60 | MED SAND SOME CLAY
36755 | 60 | 112 | MED TO CRS SAND
36755 | 112 | 135 | MED CRS SAND SOME GRAV
36759 | 0 | 42 | SAND
36759 | 42 | 85 | S&G
36760 | 0 | 1 | CRS GRAV
36760 | 1 | 4 | BRN MED S&G
36760 | 4 | 11 | BRN SAND & SML GRAV
36760 | 11 | 13 | BRN FINE SAND
36760 | 13 | 18 | BRN S&G
36760 | 18 | 38 | GREY GRAV
36762 | 0 | 30 | GRAV
36762 | 30 | 40 | CLAY
36762 | 40 | 90 | FINE GRAY SAND
36762 | 90 | 105 | CLAY
36762 | 105 | 115 | FINE SAND
36762 | 115 | 120 | WATER VAIN
36764 | 0 | 10 | BRN CLAY & SAND
36764 | 10 | 29 | LGT BRN S&G
36764 | 29 | 34 | DARK RED S&G
36764 | 34 | 36 | CRS GRAY GRAV
36764 | 36 | 101 | BLUE CLAY
36764 | 101 | 117 | CRS DARK GRAY SAND
36768 | 0 | 1 | BLANK
36768 | 1 | 50 | FINE SAND
36768 | 50 | 75 | S & G
36768 | 75 | 83 | CRS GRAV
36769 | 0 | 1 | BLANK
36769 | 1 | 20 | FINE SAND
36769 | 20 | 57 | CRS GRAV
36770 | 0 | 2 | SURFACE
36770 | 2 | 8 | DIRTY SAND
36770 | 8 | 30 | CRS SAND
36770 | 30 | 38 | S&G
36770 | 38 | 44 | FINE TO MD SAND
36770 | 44 | 52 | S&G
36770 | 52 | 79 | FINE SAND
36770 | 79 | 101 | MD SAND
36774 | 0 | 18 | SAND & BRN CLAY
36774 | 18 | 30 | CRS SAND
36774 | 30 | 42 | CRS GRAV
36774 | 42 | 45 | GRAV & CLAY
36774 | 45 | 50 | FINE SAND
36786 | 0 | 35 | FINE SAND
36786 | 35 | 54 | GOOD GRAV
36787 | 0 | 20 | FINE SAND
36787 | 20 | 53 | CRS GRAV
36788 | 0 | 3 | SURFACE
36788 | 3 | 25 | S&G
36788 | 25 | 30 | GRAV
36788 | 30 | 50 | SAND
36788 | 50 | 54 | SAND SCREENED
36816 | 0 | 27 | S&G BRN
36816 | 27 | 35 | CLAY BLUE
36816 | 35 | 44 | S&G BLUE
36827 | 0 | 1 | SURFACE
36827 | 1 | 10 | SAND
36827 | 10 | 15 | RED CLAY AND SAND
36827 | 15 | 25 | RED CLAY
36827 | 25 | 40 | GRAV
36827 | 40 | 45 | S&G
36836 | 0 | 1 | BLANK
36836 | 1 | 22 | SAND
36836 | 22 | 45 | GRAV
36836 | 45 | 71 | VRY CRS GRAV
36836 | 71 | 127 | G&S
36844 | 0 | 10 | TOP SOIL AND SAND
36844 | 10 | 35 | BLUE CLAY
36844 | 35 | 44 | MD CRS GRAV
36844 | 44 | 48 | CRS S&G
36844 | 48 | 51 | CRS GRAV
36846 | 0 | 4 | SANDY BLK TOP SOIL
36846 | 4 | 22 | BRN MED SAND SOME GRAV
36846 | 22 | 27 | LRG GRAV & CRS SAND
36850 | 0 | 1 | TOP SOIL
36850 | 1 | 26 | CRS SAND
36850 | 26 | 38 | CLAY
36850 | 38 | 73 | CRS SAND, SOME GRAV
36852 | 0 | 1 | SANDY TOP SOIL
36852 | 1 | 18 | MUDDY SAND
36852 | 18 | 35 | CLEAN SAND
36852 | 35 | 44 | CLEAN S&G
36852 | 44 | 46 | SANDY CLAY
36852 | 46 | 48 | MUDDY SAND + GRAY
36852 | 48 | 52 | MD S&G
36852 | 52 | 79 | CRS S&G
36853 | 0 | 30 | BR SAND
36853 | 30 | 34 | BR S&G
36853 | 34 | 38 | GRAY CLAY
36853 | 38 | 44 | BR CLAY
36853 | 44 | 58 | BR FINE SAND
36853 | 58 | 75 | BR GRAV
36853 | 75 | 81 | FINE BR SAND
36856 | 0 | 4 | BRN FINE SAND
36856 | 4 | 8 | BRN FINE TO MED SAND
36856 | 8 | 16 | WET BRN S&G
36856 | 16 | 27 | WET BRN CRS SAND
36860 | 0 | 2 | DRK BRN GRAV & TOP SOIL
36860 | 2 | 22 | BRN S&G
36860 | 22 | 32 | BRN MED CRS SAND W/ TRC GRAV
36995 | 0 | 15 | SAND
36995 | 15 | 60 | GRAV
36999 | 0 | 30 | COARSE BR S&G
36999 | 30 | 40 | COARSE GRAY SAND
37004 | 0 | 35 | FINE BR SAND W/L IN SAND 15'
37004 | 35 | 60 | MD TO FINE GREY BR SAND
37004 | 60 | 97 | SMALL GRAV IN SAND
37014 | 0 | 1 | SURFACE
37014 | 1 | 8 | SAND
37014 | 8 | 20 | SAND & CLAY
37014 | 20 | 30 | RED SAND
37014 | 30 | 66 | COARSE GRAV
37015 | 0 | 8 | FILL
37015 | 8 | 28 | MUDDY S&G
37015 | 28 | 32 | CLEAN BR SAND
37015 | 32 | 60 | CRS S&G
37054 | 0 | 4 | BLK SANDY SILTY TOPSOIL
37054 | 4 | 18 | FINE GREY SAND
37054 | 18 | 27 | MED FINE GREY SAND BTM OF HOL
37070 | 0 | 3 | TOP SOIL SANDY CLAY
37070 | 3 | 14 | LT BRN SAND WET 5'
37070 | 14 | 27 | DR BRN SAND & MED
37080 | 0 | 15 | BR SAND & FINE GRAV
37080 | 15 | 45 | SAND & MD GRAV
37080 | 45 | 49 | SANDY GRAY CLAY
37080 | 49 | 135 | SAND & FINE TO MD GRAV
37085 | 0 | 3 | TOP SOIL SANDY
37085 | 3 | 5 | BLANK
37085 | 5 | 15 | LT BRN SAND
37085 | 15 | 27 | DRK BRN SAND
37100 | 0 | 25 | SAND
37100 | 25 | 28 | CLAY
37100 | 28 | 32 | GRAVEL
37710 | 0 | 8 | WHITE POWDER LIKE FILL
37710 | 8 | 16 | GRAY GOO
37710 | 16 | 25 | BLACK GLOP TRACE OF SAND
37710 | 32 | 43 | DRK BRN FINE SAND & SM GRAV
37711 | 0 | 1 | TOP SOIL
37711 | 1 | 5 | WATER SAND
37711 | 5 | 15 | DARK BR SAND MED W/L
37711 | 15 | 69 | SAND & GRAV
37715 | 0 | 10 | DIRTY BROWN SAND
37715 | 10 | 16 | FINE TO MED GRAY S&G
37715 | 16 | 45 | MED TO COARSE S&G
37715 | 45 | 61 | FINE SAND W/SOME GRAVEL
37722 | 0 | 4 | FILL DIRT
37722 | 4 | 14 | GRAV & RED CLAY
37722 | 14 | 29 | FINE WHITE SAND
37722 | 29 | 45 | COARSE SAND
37722 | 45 | 51 | COARSE SAND (SCREENED)
37730 | 0 | 4 | FINE TO MED S&G
37730 | 4 | 58 | MED TO CRS GRAV W/ SAND
37730 | 58 | 90 | FINE TO MED SAND W/ GRAV
37730 | 90 | 100 | FINE TO MED SAND W/ GRAY CLAY
37730 | 100 | 143 | FINE TO MED SAND W/ GRAV
37730 | 143 | 162 | FINE TO MED S&G W/ CLAY
37730 | 162 | 181 | BRN CLAY
37730 | 181 | 195 | FINE TO MED S&G
37740 | 0 | 2 | TOP SOIL SAND
37740 | 2 | 13 | SAND
37740 | 13 | 27 | S&G
37746 | 0 | 20 | FINE BR SAND
37746 | 20 | 44 | COARSE SAND & GRAV
37750 | 0 | 1 | SURFACE
37750 | 1 | 54 | SAND & TONE
37750 | 54 | 126 | GRAV
37750 | 126 | 134 | BLUE CLAY & SAND
37750 | 134 | 152 | SAND
37751 | 0 | 20 | FINE BR SAND
37751 | 20 | 44 | GRAV & COARSE SAND
37755 | 0 | 10 | DIRTY BRN SAND
37755 | 10 | 17 | FINE TO MED GRAY S&G
37755 | 17 | 35 | MED TO CRS S&G
37755 | 35 | 45 | FINE TO MED S&G SANDY
37755 | 45 | 62 | FINE SAND W/ SOME GRAV
37755 | 62 | 87 | GRAY CLAY
37755 | 87 | 120 | FINE SAND
37755 | 120 | 140 | FINE TO MED SAND W/ SOME GRAV
37755 | 140 | 186 | SAND & GRAV
37755 | 186 | 187 | CLAY
37755 | 187 | 189 | S&G
37758 | 0 | 2 | SANDY CLAY BR
37758 | 2 | 5 | BR SAND
37758 | 5 | 15 | WET BR SAND
37758 | 15 | 27 | SAND W/SMALL GRAV
37760 | 0 | 6 | BRN DIRTY SAND
37760 | 6 | 23 | SAND
37760 | 23 | 56 | SAND & MED TO CRS GRAV
37760 | 56 | 80 | SAND & MED GRAV
37760 | 80 | 83 | GRAY CLAY
37760 | 83 | 164 | SAND & FINE GRAV
37760 | 164 | 168 | SANDY GRAY CLAY
37760 | 168 | 174 | SAND & MED GRAV
37764 | 0 | 2 | BRN SND W/ CLAY
37764 | 2 | 7 | YEL FINE SAND
37764 | 7 | 27 | BRN FINE SND
37774 | 0 | 20 | FINE TO MED S&G
37774 | 20 | 40 | MED TO COARSE S&G
37774 | 40 | 133 | FINE SAND W/SOME GRAV
37775 | 0 | 6 | BROWN DIRTY SAND
37775 | 6 | 27 | GRAY FINE TO MED SAND W GRAV
37775 | 27 | 65 | GRAY MED S&G
37775 | 65 | 80 | FINE TO MD S&G SANDY
37779 | 0 | 2 | SANDY TOP SOIL
37779 | 2 | 10 | SAND
37779 | 10 | 14 | LT GRAY SAND
37779 | 14 | 27 | DR GRAY SAND MED
37780 | 0 | 50 | SAND & MED TO COARSE GRAV
37780 | 50 | 90 | SAND & FINE GRAV
37784 | 0 | 1 | TOP SOIL SAND
37784 | 1 | 8 | SAND FINE
37784 | 8 | 15 | SAND MED TO CRS
37784 | 15 | 27 | S&G
37787 | 0 | 1 | GRAY SILTY SAND
37787 | 1 | 4 | LT BRN VRY FINE SAND
37787 | 4 | 7 | DRK BRN FINE SAND & SML GRAV
37787 | 7 | 12 | LT BRN FINE SAND
37787 | 12 | 80 | GRAY BRN FINE MED S&G
37789 | 0 | 6 | BROWN SAND
37789 | 6 | 8 | SANDY BROWN CLAY
37789 | 8 | 18 | FINE TO MED S&G
37789 | 18 | 36 | MED TO COARSE S&G
37790 | 0 | 3 | TOP SOIL
37790 | 3 | 10 | LT SAND
37790 | 10 | 13 | DRK BRN SAND
37790 | 13 | 14 | GRAV & SAND
37790 | 14 | 32 | S&G WET
37795 | 0 | 14 | BRN MED SAND
37795 | 14 | 22 | BRN CRS SAND W/ SML GRAV
37799 | 0 | 18 | COARSE SAND
37799 | 18 | 28 | COARSE S&G
37799 | 28 | 35 | SMALL GRAVEL
37810 | 0 | 1 | SURFACE
37810 | 1 | 54 | SAND & STONE
37810 | 54 | 126 | GRAV
37810 | 126 | 134 | BLUE CLAY & SAND
37810 | 134 | 152 | SAND
37811 | 0 | 1 | ASPHALT AND FILL
37811 | 1 | 30 | FINE SAND
37811 | 30 | 45 | MED SAND GRAV
37811 | 45 | 71 | MED CRS S&G
37815 | 0 | 1 | SURFACE DIRT
37815 | 1 | 90 | RED S&G
37815 | 90 | 140 | GRAVEL
37815 | 140 | 160 | CLAY & GRAV
37815 | 160 | 172 | GRAV
37819 | 0 | 5 | SURFACE DIRT
37819 | 5 | 35 | S&G
37819 | 35 | 80 | BLUE CLAY
37819 | 80 | 82 | SAND
37819 | 82 | 144 | CLAY W/FINE SAND
37819 | 144 | 150 | SAND [SCREENED]
37820 | 0 | 1 | SURFACE
37820 | 1 | 54 | RED S&G
37820 | 54 | 155 | S&G
37820 | 155 | 162 | BLUE CLAY & STONE
37820 | 162 | 172 | S&G
37824 | 0 | 18 | FINE TO MED S&G
37824 | 18 | 40 | MED TO COARSE S&G
37824 | 40 | 132 | FINE TO MED S&G
37824 | 132 | 136 | GRAY CLAY
37824 | 136 | 160 | FINE TO MED S&G
37824 | 160 | 175 | MED S&G
37825 | 0 | 1 | SURFACE
37825 | 1 | 54 | SAND & STONE
37825 | 54 | 126 | GRAVEL
37825 | 126 | 134 | BLUE CLAY & SAND
37825 | 134 | 152 | SAND
37836 | 0 | 2 | TOP SOIL
37836 | 2 | 7 | RED SAND
37836 | 7 | 25 | SAND
37836 | 25 | 42 | S&G
37836 | 42 | 55 | GRAVEL
37836 | 55 | 59 | S&G
39036 | 0 | 1 | SURFACE
39036 | 1 | 50 | SAND
39036 | 50 | 70 | CLAY
39036 | 70 | 92 | COARSE SAND
39037 | 0 | 3 | SURFACE DIRT
39037 | 3 | 35 | SAND
39037 | 35 | 65 | CLAY
39037 | 65 | 67 | SAND
39037 | 67 | 72 | SCREENED
39038 | 0 | 34 | SAND & GRAVEL - BROWN
39038 | 34 | 50 | SAND & CLAY - BLUE
39038 | 50 | 68 | FINE SAND - BLUE
39038 | 68 | 72 | MEDIUM SAND - BLUE
39039 | 0 | 1 | BLANK
39039 | 1 | 15 | VERY COURSE GRAVEL
39039 | 15 | 32 | COURSE GRAVEL
39039 | 32 | 105 | CLAY
39039 | 105 | 135 | CLAY & GRAVEL
39039 | 135 | 145 | CLAY
39039 | 145 | 151 | GRAVEL
39040 | 0 | 34 | DIRVEN
39040 | 34 | 38 | FINE S&G
39040 | 38 | 39 | BLUE CLAY
39040 | 39 | 41 | GRAVEL W/FINE SAND
39040 | 41 | 43 | BLUE CLAY
39040 | 43 | 53 | FINE SAND
39040 | 53 | 54 | CLAY
39040 | 54 | 56 | FINE SAND
39040 | 56 | 153 | BLUE CLAY
39040 | 153 | 167 | FINE SAND
39040 | 167 | 181 | BLUE CLAY
39040 | 181 | 185 | BLUE CLAY W/GRAVEL
39040 | 185 | 187 | DIRTY GRAVEL
39040 | 187 | 192 | WATER GRAVEL
39042 | 0 | 1 | SURFACE
39042 | 1 | 45 | SAND
39042 | 45 | 84 | CLAY
39042 | 84 | 90 | SAND
39042 | 90 | 108 | CLAY
39042 | 108 | 115 | SAND
39043 | 0 | 1 | BLANK
39043 | 1 | 55 | FINE SAND
39043 | 55 | 100 | CLAY
39043 | 100 | 117 | CORSE GRAVEL
39045 | 0 | 10 | RED SAND
39045 | 10 | 15 | RED CLAY
39045 | 15 | 50 | RED SAND
39045 | 50 | 60 | SALT & PEPPER SAND
39050 | 0 | 5 | BLANK
39050 | 5 | 10 | SURFACE DIRT
39050 | 10 | 25 | SAND & GRAVEL
39050 | 25 | 40 | BLUE CLAY
39050 | 40 | 45 | COARSE GRAVEL
39050 | 45 | 60 | BLUE CLAY
39050 | 60 | 64 | WATER BEARING
39051 | 0 | 1 | SURFACE DIRT
39051 | 1 | 36 | SAND & GRAVEL
39051 | 36 | 45 | RED CLAY
39051 | 45 | 54 | HEAVY GRAVEL & RD CLAY
39051 | 54 | 60 | GRAVEL
39051 | 60 | 64 | SAND & GRAVEL
39051 | 64 | 74 | LIGHT GRAVEL (SCREENED)
39055 | 0 | 2 | TOP SOIL
39055 | 2 | 15 | RED SAND
39055 | 15 | 25 | RED SAND & GRAVEL
39055 | 25 | 35 | GRAY SAND
39055 | 35 | 40 | GRAY SAND & GRAVEL
39055 | 40 | 45 | GRAY COARSE SAND
39056 | 0 | 10 | CLAY
39056 | 10 | 26 | GRAVEL
39056 | 26 | 42 | GRAY CLAY
39056 | 42 | 52 | WATER STRATUS
39057 | 0 | 26 | SAND
39057 | 26 | 34 | FINE SAND
39057 | 34 | 44 | FOARSE SAND & SMALL GRAVEL
39060 | 0 | 18 | BLANK
39060 | 18 | 36 | SAND
39060 | 36 | 40 | CLAY
39060 | 40 | 46 | SANDY - GRAVEL
39061 | 0 | 18 | CLAY SAND, GRAVEL
39061 | 18 | 61 | SAND, GRAVEL
39064 | 0 | 10 | SAND
39064 | 10 | 60 | CLAY
39064 | 60 | 64 | DIRTY GRAVEL
39064 | 64 | 76 | CLAY
39064 | 76 | 82 | SAND
39065 | 0 | 10 | SAND
39065 | 10 | 60 | CLAY
39065 | 60 | 64 | DIRTY GRAVEL
39065 | 64 | 76 | CLAY
39065 | 76 | 83 | SAND
39066 | 0 | 18 | BLANK
39066 | 18 | 86 | SAND & GRAVEL
39067 | 0 | 1 | BLANK
39067 | 1 | 60 | FINE SAND
39067 | 60 | 65 | GRAVEL
39068 | 0 | 1 | BLANK
39068 | 1 | 13 | RED SAND
39068 | 13 | 36 | RED CLAY & SAND
39068 | 36 | 72 | BLUE CLAY & FINE SAND
39068 | 72 | 80 | GRAVEL
39073 | 0 | 1 | BLANK
39073 | 1 | 20 | SAND
39073 | 20 | 70 | CLAY
39073 | 70 | 81 | GOOD GRAVEL
39074 | 1 | 18 | CLAY
39074 | 18 | 76 | FINE SAND
39074 | 76 | 84 | CRS GRAV
39075 | 0 | 46 | GRAVEL
39075 | 46 | 105 | CLAY
39075 | 105 | 130 | DIRTY SAND
39075 | 130 | 145 | GRAVEL
39081 | 0 | 13 | MED COARSE BROWN SAND
39081 | 13 | 25 | MED & FINE BROWN SILTY SAND
39081 | 25 | 30 | MED-FINE SND W/GRVL AND CLY
39081 | 30 | 35 | CRSE BRN GRVL W/BRN SND & SLT
39081 | 35 | 46 | MED CRS BRN SAND VERY CLEAN
39083 | 0 | 5 | FILL
39083 | 5 | 45 | CRS BR GRAV
39083 | 45 | 70 | BR CLAY
39083 | 70 | 78 | SILT
39083 | 78 | 115 | GRAY HARD CLAY
39083 | 115 | 140 | CRS BR GRAV & SAND
39084 | 0 | 4 | LITTLE BLACK DIRT & SAND
39084 | 4 | 18 | SAND
39084 | 18 | 30 | SAND
39084 | 30 | 42 | FINE AND COARSE GRAVEL
39084 | 42 | 57 | COARSE GRAVEL & SMALL STONE
39084 | 57 | 65 | COARSE GRAVEL & SMALL STONE
39084 | 65 | 72 | COARSE SAND, FINE & CRS GRAV
39084 | 72 | 76 | COARSE GRAVEL & STONES
39084 | 76 | 85 | COARSE GRAVEL & STONES
39084 | 85 | 105 | FINE & COARSE GRAVEL
39085 | 0 | 1 | SURFACE DIRT
39085 | 1 | 18 | RED SAND & GRAVEL
39085 | 18 | 36 | RED CLAY & GRAVEL
39085 | 36 | 40 | RED CLAY
39085 | 40 | 41 | WHITE SAND & GRAVEL
39085 | 41 | 45 | WHITE SAND & GRAV (SCREENED)
39086 | 0 | 30 | DRY RUSTY GRAVEL & SAND
39086 | 30 | 34 | HARD WHITE LIME
39086 | 34 | 40 | RED SAND
39086 | 40 | 45 | GRAY SAND - WATER
39086 | 45 | 50 | SAND & GRAVEL
39086 | 50 | 100 | SANDY CLAY OPEN HOLE
39086 | 100 | 105 | CLAY & GRAVEL HARD
39086 | 105 | 110 | SAND & GRAVEL WATER
39086 | 110 | 115 | COURSE GRAVEL
39086 | 115 | 120 | CLAY SAND GRAVEL
39086 | 120 | 125 | GRAVEL
39086 | 125 | 145 | SAND GRAVEL
39094 | 0 | 115 | FINE SAND & CLAY
39094 | 115 | 122 | GRAVEL
39095 | 0 | 36 | BROWN, CLAY, GRAVEL
39095 | 36 | 117 | GREY CLAY, SAND GRAVEL
39095 | 117 | 122 | BROWN WHITE, SAND, GRAVEL
39098 | 0 | 1 | SURFACE DIRT
39098 | 1 | 63 | CLAY & GRAVEL
39098 | 63 | 73 | RED, BLUE CLAY & SOME GRAVEL
39098 | 73 | 75 | BLUE CLAY & QUICK SAND
39098 | 75 | 85 | SAND. GRAVEL & DIRTY CLAY
39098 | 85 | 88 | FIEN SAND
39098 | 88 | 89 | BLUE CLAY
39098 | 89 | 95 | CLAY & SAND
39098 | 95 | 105 | GRAVEL & CLAY
39098 | 105 | 129 | FINE BLUE CLAY & GRAVEL
39098 | 129 | 151 | CLAY, SAND & GRAVEL
39098 | 151 | 170 | SAND & GRAVEL
39098 | 170 | 176 | WATER BEARING GRAVEL
39099 | 0 | 2 | SURFACE DIRT
39099 | 2 | 28 | SAND & GRAVEL
39099 | 28 | 50 | BLUE & BROWN CLAY MIXED
39099 | 50 | 71 | SAND & GRAVEL
39099 | 71 | 73 | BLUE CLAY
39099 | 73 | 82 | SAND & GRAVEL ( SCREENED)
39101 | 0 | 2 | SURFACE DIRT
39101 | 2 | 12 | SAND, RED CLAY & GRAVEL
39101 | 12 | 25 | GRAVEL
39101 | 25 | 32 | RED C;AU
39101 | 32 | 56 | RED & BLUE CLAY
39101 | 56 | 79 | SAND
39101 | 79 | 85 | HEAVY SAND ( SCREENED)
39103 | 0 | 5 | SURFACE DIRT
39103 | 5 | 50 | CLAY
39103 | 50 | 67 | CLAY - DIRTY SAND
39103 | 67 | 79 | GRAVEL - SAND
39103 | 79 | 105 | CLAY
39103 | 105 | 106 | CLAY
39103 | 106 | 115 | LIGHT SAND & GRAVEL
39103 | 115 | 126 | CLAY
39103 | 126 | 136 | GRAVEL & SAND
39103 | 136 | 146 | CLAY
39103 | 146 | 166 | GRAVEL & SAND
39122 | 0 | 1 | SURFACE DIRT
39122 | 1 | 25 | RED SAND & GRAVEL
39122 | 25 | 140 | BLUE CLAY & STONES
39122 | 140 | 160 | FINE RED SAND
39122 | 160 | 165 | WHITE SAND & GRAV (SCREENED)
39123 | 0 | 5 | SURFACE
39123 | 5 | 25 | SAND
39123 | 25 | 35 | CLAY
39123 | 35 | 50 | FINE SAND
39123 | 50 | 65 | HEAVY SAND
39123 | 65 | 70 | WATER BEARING (HEAVY SAND)
39124 | 0 | 20 | SAND AND GRAV
39124 | 20 | 40 | CLAY
39124 | 40 | 135 | SAND AND GRAV
39124 | 135 | 140 | VAIN
39125 | 0 | 1 | SURFACE
39125 | 1 | 15 | SAND
39125 | 15 | 20 | GRAVEL
39125 | 20 | 27 | BLUE CLAY & ROCK
39125 | 27 | 50 | ROCK
39125 | 50 | 54 | SAND
39125 | 54 | 58 | GRAVEL (SCREENED)
39127 | 0 | 1 | SURFACE
39127 | 1 | 12 | SAND & RED CLAY
39127 | 12 | 20 | RED CLAY
39127 | 20 | 34 | SAND & GRAVEL
39127 | 34 | 37 | SAND & RED CLAY
39127 | 37 | 50 | SAND
39127 | 50 | 68 | SAND & GRAVEL
39127 | 68 | 80 | RED SAND & GRAVEL
39127 | 80 | 95 | SAND & GRAVEL
39127 | 95 | 138 | BLUE CLAY & GRAVEL
39127 | 138 | 150 | SAND
39127 | 150 | 168 | SAND & GRAVEL
39127 | 168 | 172 | SAND
39128 | 0 | 65 | BROWN SAND
39128 | 65 | 90 | BROWN & GRAY SAND "FINE"
39128 | 90 | 100 | BROWN & WHITE SAND
39128 | 100 | 105 | BROWN & WHITE GRAVEL
39129 | 0 | 1 | SURFACE
39129 | 1 | 15 | SAND
39129 | 15 | 25 | CLAY
39129 | 25 | 36 | SAND & CLAY
39129 | 36 | 54 | SAND
39129 | 54 | 72 | GRAVEL
39129 | 72 | 125 | CLAY
39129 | 125 | 132 | SAND
39130 | 0 | 20 | SAND AND GRAV
39130 | 20 | 51 | CLAY AND GRAV
39130 | 51 | 56 | SAND
39131 | 0 | 15 | GRAVEL
39131 | 15 | 25 | CLAY & SAND
39131 | 25 | 44 | GRAVEL
39131 | 44 | 75 | 3SAND
39131 | 75 | 81 | HEAVY SAND
39132 | 0 | 25 | GRAVEL
39132 | 25 | 42 | CLAY & SAND
39132 | 42 | 65 | GRAVEL & SAND
39132 | 65 | 81 | HEAVY SAND
39143 | 0 | 95 | SAND AND GRAV
39143 | 95 | 165 | CLAY
39143 | 165 | 192 | VAIN
39144 | 0 | 1 | SURFACE
39144 | 1 | 90 | GRAVEL
39144 | 90 | 110 | CLAY
39144 | 110 | 125 | COARSE GRAVEL
39145 | 0 | 1 | SURFACE
39145 | 1 | 15 | SAND
39145 | 15 | 40 | CLAY
39145 | 40 | 90 | GRAVEL
39145 | 90 | 108 | CLAY
39145 | 108 | 130 | COARSE GRAVEL
39147 | 0 | 106 | BLANK
39147 | 106 | 115 | BLUE CLAY
39147 | 115 | 126 | RED CLAY & GRAVEL
39147 | 126 | 144 | COARSE SAND & GRAVEL
39148 | 0 | 1 | BLANK
39148 | 1 | 106 | RED CLAY, GRAVEL & SAND
39148 | 106 | 115 | BLUE CLAY
39148 | 115 | 126 | RED CLAY & GRAVEL
39148 | 126 | 144 | COARSE SAND & GRAVEL
39151 | 0 | 7 | CLAY
39151 | 7 | 17 | SAND
39151 | 17 | 35 | DRY GRAV
39151 | 35 | 55 | FINE SAND
39151 | 55 | 65 | WATER GRAV
39152 | 0 | 82 | CLAY - BLUE
39152 | 82 | 87 | SAND & GRAVEL BROWN & WHITE
39153 | 0 | 19 | SAND & GRAVEL (BROWN)
39153 | 19 | 86 | CLAY (BLUE)
39153 | 86 | 90 | SAND & GRAVEL (BLUE & WHITE)
39154 | 1 | 53 | FINE SAND
39154 | 53 | 80 | CLAY
39154 | 80 | 90 | FINE SAND
39154 | 90 | 97 | CRS GRAV
40321 | 0 | 1 | BLANK
40321 | 1 | 15 | GRAVEL
40321 | 15 | 75 | CLAY
40321 | 75 | 85 | FINE SAND
40321 | 85 | 108 | COARSE GRAVEL
40324 | 0 | 5 | BR CRS MUDDY S&G
40324 | 5 | 10 | BR FINE MUDDY S&G
40324 | 10 | 25 | BR CRS MUDDY S&G
40324 | 25 | 55 | BR CRS CLEAN S&G
40324 | 55 | 63 | GRAY CRS CLEAN S&G
40324 | 63 | 65 | GRAY CLAY
40324 | 65 | 75 | BR FINE MUDDY S&G
40325 | 0 | 54 | GRAV
40325 | 54 | 143 | CLAY
40325 | 143 | 149 | CLAY GRAV
40325 | 149 | 156 | VAIN
40326 | 0 | 34 | CLAY
40326 | 34 | 39 | BLUE, WHITE GRAVEL, CLAY
40326 | 39 | 71 | GREY CLAY, SAND, STONES
40326 | 71 | 75 | YELLOW, WHITE SAND, GRAVEL
40326 | 75 | 78 | GREY CLAY, SAND
40326 | 78 | 80 | YELLOW, WHITE SAND, GRAVEL
40326 | 80 | 132 | GREY CLAY, SAND
40326 | 132 | 138 | YELLOW, WHITE SAND, GRAVE;
40327 | 0 | 4 | SOIL
40327 | 4 | 11 | CLAY
40327 | 11 | 15 | GRAY CLAY
40327 | 15 | 66 | SANDY BLUE CLAY W/ GRAVEL
40327 | 66 | 80 | DRY MED & COARSE GRAVEL
40327 | 80 | 100 | UNIFORM GRAVEL (WATER BEAR)
40329 | 0 | 30 | FINE SAND
40329 | 30 | 35 | GRAV AND CLAY
40329 | 35 | 85 | CLAY
40329 | 85 | 98 | CRS GRAV
40330 | 0 | 16 | OPEN PIT (EXIST BEFORE DRILL)
40330 | 16 | 35 | SAND & CLAY
40330 | 35 | 40 | BLUE CLAY
40330 | 40 | 50 | FINE SAND - BROWN
40330 | 50 | 55 | SAND & GRAVEL - BROWN
46670 | 0 | 5 | FILL
46670 | 5 | 55 | CRS BRN S/G
46670 | 55 | 61 | MUDDY GRAV
46670 | 61 | 124 | GRAY CLAY
46670 | 124 | 137 | CRS BRN S/G
46671 | 0 | 47 | MD SAND
46671 | 47 | 50 | MD GRAV BLACK
46672 | 0 | 5 | TOPSOIL
46672 | 5 | 15 | BRN SAND
46672 | 15 | 36 | GRAY S/G
46676 | 0 | 5 | FILL
46676 | 5 | 45 | CRS GRAV
46676 | 45 | 59 | CRS SAND & MED GRAV
46678 | 0 | 49 | SAND
46678 | 49 | 71 | S/G
46678 | 71 | 81 | VAIN
46679 | 0 | 16 | MD BRN SAND
46679 | 16 | 50 | CRS GRAV SAND
46680 | 0 | 18 | MD BRN SAND
46680 | 18 | 52 | CRS GRAV SAND
46685 | 0 | 1 | TOPSOIL
46685 | 1 | 9 | BRN CLAY W/S/G
46685 | 9 | 40 | MD BRN S W/G
46685 | 40 | 55 | CRS BRN S/G
46685 | 55 | 60 | FINE BRN SAND
46686 | 0 | 10 | CLAY
46686 | 10 | 45 | GRAV
46686 | 45 | 130 | CLAY
46686 | 130 | 138 | S AND G
46687 | 0 | 10 | YEL CLAY
46687 | 10 | 13 | GRAV
46687 | 13 | 57 | BLUE CLAY
46687 | 57 | 68 | GRAV
46693 | 0 | 42 | RED CLAY
46693 | 42 | 52 | FINE SAND
46699 | 0 | 18 | CLAY GRAV SAND
46699 | 18 | 35 | GRAV
46699 | 35 | 70 | CLAY
46699 | 70 | 84 | S/G
46699 | 84 | 120 | CLAY
46699 | 120 | 138 | SAND CRS
46699 | 138 | 150 | VAIN
46702 | 0 | 124 | CLAY GRAV
46702 | 124 | 135 | S/G
46714 | 0 | 15 | CLAY
46714 | 15 | 45 | BLUE CLAY
46714 | 45 | 49 | GRAVEL
46714 | 49 | 129 | CLAY & GRAVEL
46714 | 129 | 137 | GRAVEL
46716 | 0 | 35 | S&G
46716 | 35 | 37 | GRAV & CLAY
46716 | 37 | 60 | S&G
46719 | 0 | 25 | SAND
46719 | 25 | 91 | CLAY
46719 | 91 | 99 | GRAV
46720 | 0 | 9 | BR CLAY W/ S AND G
46720 | 9 | 24 | MD BR S AND G
46720 | 24 | 32 | MD/CRS BR S AND G
46720 | 32 | 41 | MD/CRS BR SAND
46721 | 0 | 6 | FIELD DIRT
46721 | 6 | 25 | SAND & GRAVEL
46721 | 25 | 38 | GRAY CLAY & GRAVEL
46721 | 38 | 45 | SAND & GRAVEL
46722 | 0 | 1 | TOP SOIL
46722 | 1 | 3 | BR CLAYEY SAND
46722 | 3 | 15 | BR S AND G
46722 | 15 | 20 | BR S AND G
46722 | 20 | 28 | BR CLAY W/S AND G
46722 | 28 | 30 | GREY CLAY W/ S AND G
46722 | 30 | 38 | GREY CLAY
46722 | 38 | 44 | GREY CLAY W/ SAND
46722 | 44 | 58 | MD BR SAND AND MD GRAV
46724 | 0 | 32 | S AND G
46724 | 32 | 58 | CLAY
46724 | 58 | 66 | GRAV
46730 | 0 | 18 | CLAY
46730 | 18 | 38 | SAND & GRAY CLAY
46730 | 38 | 45 | S&G
46730 | 45 | 60 | SAND CLAY GRAV
46730 | 60 | 75 | SAND
46737 | 0 | 25 | CLAY
46737 | 25 | 30 | S/G
46737 | 30 | 82 | CLAY
46737 | 82 | 103 | SAND
46737 | 103 | 117 | GRAV
46737 | 117 | 127 | VAIN
46741 | 0 | 2 | TOP SOIL
46741 | 2 | 8 | BR CLAY W/SAND
46741 | 8 | 20 | SAND W/SM GRAV
46741 | 20 | 31 | FINE BR SAND W/SM GRAV
46741 | 31 | 40 | MD BR SAND W/SM GRAV
46741 | 40 | 55 | MD TO CRS BR SAND W/SM GRAV
46748 | 0 | 6 | BRN CLAY
46748 | 6 | 35 | CRS S/G
46749 | 0 | 8 | ME BRN SAND
46749 | 8 | 40 | CRS G/S
46750 | 0 | 2 | TOPSOIL
46750 | 2 | 50 | SAND
46750 | 50 | 85 | CLAY
46750 | 85 | 100 | SAND
46750 | 100 | 120 | CLAY
46750 | 120 | 135 | SAND
46750 | 135 | 150 | GRAV
46761 | 0 | 1 | TOP SOIL
46761 | 1 | 5 | BR CLAY W-SAND
46761 | 5 | 15 | SAND W/SM GRAV
46761 | 15 | 32 | FN TO MD BR SAND W/SM GRAV
46761 | 32 | 45 | MD BR SAND W/SM GRAV
46763 | 0 | 1 | TOP SOIL
46763 | 1 | 5 | BR CLAY W\SAND
46763 | 5 | 15 | S & G
46763 | 15 | 50 | MD BR SAND W/MD GRAV
46763 | 50 | 60 | MD TO CRS BR SAND W/MD GRAV
46764 | 0 | 1 | TOP SOIL
46764 | 1 | 6 | BR CLAY W/SAND
46764 | 6 | 10 | FINE SAND
46764 | 10 | 22 | FINE SAND W/SM GRAV
46764 | 22 | 45 | MD BR SAND W/MD GRAV
46765 | 0 | 12 | FINE BR SAND
46765 | 12 | 38 | MD BR SAND
46765 | 38 | 50 | MD & CRS BR SAND
46775 | 0 | 100 | CLAY
46775 | 100 | 103 | S/G
46775 | 103 | 130 | CLAY GRAV
46775 | 130 | 154 | SAND
46775 | 154 | 168 | GRAV
46775 | 168 | 180 | VAIN
46776 | 0 | 86 | CLAY
46776 | 86 | 115 | SAND
46776 | 115 | 126 | GRAV
46776 | 126 | 132 | VAIN
46778 | 0 | 65 | CLAY
46778 | 65 | 68 | SAND
46778 | 68 | 100 | CLAY
46778 | 100 | 118 | S/G
46778 | 118 | 124 | GRAV
46778 | 124 | 130 | VAIN
46781 | 0 | 10 | BRN GRAV
46781 | 10 | 20 | BRN CLAY
46781 | 20 | 60 | GRAY CLAY
46781 | 60 | 102 | CRS SAND
46782 | 0 | 9 | BRN SAND
46782 | 9 | 22 | GRAY CLAY
46782 | 22 | 75 | FN BRN SAND
46782 | 75 | 90 | FN MD SAND
46783 | 0 | 23 | CLAY
46783 | 23 | 51 | S/G
46783 | 51 | 57 | VAIN
46784 | 0 | 15 | CLAY
46784 | 15 | 35 | GRAV
46784 | 35 | 55 | CLAY
46784 | 55 | 65 | CLAY GRAV
46784 | 65 | 75 | SAND
46784 | 75 | 77 | GRAV
46784 | 77 | 82 | VAIN
46797 | 0 | 20 | SAND
46797 | 20 | 32 | VAIN
46798 | 0 | 75 | CLAY
46798 | 75 | 90 | GRAV
46799 | 0 | 5 | FILL
46799 | 5 | 70 | GRAY CLAY
46799 | 70 | 80 | SILT
46799 | 80 | 98 | GRAY CLAY
46799 | 98 | 117 | CRS BRN S/G
46800 | 0 | 15 | RED SAND
46800 | 15 | 109 | GRAY CLAY
46800 | 109 | 115 | SAND
46800 | 115 | 130 | GRAV
46801 | 0 | 90 | CLAY
46801 | 90 | 104 | SAND
46802 | 0 | 104 | CLAY GRAY
46802 | 104 | 112 | CRS GGRAV
46803 | 0 | 12 | YEL CLAY
46803 | 12 | 34 | GRAY
46803 | 34 | 38 | GRAV
46803 | 38 | 80 | GRAY CLAY
46803 | 80 | 94 | GRAV
46804 | 0 | 33 | CLAY
46804 | 33 | 39 | GRAV
46804 | 39 | 125 | CLAY
46804 | 125 | 133 | S/G
46804 | 133 | 136 | GRAV
46804 | 136 | 146 | VAIN
46805 | 0 | 1 | TOPSOIL
46805 | 1 | 21 | BRN CLAY
46805 | 21 | 80 | GREY CLAY
46805 | 80 | 90 | FN BRN SAND W/SM GRAV
46805 | 90 | 103 | GREY CLAY
46805 | 103 | 115 | FN BRN SAND
46805 | 115 | 140 | MD BRN S/G
46805 | 140 | 158 | CRS BRN S/G
46806 | 0 | 17 | CLAY
46806 | 17 | 33 | GRAVEL
46806 | 33 | 54 | CLAY
46806 | 54 | 55 | SAND AND GRAVEL
46806 | 55 | 60 | VAIN
46807 | 0 | 1 | TOP SOIL
46807 | 1 | 8 | YEL CLAY
46807 | 8 | 23 | S & G
46807 | 23 | 25 | GRAY CLAY W/ SAND & GRAV
46807 | 25 | 39 | MD. BR SAND W/ SM GRAV
46807 | 39 | 108 | GREY CLAY
46807 | 108 | 125 | MD. BR. SAND W/SM GRAV
46808 | 0 | 1 | TOPSOIL
46808 | 1 | 13 | YEL CLAY
46808 | 13 | 78 | GRAY CLAY
46808 | 78 | 85 | GRAV
46842 | 0 | 22 | BR CLAY
46842 | 22 | 40 | BR CLAY & SAND
46842 | 40 | 63 | BR SAND
46842 | 63 | 89 | GRAY CLAY
46842 | 89 | 100 | CRS SAND & GRAV
46842 | 100 | 103 | S&G & CLAY
46846 | 0 | 1 | TOPSOIL
46846 | 1 | 12 | YEL CLAY
46846 | 12 | 45 | GRAY CLAY
46846 | 45 | 57 | HD DK GREY CLAY
46846 | 57 | 60 | CLAY
46846 | 60 | 68 | MD GREY S/G
46846 | 68 | 75 | MD GRAY SAND GRAY CLAY GRAV
46846 | 75 | 82 | CRS GREY S/G
46846 | 82 | 97 | GREY CLAY
46846 | 97 | 105 | CRS GREY S/G
46846 | 105 | 118 | CRS BRN S/G
46847 | 0 | 1 | TOPSOIL
46847 | 1 | 13 | YEL CLAY
46847 | 13 | 84 | GRAY CLAY
46847 | 84 | 86 | GRAV
46847 | 86 | 119 | GRAY CLAY
46847 | 119 | 129 | GRAV
46848 | 0 | 1 | TOPSOIL
46848 | 1 | 13 | YEL CLAY
46848 | 13 | 84 | GRAY CLAY
46848 | 84 | 86 | GRAV
46848 | 86 | 119 | GRAY CLAY
46848 | 119 | 129 | GRAV
46849 | 0 | 1 | TOP SOIL
46849 | 1 | 12 | YEL CLAY
46849 | 12 | 84 | GRAY CLAY
46849 | 84 | 90 | GRAV
46849 | 90 | 111 | GRAY CLAY
46849 | 111 | 126 | GRAV
46850 | 0 | 15 | BRN CLAY
46850 | 15 | 27 | BRN CLAY HY W/SAND
46850 | 27 | 75 | GREY CLAY
46850 | 75 | 91 | DIRTY CLAY W/SAND
46850 | 91 | 98 | MD BRN SAND W/ SM GRAV
46850 | 98 | 113 | CRS GRAY SAND SM GRAV
46851 | 0 | 7 | YEL CLAY
46851 | 7 | 45 | BLUE CLAY
46851 | 45 | 75 | BLUE CLAY GRAV
46851 | 75 | 84 | GRAV
46852 | 0 | 1 | TOPSOIL
46852 | 1 | 20 | YEL CLAY
46852 | 20 | 24 | FN ME BRN SAND
46852 | 24 | 90 | GREY CLAY
46852 | 90 | 93 | SAND
46852 | 93 | 115 | GREY CLAY
46852 | 115 | 125 | FN MD BRN S/G
46853 | 0 | 30 | RED SAND
46853 | 30 | 105 | GRAVELY CLAY
46853 | 105 | 116 | GRAY SAND
46854 | 0 | 111 | GRAVELY CLAY
46854 | 111 | 116 | S AND G
46855 | 0 | 17 | BROWN CLAY
46855 | 17 | 24 | GRAY CLAY
46855 | 24 | 35 | SAND
46855 | 35 | 56 | GRAY CLAY
46855 | 56 | 69 | MEDIUM SAND
46858 | 0 | 40 | SAND
46858 | 40 | 47 | SAND & YELLOW CLAY
46858 | 47 | 55 | BLUE CLAY
46858 | 55 | 63 | FINE SAND
46858 | 65 | 71 | FINE SAND & GRAVEL
46859 | 0 | 28 | SAND & GRAVEL
46859 | 28 | 76 | BLUE CLAY & GRAVEL
46859 | 76 | 86 | SAND & GRAVEL
46860 | 0 | 12 | CLAY
46860 | 12 | 96 | GRAY CLAY
46860 | 96 | 115 | GRAVEL
46861 | 0 | 8 | BR CLAY W/SAND & SM GRAV
46861 | 8 | 18 | SAND W/SM GRAV
46861 | 18 | 35 | FINE TO MD BR SAND W/SM GRAV
46861 | 35 | 58 | CRS BR SAND W/SM MD GRAV
46862 | 0 | 10 | CLAY
46862 | 10 | 38 | MED SAND GRAVEL
46862 | 38 | 39 | CLAY
46862 | 39 | 47 | MED SAND
46863 | 0 | 13 | CLAY
46863 | 13 | 60 | GRAY CLAY
46863 | 60 | 72 | PEAT & BROWN CLAY
46863 | 72 | 103 | GRAY CLAY
46863 | 103 | 106 | GRAVEL
46863 | 106 | 138 | GRAY CLAY
46863 | 138 | 153 | GRAVEL
46864 | 0 | 20 | BROWN CLAY
46864 | 20 | 36 | GREY CLAY
46864 | 36 | 46 | GREY CLAY W/ SAND
46864 | 46 | 53 | MED BROWN SAND W/ SM GRAV
46864 | 53 | 60 | GREY CLAY
46864 | 60 | 83 | CRS BROWN SAND W/ SM GRAVEL
46866 | 0 | 12 | GRAV
46866 | 12 | 20 | BR CLAY
46866 | 20 | 40 | CRSE GRAV
46866 | 40 | 60 | FINE SAND
46866 | 60 | 68 | GRAY CLAY
46866 | 68 | 91 | MD SAND
46868 | 0 | 75 | CLAY
46868 | 75 | 92 | S&G
46868 | 92 | 97 | GRAV
46868 | 97 | 103 | VEIN
46871 | 0 | 4 | SOFT BR CLAY W/SM GRAV
46871 | 4 | 10 | BLANK
46871 | 10 | 25 | FINE TO MD BR SAND
46871 | 25 | 45 | CRSE TAN SAND
46881 | 0 | 30 | SAND
46881 | 30 | 55 | CLAY
46881 | 55 | 57 | GRAV
46881 | 57 | 84 | CLAY & GRAV
46881 | 84 | 95 | SAND
46883 | 0 | 23 | S&G
46883 | 23 | 47 | CLAY
46883 | 47 | 50 | S&G
46883 | 50 | 82 | CLAY
46883 | 82 | 90 | S&G
46890 | 0 | 30 | SAND
46890 | 5 | 35 | COARSE BROWN SAND
46890 | 30 | 97 | CLAY
46890 | 35 | 65 | FINE BROWN SAND
46890 | 65 | 73 | COARSE BROWN SAND & GRAVEL
46890 | 97 | 112 | GRAV
46890 | 112 | 117 | VEIN
46895 | 0 | 16 | CLAY
46895 | 16 | 53 | BLUE CLAY & GRAV
46895 | 53 | 85 | GRAV & CLAY
46895 | 85 | 105 | SAND
46895 | 105 | 126 | GRAV
46898 | 0 | 16 | BROWN CLAY
46898 | 16 | 31 | GREY CLAY
46898 | 31 | 57 | FINE BROWN SAND
46898 | 57 | 65 | FN-MED BRN SAND W/SM GRAV
46898 | 65 | 87 | MED BROWN SAND
46899 | 0 | 48 | CLAY
46899 | 48 | 80 | SAND
46899 | 80 | 81 | GRAVEL
46899 | 81 | 96 | VEIN
46902 | 0 | 15 | BR SAND
46902 | 15 | 100 | GRAY CLAY
46902 | 100 | 102 | CRS GRAV
46902 | 102 | 108 | CRS S&G
46902 | 108 | 130 | CRS SAND
46904 | 0 | 20 | BR CLAY
46904 | 20 | 58 | GRAY CLAY
46904 | 58 | 85 | GRAV & BR CLAY
46904 | 85 | 100 | CRS SAND
46905 | 0 | 12 | SAND & CLAY
46905 | 12 | 33 | S&G
46905 | 33 | 43 | VEIN
46911 | 0 | 5 | BR CLAY W/FINE SAND
46911 | 5 | 20 | FINE SAND
46911 | 20 | 27 | FINE S&G
46911 | 27 | 33 | BR CLAY
46911 | 33 | 39 | GRAY CLAY
46911 | 39 | 51 | FINE GRAY SAND W/MD GRAV
46911 | 51 | 105 | GRAY CLAY W/SAND
46911 | 105 | 115 | FINE BR SAND
46911 | 115 | 134 | GRAY CLAY
46911 | 134 | 146 | MD BR SAND
46913 | 0 | 40 | GRAVELY CLAY
46913 | 40 | 74 | S&G
46914 | 0 | 21 | BR CLAY
46914 | 21 | 40 | BR AND GRAY CLAY
46914 | 40 | 60 | GRAV AND CLAY
46914 | 60 | 85 | MD GRAV
46915 | 0 | 10 | YEL CLAY
46915 | 10 | 15 | YEL CLAY FN SAND AND GRAV
46915 | 15 | 25 | FINE BR SAND
46915 | 25 | 55 | GRAY CLAY
46915 | 55 | 60 | FINE GRAY SAND
46915 | 60 | 70 | GRAY CLAY
46915 | 70 | 75 | GRAY BR CLAY AND FN SAND
46915 | 75 | 84 | GRAY CLAY
46915 | 84 | 92 | MD BR SAND AND MD GRAV
46916 | 0 | 17 | CLAY
46916 | 17 | 33 | SAND AND GRAVEL
46916 | 33 | 43 | GRAVEL
46916 | 43 | 85 | CLAY
46916 | 85 | 96 | SAND
46916 | 96 | 102 | GRAVEL
46916 | 102 | 112 | VAIN
46917 | 0 | 117 | GRAY CLAY
46917 | 117 | 122 | MED GRAY SAND & GRAVEL
46918 | 0 | 11 | CLAY
46918 | 11 | 25 | YELLOW CLAY & GRAVEL
46918 | 25 | 27 | GRAVEL
46918 | 27 | 113 | BLUE CLAY & GRAVEL
46918 | 113 | 120 | SAND & GRAVEL
46919 | 0 | 1 | TOP SOIL
46919 | 1 | 20 | CLAY
46919 | 20 | 90 | GRAY CLAY
46919 | 90 | 100 | GRAY CLAY AND GRAVEL
46919 | 100 | 109 | GRAVEL
46920 | 0 | 30 | BROWN CLAY
46920 | 30 | 45 | BROWN & GRAY CLAY
46920 | 45 | 65 | GRAY CLAY
46920 | 65 | 110 | COURSE GRAVEL & SAND
46920 | 110 | 143 | MED COURSE SAND
46922 | 0 | 15 | CLAY
46922 | 15 | 28 | SAND
46922 | 28 | 67 | CLAY
46922 | 67 | 69 | SAND
46922 | 69 | 102 | CLAY
46922 | 102 | 114 | VAIN GRAVEL
46923 | 0 | 27 | CLAY
46923 | 27 | 70 | GRAY CLAY
46923 | 70 | 78 | GRAVEL
46924 | 0 | 14 | CLAY
46924 | 14 | 73 | GRAY CLAY
46924 | 73 | 83 | GRAY CLAY & GRAVEL
46924 | 83 | 139 | GRAY CLAY
46924 | 139 | 147 | GRAVEL
46925 | 0 | 97 | CLAY
46925 | 97 | 108 | SAND
46925 | 108 | 110 | SAND & GRAVEL
46925 | 110 | 120 | VEIN
46927 | 0 | 106 | CLAY
46927 | 106 | 122 | SAND & GRAVEL
46927 | 122 | 132 | VAIN
46930 | 0 | 30 | SAND
46930 | 30 | 113 | SOFT CLAY
46930 | 113 | 121 | GRAV
46931 | 0 | 90 | GRAY CLAY
46931 | 90 | 104 | SAND
46932 | 0 | 25 | YEL CLAY
46932 | 25 | 28 | BLUE CLAY
46932 | 28 | 31 | BLUE CLAY AND GRAV
46932 | 31 | 44 | YEL CLAY AND GRAV
46932 | 44 | 90 | BLUE CLAY
46932 | 90 | 108 | BLUE CLAY AND GRAV
46932 | 108 | 116 | CRS SAND
46933 | 0 | 16 | BR CLAY
46933 | 16 | 32 | S&G
46933 | 32 | 40 | GRAY CLAY
46933 | 40 | 52 | S&G
46933 | 52 | 88 | GRAY CLAY/GRAV
46933 | 88 | 101 | WATER VEIN
46934 | 0 | 27 | BR CLAY
46934 | 27 | 29 | ROCKS
46934 | 29 | 52 | BR CLAY
46934 | 52 | 73 | FINE TO MD SAND
46934 | 73 | 95 | MD GRAV
46935 | 0 | 18 | BR CLAY
46935 | 18 | 60 | GRAY CLAY
46935 | 60 | 85 | FINE SAND
46935 | 85 | 97 | MD SAND
46936 | 0 | 16 | BR CLAY
46936 | 16 | 30 | CRSE S&G
46936 | 30 | 76 | GRAY CLAY
46936 | 76 | 82 | CRSE GRAV
46937 | 0 | 15 | SAND
46937 | 15 | 40 | S&G
46937 | 40 | 81 | CLAY
46937 | 81 | 84 | GRAV
46937 | 84 | 90 | VEIN
46938 | 0 | 7 | CLAY & SAND
46938 | 7 | 29 | S&G
46938 | 29 | 43 | GRAV
46938 | 43 | 48 | VEIN
46939 | 0 | 24 | S&G
46939 | 24 | 50 | BLUE CLAY & GRAV
46939 | 50 | 53 | GRAV
46939 | 53 | 65 | BLUE CLAY & SAND
46939 | 65 | 72 | SAND
46939 | 72 | 81 | S&G
46940 | 0 | 16 | YEL CLAY
46940 | 16 | 23 | BRN CLAY
46940 | 23 | 28 | BRN CLAY W/S/G
46940 | 28 | 45 | MD BRN SAND W SM GRAV
46940 | 45 | 60 | GREY CLAY W/SAND GRAV
46940 | 60 | 113 | GREY CLAY
46940 | 113 | 128 | MED GREY SAND W/MD GRAV
46941 | 0 | 17 | CLAY
46941 | 17 | 85 | SAND
46941 | 85 | 107 | S/G
46941 | 107 | 117 | VAIN
46942 | 0 | 16 | CRS GRAV
46942 | 16 | 28 | YEL CLAY GRAV
46942 | 28 | 35 | BLUE CLAY
46942 | 35 | 65 | BLUE CLAY GRAV
46942 | 65 | 83 | GRAV
46945 | 0 | 22 | S&G
46945 | 22 | 85 | CLAY & GRAV
46945 | 85 | 103 | SAND & FINE GRAV
46946 | 0 | 26 | S&G
46946 | 26 | 53 | BLUE CLAY & GRAV
46946 | 53 | 72 | BLUE CLAY & SAND
46946 | 72 | 107 | BLUE CLAY
46946 | 107 | 111 | BLUE CLAY & SAND
46946 | 111 | 122 | S&G
46947 | 0 | 15 | BRN CLAY
46947 | 15 | 22 | BRN CLAY W/SAND
46947 | 22 | 38 | FN BRN SAND SM GRAV
46947 | 38 | 43 | FN MED REDDISH BRN SANDY SM GR
46947 | 43 | 68 | GRAY CLAY
46947 | 68 | 74 | GREY CLAY SAND SM GRAV
46947 | 74 | 85 | MD BRN GRAY SANDY SM MD GRAV
46948 | 0 | 13 | SAND
46948 | 13 | 26 | S&G
46948 | 26 | 59 | CLAY
46948 | 59 | 83 | S&G
46948 | 83 | 93 | VEIN
46950 | 0 | 10 | SAND CLAY
46950 | 10 | 28 | GRAV
46950 | 28 | 38 | VAIN
46951 | 0 | 16 | YEL CLAY
46951 | 16 | 23 | BRN CLAY
46951 | 23 | 28 | BRN CLAY W/S&G
46951 | 28 | 45 | MED BRN SAND W/SM GRAV
46951 | 45 | 60 | GREY CLAY W/S&G
46951 | 60 | 113 | GREY CLAY
46951 | 113 | 128 | MED GREY SAND W/MED GRAV
46966 | 0 | 5 | FILL
46966 | 5 | 10 | CRS AND
46966 | 10 | 38 | FINE TO MED BR SAND
46966 | 38 | 51 | CRS GRAY SAND & MED GRAV
46968 | 0 | 5 | FILL
46968 | 5 | 10 | CRS SAND
46968 | 10 | 38 | FINE TO MED BR SAND
46968 | 38 | 44 | CRS GRAY SAND & MED GRAV
46972 | 0 | 1 | TOP SOIL
46972 | 1 | 7 | BR CLAY W/SAND
46972 | 7 | 18 | FN BR SAND W/SM GRAV
46972 | 18 | 27 | MD BR SAND W/SM GRAV
46972 | 27 | 43 | CRS BR SAND W/SM GRAV
46991 | 0 | 5 | FILL
46991 | 5 | 15 | FINE BR SAND
46991 | 15 | 52 | CRS GRAY S & G
46992 | 0 | 5 | BR CLAY W/SAND
46992 | 5 | 30 | FINE BR SAND W/SM GRAV
46992 | 30 | 36 | FINE BR SAND
46992 | 36 | 60 | MD BR SAND W/SM GRAV
47008 | 0 | 6 | BR CLAY W/S & G
47008 | 6 | 15 | FINE BR SAND W/SM GRAV
47008 | 15 | 35 | MD BR SAND W/SM MD GRAV
47008 | 35 | 45 | CRS BR SAND W/SM GRAV
47011 | 0 | 2 | TOP SOIL
47011 | 2 | 6 | BR CLAY W/SAND
47011 | 6 | 19 | FINE BR SAND
47011 | 19 | 41 | CRS BR SAND W/MD GRAV
47012 | 0 | 7 | SAND
47012 | 7 | 24 | FINE BR SAND W/SM GRAV
47012 | 24 | 31 | CRS BR SAND W/SM GRAV
47012 | 31 | 35 | BR GRAY SAND W/SM GRAV
47013 | 0 | 5 | BR CLAY W/SAND
47013 | 5 | 10 | FINE SAND
47013 | 10 | 40 | FINE BR SAND W/SM GRAV
47013 | 40 | 60 | MD TO CRS BR SAND W/SM GRAV
47015 | 0 | 1 | TOP SOIL
47015 | 1 | 8 | FN SAND
47015 | 8 | 15 | BR CLAY
47015 | 15 | 24 | FN BR SAND
47015 | 24 | 28 | MD BR SAND W/SM GRAV
47015 | 28 | 33 | MD TO CRS BR SAND W/MD GRAV
47016 | 0 | 5 | BR CLAY W/FINE SAND
47016 | 5 | 15 | FINE BR SAND & SM GRAV
47016 | 15 | 32 | MD BR SAND & SM GRAV
47016 | 32 | 44 | CRS BR SAND & MD GRAV
47017 | 0 | 8 | BRN CLAY
47017 | 8 | 31 | S/G
47017 | 31 | 80 | GRAY CLAY
47017 | 80 | 100 | MD GRAV
47019 | 0 | 28 | YEL CLAY
47019 | 28 | 65 | BLUE CLAY
47019 | 65 | 111 | BLUE CLAY GRAV
47019 | 111 | 125 | S/G
47020 | 0 | 15 | YEL CLAY
47020 | 15 | 33 | BLUE CLAY
47020 | 33 | 43 | BLUE CLAY GRAV
47020 | 43 | 55 | BLUE CLAY
47020 | 55 | 63 | YEL CLAY
47020 | 63 | 71 | S/G
47024 | 0 | 18 | BROWN CLAY
47024 | 18 | 47 | GRAY CLAY
47024 | 47 | 71 | SAND
47024 | 71 | 115 | GRAY CLAY
47024 | 115 | 142 | MED SAND
47025 | 0 | 34 | COARSE SAND & GRAVE
47025 | 34 | 39 | CLAY
47025 | 39 | 47 | MED BROWN SAND
47029 | 0 | 20 | YEL CLAY
47029 | 20 | 48 | YEL CLAY & GRAV
47029 | 48 | 59 | GRAY CLAY
47029 | 59 | 70 | GRAV
47030 | 0 | 35 | CLAY
47030 | 35 | 40 | S/G
47030 | 40 | 58 | CLAY
47030 | 58 | 70 | S/G
47030 | 70 | 79 | GRAV
47030 | 79 | 85 | VAIN
47031 | 0 | 31 | CLAY
47031 | 31 | 67 | S/G
47031 | 67 | 71 | GRAV
47031 | 71 | 77 | VAIN
47032 | 0 | 18 | YEL CLAY
47032 | 18 | 42 | BLUE CLAY
47032 | 42 | 49 | BLUE CLAY GRAV
47032 | 49 | 60 | YEL CLAY GRAV
47032 | 60 | 98 | BLUE CLAY GRAV
47032 | 98 | 109 | S/G
47033 | 0 | 33 | CLAY
47033 | 33 | 42 | SAND
47033 | 42 | 46 | GRAV
47033 | 46 | 56 | VAIN
47034 | 0 | 28 | CLAY
47034 | 28 | 38 | S/G
47034 | 38 | 48 | VAIN
47035 | 0 | 25 | CLAY
47035 | 25 | 30 | S/G
47035 | 30 | 82 | CLAY
47035 | 82 | 103 | SAND
47035 | 103 | 109 | GRAV
47035 | 109 | 119 | VAIN
47036 | 0 | 11 | CLAY
47036 | 11 | 23 | S/G
47036 | 23 | 147 | CLAY
47036 | 147 | 175 | S/G
47036 | 175 | 179 | GRAV
47036 | 179 | 190 | VAIN
47037 | 0 | 9 | SAND
47037 | 9 | 66 | GRAY CLAY
47037 | 66 | 79 | MEDIUM GRAVEL
47038 | 0 | 5 | FILL
47038 | 5 | 15 | COARSE SAND
47038 | 15 | 50 | COARSE GRAVEL
47038 | 50 | 66 | COARSE & MEDIUM SAND
47040 | 0 | 8 | CLAY, SAND & GRAVEL
47040 | 8 | 32 | SAND & GRAVEL
47040 | 32 | 38 | VAIN
47046 | 0 | 27 | SAND & GRAVEL
47046 | 27 | 31 | BLUE CLAY
47046 | 31 | 50 | SAND
47047 | 0 | 30 | RED SAND
47047 | 30 | 34 | CLAY
47047 | 34 | 37 | SAND
47047 | 37 | 39 | CLAY
47047 | 39 | 44 | SAND
47047 | 44 | 47 | GRAV
47047 | 47 | 50 | CLAY
47047 | 50 | 57 | GRAY SAND
47048 | 0 | 5 | FILL
47048 | 5 | 50 | COARSE GRAY SAND
47048 | 50 | 53 | GRAY CLAY
47048 | 53 | 67 | CRS GRAY SAND & MED GRAVEL
47055 | 0 | 23 | SAND
47055 | 23 | 36 | CLAY
47055 | 36 | 55 | SAND
47055 | 55 | 72 | COARSE SAND
47055 | 72 | 77 | VAIN
47062 | 0 | 8 | BROWN CLAY W/SAND
47062 | 8 | 15 | SAND W/GRAVEL
47062 | 15 | 30 | MED/CRS BWN SAND W/MED GRAV
47062 | 30 | 60 | MED BWN SAND W/SM GRAV
47063 | 0 | 9 | BROWN CLAY W/SAND
47063 | 9 | 17 | SAND W/ GRAVEL
47063 | 17 | 31 | MED/CRS BWN SAND W/SM GRAV
47063 | 31 | 39 | MED BWN SAND
47063 | 39 | 53 | CRSE BWN SAND W/MED GRAVEL
47065 | 0 | 1 | TOP SOIL
47065 | 1 | 14 | BROWN CLAY
47065 | 14 | 21 | SAND
47065 | 21 | 39 | FINE BROWN SAND
47065 | 39 | 64 | MED/CRSE GREY SAND W/GRAVEL
47066 | 0 | 1 | TOP SOIL
47066 | 1 | 9 | BWN CLAY W/SAND & SM GRAV
47066 | 9 | 19 | FINE BWN SAND W/SM GRAVEL
47066 | 19 | 30 | MED/CRS BWN SAND W/MED BG GR
47066 | 30 | 44 | MED/CRS BWN SAND W/MED GRAV
47073 | 0 | 40 | GRAVEL
47073 | 40 | 50 | GRAY CLAY & GRAVEL
47073 | 50 | 65 | COARSE GRAVEL
47073 | 65 | 79 | MEDIUM SAND
47075 | 0 | 15 | CLAY
47075 | 15 | 25 | FINE SAND
47075 | 25 | 73 | MED SAND CLAY
47075 | 73 | 81 | M-SAND/C-GRAVEL
47078 | 0 | 18 | CLAY
47078 | 18 | 65 | S & G
47093 | 0 | 50 | GRAVEL
47093 | 50 | 61 | GRAY CLAY
47093 | 61 | 80 | MED GRAVEL
47095 | 0 | 13 | SAND CLAY & GRAVEL
47095 | 13 | 37 | SAND & GRAVEL
47095 | 37 | 46 | GRAVEL
47095 | 46 | 51 | VAIN
47096 | 0 | 18 | SAND & CLAY
47096 | 18 | 36 | S & G
47096 | 36 | 47 | GRAV
47096 | 47 | 53 | VAIN
47100 | 0 | 22 | SAND
47100 | 22 | 37 | S&G
47100 | 37 | 113 | CLAY
47100 | 113 | 129 | SAND & FN GRAV
47100 | 129 | 135 | VAIN
47101 | 0 | 7 | YEL CLAY
47101 | 7 | 38 | GRAV
47101 | 38 | 52 | SANDY GRAY CLAY
47101 | 52 | 110 | GRAY CLAY
47101 | 110 | 121 | GRAV
47103 | 0 | 13 | SAND
47103 | 13 | 34 | S/G
47103 | 34 | 39 | CLAY
47103 | 39 | 83 | FINE SAND
47103 | 83 | 92 | GRAV
47103 | 92 | 97 | VAIN
47105 | 0 | 35 | GRAY GRAV
47105 | 35 | 80 | GRAY GRAVELY CLAY
47105 | 80 | 100 | SAND
47105 | 100 | 145 | RICE GRAV
47107 | 0 | 18 | CLAY
47107 | 18 | 25 | G/S
47107 | 25 | 35 | SAND
47107 | 35 | 85 | CLAY
47107 | 85 | 97 | GRAV VAIN
47108 | 0 | 18 | GRAV
47108 | 18 | 75 | GRAY CLAY SAND
47108 | 75 | 80 | CRS SAND
47108 | 80 | 90 | MD FINE SAND
47112 | 0 | 15 | SAND
47112 | 15 | 86 | CLAY
47112 | 86 | 93 | SAND AND GRAVEL
47112 | 93 | 97 | CLAY
47112 | 97 | 107 | GRAVEL
47114 | 0 | 1 | TOP SOIL
47114 | 1 | 16 | CLAY
47114 | 16 | 48 | GREY CLAY
47114 | 48 | 60 | MED TO CRS BRN SAND W/GRAV
47132 | 0 | 2 | CLAY
47132 | 20 | 38 | 0MED SAND GRAVEL
47132 | 38 | 100 | CLAY SAND MIX
47132 | 100 | 115 | CLAY
47132 | 115 | 122 | MED SAND
47137 | 0 | 15 | BR CLAY
47137 | 15 | 22 | MD BR SAND
47137 | 22 | 30 | BR CLAY& GRAV
47137 | 30 | 38 | MD. TO CRS BR SAND
47141 | 0 | 1 | TOP SOIL
47141 | 1 | 6 | BN CLAY SAND
47141 | 6 | 15 | S &G
47141 | 15 | 21 | FINE SAND
47141 | 21 | 30 | MD TO CRS BR SAND W/MD GRAV
47141 | 30 | 36 | REDDISH BR SAND & GRAV
47141 | 36 | 46 | CRS BR SAND & GARV
47142 | 0 | 13 | CLAY GRAV
47142 | 13 | 24 | S/G
47142 | 24 | 56 | CLAY
47142 | 56 | 75 | SAND
47142 | 75 | 79 | GRAV SAND
47142 | 79 | 89 | VAIN
47143 | 0 | 12 | SAND
47143 | 12 | 35 | GRAV
47143 | 35 | 110 | CLAY
47143 | 110 | 114 | CRS SAND
47143 | 114 | 119 | VAIN
47144 | 0 | 41 | GRAV
47144 | 41 | 66 | GRAY CLAY GRAV
47144 | 66 | 81 | FINE SAND
47144 | 81 | 108 | GRAY CLAY
47144 | 108 | 111 | GRAV
47144 | 111 | 116 | GRAY CLAY
47144 | 116 | 130 | GRAV
47145 | 0 | 35 | SAND
47145 | 35 | 42 | CLAY
47145 | 42 | 45 | S/G
47145 | 45 | 50 | VAIN
47147 | 0 | 13 | SAND
47147 | 13 | 65 | CLAY
47147 | 65 | 73 | S/G
47147 | 73 | 83 | VAIN
47148 | 0 | 58 | GRAV
47148 | 58 | 118 | GRAY CLAY
47148 | 118 | 140 | MD GRAV
47150 | 0 | 31 | S/G
47150 | 31 | 52 | GRAY CLAY
47150 | 52 | 84 | BRN CLAY
47150 | 84 | 103 | MD SAND W/CLAY
47150 | 103 | 120 | MD SAND
47166 | 0 | 26 | BRN CLAY
47166 | 26 | 35 | S/G
47166 | 35 | 75 | GREY CLAY
47166 | 75 | 87 | CRS S/G
47167 | 0 | 38 | BRN S/G
47167 | 38 | 82 | GRAY CLAY
47167 | 82 | 86 | GRAY BLK S/G
47167 | 86 | 92 | GRAY BLK GRAV
47174 | 0 | 1 | FILL DIRT
47174 | 1 | 47 | MD S&G
47180 | 0 | 1 | TOP SOIL
47180 | 1 | 8 | BR CLAY W/SAND
47180 | 8 | 18 | S&G
47180 | 18 | 38 | MD BR SAND W/MD GRAV
47180 | 38 | 40 | MD GRAY SAND W/MD GRAV
47182 | 0 | 5 | BR CLAY W/SAND
47182 | 5 | 15 | SAND W/MD GRAV
47182 | 15 | 31 | MD TO CRSE BR SAND&MD GRAV
47182 | 31 | 45 | MD TO CRSE BR GRAY S&SM GRAV
47184 | 0 | 9 | BR CLAY W/SAND
47184 | 9 | 16 | S&G
47184 | 16 | 35 | FINE BR SAND
47184 | 35 | 45 | MD TO CRSE BR SANDW/MD GRAV
47184 | 45 | 60 | CRSE BR SAND W/MD GRAV
47185 | 0 | 9 | BR CLAY W/SAND
47185 | 9 | 16 | FINE BR SAND
47185 | 16 | 30 | FINE TO MD BR SAND W/MD GRAV
47185 | 30 | 31 | FINE GRAY SAND
47186 | 0 | 5 | TOPSOIL
47186 | 5 | 22 | FINE SAND
47186 | 22 | 43 | CRS SAND/MD GRAV
47190 | 0 | 1 | TOP SOIL
47190 | 1 | 4 | BR CLAY W/SAND
47190 | 4 | 15 | SAND S/SM GRAV
47190 | 15 | 22 | FINE TO MD BR SAND W/SM GRAV
47190 | 22 | 43 | CRSE BR SAND W/MD GRAV
47190 | 43 | 45 | CRSE GRAY SAND W/MD GRAV
47191 | 0 | 6 | BR CLAY W/SAND
47191 | 6 | 15 | SAND W/SM GRAV
47191 | 15 | 23 | MD BR SAND W/SM GRAV
47191 | 23 | 40 | MD TO CRSE BR S&SM MD GRAV
47191 | 40 | 45 | CRSE GRAY SAND&MD GRAV
47192 | 0 | 1 | TOP SOIL
47192 | 1 | 4 | BR CLAY W/SAND
47192 | 4 | 15 | SAND W/SM GRAV
47192 | 15 | 22 | FINE TO MD BR SAND W/SM GRAV
47192 | 22 | 43 | CRSE BR SAND W/MD GRAV
47192 | 43 | 45 | CRSE GRAY SAND W/MD GRAV
47195 | 0 | 10 | FILL DIRT
47195 | 10 | 26 | SAND
47195 | 26 | 50 | GRAY CLAY
47195 | 50 | 65 | S & G
47197 | 0 | 80 | CLAY
47197 | 80 | 95 | SAND
47197 | 95 | 106 | S & G
47197 | 106 | 112 | VAIN
47238 | 0 | 15 | CLAY
47238 | 15 | 32 | S/G
47238 | 32 | 45 | CLAY GRAV
47238 | 45 | 72 | S/G
47242 | 0 | 12 | SAND
47242 | 12 | 36 | GRAV
47242 | 36 | 42 | VAIN
47256 | 0 | 82 | CLAY
47256 | 82 | 105 | GRAV
47257 | 0 | 50 | GRAY CLAY
47257 | 50 | 63 | SAND
47264 | 0 | 22 | YEL CLAY
47264 | 22 | 36 | BLUE CLAY
47264 | 36 | 42 | BLUE CLAY & GRV
47264 | 42 | 43 | GRAV
47264 | 43 | 65 | BLUE CLAY
47264 | 65 | 80 | CLAY & GRAV
47264 | 80 | 92 | S&G
47268 | 0 | 7 | YEL CLAY
47268 | 7 | 28 | S/G
47268 | 28 | 35 | YEL CLAY
47268 | 35 | 80 | GRAY CLAY
47268 | 80 | 88 | GRAV
47269 | 0 | 10 | BLACK MUCK
47269 | 10 | 55 | SAND AND GRAVEL
47279 | 0 | 33 | S&G
47279 | 33 | 43 | GRAY CLAY
47279 | 43 | 73 | BIG SAND-SMALL GRAV
47285 | 0 | 10 | YEL CLAY
47285 | 10 | 32 | GRAY CLAY
47285 | 32 | 42 | ROCKS & BOULDERS
47285 | 42 | 67 | GRAY CLAY & ROCKS
47285 | 67 | 72 | S&G
47285 | 72 | 90 | VERY HARD GRAY CLAY
47285 | 90 | 120 | MD S&G
47285 | 120 | 130 | GRAV & CLAY
47285 | 130 | 140 | CRSE BR SAND
47285 | 140 | 192 | GRAV & GRAY CLAY
47286 | 0 | 15 | BR CLAY & GRAV
47286 | 15 | 70 | CRSE S&G
47286 | 70 | 85 | GRAV WITH GRAY CLAY
47286 | 85 | 107 | VERY HARD GRAY CLAY
47286 | 107 | 124 | MD BR S&G
47286 | 124 | 147 | CLAY WITH SILTY SAND
47286 | 147 | 160 | CRSE S&G
47287 | 0 | 10 | BR CLAY & GRAV
47287 | 10 | 30 | GRAY CLAY & MARL
47287 | 30 | 90 | GRAV & GRAY CLAY
47287 | 90 | 124 | MD BR SAND
47287 | 124 | 135 | GRAY CLAY & GRAV
47287 | 135 | 155 | CRSE BR SAND
47289 | 0 | 32 | CLAY
47289 | 32 | 81 | SAND & CLAY
47289 | 81 | 92 | GRAVEL
47290 | 0 | 37 | CLAY
47290 | 37 | 56 | SAND
47290 | 56 | 156 | CLAY
47290 | 156 | 158 | SAND & GRAVEL
47290 | 158 | 170 | VAIN
47294 | 0 | 12 | FINE BR SAND
47294 | 12 | 38 | MD BR SAND
47294 | 38 | 50 | MD/CRS BR SAND
47296 | 0 | 5 | FILL
47296 | 5 | 25 | COARSE BROWN SAND
47296 | 25 | 38 | FINE GRAY SAND
47296 | 38 | 58 | COARSE GRAY SAND/MED GRAVEL
47298 | 0 | 7 | BR CLAY W/SAND
47298 | 7 | 15 | FINE SAND W/SM GRAV
47298 | 15 | 40 | FN TO MED BR SANDW/SM GRAV
47298 | 40 | 58 | MED BR SAND W/SM GRAV
47300 | 0 | 6 | BROWN CLAY WITH SAND & GRAVEL
47300 | 6 | 15 | FINE SAND WITH GRAVEL
47300 | 15 | 30 | FINE BROWN SAND WITH GRAVEL
47300 | 30 | 40 | FINE BROWN SAND
47300 | 40 | 48 | MED BROWN SAND
47300 | 48 | 60 | COARSE BROWN SAND WITH GRAVEL
47306 | 0 | 90 | GRAVELY CLAY
47306 | 90 | 102 | GRAV
47311 | 0 | 1 | TOP SOIL
47311 | 1 | 18 | BR CLAY W/SAND
47311 | 18 | 26 | FN/MD BR S W/SMALL GRAV
47311 | 26 | 34 | MD BR S AND W/SMALL GRAV
47311 | 34 | 42 | MD BR SAND
47313 | 0 | 33 | SAND & GRAVEL
47313 | 33 | 57 | CLAY
47313 | 57 | 62 | FINE SAND
47313 | 62 | 65 | GRAVEL
47313 | 65 | 70 | VAIN
47318 | 0 | 5 | FILL
47318 | 5 | 15 | BR CLAY
47318 | 15 | 38 | DRS S AND G
47318 | 38 | 54 | CRS GRAV/MD SAND
47322 | 0 | 5 | FILL
47322 | 5 | 18 | COARSE SAND AND GRAVEL
47322 | 18 | 35 | FINE SAND
47322 | 35 | 70 | COARSE TO MED SAND & GRAVEL
47323 | 0 | 1 | TOP SOIL
47323 | 1 | 9 | BR CLAY/SAND
47323 | 9 | 15 | S AND G
47323 | 15 | 30 | FN/MD BR SAND W/ GRAV
47323 | 30 | 43 | ME BR S AND G
47331 | 0 | 1 | TOP SOIL
47331 | 1 | 8 | BROWN CLAY W/SAND
47331 | 8 | 23 | MED BRN SAND W/ SM GRAVEL
47331 | 23 | 35 | COURSE BRN SAND W/ MED GRAVEL
47331 | 35 | 43 | GREY CLAY W/SAND & GRAVEL
47331 | 43 | 60 | COURSE GRAY SAND W/SM GRAV
47332 | 0 | 1 | TOP SOIL
47332 | 1 | 9 | BROWN CLAY W/ SAND
47332 | 9 | 15 | SAND W/ MED GRAVEL
47332 | 15 | 20 | FINE TO MED BROWN SAND W/ GRAV
47332 | 20 | 35 | GREY CLAY FINE SAND GRAVEL
47332 | 35 | 45 | COURSE BROWN GREY SAND W/ MED
47333 | 0 | 18 | CLAY
47333 | 18 | 36 | SAND
47333 | 36 | 42 | CLAY
47333 | 42 | 75 | SAND
47333 | 75 | 90 | SAND AND GRAVEL
47333 | 90 | 103 | CLAY
47333 | 103 | 109 | SAND AND GRAVEL
47336 | 0 | 24 | BROWN CLAY
47336 | 24 | 26 | BRAOWN CLAY AND GRAVEL
47336 | 26 | 49 | BROWN GRAVEL
47336 | 49 | 62 | GRAY CLAY
47336 | 62 | 75 | SAND & GRAVEL
47340 | 0 | 5 | FILL
47340 | 5 | 15 | COARSE SAND & GRAVEL
47340 | 15 | 51 | COARSE TO MED SAND & GRAVEL
47342 | 0 | 1 | TOP SOIL
47342 | 1 | 4 | BROWN CLAY W/SAND
47342 | 4 | 15 | SAND W/ SM GRAVEL
47342 | 15 | 24 | GREY CLAY W/ SAND & GRAVEL
47342 | 24 | 44 | MEDIUM BROWN SAND
47349 | 0 | 50 | RED CLAY
47349 | 50 | 80 | RED CRS GRAV
47349 | 80 | 88 | BROWN RICE GRAVEL
47350 | 0 | 30 | RED CLAY
47350 | 30 | 60 | RED SAND
47350 | 60 | 88 | GRAY GRAV
47351 | 0 | 22 | SAND
47351 | 22 | 27 | CLAY
47351 | 27 | 32 | DIRTY SAND
47354 | 0 | 1 | TOP SOIL
47354 | 1 | 3 | BWN CLAY W/SAND
47354 | 3 | 15 | SAND W/GRAVEL
47354 | 15 | 20 | FINE BROWN SAND
47354 | 20 | 24 | MED BWN SAND W/GRAVEL
47354 | 24 | 56 | GREY CLAY
47354 | 56 | 70 | MED/CRS BWN/GREY SANDW/SMGR
47355 | 0 | 10 | BWN CLAY W/ SAND & SM GRAVEL
47355 | 10 | 15 | SAND W/SM GRAVEL
47355 | 15 | 38 | FN TO MED BWN SAND W/SM GRAV
47355 | 38 | 48 | MED BWN SAND W/SM GRAVEL
47355 | 48 | 58 | MED/CRS BWN SAND W/MED GRAV
47356 | 0 | 1 | TOP SOIL
47356 | 1 | 8 | BROWN CLAY W/ SAND
47356 | 8 | 15 | SAND W/ SM GRAVEL
47356 | 15 | 36 | FN/MED BWN SAND W/SM GRAVEL
47356 | 36 | 51 | GREY CLAY
47356 | 51 | 59 | FN BROWN SAND
47356 | 59 | 65 | GREY CLAY W/ SAND
47356 | 65 | 69 | MED BROWN SAND
47356 | 69 | 76 | CRS BWN SAND W/GRAVEL
47357 | 0 | 42 | CLAY
47357 | 42 | 64 | SAND
47357 | 64 | 96 | CLAY
47357 | 96 | 106 | GRAVEL
47357 | 106 | 112 | VAIN
47365 | 0 | 7 | SAND
47365 | 7 | 25 | SAND & GRAVEL
47365 | 25 | 57 | CLAY
47365 | 57 | 65 | SAND
47365 | 65 | 70 | SAND & GRAVEL
47365 | 70 | 78 | GRAVEL (VAIN)
47366 | 0 | 8 | BLACK FILL DIRT
47366 | 8 | 30 | GRAVEL
47366 | 30 | 40 | GRAVEL W/CLAY
47366 | 40 | 50 | FINE GRAVEL
47372 | 0 | 10 | COARSE GRAVEL
47372 | 10 | 52 | CLAY
47372 | 52 | 70 | COARSE SAND & GRAVEL
47377 | 0 | 48 | CLAY
47377 | 48 | 54 | SAND & GRAVEL
47377 | 54 | 98 | CLAY, GRAVEL & SAND
47377 | 98 | 111 | SAND & GRAVEL
47377 | 111 | 117 | VAIN
47379 | 0 | 42 | CLAY
47379 | 42 | 74 | SAND
47379 | 74 | 87 | GRAVEL
47379 | 87 | 97 | VAIN
47380 | 0 | 1 | TOP SOIL
47380 | 1 | 6 | BWN CLAY W/SAND & GRAVEL
47380 | 6 | 20 | FN BWN SAND W/SM GRAVEL
47380 | 20 | 35 | CRSE BWN SAND W/MED GRAVEL
47380 | 35 | 46 | GREY CLAY
47380 | 46 | 64 | VERY FINE BROWN SAND
47383 | 0 | 10 | MIXED DIRT WITH CLAY
47383 | 10 | 23 | S & G
47383 | 23 | 45 | GRAY CLAY
47383 | 45 | 60 | S& SMALL GRAVEL
47388 | 0 | 8 | SAND & GRAVEL
47388 | 8 | 87 | CLAY & GRAVEL
47388 | 87 | 115 | SAND
47388 | 115 | 125 | VAIN
47389 | 0 | 8 | SAND & GRAVEL
47389 | 8 | 87 | GLAY & GRAVEL
47389 | 87 | 116 | SAND
47389 | 116 | 126 | VAIN
47390 | 0 | 70 | GRAVELY CLAY
47390 | 70 | 82 | GRAV
47391 | 0 | 1 | TOPSOIL
47391 | 1 | 13 | YEL CLAY
47391 | 13 | 70 | GRAY CLAY
47391 | 70 | 85 | GRAV
47392 | 0 | 44 | CLAY
47392 | 44 | 46 | S/G
47392 | 46 | 52 | VAIN
47396 | 0 | 14 | CRS GRAV
47396 | 14 | 17 | YEL CLAY
47396 | 17 | 25 | BLUE CLAY/GRAV
47396 | 25 | 30 | RUSTY GRAV CLAY
47396 | 30 | 53 | BLUE CLAY
47396 | 53 | 78 | BLUE CLAY GRAV
47396 | 78 | 91 | GRAV
47399 | 0 | 5 | FILL
47399 | 5 | 18 | COARSE SAND & GRAVEL
47399 | 18 | 34 | CLAY
47399 | 34 | 37 | COARSE SAND & GRAVEL
47399 | 37 | 53 | CLAY
47399 | 53 | 71 | CRS/MED GRAY SAND & GRAVEL
47400 | 0 | 5 | FILL
47400 | 5 | 22 | COARSE GRAVEL
47400 | 22 | 48 | HARD GRAY CLAY
47400 | 48 | 69 | CRSE/MED GRAY CLAY, SAND, GRA
47403 | 0 | 17 | S/G
47403 | 17 | 39 | GRAV
47403 | 39 | 68 | CLAY
47403 | 68 | 92 | SAND
47403 | 92 | 103 | CLAY
47403 | 103 | 118 | SAND
47403 | 118 | 157 | CLAY
47403 | 157 | 174 | S/G
47403 | 174 | 184 | VAIN
47408 | 0 | 13 | SAND
47408 | 13 | 25 | S/G
47408 | 25 | 31 | VAIN
47409 | 0 | 1 | TOPSOIL
47409 | 1 | 5 | MD BR SAND
47409 | 5 | 51 | CRS GRAV & SAND
47413 | 0 | 8 | YEL CLAY
47413 | 8 | 18 | GRAV
47413 | 18 | 40 | GRAV & YEL CLAY
47413 | 40 | 45 | SAND
47413 | 45 | 110 | GRAV & GRAY CLAY
47413 | 110 | 130 | GRAY CLAY
47413 | 130 | 145 | GRAV
47414 | 0 | 6 | BLACK DIRT
47414 | 6 | 28 | GRAV
47414 | 28 | 44 | S&G
47414 | 44 | 60 | BLUE CLAY
47414 | 60 | 70 | S&G
47415 | 0 | 8 | MD BRN SAND
47415 | 8 | 40 | CRS G/S
47416 | 0 | 8 | MD BRN SAND
47416 | 8 | 40 | CRS G/S
47417 | 0 | 50 | CLAY
47417 | 50 | 57 | GRAV
47417 | 57 | 66 | CLAY
47417 | 66 | 75 | GRAV
47418 | 0 | 10 | CLAY
47418 | 10 | 36 | S/G
47419 | 0 | 28 | BRN SAND
47419 | 28 | 120 | GRAY CLAY
47419 | 120 | 138 | CRS SAND
47420 | 0 | 14 | YEL CLAY
47420 | 14 | 87 | GRAY CLAY
47420 | 87 | 89 | GRAV
47420 | 89 | 104 | GRAY CLAY
47420 | 104 | 115 | GRAV
47478 | 0 | 71 | CLAY
47478 | 71 | 80 | FN SAND
47478 | 80 | 94 | SAND
47479 | 0 | 7 | BR S AND G W/CLAY
47479 | 7 | 13 | SAME
47479 | 13 | 15 | GRAV W/CLAY
47479 | 15 | 25 | MED GRAV
47479 | 25 | 27 | MED GRAV W/CLAY
47479 | 27 | 31 | FN SAND
47479 | 31 | 50 | GREY CLAY
47479 | 50 | 58 | MD BR S AND G
47480 | 0 | 1 | TOP SOIL
47480 | 1 | 10 | BR CLAY W/ S AND G
47480 | 10 | 25 | YEL CLAY
47480 | 25 | 38 | FN SAND W/GREY CLAY SM GRAV
47480 | 38 | 47 | BR CLAY W/ FN SAND
47480 | 47 | 60 | GREY CLAY
47480 | 60 | 75 | YEL CLAY W/FN S AND G
47480 | 75 | 85 | FN BR SAND
47480 | 85 | 92 | MD/CRS BR S AND G
47481 | 0 | 1 | TOP SOIL
47481 | 1 | 6 | BR CLAY W/SAND
47481 | 6 | 15 | FN SAND W/SM GRAV
47481 | 15 | 22 | MC BR SAND W/ SM GRAV
47481 | 22 | 36 | GRAY CLAY
47481 | 36 | 45 | MC BR SAND W/ SM GRAV
47481 | 45 | 51 | C REDDISH BR SAND W/M GRAV
47481 | 51 | 65 | M BR SAND W/ M GRAV
47482 | 0 | 8 | BR CLAY W/SAND
47482 | 8 | 18 | FN SAND W/ SM GRAV
47482 | 18 | 32 | FN/MD BR SAND W/ SM GRAV
47482 | 32 | 45 | MD BR SAND W/ SM GRAV
47486 | 0 | 1 | TOP SOIL
47486 | 1 | 5 | BROWN CLAY W/SAND
47486 | 5 | 10 | FINE SAND W/SM GRAVEL
47486 | 10 | 27 | MED/CRS BWN SAND W/MED GRAV
47486 | 27 | 38 | GREY CLAY
47486 | 38 | 47 | GREY CLAY W/SAND & SM GRAV
47486 | 47 | 52 | FINE BROWN SAND
47486 | 52 | 60 | CRSE BWN SAND W/SM GRAVEL
47488 | 0 | 9 | BROWN CLAY W/ SAND
47488 | 9 | 15 | FINE SAND W/ SM GRAVEL
47488 | 15 | 43 | FN/MED BROWN SAND W/SM GRAV
47488 | 43 | 60 | MED BWN SAND W/SM MED GRAV
47494 | 0 | 30 | SAND & GRAVEL
47494 | 30 | 36 | GRAY CLAY
47494 | 36 | 45 | SAND & GRAVEL
47495 | 0 | 20 | GRAVEL
47495 | 20 | 48 | GRAY CLAY
47495 | 48 | 90 | COARSE SAND
47497 | 0 | 5 | FILL
47497 | 5 | 25 | CRS BR GRAV
47497 | 25 | 84 | HARD GRAY CLAY
47497 | 84 | 89 | CRS GRAY S&G
47502 | 0 | 1 | TOP SOIL
47502 | 1 | 20 | MED SAND
47502 | 20 | 62 | MED SAND GRAVEL
47503 | 0 | 15 | MED GRAVEL W/ CLAY
47503 | 15 | 30 | BROWN CLAY
47503 | 30 | 46 | GRAY CLAY
47503 | 46 | 58 | MEDIUM FINE SAND
47505 | 0 | 20 | BR CLAY
47505 | 20 | 25 | MD BR SAND/SM GRAV
47505 | 25 | 40 | FN BR SAND
47505 | 40 | 60 | MD BR SAND
47506 | 0 | 5 | BR CLAY W/SAND
47506 | 5 | 18 | FN SAND W/SM GRAV
47506 | 18 | 35 | MD BR SAND W/SM GRAV
47506 | 35 | 45 | CRS BR SAND W/MD GRAV
47506 | 45 | 53 | MD CRS BR SAND W/SM GRAV
47507 | 0 | 2 | FILL
47507 | 2 | 7 | BRN CLAY
47507 | 7 | 15 | SAND/SM GRAV
47507 | 15 | 25 | MD BR SAND/SM GRAV
47507 | 25 | 35 | GREY CLAY
47507 | 35 | 52 | GREY CLAY
47507 | 52 | 65 | GREY CLAY
47507 | 65 | 75 | MD GREY SAND W/SM GRAV
47508 | 0 | 5 | CLAY
47508 | 5 | 35 | MED SAND GRAVEL
47508 | 35 | 40 | CLAY
47508 | 40 | 55 | MED SAND
53436 | 0 | 21 | SAND
53436 | 21 | 88 | BRN CLAY
53436 | 88 | 96 | SAND
53436 | 96 | 111 | GRAY CLAY W/GRAV
53436 | 111 | 130 | HARD GRAY CLAY
53436 | 130 | 176 | GRAV
53437 | 0 | 3 | TOPSOIL
53437 | 3 | 10 | BRN CLAY
53437 | 10 | 25 | SAND
53437 | 25 | 85 | GRAY CLAY W/GRAV
53437 | 85 | 89 | STICKY GRAY CLAY
53437 | 89 | 125 | GRAY CLAY W/GRAV
53437 | 125 | 150 | GRAV
53438 | 0 | 25 | SAND
53438 | 25 | 28 | GRAY CLAY
53438 | 28 | 68 | CLAY W/GRAV MIX
53438 | 68 | 75 | GRAY CLAY
53438 | 75 | 78 | STICKY CLAY
53438 | 78 | 89 | SOFT CLAY W/GRAV
53438 | 89 | 130 | GRAV
53439 | 0 | 19 | BRN CLAY
53439 | 19 | 27 | BRN CLAY W/GRAV
53439 | 27 | 64 | GRAY CLAY
53439 | 64 | 67 | ROCKS
53439 | 67 | 80 | HD GRAY CLAY
53439 | 80 | 88 | GRAY CLAY
53439 | 88 | 106 | SAND
53440 | 0 | 4 | BROWN CLAY W/ GRAVEL MIX
53440 | 4 | 64 | SAND & GRAVEL
53441 | 0 | 42 | BROWN CLAY
53441 | 42 | 79 | SAND AND GRAVEL
53448 | 0 | 4 | FINE SAND
53448 | 4 | 13 | GRAVEL
53448 | 13 | 46 | SAND & GRAVEL
53449 | 0 | 11 | BROWN CLAY
53449 | 11 | 13 | GRAY CLAY
53449 | 13 | 27 | SAND & GRAVEL
53449 | 27 | 54 | GRAY CLAY
53449 | 54 | 69 | SAND & GRAVEL
53455 | 0 | 11 | BROWN CLAY
53455 | 11 | 56 | SAND AND GRAVEL
53455 | 56 | 94 | GRAY CLAY AND SAND MIX
53455 | 94 | 106 | SAND AND GRAVEL
53463 | 0 | 30 | GRAV
53463 | 30 | 44 | GRAY CLAY
53463 | 44 | 55 | GRAV
53465 | 0 | 9 | SAND
53465 | 9 | 37 | S/G
53465 | 37 | 42 | GRAV
53465 | 42 | 47 | VAIN
53466 | 0 | 40 | SAND
53466 | 40 | 43 | RUSTY GRAVEL
53466 | 43 | 112 | BLUE CLAY
53466 | 112 | 122 | SAND & GRAVEL
53467 | 0 | 15 | YEL CLAY S/G
53467 | 15 | 23 | S/G
53467 | 23 | 28 | BRN CLAY
53467 | 28 | 54 | GREY CLAY
53467 | 54 | 95 | RED BRN SAND
53467 | 95 | 112 | GREY CLAY
53467 | 112 | 115 | MD GREY SAND
53467 | 115 | 134 | GREY CLAY
53467 | 134 | 148 | CRS BRN S/G
53469 | 0 | 35 | S/G
53469 | 35 | 41 | GRAY CLAY
53469 | 41 | 60 | S/G
53471 | 0 | 25 | BLANK
53471 | 25 | 63 | CLAY
53471 | 63 | 91 | SAND
53471 | 91 | 127 | CLAY
53471 | 127 | 133 | S/G
53471 | 133 | 143 | VAIN
53473 | 0 | 10 | BRN CLAY/SAND/GRAV
53473 | 10 | 33 | SANDY W/MD BS GRAV
53473 | 33 | 47 | GREY CLAY W/S/G
53473 | 47 | 71 | GREY CLAY
53473 | 71 | 86 | FN BRN SAND
53473 | 86 | 112 | GREY CLAY
53473 | 112 | 130 | CRS BRN S/G
53474 | 0 | 36 | GRAV
53474 | 36 | 47 | GRAY CLAY
53474 | 47 | 55 | MD CRS SAND
53475 | 0 | 7 | BRN CLAY W/S/G
53475 | 7 | 25 | SAND W/GRAV
53475 | 25 | 73 | CRS BRN S/G
53475 | 73 | 80 | GREY CLAY/GRAV
53475 | 80 | 113 | GREY CLAY W/SAND
53475 | 113 | 119 | FINE SAND
53475 | 119 | 146 | GREY CLAY
53475 | 146 | 162 | CRS BRN S/G
53476 | 0 | 12 | CLAY GRAV
53476 | 12 | 30 | GRGAV
53476 | 30 | 115 | CLAY
53476 | 115 | 130 | S/G
53476 | 130 | 135 | VAIN
53477 | 0 | 1 | TOPSOIL
53477 | 1 | 8 | BRN CLAY FINE SAND
53477 | 8 | 15 | FINE PCLAY SAND
53477 | 15 | 24 | MD GRAY SAND/GRAV
53477 | 24 | 43 | CRS GREY SAND/GRAV
53477 | 43 | 45 | FINE GREY SAND
53478 | 0 | 15 | CLAY GRAV
53478 | 15 | 42 | GRAV
53478 | 42 | 58 | CLAY
53478 | 58 | 115 | SAND
53478 | 115 | 130 | S/G
53478 | 130 | 136 | GRAV
53478 | 136 | 142 | VAIN
53479 | 0 | 1 | TOPSOIL
53479 | 1 | 8 | BRN CLAYW/SAND
53479 | 8 | 24 | MD BRN SAND
53479 | 24 | 42 | CRS BRN SAND W/GRAV
53480 | 0 | 62 | SAND
53480 | 62 | 86 | MD S/G
53482 | 0 | 6 | BR CLAY W/SAND & GRAV
53482 | 6 | 15 | SAND W/MED GRAV
53482 | 15 | 40 | CRS BR SAND W/MED GRAV
53482 | 40 | 53 | CRS GRAY SAND W/MED GRAV
53491 | 0 | 26 | S&G
53491 | 26 | 33 | GRAV
53491 | 33 | 38 | VAIN
53506 | 0 | 1 | TOPSOIL
53506 | 1 | 9 | BR CLAY W/SAND
53506 | 9 | 25 | MED TO CRS BR SAND W/SM GRAV
53506 | 25 | 34 | MED BR SAND
53506 | 34 | 45 | CRS BR SAND W/ MED TO BIGGRAV
53508 | 0 | 7 | BR CLAY
53508 | 7 | 52 | MED BR SAND
53508 | 52 | 87 | GRAY CLAY & SILT
53508 | 87 | 95 | MED BR SAND
53510 | 0 | 13 | SAND
53510 | 13 | 18 | S/G
53510 | 18 | 28 | VAIN
53511 | 0 | 28 | S/G
53511 | 28 | 37 | CLAY
53511 | 37 | 44 | SAND
53511 | 44 | 81 | CLAY
53511 | 81 | 96 | FINE S/G
53511 | 96 | 110 | CLAY
53511 | 110 | 133 | SAND
53511 | 133 | 140 | S/G
53511 | 140 | 150 | VAIN
53512 | 0 | 23 | CLAY
53512 | 23 | 30 | S/G
53512 | 30 | 107 | CLAY
53512 | 107 | 137 | SAND
53512 | 137 | 140 | S/G
53512 | 140 | 150 | VAIN
53513 | 0 | 8 | SAND CLAY
53513 | 8 | 32 | S/G
53513 | 32 | 110 | CLAY
53513 | 110 | 120 | FINE SAND
53513 | 120 | 123 | CLAY
53513 | 123 | 131 | FINE S/G
53513 | 131 | 167 | CLAY
53513 | 167 | 176 | S/G
53513 | 176 | 183 | GRAV
53513 | 183 | 193 | VAIN
53514 | 0 | 9 | BRN CLAY
53514 | 9 | 28 | GRAV
53514 | 28 | 35 | BRN CLAY GRAV
53514 | 35 | 42 | GRAV
53514 | 42 | 85 | GRAY CLAY
53514 | 85 | 89 | GRAV
53514 | 89 | 102 | GRAV GRAY CLAY
53514 | 102 | 130 | FINE SAND
53516 | 0 | 22 | BRN CLAY
53516 | 22 | 30 | BRN S/G
53516 | 30 | 83 | GRAY CLAY
53516 | 83 | 94 | CRS S/G
53517 | 0 | 7 | SAND CLAY
53517 | 7 | 62 | SAND
53517 | 62 | 70 | CLAY
53517 | 70 | 85 | S/G
53518 | 0 | 8 | GRAV CLAY
53518 | 8 | 28 | S/G
53518 | 28 | 113 | GRAY CLAY
53518 | 113 | 141 | MD S/G
53519 | 0 | 18 | YEL CLAY
53519 | 18 | 56 | GRAY CLAY
53519 | 56 | 77 | GRAV GRAY CLAY
53519 | 77 | 79 | MD GRAV
53519 | 79 | 111 | GRAY CLAY
53519 | 111 | 113 | MD GRAV
53519 | 113 | 150 | GRAY CLAY
53519 | 150 | 153 | MD GRAV
53519 | 153 | 180 | GRAY CLAY
53519 | 180 | 186 | MD GRAV
53521 | 0 | 30 | SAND
53521 | 30 | 40 | CLAY
53521 | 40 | 45 | CLAY GRAV
53521 | 45 | 100 | CLAY
53521 | 100 | 110 | SAND
53521 | 110 | 113 | GRAV
53521 | 113 | 128 | VAIN
53523 | 0 | 8 | SAND
53523 | 8 | 39 | S/G
53523 | 39 | 72 | CLAY
53523 | 72 | 78 | FINE SAND
53523 | 78 | 95 | CLAY
53523 | 95 | 105 | SAND
53523 | 105 | 110 | GRAV
53523 | 110 | 116 | VAIN
53524 | 0 | 14 | YEL CLAY
53524 | 14 | 24 | GRAV
53524 | 24 | 81 | GRAY CLAY
53524 | 81 | 95 | GRAV
53525 | 0 | 19 | SAND
53525 | 19 | 37 | CLAY
53525 | 37 | 52 | S/G
53525 | 52 | 58 | VAIN
53528 | 0 | 9 | SAND CLAY
53528 | 9 | 42 | S/G
53528 | 42 | 47 | VAIN
53529 | 0 | 17 | CLAY S/G
53529 | 17 | 103 | CLAY
53529 | 103 | 105 | S/G
53529 | 105 | 115 | VAIN
53530 | 0 | 20 | BRN CLAY
53530 | 20 | 26 | GRAV
53530 | 26 | 45 | BRN CLAY
53530 | 45 | 83 | GRAY CLAY
53530 | 83 | 94 | CRS S/G
53530 | 94 | 98 | GRAY CLAY
53530 | 98 | 123 | MD SAND
53531 | 0 | 19 | GRAV
53531 | 19 | 96 | GRAY CLAY
53531 | 96 | 123 | CRS S/G
53532 | 0 | 23 | YEL CLAY
53532 | 23 | 28 | SAND
53532 | 28 | 92 | BLUE CLAY
53532 | 92 | 118 | S/G
53534 | 0 | 5 | FILL
53534 | 5 | 78 | HARD CLAY
53534 | 78 | 96 | CRS GRAY G & S
53535 | 0 | 6 | BN CLAY
53535 | 6 | 15 | BR CLAY W/ S &G
53535 | 15 | 61 | GREY CLAY
53535 | 61 | 69 | CRS GREY SAND W/ SM MD GRAV
53537 | 0 | 12 | SAND & CLAY
53537 | 12 | 30 | CLAY
53537 | 30 | 36 | S& G
53537 | 36 | 72 | CLAY & GARV
53537 | 72 | 77 | S & G
53537 | 77 | 79 | GRAV
53537 | 79 | 85 | VAIN
53538 | 0 | 5 | SAND
53538 | 5 | 11 | YEL CLAY
53538 | 11 | 35 | BLUE CLAY
53538 | 35 | 45 | SAND
53538 | 45 | 131 | BLUE CLAY
53538 | 131 | 136 | S & G
53539 | 0 | 39 | CLAY
53539 | 39 | 45 | FINE SAND
53540 | 0 | 1 | TOP SOIL
53540 | 1 | 12 | YEL CLAY
53540 | 12 | 25 | S & G
53540 | 25 | 45 | GREY CLAY W/ SAND & GRAV
53540 | 45 | 73 | GREY CLAY
53540 | 73 | 93 | CRS BR S & G
53541 | 0 | 2 | TOP SOIL
53541 | 2 | 13 | BR CLAY
53541 | 13 | 38 | GREY CLAY
53541 | 38 | 58 | GREY CLAY W/ SAND
53541 | 58 | 70 | MD. BR S & G
53541 | 70 | 89 | GREY CLAY
53541 | 89 | 120 | CRS GREY SAND / W MD GRAV
53541 | 120 | 135 | CRS BREY SAND W/ MD GRAV
53541 | 135 | 150 | RED CLAY W./ S&G
53543 | 0 | 33 | CLAY
53543 | 33 | 40 | S/G
53543 | 40 | 120 | CLAY
53543 | 120 | 140 | S/G
53543 | 140 | 144 | GRAV
53543 | 144 | 150 | VAIN
53544 | 0 | 38 | CLAY
53544 | 38 | 46 | FINE SAND
53544 | 46 | 55 | CLAY
53544 | 55 | 83 | FINE SAND
53544 | 83 | 104 | GRAV
53544 | 104 | 110 | VAIN
53545 | 0 | 10 | BRN CLAY GRAV
53545 | 10 | 35 | GRAV
53545 | 35 | 72 | GRAY CLAY
53545 | 72 | 86 | GRAV
53546 | 0 | 1 | TOPSOIL
53546 | 1 | 7 | YEL CLAY
53546 | 7 | 12 | GRAV
53546 | 12 | 45 | GRAY CLAY
53546 | 45 | 55 | GRAV
53546 | 55 | 86 | GRAY CLAY
53546 | 86 | 98 | GRAV
53547 | 0 | 14 | YEL CLAY
53547 | 14 | 105 | GRAY CLAY
53547 | 105 | 125 | GRAV
53547 | 125 | 135 | GRAY CLAY
53547 | 135 | 166 | GRAY CLAY GRAV
53547 | 166 | 180 | GRAV
53553 | 0 | 10 | BROWN CLAY & GRAVEL
53553 | 10 | 45 | GRAVEL
53553 | 45 | 134 | GRAY CLAY
53553 | 134 | 145 | GRAVEL
53555 | 0 | 3 | BR CLAY W/SAND
53555 | 3 | 13 | FN SAND
53555 | 13 | 16 | MED BR SAND W/SM GRAV
53555 | 16 | 33 | REDISH BR SAND W/BIG GRAV
53556 | 0 | 1 | TOP SOIL
53556 | 1 | 5 | YEL CLAY W/SAND
53556 | 5 | 15 | SAND
53556 | 15 | 23 | FINE BR SAND
53556 | 23 | 33 | MED BR SAND W/SM GRAV
53556 | 33 | 45 | MED TO CRS BR SNAD W/MED GRAV
53557 | 0 | 15 | SAND
53557 | 15 | 43 | GRAVEL
53557 | 43 | 48 | VAL
53558 | 0 | 13 | SAND
53558 | 13 | 31 | S&G
53558 | 31 | 42 | GRAVEL
53558 | 42 | 52 | VAIN
53559 | 0 | 13 | SAND
53559 | 13 | 31 | S&G
53559 | 31 | 50 | GRAVEL
53559 | 50 | 60 | VAIN
53560 | 0 | 19 | BR CLAY W/SAND
53560 | 19 | 35 | FINE BR SAND W /GRAV
53560 | 35 | 55 | MED BR SAND W/GRAV
53560 | 55 | 90 | CRS BR-BRAY SAND W/MED GRAVEL
53561 | 0 | 1 | TOPSOIL
53561 | 1 | 4 | BR CLAY W/S&G
53561 | 4 | 10 | SAND W/SM GRAV
53561 | 10 | 21 | MED BR SAND W/SM MED GRAV
53561 | 21 | 31 | GRAY CLAY W/SANDY GRAV
53561 | 30 | 51 | GRAY CLAY
53561 | 51 | 95 | SILT
53561 | 95 | 112 | GRAY CLAY
53561 | 112 | 135 | MED TO CRS GRAY BR AND/SM GRAV
53562 | 0 | 15 | SAND
53562 | 15 | 50 | S&G
53566 | 0 | 1 | TOP SOIL
53566 | 1 | 18 | BR SAND-MED
53566 | 18 | 28 | CRS BR SAND & STONE
53566 | 28 | 32 | MED GRAV
53566 | 32 | 45 | GREY CLAY
53566 | 45 | 55 | SILTY GREY SAND
53566 | 55 | 66 | VERY FN GREY SAND
53566 | 66 | 75 | MED GREY SAND
53568 | 0 | 48 | GRAV
53568 | 48 | 60 | GRAY CLAY
53568 | 60 | 89 | MD SAND
53568 | 89 | 116 | GRAY CLAY
53568 | 116 | 142 | MD SAND
53571 | 0 | 5 | FILL
53571 | 5 | 60 | CRS GRAV
53571 | 60 | 85 | BRN GRAV
53571 | 85 | 137 | CRS S/G
53572 | 0 | 19 | SOFT BRN CLAY
53572 | 19 | 78 | MD SAND
53574 | 0 | 55 | FN BRN SAND
53574 | 55 | 117 | HARD GRAY CLAY
53574 | 117 | 135 | CRS GRAY GRAV SAND
53575 | 0 | 16 | FN SAND W/MD TO BIG GRAV
53575 | 16 | 43 | FN SAND W/MD GRAV
53575 | 43 | 55 | GREY CLAY W/SAND
53575 | 55 | 73 | FN BRN SAND
53575 | 73 | 100 | FN MD BRN SAND
53575 | 100 | 128 | GREY CLAY
53575 | 128 | 147 | CRS SAND W/ SM GRAV
53576 | 0 | 79 | BRN SAND
53576 | 79 | 124 | GRAY CLAY
53576 | 124 | 134 | FINE SAND
53576 | 134 | 156 | GRAY CLAY
53576 | 156 | 175 | MD SAND
53576 | 175 | 180 | GRAY CLAY
53576 | 180 | 203 | MD SAND
53577 | 0 | 6 | FILL GRAV
53577 | 6 | 12 | GRAV YEL CLAY
53577 | 12 | 47 | GRAV
53578 | 0 | 7 | BRN CLAY W/ S/G
53578 | 7 | 15 | FN SAND W/SM GRAV
53578 | 15 | 36 | FN BRN SAND
53578 | 36 | 45 | MD BRN SAND W/GRAV
53578 | 36 | 48 | MD CRS BRN SAND MD GRAV
53579 | 0 | 5 | FILL
53579 | 5 | 50 | CRS GRAV
53579 | 50 | 65 | GRAY CLAY
53579 | 65 | 80 | FINE SAND
53579 | 80 | 111 | GRAY CLAY
53579 | 111 | 135 | CRS GRAY S/G
53580 | 0 | 27 | S/G
53580 | 27 | 56 | CLAY
53580 | 56 | 77 | SAND
53580 | 77 | 81 | G/S
53580 | 81 | 86 | VAIN
53581 | 0 | 1 | TOPSOIL
53581 | 1 | 55 | S/G
53581 | 55 | 100 | GREY CLAY GRAV
53581 | 100 | 110 | MD BRN SAND
56919 | 0 | 10 | SURFACE DIRT
56919 | 10 | 15 | CLAY
56919 | 15 | 70 | S&G & CLAY
56919 | 70 | 75 | WATER BEARING
56924 | 0 | 40 | CLAY
56924 | 40 | 70 | GRAV & CLAY
56924 | 70 | 80 | S&G & CLAY
56924 | 80 | 87 | S&G
56934 | 0 | 46 | CLAY
56934 | 46 | 55 | SAND
56934 | 55 | 62 | GRAV
56934 | 62 | 69 | CLAY
56934 | 69 | 78 | SAND
56934 | 78 | 86 | GRAV
56939 | 0 | 1 | BLANK
56939 | 1 | 20 | CLAY
56939 | 20 | 36 | SANDY CLAY
56939 | 36 | 65 | CLAY
56939 | 65 | 75 | SANDY CLAY
56939 | 75 | 80 | CRS SAND
56949 | 0 | 1 | BLANK
56949 | 1 | 38 | CLAY
56949 | 38 | 43 | GRAV & CLAY
56949 | 43 | 48 | GRAV
56953 | 0 | 9 | SAND
56953 | 9 | 49 | S&G
56953 | 49 | 72 | GRAY CLAY
56953 | 72 | 75 | CLEAN GRAY S&G
56953 | 75 | 80 | GRAY S&G W/ STRIPS OF CLAY
56973 | 0 | 2 | TOP SOIL
56973 | 2 | 12 | SANDY CLAY BR
56973 | 12 | 67 | CLAY GRAY
56973 | 67 | 97 | S&G
56990 | 0 | 1 | BLANK
56990 | 1 | 35 | CLAY
56990 | 35 | 45 | SAND
56995 | 0 | 45 | CLAY
56995 | 45 | 50 | SAND
56995 | 50 | 62 | CRS SAND
57023 | 0 | 1 | BLANK
57023 | 1 | 24 | CLAY
57023 | 24 | 54 | CLAY
57023 | 54 | 62 | CLAY
57023 | 62 | 67 | GRAVEL
57025 | 0 | 50 | CLAY
57025 | 50 | 70 | SAND
57025 | 70 | 76 | GRAV
57030 | 0 | 5 | CLAY
57030 | 5 | 18 | BLUE CLAY
57030 | 18 | 30 | BLUE CLAY & STONES
57030 | 30 | 36 | SILT
57030 | 36 | 45 | BLUE CLAY
57030 | 45 | 54 | BLUE CLAY & SAND
57030 | 54 | 57 | FINE SAND
57030 | 57 | 95 | MEDIUM SAND
57035 | 0 | 1 | BLANK
57035 | 1 | 18 | HARD RED CLAY
57035 | 18 | 50 | SANDY CLAY
57035 | 50 | 66 | S&G
57283 | 0 | 3 | SURFACE DIRT
57283 | 3 | 18 | SAND & CLAY
57283 | 18 | 40 | CLAY
57283 | 40 | 49 | WATER SAND
57288 | 0 | 1 | SURFACE
57288 | 1 | 12 | RED SAND
57288 | 12 | 20 | RED CLAY
57288 | 20 | 34 | S&G
57288 | 34 | 58 | BLUE CLAY & GRAV
57288 | 58 | 68 | S&G
57289 | 0 | 41 | GRAV
57289 | 41 | 60 | CLAY
57289 | 60 | 74 | GRAV
57293 | 0 | 18 | BR S&G
57293 | 18 | 21 | BR CLAY
57293 | 21 | 30 | BR FINE SAND
57293 | 30 | 48 | BR S&G
57293 | 48 | 49 | CLAY
57293 | 49 | 63 | BR S&G
57293 | 63 | 73 | SILTY SAND
57293 | 73 | 145 | BR S&G
57293 | 145 | 168 | GRAY S&G
57296 | 0 | 1 | TOP SOIL (SANDY)
57296 | 1 | 20 | S&G
57296 | 20 | 39 | SILTY CLAY (BROWN)
57296 | 39 | 64 | SANDYCLAY (GRAY)
57296 | 64 | 80 | S&G (DIRTY)
57296 | 80 | 86 | S&G (SOME CLAY)
57296 | 86 | 99 | S&G CLEAN
57296 | 99 | 100 | CLAY STRIP
57296 | 100 | 120 | S&G CLEAN
57298 | 0 | 14 | SAND
57298 | 14 | 18 | S&G
57298 | 18 | 39 | CRS GRAV
57298 | 39 | 70 | S&G
57298 | 70 | 83 | SAND
57298 | 83 | 105 | S&G
57298 | 105 | 109 | MD SAND
57298 | 109 | 115 | S&G
57298 | 115 | 125 | FINE SAND
57298 | 125 | 134 | S&G
57301 | 0 | 2 | BLACK DIRT
57301 | 2 | 24 | CRS GRAV
57301 | 24 | 38 | RED CLAY
57301 | 38 | 41 | FINE WHITE SAND
57301 | 41 | 46 | FINE WHITE SAND SCREENED
57303 | 0 | 1 | TOP SOIL
57303 | 1 | 12 | CRS SAND
57303 | 12 | 14 | CRS S&G
57303 | 14 | 17 | CLAY
57303 | 17 | 28 | FINE SAND
57303 | 28 | 50 | CRS S&G
57303 | 50 | 53 | FINE S&G
57303 | 53 | 63 | CRS S&G
57303 | 63 | 66 | FINE S&G
57303 | 66 | 74 | CLAY
57303 | 74 | 127 | CRS S&G
57303 | 127 | 137 | CRS SAND
57303 | 137 | 153 | CRS S&G
57306 | 0 | 1 | BLANK
57306 | 1 | 33 | S&G
57306 | 33 | 38 | CLAY
57306 | 38 | 63 | SAND
57306 | 63 | 67 | CLAY
57306 | 67 | 74 | GRAV
57308 | 0 | 15 | SAND
57308 | 15 | 28 | GRAV
57308 | 28 | 35 | SAND
57308 | 35 | 40 | GRAV
57308 | 40 | 43 | SAND
57308 | 43 | 46 | GRAV
57308 | 46 | 104 | S&G
57308 | 104 | 112 | CEMENTED GRAV
57308 | 112 | 116 | FINE SAND
57308 | 116 | 119 | MD SAND
57308 | 119 | 132 | S&G
57311 | 0 | 2 | BLACK CLAYEY SILT
57311 | 2 | 5 | SILTY BRN SAND MED LRG GRAV
57311 | 5 | 9 | BLDRS
57311 | 9 | 11 | SANDY CLAY HARD
57311 | 11 | 15 | BRN SILTY SAND
57311 | 15 | 20 | BRN SAND WEST SM GRAV
57311 | 20 | 25 | HARD PACKED SAND SM GRAV
57314 | 0 | 1 | TOP SOIL
57314 | 1 | 15 | DIRTY SAND W/ GRAV
57314 | 15 | 32 | CLEAN MD SAND
57314 | 32 | 36 | SILTY BR SAND
57314 | 36 | 43 | SILTY SAND W/ CEMENTED SAND
57314 | 43 | 61 | BR SANDY CLAY
57314 | 61 | 70 | MD TO FINE SAND SOME GRAV
57314 | 70 | 80 | MD TO CRS S&G
57316 | 0 | 1 | BLANK
57316 | 1 | 20 | CLAY & GRAV
57316 | 20 | 33 | GRAV
57316 | 33 | 79 | RED SANDY CLAY
57316 | 79 | 85 | CRS SAND
57321 | 0 | 18 | S&G
57321 | 18 | 23 | CLAY
57321 | 23 | 36 | FINE SAND W/ CLAY
57321 | 36 | 60 | FINE SAND
57321 | 60 | 65 | CRS S&G
57331 | 0 | 39 | SAND
57331 | 39 | 72 | CLAY
57331 | 72 | 87 | SAND
57336 | 0 | 26 | LT CRS BRN S&G & STONES
57336 | 26 | 36 | CRS LT BRN S&G & GRAY CLAY
57336 | 36 | 50 | FORMATION CRS BRN S&G CLAY
57337 | 0 | 17 | BRN S&G
57337 | 17 | 20 | SOLID BLUE CLAY
57337 | 20 | 27 | BRN SANDY CLAY
57337 | 50 | 58 | CRS S&G STONES BRN SILT
57337 | 58 | 59 | CRS BRN GRAV & BLUE CLAY BLS
57337 | 59 | 64 | SANDY BLUE CLAY S&G
57337 | 64 | 74 | CRS DRK GRAY S&G
57341 | 0 | 10 | SAND
57341 | 10 | 35 | S&G
57341 | 35 | 45 | SAND W/ SOME SILT
57344 | 0 | 44 | S&G
57344 | 44 | 52 | BLUE CLAY
57344 | 52 | 58 | CRS S&G
57351 | 0 | 10 | GRAY SILT
57351 | 10 | 13 | DARK BR S&G
57351 | 13 | 14 | BR CLAY
57351 | 14 | 15 | BR FINE SAND & MD SAND
57351 | 15 | 69 | BR VERY FINE TO FINE SAND
57353 | 0 | 5 | SURFACE
57353 | 5 | 15 | FINE S&G
57353 | 15 | 36 | S&G
57353 | 36 | 46 | SCREENED
57356 | 0 | 10 | GRAY SILT WITH S&G
57356 | 10 | 22 | FINE SAND & MD TO CRS GRAV
57356 | 22 | 30 | BR CLAY (SAND STIP AT 26')
57356 | 30 | 34 | BR CLAY & SAND
57356 | 34 | 37 | BR FINE SAND WITH GRAV
57356 | 37 | 39 | BR MD TO CRS S&G
57356 | 39 | 62 | BR CLAY & SAND WITH GRAV
57356 | 62 | 69 | SILTY VERY FINE SAND
57356 | 69 | 74 | BR SILT, CLAY & SAND
57359 | 0 | 3 | WHITE BRN SILT SOME SAND
57359 | 3 | 14 | MED BRN SAND SML LRG GRAV
57361 | 0 | 4 | FILL & SAND
57361 | 4 | 8 | MUDDY SAND, GRAV & BOULDERS
57361 | 8 | 45 | S&G
57361 | 45 | 65 | FINE SAND
57361 | 65 | 75 | FINE & MD SAND
57361 | 75 | 108 | S&G
57368 | 0 | 15 | SAND & CLAY
57368 | 15 | 17 | BLANK
57368 | 17 | 25 | WATER SAND
57373 | 0 | 1 | FILL
57373 | 1 | 8 | BLACK SOIL
57373 | 8 | 20 | RED S&G
57373 | 20 | 35 | GRAV SAND
57373 | 35 | 40 | SALT & PEPPER SAND
57374 | 0 | 18 | BLANK
57374 | 18 | 32 | S&G
57377 | 0 | 6 | BRN FINE SAND
57377 | 6 | 8 | GRAV W/ SOME BRN MED SAND
57377 | 8 | 16 | BRN CRS SAND W/ GRAV
57377 | 16 | 19 | GRAV
57377 | 19 | 25 | MED BRN SAND W/ GRAV
57377 | 25 | 50 | BRN CRS SAND W/ GRAV
57377 | 50 | 52 | BLANK
57377 | 52 | 54 | GRAV
57377 | 54 | 59 | CRS S&G
57377 | 59 | 97 | GRAV W/ CRS SAND
57378 | 0 | 5 | GRAV
57378 | 5 | 20 | GRAV & CLAY
57378 | 20 | 35 | SAND
57378 | 35 | 45 | GRAV
57379 | 0 | 1 | BLANK
57379 | 1 | 34 | SAND & CLAY
57379 | 34 | 50 | CLAY
57379 | 50 | 56 | SAND
57379 | 56 | 62 | CRS SAND
57382 | 0 | 1 | TOP SOIL
57382 | 1 | 10 | BROWN CLAY & SAND
57382 | 10 | 22 | BROWN S&G
57382 | 22 | 29 | GRAY CLAY
57382 | 29 | 35 | COURSE BR S&G
57382 | 35 | 43 | BLUE CLAY W/GRAVEL
57382 | 43 | 59 | FINE GRAY SAND W/GRAVEL
57382 | 59 | 65 | FINE BROWN SAND
57382 | 65 | 84 | FINE BROWN SAND W/SOME GRAV
57382 | 84 | 90 | COURSE BR SAND W/SOME GRAV
57382 | 90 | 97 | VERY CRS BR SAND W/SOME GRAV
57382 | 97 | 105 | RED BR FINE SAND
57387 | 0 | 19 | MUDDY SAND
57387 | 19 | 36 | MED SAND
57388 | 0 | 1 | SURFACE
57388 | 1 | 6 | RED CLAY & GRAV
57388 | 6 | 30 | RED SAND
57388 | 30 | 42 | S&G
57388 | 42 | 50 | CRS GRAV
57393 | 0 | 12 | SAND & CLAY
57393 | 12 | 28 | CRS SAND
57393 | 28 | 42 | CRS S&G
57393 | 42 | 48 | LRG & SML GRAV
57525 | 0 | 5 | S&G
57525 | 5 | 32 | S&G
57525 | 32 | 36 | SAND
57525 | 36 | 47 | S&G
57525 | 47 | 48 | CLAY & GRAV
57530 | 0 | 3 | TOP SOIL
57530 | 3 | 5 | S&G
57530 | 5 | 27 | SAND
57535 | 0 | 2 | BROWN CLAY SAND
57535 | 2 | 13 | BROWN SAND CLAY
57535 | 13 | 126 | BROWN GRAV MD CRS GRAVEL
57565 | 0 | 6 | SAND FINE BROWN
57565 | 6 | 7 | BROWN CLAY
57565 | 7 | 28 | MD GRAVEL & CRS SAND
57565 | 28 | 29 | BROWN SANDY CLAY
57565 | 29 | 30 | BROWN TIGHT CLAY
57565 | 30 | 38 | MD BROWN GRAV W/COBLES
57565 | 38 | 64 | BR COURSE GRAV W/BOULDERS
57565 | 64 | 110 | FN CRS BR SAND AND SMALL GRAV
57575 | 0 | 5 | SURFACE
57575 | 5 | 48 | S&G
57575 | 48 | 73 | FINE S&G
57575 | 73 | 158 | CLAY & SAND
57575 | 158 | 166 | GOOD SAND
57585 | 0 | 26 | CRS BRN S&G
57585 | 26 | 42 | SANDY BLUE CLAY
57585 | 42 | 59 | CRS GRAY SAND TRC GRAV&STN
57585 | 59 | 64 | CRS GRAY S&G
57595 | 0 | 1 | GRAY SILT & TOPSOIL
57595 | 1 | 4 | LT BRN SILT & SAND W/ GRAV
57595 | 4 | 20 | FINE MED BRN SAND SML GRAV
57595 | 20 | 21 | LG GRAV
57595 | 21 | 25 | STREAKS OF CLAY & SAND
57605 | 0 | 1 | BLANK
57605 | 1 | 30 | GRAV
57605 | 30 | 105 | CLAY
57605 | 105 | 110 | CLAY & GRAV
57605 | 110 | 125 | CLAY
57605 | 125 | 131 | CRS GRAV
57610 | 0 | 1 | TOP SOIL
57610 | 1 | 18 | RED S&G
57610 | 18 | 85 | BLUE CLAY & SAND
57610 | 85 | 96 | BLUE CLAY & STONE
57610 | 96 | 99 | SAND
57610 | 99 | 116 | BLUE CLAY & GRAV
57610 | 116 | 128 | S&G
57615 | 0 | 10 | S&G
57615 | 10 | 90 | BLUE CLAY
57615 | 90 | 93 | FINE SAND
57615 | 93 | 98 | CRS SAND
57625 | 0 | 1 | BLANK
57625 | 1 | 25 | SAND & CLAY
57625 | 25 | 85 | CLAY
57625 | 85 | 100 | SAND & CLAY
57625 | 100 | 107 | S&G
57629 | 0 | 1 | SURFACE
57629 | 1 | 6 | SAND
57629 | 6 | 20 | RED S&G
57629 | 20 | 50 | FINE SAND
57629 | 50 | 55 | CLAY & GRAV
57629 | 55 | 63 | GRAV
57635 | 0 | 18 | BLANK
57635 | 18 | 124 | SOFT CLAY
57635 | 124 | 135 | FINE SAND
57635 | 135 | 172 | SOFT CLAY
57635 | 172 | 176 | GRAY GRAV
57781 | 0 | 15 | CRS BRN SAND
57781 | 15 | 46 | CRS BRN S&G
57781 | 46 | 51 | CRS GRAY S&G
57783 | 0 | 20 | S&G
57783 | 20 | 24 | SAND W/ CLAY
57783 | 24 | 44 | CRS SAND
57788 | 0 | 50 | S&G
57788 | 50 | 56 | VAIN
57791 | 0 | 8 | SAND
57791 | 8 | 16 | S&G
57791 | 16 | 22 | CLAY & GRAV
57791 | 22 | 44 | CLAY & SAND RED
57791 | 44 | 50 | GRAV
57791 | 50 | 54 | SAND
57791 | 54 | 61 | SAND DEAD VEIN
57791 | 61 | 67 | STRAINER
57796 | 0 | 28 | CRS SAND
57796 | 28 | 35 | GRAV & SOME CLAY
57796 | 35 | 50 | CRS SAND
57998 | 0 | 18 | DRY YELLOW SAND
57998 | 18 | 35 | GRAY SAND
57998 | 35 | 50 | FINE GRAY SAND
57998 | 50 | 64 | CLAY & FINE SAND
57998 | 64 | 70 | SAND GRAVEL
57998 | 70 | 82 | CLAY SOME GRAVEL
57998 | 82 | 97 | YELLOW SANDY CLAY
57998 | 97 | 113 | GRAY SAND
58000 | 0 | 30 | CLAY
58000 | 30 | 35 | SAND
58000 | 35 | 40 | GRAV
58005 | 0 | 1 | SLAG
58005 | 1 | 4 | DIRTY SAND
58005 | 4 | 15 | MD SAND SOME GRAVEL
58005 | 15 | 30 | MD S&G
58005 | 30 | 50 | MD TO CRS S&G
58005 | 50 | 57 | MD S&G
58010 | 0 | 1 | SURFACE
58010 | 1 | 30 | RED CLAY & GRAVEL
58010 | 30 | 35 | BLUE CLAY & STONE
58010 | 35 | 50 | S&G
58030 | 0 | 18 | SAND
58030 | 18 | 36 | CRS SAND
58030 | 36 | 46 | FINE AND CRS SAND
58030 | 46 | 62 | SML GRAV
58035 | 0 | 1 | SURFACE DIRT
58035 | 1 | 35 | RED S&G
58035 | 35 | 100 | BLUE CLAY & GRAV
58035 | 100 | 102 | WHITE S&G
58035 | 102 | 106 | WHITE GRAV & SAND SCREENED
58040 | 0 | 1 | SURFACE
58040 | 1 | 36 | RED S&G
58040 | 36 | 101 | BLUE CLAY & GRAV
58040 | 101 | 105 | WHITE S&G
58045 | 0 | 3 | SURFACE
58045 | 3 | 40 | RED S&G
58045 | 40 | 90 | BLUE CLAY & STONE
58045 | 90 | 96 | WHITE S&G
58048 | 0 | 26 | CRS BRN S&G SILT
58048 | 25 | 33 | CRS GRAY S&G SILT
58048 | 33 | 35 | CRS GRAY SAND
58048 | 35 | 45 | CRS GRAY S&G
58050 | 0 | 50 | S&G
58050 | 50 | 54 | GRAV W/ SOME CLAY
58050 | 54 | 58 | CRS SAND & SML GRAV
58055 | 0 | 1 | SURFACE
58055 | 1 | 35 | RED S&G
58055 | 35 | 100 | BLUE CLAY & STONE
58055 | 100 | 104 | WHITE S&G
58065 | 0 | 21 | SAND
58065 | 21 | 48 | S&G
58065 | 48 | 54 | FINE SAND
58065 | 54 | 62 | CRS SAND & SML GRAV
58068 | 0 | 25 | CRS BRN S&G SILT
58068 | 25 | 35 | CRS GRAY S&G SILT
58068 | 35 | 40 | CRS GRAY SAND
58068 | 40 | 55 | CRS GRAY S&G
58069 | 0 | 6 | BLANK
58069 | 6 | 12 | MUDDY SAND
58069 | 12 | 39 | S&G
58069 | 39 | 51 | CRS SAND
58069 | 51 | 52 | S&G W/CLAY
58069 | 52 | 61 | CRS S7G
58069 | 61 | 64 | GRAVEL W/CLAY
58069 | 64 | 94 | CLAY
58069 | 94 | 104 | CLAY AND SILT
58069 | 104 | 121 | FINE SAND & SILT
58069 | 121 | 133 | FINE TO MD SAND SOME GRAV
58069 | 133 | 145 | S&G
58069 | 145 | 151 | FINE MD S&G
58069 | 151 | 163 | GRAVEL
58085 | 0 | 30 | GRAV
58085 | 30 | 90 | GRAVELY SOFT CLAY
58085 | 90 | 92 | GRAV
58085 | 92 | 98 | CLAY
58085 | 98 | 102 | SANDY GRAV
58089 | 0 | 15 | TOP SOIL SAND
58089 | 15 | 55 | S&G
58094 | 0 | 2 | SOIL
58094 | 2 | 10 | RED SAND
58094 | 10 | 17 | REDDISH CRS GRAV & STONES
58094 | 17 | 27 | DRY S&G
58094 | 27 | 40 | FINE WATER BRNG SAND
58094 | 40 | 44 | CLEAN WHITE GRAVW/ FINESAND
58099 | 0 | 22 | SAND
58099 | 22 | 44 | CRS S&G
58104 | 0 | 21 | CRS SAND
58104 | 21 | 34 | SML GRAV
58104 | 34 | 44 | CRS GRAV
58109 | 0 | 2 | TOP SOIL SAND
58109 | 2 | 15 | SAND
58109 | 15 | 23 | SAND MD TO COURSE
58109 | 23 | 27 | S&G
58115 | 0 | 10 | LRG GRAV
58115 | 10 | 35 | CRS GRAV
58115 | 35 | 44 | CRS GRAV & CRS SAND
58236 | 0 | 1 | BLANK
58236 | 1 | 21 | FN SAND
58236 | 21 | 39 | CRS GRAV
58242 | 0 | 1 | BLANK
58242 | 1 | 40 | CLAY
58242 | 40 | 50 | FN SAND
58242 | 50 | 60 | CRS GRAV
58246 | 0 | 28 | BR S&G
58246 | 28 | 78 | BLUE CLAY
58246 | 78 | 85 | BR & WH GRAV
58246 | 85 | 98 | FN BLUE SAND
58246 | 98 | 102 | BLUE S&G
58247 | 0 | 5 | SURFACE DIRT
58247 | 5 | 50 | BLUE CLAY
58247 | 50 | 51 | SAND
58247 | 51 | 63 | SAND & BLUE CLAY
58247 | 63 | 67 | SCREEN
58256 | 0 | 23 | RED CLAY SAND
58256 | 23 | 39 | GRAVEL
58256 | 39 | 97 | BLUE CLAY SAND
58256 | 97 | 125 | GRAVEL
58267 | 0 | 22 | CLAY & GRAVEL
58267 | 22 | 28 | FINE SAND
58267 | 28 | 34 | CRS SAND
58272 | 0 | 1 | BLANK
58272 | 1 | 40 | FN SAND
58272 | 40 | 60 | CLAY
58272 | 60 | 65 | FN SAND
58272 | 65 | 85 | CLAY
58272 | 85 | 100 | FN SAND
58272 | 100 | 107 | CRS GRAV
58276 | 0 | 36 | GRAV, SOME CLAY
58276 | 36 | 108 | BLUE CLAY
58276 | 108 | 111 | GRAV, CRS
58276 | 111 | 119 | BLUE CLAY & FN SAND
58276 | 119 | 125 | GRAY WATER SAND
58277 | 0 | 18 | BLANK
58277 | 18 | 30 | S&G
58277 | 30 | 36 | SAND & CLAY
58277 | 36 | 57 | SAND
58281 | 0 | 5 | SURFACE DIRT
58281 | 5 | 25 | CLAY & SAND
58281 | 25 | 40 | CLAY
58281 | 40 | 60 | SAND
58281 | 60 | 64 | SCREEN
58282 | 0 | 1 | SURFACE
58282 | 1 | 15 | SAND
58282 | 15 | 20 | GRAV
58282 | 20 | 68 | BLUE CLAY
58282 | 68 | 70 | FN SAND
58282 | 70 | 76 | SAND (SCREENED)
58287 | 0 | 22 | YELLOW CLAY SAND
58287 | 22 | 45 | YELLOW CLAY S&G
58287 | 45 | 80 | GRAY CLAY SAND
58287 | 80 | 82 | YELLOW WHITE SAND CLAY
58287 | 82 | 98 | GRAY CLAY GRAVEL
58287 | 98 | 105 | YELLOW WHITE SAND GRAVEL
58291 | 0 | 1 | BLANK
58291 | 1 | 40 | FN SAND
58291 | 40 | 78 | CLAY
58291 | 78 | 84 | CRS GRAV
58292 | 0 | 94 | CLAY
58292 | 94 | 102 | SAND VAIN
58306 | 0 | 5 | SURFACE DIRT
58306 | 5 | 25 | GRAVEL
58306 | 25 | 72 | BLUE CLAY & ROCK
58306 | 72 | 80 | BLUE CLAY & FINE SAND
58306 | 80 | 84 | SCREEN
58311 | 0 | 1 | BLANK
58311 | 1 | 21 | CLAY
58311 | 21 | 25 | GRAV
58311 | 25 | 80 | CLAY
58311 | 80 | 93 | CRS GRAV
58312 | 0 | 55 | GRAV
58312 | 55 | 60 | WATER VEIN
58316 | 0 | 1 | BLANK
58316 | 1 | 20 | CLAY
58316 | 20 | 25 | GRAV
58316 | 25 | 80 | CLAY
58316 | 80 | 91 | CRS GRAV
58321 | 0 | 1 | BLANK
58321 | 1 | 18 | CLAY
58321 | 18 | 21 | GRAV
58321 | 21 | 82 | CLAY
58321 | 82 | 94 | CRS GRAV
58326 | 0 | 10 | YEL CLAY
58326 | 10 | 36 | DRY GRAV
58326 | 36 | 76 | BLUE CLAY & GRAV
58326 | 76 | 80 | GRA GRAV
58336 | 0 | 1 | BLANK
58336 | 1 | 30 | CLAY
58336 | 30 | 32 | GRAV
58336 | 32 | 63 | CLAY
58336 | 63 | 70 | CLAY & GRAV
58336 | 70 | 80 | CRS GRAV
58341 | 0 | 1 | BLANK
58341 | 1 | 20 | CLAY & SAND
58341 | 20 | 45 | CLAY
58341 | 45 | 55 | GRAV
58346 | 0 | 48 | ROCK & CLAY
58346 | 48 | 52 | SAND & GRAVEL
58351 | 0 | 2 | SURFACE DIRT
58351 | 2 | 28 | RED CLAY
58351 | 28 | 43 | S&G
58351 | 43 | 55 | GRAV & RED CLAY
58351 | 55 | 59 | GRAV
58351 | 59 | 63 | GRAV (SCREENED)
58357 | 0 | 50 | CLAY
58357 | 50 | 57 | GRAV
58359 | 0 | 43 | S&G, YEL
58359 | 43 | 100 | BLUE CLAY, FN STREAKS OF SAND
58359 | 100 | 109 | FN GRAY SAND
58363 | 0 | 100 | CLAY & GRAVEL
58363 | 100 | 129 | CLAY & GRAVEL
58363 | 129 | 139 | GRAVEL YELLOW
58363 | 139 | 181 | CLAY & GRAVEL
58363 | 181 | 200 | GRAVEL
58364 | 0 | 100 | BLUE CLAY
58364 | 100 | 109 | GRAVEL
58369 | 0 | 40 | YEL CLAY, SAND, GRAV
58369 | 40 | 54 | BLUE CLAY & GRAV
58369 | 54 | 72 | S&G
58369 | 72 | 90 | FN PARK SAND
58369 | 90 | 101 | GRAY WATER GRAV
58374 | 0 | 1 | TOP SOIL
58374 | 1 | 16 | MD SAND
58374 | 16 | 34 | MD S & G
58374 | 34 | 37 | BR CLAY
58374 | 37 | 44 | GRAY CLAY
58374 | 44 | 51 | GRAY CLAY W/ SAND STRIP
58374 | 51 | 66 | BR & GRAY CLAY W/GRAV
58374 | 66 | 70 | CRS S& G
58374 | 70 | 89 | BR & GRAY CLAY W/GRAV
58374 | 89 | 99 | FN TO MD SAND
58374 | 99 | 111 | SANDY CLAY W/ GRAV
58374 | 111 | 134 | GRAY CLAY
58374 | 134 | 142 | CRS S & G
58374 | 142 | 150 | CRS S & G
58374 | 150 | 161 | S & G W/ CLAY BALLS
58374 | 161 | 196 | CRS S & G
58375 | 0 | 1 | BLANK
58375 | 1 | 20 | FN SAND
58375 | 20 | 50 | CLAY
58375 | 50 | 80 | CLAY & GRAV
58375 | 80 | 110 | CLAY
58375 | 110 | 126 | FN SAND
58382 | 0 | 147 | CLAY & GRAV
58382 | 147 | 182 | CLAY & GRAV
58382 | 182 | 195.25 | VEIN - BLUE
58387 | 0 | 1 | SURFACE DIRT
58387 | 1 | 16 | RED CLAY
58387 | 16 | 19 | SAND
58387 | 19 | 68 | BLUE CLAY
58387 | 68 | 71 | SAND
58387 | 71 | 82 | BLUE CLAY
58387 | 82 | 83 | SAND
58387 | 83 | 85 | BLUE CLAY
58387 | 85 | 87 | SAND
58387 | 87 | 147 | BLUE CLAY
58387 | 147 | 151 | BLUE CLAY & SAND
58387 | 151 | 157 | HEAVY SAND (SCREENED)
58389 | 0 | 25 | SAND & CLAY, BR
58389 | 25 | 95 | BLUE SAND & CLAY
58389 | 95 | 100 | BLUE S&G
58393 | 0 | 18 | SAND
58393 | 18 | 48 | CLAY
58393 | 48 | 54 | GRAV
58394 | 0 | 15 | BR S&G
58394 | 15 | 50 | DARK S&G
58394 | 50 | 55 | BR CLAY
58394 | 55 | 82 | BLUE CLAY & GRAV
58394 | 82 | 95 | FN GRAY SAND
58394 | 95 | 101 | CRS GRAY SAND
58395 | 0 | 60 | CLAY
58395 | 60 | 82 | FN SAND
58395 | 82 | 88 | GRAV
58396 | 0 | 15 | CLAY, GRAV, BLUE
58396 | 15 | 25 | GRAV, BLUE
58396 | 25 | 165 | CLAY, BLUE
58396 | 165 | 172 | GRAV, BLUE
58399 | 0 | 1 | BLANK
58399 | 1 | 45 | GRAV
58399 | 45 | 60 | CLAY & GRAV
58399 | 60 | 70 | GRAV
58399 | 70 | 82 | WATER BED
58404 | 0 | 35 | DRY GRAVEL & FINE SAND
58404 | 35 | 47 | DRY GRAVEL
58411 | 0 | 40 | CLAY-BR
58411 | 40 | 45 | S&G-BR
58415 | 0 | 50 | CLAY
58415 | 50 | 60 | CLAY & GRAV
58415 | 60 | 75 | CLAY
58415 | 75 | 85 | SAND
58415 | 85 | 93 | GRAV
58417 | 1 | 20 | FINE SAND
58417 | 20 | 75 | CLAY
58417 | 75 | 87 | CRS GRAVEL
58420 | 0 | 55 | SAND & CLAY
58420 | 55 | 63 | S&G
58421 | 0 | 20 | CLAY
58421 | 20 | 53 | FN SAND
58421 | 53 | 71 | GRAVEL
58421 | 71 | 80 | CRS VETER GRAVEL
58422 | 0 | 22 | HARD YELLOW CLAY & GRAVEL
58422 | 22 | 34 | GREEN CLAY
58422 | 34 | 78 | HARD BLUE CLAY & GRAVEL
58422 | 78 | 80 | FINE SAND
58422 | 80 | 160 | HARD BLUE CLAY & FINE SAND
58422 | 160 | 164 | FINE SAND
58422 | 164 | 170 | RICE TO PEA GRAVEL
58427 | 0 | 5 | CLAY STONES
58427 | 5 | 30 | RED SAND CLAY
58427 | 30 | 40 | SAND & GRAVEL
58427 | 40 | 45 | WATER BEARING
58428 | 0 | 1 | SURFACE DIRT
58428 | 1 | 12 | RED CLAY, S&G
58428 | 12 | 30 | RED GRAV
58428 | 30 | 90 | BLUE CLAY & GRAV
58428 | 90 | 96 | FN SAND
58428 | 96 | 98 | SAND
58428 | 98 | 108 | SAND (SCREENED)
58430 | 0 | 19 | YEL SAND
58430 | 19 | 80 | BLUE CLAY
58430 | 80 | 83 | HARD ROCKS
58430 | 83 | 85 | GRAY SAND
58430 | 85 | 88 | CRS GRAY SAND
58431 | 0 | 10 | SURFACE DIRT
58431 | 10 | 70 | GRAVEL
58431 | 70 | 120 | CLAY & SAND
58431 | 120 | 126 | WATER BEARING SAND
58432 | 0 | 1 | SURFACE DIRT
58432 | 1 | 10 | RED SAND
58432 | 10 | 30 | RED CLAY & SAND
58432 | 30 | 57 | SAND & GRAVEL
58432 | 57 | 120 | BLUE CLAY & GRAVEL
58432 | 120 | 123 | SAND
58432 | 123 | 144 | BLUE CLAY & GRAVEL
58432 | 144 | 162 | BLUE CLAY & FINE SAND
58432 | 162 | 179 | FINE HARD SAND
58432 | 179 | 182 | BLUE CLAY
58432 | 182 | 183 | HEAVY SAND
58432 | 183 | 189 | SCREENED
58433 | 0 | 1 | SURFACE DIRT
58433 | 1 | 12 | RED CLAY, S&G
58433 | 12 | 30 | RED GRAV
58433 | 30 | 90 | BLUE CLAY & GRAV
58433 | 90 | 96 | FN SAND
58433 | 96 | 98 | SAND
58433 | 98 | 108 | SAND (SCREENED)
58435 | 0 | 5 | SURFACE DIRT
58435 | 5 | 20 | SAND
58435 | 20 | 54 | BLUE CLAY
58435 | 54 | 58 | SAND
58435 | 58 | 80 | BLUE CLAY
58435 | 80 | 84 | WATER BEARING SAND (SCREENED)
58436 | 0 | 5 | SURFACE
58436 | 5 | 95 | SAND & GRAVEL
58436 | 95 | 145 | BLUE CLAY
58436 | 145 | 156 | SAND & BLUE CLAY
58436 | 156 | 162 | SCREENED
58437 | 0 | 5 | SURFACE DIRT
58437 | 5 | 25 | SAND & CLAY
58437 | 25 | 35 | SAND
58437 | 35 | 41 | WATER BEARING SAND
58438 | 0 | 30 | SAND & GRAVEL
58438 | 30 | 120 | CLAY
58438 | 120 | 130 | CRS GRAVEL
58440 | 0 | 5 | CLAY
58440 | 5 | 35 | CLAY & SAND
58440 | 35 | 55 | CLAY
58440 | 55 | 63 | HEAVY SAND
58441 | 0 | 1 | BLANK
58441 | 1 | 20 | FN SAND
58441 | 20 | 22 | GRAV
58441 | 22 | 50 | CLAY
58441 | 50 | 61 | CRS GRAV
58442 | 0 | 15 | CLAY
58442 | 15 | 26 | HEAVY SAND
58442 | 26 | 30 | HEAVY SAND (SCREENED)
58443 | 0 | 38 | BROWN SAND & GRAVEL
58443 | 38 | 72 | BLUE CLAY
58443 | 72 | 125 | BLUE CLAY SAND & GRAVEL
58443 | 125 | 131 | BLUE SAND & GRAVEL
58445 | 0 | 115 | BLUE CLAY
58445 | 115 | 126 | GRAVEL
58446 | 0 | 1 | BLANK
58446 | 1 | 25 | GRAV
58446 | 25 | 90 | CLAY & GRAV
58446 | 90 | 96 | CRS GRAV
58448 | 0 | 54 | GRAVEL
58448 | 54 | 90 | CLAY & GRAVEL
58448 | 90 | 95 | CLAY & FINE SAND
58448 | 95 | 122 | CLAY
58448 | 122 | 132 | CRS GRAVEL
58450 | 0 | 10 | MUCK & YELLOW CLAY
58450 | 10 | 90 | BLUE CLAY AND SAND MIXED
58450 | 90 | 120 | MOSTLY SAND W/SOME CLAY HARD
58450 | 120 | 126 | MEDIUM YELLOW GRAVEL
58453 | 0 | 10 | SURFACE DIRT
58453 | 10 | 40 | S&G
58453 | 40 | 55 | CLAY & SAND
58453 | 55 | 75 | CLAY
58453 | 75 | 91 | CLAY & SAND
58453 | 91 | 96 | SAND
58453 | 96 | 111 | GRAV
58453 | 111 | 113 | HEAVY SAND
58453 | 113 | 125 | GRAV
58453 | 125 | 126 | SAND
58455 | 0 | 108 | BLUE CLAY, SOME GRAV
58455 | 108 | 117 | CRS DRY GRAV
58455 | 117 | 121 | MD CRS YEL WATER SAND
58456 | 1 | 35 | S&G
58456 | 35 | 50 | CLAY
58456 | 50 | 51 | CLAY GRAVEL
58456 | 51 | 120 | CLAY
58456 | 120 | 150 | CLAY GRAVEL
58456 | 150 | 165 | WATER BEARING GRAVEL & SAND
58459 | 0 | 2 | SURFACE DIRT
58459 | 2 | 18 | SAND & RED CLAY
58459 | 18 | 80 | S&G
58459 | 80 | 102 | BLUE CLAY
58459 | 102 | 105 | SAND
58459 | 105 | 115 | BLUE CLAY
58459 | 115 | 125 | BLUE CLAY & SAND
58459 | 125 | 139 | BLUE CLAY & GRAV
58459 | 139 | 141 | SAND
58459 | 141 | 147 | HEAVY SAND (SCREENED)
58460 | 0 | 24 | SAND
58460 | 24 | 34 | CLAY
58460 | 34 | 58 | CLAY & SAND
58460 | 58 | 81 | CLAY
58460 | 81 | 83 | LITTLE CLAY, S&G
58460 | 83 | 100 | CLAY & GRAV
58460 | 100 | 103 | CLAY, S&G
58460 | 103 | 106 | YEL GRAV
58461 | 0 | 5 | SURFACE DIRT
58461 | 5 | 130 | CLAY
58461 | 130 | 137 | SAND & CLAY
58461 | 137 | 144 | CLAY
58461 | 144 | 150 | WATER SAND
58464 | 0 | 3 | SURFACE DIRT
58464 | 3 | 30 | S&G
58464 | 30 | 35 | CLAY
58464 | 35 | 67 | S&G
58464 | 67 | 71 | S&G (SCREENED)
58466 | 0 | 1 | BLANK
58466 | 1 | 15 | CLAY
58466 | 15 | 30 | SANDY CLAY
58466 | 30 | 45 | CLAY
58466 | 45 | 53 | SAND
58466 | 53 | 58 | CRS SAND
58471 | 0 | 5 | SURFACE DIRT
58471 | 5 | 35 | SAND & CLAY
58471 | 35 | 75 | CLAY
58471 | 75 | 89 | WATER BEARING SAND
58473 | 0 | 10 | SAND,FEW SMALL STOONES, CLAY
58473 | 10 | 15 | CRS GRAV AND SAND
58473 | 15 | 35 | SAND, SOME GRAV
58473 | 35 | 40 | GRAV
58473 | 40 | 110 | HARDPAN
58473 | 110 | 115 | CLAY AND SAND
58473 | 115 | 124 | SAND
58473 | 124 | 150 | SAND AND GRAV
58473 | 150 | 179 | SAND
58475 | 0 | 1 | BLANK
58475 | 1 | 30 | FN S&G
58475 | 30 | 75 | CLAY
58475 | 75 | 95 | FN SAND & CLAY
58475 | 95 | 102 | FN S&G
59557 | 0 | 20 | SAND AND GRAV
59557 | 20 | 26 | GRAY CLAY
59557 | 26 | 60 | FINE SAND
59557 | 60 | 75 | SAND AND GRAV
59558 | 0 | 20 | SAND GRAVEL CLAY
59558 | 20 | 30 | SAND AND GRAVEL
59560 | 0 | 36 | FINE SAND
59560 | 30 | 33 | CLAY
59560 | 33 | 55 | FINE SAND
59560 | 55 | 62 | COURSE GRAVEL
59561 | 0 | 15 | DRY SAND
59561 | 15 | 30 | GRAVEL
59561 | 30 | 42 | BLUE CLAY & HARD PAN
59561 | 42 | 54 | CRS SAND & GRAVEL
59565 | 0 | 30 | S & G
59565 | 30 | 58 | CLAY
59565 | 58 | 66 | SAND
59566 | 0 | 60 | CLAY AND STONEY
59566 | 60 | 72 | FINE SAND
59575 | 0 | 1 | SURFACE
59575 | 1 | 29 | RED SAND GRAV
59575 | 29 | 176 | BLUE CLAY GRAV
59575 | 176 | 184 | GRAV & SAND
59576 | 0 | 30 | WATER BEARING GRAVEL
59576 | 30 | 70 | CLAY
59576 | 70 | 72 | FINE SAND
59576 | 72 | 105 | CLAY
59576 | 105 | 162 | CLAY & GRAVEL
59578 | 0 | 16 | SAND CLAY GRAVEL
59578 | 16 | 22 | GRAVEL
59578 | 22 | 38 | SANDY CLAY
59578 | 38 | 45 | CRS SAND
59580 | 0 | 1 | SURFACE
59580 | 1 | 32 | S & G
59580 | 32 | 54 | BLUE CLAY & SAND
59580 | 54 | 60 | BLUE CLAY & GRAV
59580 | 60 | 72 | SAND (DEAD VEIN)
59580 | 72 | 73 | BLUE CLAY
59580 | 73 | 78 | BLUE CLAY & SAND
59580 | 78 | 84 | SAND
59581 | 0 | 14 | SAND
59581 | 14 | 30 | GRAVEL & SAND
59584 | 0 | 9 | FILL
59584 | 9 | 18 | MUDDY S & G
59584 | 18 | 21 | FINE SAND
59584 | 21 | 23 | CLAY
59584 | 23 | 34 | CRS SAND
59584 | 34 | 46 | CRS S & G
59584 | 46 | 50 | CRS SAND
59584 | 50 | 60 | CRS S & G
59585 | 0 | 30 | SAND
59585 | 30 | 47 | GRAY CLAY
59585 | 47 | 52 | GRAVEL
59586 | 0 | 42 | S&G
59586 | 42 | 54 | VAIN
59589 | 0 | 2 | BLK DIRT
59589 | 2 | 26 | MUDDY SAND AND GRAVEL
59589 | 26 | 31 | FINE MUDDY GRAY SAND
59589 | 31 | 65 | GRAY STICK;Y CLAY
59589 | 65 | 85 | GRAY SILT
59589 | 85 | 108 | GRAVELY CLAY AND SAND
59589 | 108 | 123 | S & G
59591 | 0 | 18 | SAND AND CLAY
59591 | 18 | 47 | SAND CLAY GRAVEL MIXED
59591 | 47 | 51 | YELLOW SAND
59594 | 0 | 17 | CRS S & G
59594 | 17 | 65 | GREY SANDY CLAY
59594 | 65 | 75 | CRS GRAVEL VERY LITTLE SAND
59594 | 75 | 78 | GRAY CLAY W/GRAVEL
59594 | 78 | 80 | FIEN SAND W/SOME CRS GRAVEL
59594 | 80 | 93 | VERY CRS GRAVEL W.SFINE SAND
59594 | 93 | 105 | CRS GRAVE S/SOME FINE SAND
59594 | 105 | 112 | CRS SAND W/SOME GRAVEL
59595 | 0 | 20 | SAND CLAY AND GRAVEL
59595 | 20 | 30 | GRAVEL
59595 | 30 | 51 | CLAY
59595 | 51 | 63 | S & G
59596 | 0 | 12 | SANDY CLAY
59596 | 12 | 20 | SAND
59596 | 20 | 44 | GRAVELY CLAY
59596 | 44 | 49 | CRS SAND
59598 | 0 | 1 | CINDERS
59598 | 1 | 18 | SAND & RED CLAY
59598 | 18 | 25 | SAND
59598 | 25 | 32 | RED CLAY
59598 | 32 | 39 | FINE GRAY SAND
59598 | 39 | 41 | FINE SAND
59598 | 41 | 50 | FINE SAND & CLAY
59598 | 50 | 51 | HEAVY SAND
59598 | 51 | 57 | HEAVY SAND SCREENED
59599 | 0 | 10 | TOPSOIL
59599 | 10 | 18 | DRY GRAV
59599 | 18 | 34 | ROCK & GRAV
59599 | 34 | 64 | GRAY CLAY
59599 | 64 | 68 | S & G
59601 | 0 | 2 | SURFACE DIRT
59601 | 2 | 29 | S & G
59601 | 29 | 57 | FINE SAND & BLUE CLAY
59601 | 57 | 58 | GRAVEL
59601 | 58 | 60 | FINE SAND & GRAVEL
59601 | 60 | 64 | GRAVEL SCREENED
59606 | 0 | 22 | CRS BR S & G
59606 | 22 | 41 | CONSOLIDATED BLUE CLAY SAND &
59606 | 41 | 45 | CRS GRAY SAND
59611 | 0 | 18 | SAND & DIRT
59611 | 18 | 23 | CLAY GRAVEL AND SAND
59611 | 23 | 25 | SMALL GRAVEL
59611 | 25 | 42 | SAND & CLAY
59611 | 42 | 50 | SAND & CLAY
59611 | 50 | 60 | WATER BEARING GRAVEL AND SMALL
59616 | 0 | 70 | GRAVEL
59616 | 70 | 120 | CLAY
59616 | 120 | 125 | GRAVEL
59621 | 0 | 18 | S & G
59621 | 18 | 36 | BLUE CLAY AND GRAVEL
59621 | 36 | 42 | CRS GRAVEL AND BLUE CLAY
59621 | 42 | 46 | MEDIUM FINE SAND
59637 | 0 | 20 | S & G
59637 | 20 | 50 | CLAY
59637 | 50 | 70 | CLAY AND GRAVEL
59637 | 70 | 92 | S & G
59639 | 0 | 15 | SAND
59639 | 15 | 35 | CLAY
59639 | 35 | 46 | GRAVEL
59646 | 0 | 30 | SAND
59646 | 30 | 50 | CLAY
59646 | 50 | 58 | SAND
59646 | 58 | 70 | VAIN
59678 | 0 | 45 | YEL SAND
59678 | 45 | 48 | CRS SAND
59678 | 48 | 52 | YEL CLAY
59678 | 52 | 56 | S&G
59678 | 56 | 60 | GOOD GRAV
59683 | 0 | 35 | FN SAND
59683 | 35 | 45 | MD FN SAND
59683 | 45 | 50 | MD CRS S&G
59683 | 50 | 54 | MD CRS S&G
59686 | 0 | 34 | CLAY
59686 | 34 | 36 | CLAY, SAND, GRAV
59686 | 36 | 41 | FN SAND
59691 | 0 | 72 | SANDY CLAY
59691 | 72 | 182 | CLAY
59691 | 182 | 190 | CRS SAND
59706 | 0 | 1 | SURFACE
59706 | 1 | 10 | CLAY
59706 | 10 | 36 | GRAV
59706 | 36 | 40 | GRAV (SCREENED)
59713 | 0 | 26 | SAND
59713 | 26 | 40 | SAND - CLAY
59713 | 40 | 52 | SAND
59713 | 52 | 60 | GRAVEL
59714 | 0 | 10 | SAND
59714 | 10 | 40 | GRAV
59714 | 40 | 55 | SAND
59714 | 55 | 71 | SAND & LITTLE GRAV
59714 | 71 | 77 | GRAV, WATER BEARING
59717 | 0 | 40 | CLAY & SAND
59717 | 40 | 153 | BLUE CLAY
59717 | 153 | 157 | BLUE & WHITE GRAVEL
59718 | 0 | 1 | BLANK
59718 | 1 | 20 | SAND
59718 | 20 | 35 | CLAY
59718 | 35 | 61 | GRAV
59719 | 0 | 1 | BLANK
59719 | 1 | 20 | FINE SAND
59719 | 20 | 40 | CLAY & SAND
59719 | 40 | 47 | GOOD GRAVEL
59722 | 0 | 15 | CLAY
59722 | 15 | 25 | GRAVEL
59722 | 25 | 90 | BLUE CLAY
59722 | 90 | 92 | SAND
59722 | 92 | 140 | GRAY CLAY
59722 | 140 | 142 | SAND & GRAVEL
59722 | 142 | 162 | CLAY
59722 | 162 | 170 | SCREENED
59723 | 0 | 1 | BLANK
59723 | 1 | 35 | FN SAND
59723 | 35 | 75 | CLAY & GRAV
59723 | 75 | 81 | CRS GRAV
59724 | 0 | 1 | BLANK
59724 | 1 | 20 | CORSE GRAVEL
59724 | 20 | 50 | FINE SAND
59724 | 50 | 65 | CORSE GRAVEL
59727 | 0 | 1 | BLANK
59727 | 1 | 18 | CLAY
59727 | 18 | 85 | GRAV
59727 | 85 | 105 | WATER GRAV
59728 | 0 | 35 | CLAY
59728 | 35 | 65 | SAND
59728 | 65 | 80 | CLAY & SAND
59728 | 80 | 115 | CLAY
59728 | 115 | 125 | GRAV & CLAY
59728 | 125 | 130 | SAND
59729 | 0 | 20 | YELLOW & BROWN SAND
59729 | 20 | 35 | FINE GRAY SAND
59729 | 35 | 111 | BLUE CLAY
59729 | 111 | 116 | YELLOW & WHITE GRAVEL
59732 | 0 | 5 | SURFACE DIRT
59732 | 5 | 35 | SAND
59732 | 35 | 100 | CLAY
59732 | 100 | 127 | CLAY & SAND
59732 | 127 | 135 | WATER SAND
59733 | 0 | 5 | SURFACE DIRT
59733 | 5 | 30 | BLUE CLAY
59733 | 30 | 70 | S&G
59733 | 70 | 90 | RED CLAY
59733 | 90 | 110 | SAND & CLAY
59733 | 110 | 139 | BLUE CLAY
59733 | 139 | 143 | SCREEN
59734 | 0 | 45 | SAND
59734 | 45 | 90 | CLAY
59734 | 90 | 100 | SAND & GRAVEL
59734 | 100 | 120 | VAIN
59736 | 0 | 39 | RED CLAY
59736 | 39 | 46 | RED SAND
59736 | 46 | 84 | BLUE CLAY & ROCK
59736 | 84 | 119 | BLUE CLAY
59736 | 119 | 126 | SAND
59737 | 0 | 1 | BLANK
59737 | 1 | 30 | FN SAND
59737 | 30 | 90 | CLAY
59737 | 90 | 96 | CRS GRAV
59737 | 96 | 130 | CLAY
59737 | 130 | 184 | FN SAND
59737 | 184 | 194 | CRS GRAV
59738 | 0 | 1 | BLANK
59738 | 1 | 21 | FINE SAND & CLAY
59738 | 21 | 40 | FINE SAND
59738 | 40 | 54 | CORSE GRAVEL
59739 | 0 | 4 | BR MD S&G
59739 | 4 | 14 | BR FN SAND
59739 | 14 | 24 | GRAY CLAY
59739 | 24 | 43 | GRAY CLAY
59739 | 43 | 56 | GRAY FN SAND
59741 | 0 | 30 | CLAY BROWN
59741 | 30 | 50 | FINE SAND BROWN
59741 | 50 | 100 | CLAY BLUE
59741 | 100 | 125 | FINE SAND BLUE
59741 | 125 | 131 | CRS SAND BLUE
59749 | 0 | 1 | BLANK
59749 | 1 | 30 | CRS GRAV
59749 | 30 | 70 | FN SAND
59749 | 70 | 80 | CRS GRAV
59754 | 0 | 2 | SURFACE DIRT
59754 | 2 | 18 | RED SAND
59754 | 18 | 30 | RED CLAY & SAND
59754 | 30 | 50 | BLUE CLAY & GRAV
59754 | 50 | 52 | HEAVY STONE
59754 | 52 | 65 | BLUE CLAY & SAND
59754 | 65 | 83 | BLUE CLAY
59754 | 83 | 84 | HEAVY SAND
59754 | 84 | 90 | HEAVY SAND (SCREENED)
59756 | 0 | 50 | BR CLAY
59756 | 50 | 100 | BR & WH FN SAND
59756 | 100 | 104 | BLUE & WH GRAV
59759 | 0 | 5 | SURFACE DIRT
59759 | 5 | 30 | SAND
59759 | 30 | 40 | CLAY
59759 | 40 | 92 | S&G
59759 | 92 | 96 | SCREENED
59764 | 0 | 1 | SURFACE DIRT
59764 | 1 | 16 | RED SAND
59764 | 16 | 32 | RED CLAY & GRAV
59764 | 32 | 38 | BLUE CLAY & SAND
59764 | 38 | 50 | BLUE CLAY
59764 | 50 | 58 | FN SAND
59764 | 58 | 59 | HEAVY SAND
59764 | 59 | 65 | HEAVY SAND (SCREENED)
59766 | 0 | 38 | SAND & GRAVEL
59766 | 38 | 41 | YELLOW SAND
59768 | 0 | 20 | BROWN SAND & CLAY
59768 | 20 | 40 | BLUE SAND & CLAY
59768 | 40 | 46 | BLUE SAND & GRAVEL
59769 | 0 | 3 | SURFACE DIRT
59769 | 3 | 47 | SAND (SCREENED)
59774 | 0 | 18 | FINE SAND W/ CLAY
59774 | 18 | 26 | FINE SAND
59774 | 26 | 30 | HARD GRAY CLAY
59774 | 30 | 51 | FINE SAND
59774 | 51 | 71 | CLAY
59774 | 71 | 86 | GRAVEL
59774 | 86 | 88 | CLAY
59774 | 88 | 119 | FINE GRAVEL & SAND
59777 | 0 | 5 | BACKFILL
59777 | 5 | 20 | RED SAND
59777 | 20 | 30 | BR CLAY
59777 | 30 | 65 | BLUE CLAY W/ GRAV
59777 | 65 | 136 | BLUE CLAY & SILT
59777 | 136 | 137 | CRS SAND
59777 | 137 | 142 | BR CLAY & GRAV
59777 | 142 | 144 | BLUE CLAY
59777 | 144 | 150 | SAND
59781 | 0 | 1 | BLANK
59781 | 1 | 50 | FN SAND
59781 | 50 | 120 | CLAY GRAV
59781 | 120 | 140 | CRS GRAV
59784 | 0 | 3 | BR CLAY & SAND
59784 | 3 | 20 | SAND
59784 | 20 | 40 | BR CLAY
59784 | 40 | 60 | RED CLAY & SAND
59784 | 60 | 80 | S&G
59784 | 80 | 130 | BR CLAY
59784 | 130 | 132 | S&G
59784 | 132 | 154 | DARK BLUE CLAY
59784 | 154 | 165 | S&G
59786 | 0 | 5 | DIRTY S & G
59786 | 5 | 18 | CRS S & G
59786 | 18 | 32 | CRS SAND & SOME GRAV
59786 | 32 | 44 | CRS/MD SAND W/BOULDERS
59786 | 44 | 51 | SANDY CLAY
59786 | 51 | 87 | SANDY GRAV CLAY
59786 | 87 | 106 | SANDY CLAY W/BOULDERS
59786 | 106 | 115 | DIRTY SILTY SAND W/ CLAY
59786 | 115 | 123 | SILTY FN TO MD SAND
59786 | 123 | 130 | MD S & G
59786 | 130 | 147 | CRS S & G
59786 | 147 | 158 | CRS SAND W/ SOME GRAV
59787 | 0 | 43 | SANDY GRAV
59787 | 43 | 124 | GRAY CLAY
59787 | 124 | 160 | RED MD SAND
59788 | 0 | 25 | GRAVEL
59788 | 25 | 35 | CLAY & SAND
59788 | 35 | 45 | CLAY & HEAVY SAND
59788 | 45 | 49 | HEAVY SAND (SCREEN)
59791 | 0 | 5 | YEL CLAY, SAND, GRAV
59791 | 5 | 10 | YEL, WH HARD SAND
59791 | 10 | 72 | YEL, WH GRAV SAND
59791 | 72 | 84 | BLUE GRAV
59792 | 0 | 80 | SAND
59792 | 80 | 110 | CLAY GRAVEL
59792 | 110 | 130 | CLAY
59792 | 130 | 150 | CLAY & SAND
59792 | 150 | 158 | WATER SAND & GRAVEL
59793 | 0 | 35 | GRAV
59793 | 35 | 40 | CLAY
59793 | 40 | 46 | HEAVY SAND
59793 | 46 | 50 | HEAVY SAND (SCREENED)
59794 | 0 | 20 | SAND & CLAY-BR
59794 | 20 | 38 | FN SAND-BLUE
59794 | 38 | 44 | BLUE S&G
59798 | 0 | 77 | GRAY CLAY
59798 | 77 | 89 | CLAY & GRAVEL
59798 | 89 | 117 | SAND & GRAVEL W/ROCKS
59798 | 117 | 132 | SAND & GRAVEL & CLAY
59802 | 0 | 45 | CLAY
59802 | 45 | 52 | RED SAND
59802 | 52 | 85 | CLAY
59802 | 85 | 87 | GRAVEL
59802 | 87 | 125 | CLAY SAND
59802 | 125 | 136 | GRAVEL
59803 | 0 | 15 | SAND & CLAY
59803 | 15 | 39 | CLAY
59803 | 39 | 54 | SAND & CLAY
59803 | 54 | 61 | SAND & GRAVEL
59807 | 0 | 40 | CLAY & STONE
59807 | 40 | 54 | BLUE CLAY
59807 | 54 | 66 | DRY YELLOW SAND
59807 | 66 | 84 | BLUE CLAY
59807 | 84 | 86 | YELLOW SAND
59807 | 86 | 89 | BLUE CLAY
59807 | 89 | 90 | SAND
59807 | 90 | 95 | BLUE CLAY
59807 | 95 | 98 | SAND
59807 | 98 | 100 | BLUE CLAY
59807 | 100 | 103 | SAND
59807 | 103 | 104 | BLUE CLAY
59807 | 104 | 110 | HARD GRAVEL
59807 | 110 | 114 | FINE SAND
59807 | 114 | 117 | WATER GRAVEL
59808 | 0 | 20 | SAND CLAY & GRAVEL
59808 | 20 | 47 | SAND
59808 | 47 | 53 | GRAVEL
59813 | 1 | 20 | SAND AND CLAY
59813 | 20 | 54 | CLAY
59813 | 54 | 60 | CRS SAND
59818 | 0 | 41 | FILL DIRT
59818 | 4 | 15 | RED CLAY
59818 | 15 | 24 | SAND
59818 | 24 | 144 | BLUE CLAY
59818 | 144 | 150 | SAND
59818 | 150 | 156 | SAND (SCREENED)
59823 | 0 | 19 | SAND & GRAVEL
59823 | 19 | 42 | CLAY
59823 | 42 | 44 | SAND AND GRAVEL
59823 | 44 | 54 | CLAY
59823 | 54 | 56 | GRAVEL
59823 | 56 | 72 | CLAY
59823 | 72 | 82 | GRAVEL
59828 | 0 | 18 | SAND & GRAVEL
59828 | 18 | 32 | CLAY
59828 | 32 | 72 | CLAY AND SAND
59828 | 72 | 84 | CRS SAND
59834 | 0 | 42 | CLAY GRAVEL
59834 | 42 | 58 | DRY SAND
59834 | 58 | 145 | CLAY
59834 | 145 | 155 | GRAY WATER SAND
59839 | 0 | 30 | FINE SAND
59839 | 30 | 55 | CLAY
59839 | 55 | 60 | FINE SAND
59839 | 60 | 72 | GOOD GRAVEL
59844 | 0 | 6 | SAND
59844 | 6 | 18 | GRAVEL
59844 | 18 | 22 | RED CLAY & GRAVEL
59844 | 22 | 33 | CRS GRAVEL
59844 | 33 | 90 | BLUE CLAY & SAND
59844 | 90 | 95 | RED SAND
59844 | 95 | 101 | SAND
59856 | 0 | 1 | SURFACE
59856 | 1 | 72 | RED CLAY & GRAVEL
59856 | 72 | 110 | BLUE CLAY & STONE
59856 | 110 | 118 | WHITE SAND
59867 | 0 | 35 | SAND
59867 | 35 | 40 | GRAVEL
59879 | 0 | 20 | SANDY CLAY
59879 | 20 | 41 | CLAY
59879 | 41 | 47 | GRAVEL
59912 | 0 | 36 | BR SANDY CLAY
59912 | 36 | 42 | BLUE CLAY
59912 | 42 | 61 | BR MD SAND
59912 | 61 | 71 | BR VERY FINE MD SAND
59912 | 71 | 81 | GR CRS GRAV TRC OF BLUE CLAY
59912 | 81 | 87 | GRAY CRS GRAV
59912 | 87 | 101 | GRAY S&G W/BLUE CLAY
59912 | 101 | 102 | BOULDER
59912 | 102 | 106 | GRAY MD SAND (DIRTY)
59912 | 106 | 111 | GRAY MD GRAV W/STRIPS OF CLY
59912 | 111 | 113 | BOULDERS
59912 | 113 | 121 | BLUE CLAY
59912 | 121 | 127 | GRAY MD SAND FINE GRAV
59921 | 0 | 25 | FINE SAND
59921 | 25 | 60 | DRY GRAV
59921 | 60 | 71 | GOOD GRAV
59926 | 0 | 38 | CLAY
59926 | 38 | 50 | S & G
59959 | 0 | 25 | BR CRS S & G
59959 | 25 | 31 | GRAY CLAY
59959 | 31 | 40 | BR FINE TO MEDIUM SAND
59959 | 40 | 41 | GRAY CLAY AND BOULDERS
59959 | 41 | 71 | GRAY FINE TO MEDIUM SAND
59964 | 0 | 70 | SAND
59964 | 70 | 80 | BLUE CLAY
59964 | 80 | 112 | SAND
59964 | 112 | 128 | GRAVEL
59964 | 128 | 138 | S & G
59969 | 0 | 1 | SURFACE
59969 | 1 | 25 | RED CLAY & GRAV
59969 | 25 | 35 | BLUE CLAY & GRAV
59969 | 35 | 40 | WH S & G
59974 | 0 | 10 | TOP SOIL
59974 | 10 | 32 | GRAV
59974 | 32 | 34 | FN SAND
59974 | 34 | 40 | GRAY CLAY
59974 | 40 | 44 | S&G
59975 | 0 | 30 | FN SAND
59975 | 30 | 40 | CLAY
59975 | 40 | 60 | FN SAND
59975 | 60 | 70 | CRS GRAV
59979 | 0 | 30 | GRAV
59979 | 30 | 50 | CLAY
59979 | 50 | 60 | FN SAND
59979 | 60 | 67 | CRS GRAV
59980 | 0 | 25 | FINE SAND
59980 | 25 | 35 | CLAY
59980 | 35 | 120 | FINE SAND & CLAY
59980 | 120 | 127 | COURSE GRAVEL
59984 | 0 | 30 | S&G
59984 | 30 | 65 | CLAY
59984 | 65 | 71 | GRAV
59985 | 0 | 39 | YEL CLAY & FN SAND
59985 | 39 | 62 | BLUE CLAY MIXED W/ FN SAND
59985 | 62 | 72 | MEDIUM GRAY WATER SAND
59989 | 0 | 26 | S&G
59989 | 26 | 56 | GRAY CLAY
59989 | 56 | 66 | SAND
59989 | 66 | 107 | CLAY&SAND
59989 | 107 | 112 | GRAV
59994 | 0 | 18 | CRS BR S&G
59994 | 18 | 36 | VERY CRS BR GRAV
59994 | 36 | 45 | FN GRAY SAND
59994 | 45 | 65 | CRS GRAY SAND, SOME FN GRAV
59999 | 0 | 10 | TOP SOIL
59999 | 10 | 18 | GRAV
59999 | 18 | 34 | ROCK & GRAV
59999 | 34 | 67 | GRAY CLAY
59999 | 67 | 71 | S&G
60000 | 0 | 30 | CRS BR S&G
60000 | 30 | 55 | SOLID BLUE CLAY
60000 | 55 | 65 | BLUE CLAY S&G
60000 | 65 | 69 | CRS GRAY SAND
60000 | 69 | 77 | CRS GRAY S&G
60005 | 0 | 40 | FN SAND
60005 | 40 | 60 | CLAY
60005 | 60 | 64 | FN SAND
60005 | 64 | 122 | FN SAND & CLAY
60005 | 122 | 127 | CRS GRAV
60015 | 0 | 25 | FN BR SAND
60015 | 25 | 50 | CLAY
60015 | 50 | 75 | FN GRAY SAND
60015 | 75 | 80 | CRS GRAV
60019 | 0 | 30 | CRS BR S&G
60019 | 30 | 50 | SOLID BLUE CLAY
60019 | 50 | 54 | CRS GRAY SAND
60019 | 54 | 68 | CRS GRAY S&G
60034 | 0 | 20 | GRAV
60034 | 20 | 30 | CLAY
60034 | 30 | 40 | SAND & CLAY
60034 | 40 | 64 | CLAY
60034 | 64 | 72 | S&G
60035 | 0 | 19 | DIRTY SAND
60035 | 19 | 36 | FN SAND
60035 | 36 | 44 | CRS S&G
60041 | 0 | 1 | TOP SOIL
60041 | 1 | 11 | SAND
60041 | 11 | 43 | S&G
60041 | 43 | 51 | SANDY CLAY
60041 | 51 | 68 | SAND MD
60041 | 68 | 75 | SAND COURSE
60041 | 75 | 82 | S&G
60041 | 82 | 92 | S&G W/BOULDER & CLAY
60041 | 92 | 104 | S&G W/BOULDERS
60041 | 104 | 108 | FINE S&G
60043 | 0 | 85 | CLAY
60043 | 85 | 102 | RED SAND
60046 | 0 | 1 | TOP SOIL
60046 | 1 | 26 | COURSE S&G
60046 | 26 | 30 | BOULDERS CLAY MATRIX
60046 | 30 | 55 | BROWN S&G
60046 | 55 | 98 | GRAY MD & FINE SAND SOME GRA
60046 | 98 | 102 | COURSE SAND
60048 | 0 | 88 | CLAY
60048 | 88 | 92 | GRAV
60048 | 92 | 139 | CLAY
60048 | 139 | 145 | GRAV VEIN
60053 | 0 | 18 | BLANK
60053 | 18 | 59 | CLAY
60053 | 59 | 66 | S&G
60058 | 0 | 3 | FILL DIRT
60058 | 3 | 8 | BR CLAY W/ FINE SAND
60058 | 8 | 28 | CLAY
60058 | 28 | 30 | GRAV
60058 | 30 | 31 | GRAY CLAY
60058 | 31 | 35 | CLAY W/ GRAV MIX
60058 | 35 | 42 | GRAV
60058 | 42 | 43 | ROCK
60058 | 43 | 52 | GRAY CLAY
60058 | 52 | 61 | GRAV
60058 | 61 | 74 | CLAY W/ GRAV MIX
60058 | 74 | 80 | FINE SAND
60058 | 80 | 92 | CLAY
60058 | 92 | 95 | CLAY W/ GRAV MIX
60058 | 95 | 112 | GRAV
60058 | 112 | 115 | CLAY
60058 | 115 | 119 | TIGHT GRAV
60058 | 119 | 140 | LOOSE GRAV
60063 | 0 | 35 | CLAY
60063 | 35 | 50 | FINE SAND
60063 | 50 | 59 | COURSE GRAVEL
60064 | 0 | 1 | BLANK
60064 | 1 | 36 | CLAY
60064 | 36 | 40 | S&G & CLAY
60064 | 40 | 72 | CLAY
60064 | 72 | 77 | GRAV
60068 | 0 | 1 | BLANK
60068 | 1 | 20 | CLAY
60068 | 20 | 68 | SAND
60068 | 68 | 78 | CLAY
60068 | 78 | 80 | SAND
60068 | 80 | 90 | CLAY
60068 | 90 | 93 | SAND
60068 | 93 | 98 | CLAY
60068 | 98 | 105 | GRAV
60069 | 0 | 1 | BLANK
60069 | 1 | 88 | CLAY
60069 | 88 | 98 | SAND
60069 | 98 | 125 | SAND & CLAY
60069 | 125 | 153 | CLAY
60069 | 153 | 161 | CRS SAND
60073 | 0 | 104 | GRAVELY CLAY
60073 | 104 | 112 | GRAV
60074 | 0 | 1 | BLANK
60074 | 1 | 50 | CLAY
60074 | 50 | 70 | SANDY CLAY
60074 | 70 | 90 | CLAY
60074 | 90 | 94 | STONEY GRAV
60075 | 0 | 1 | SURFACE
60075 | 1 | 28 | RED CLAY & STONE
60075 | 28 | 72 | BLUE CLAY & STONE
60075 | 72 | 90 | RED S&G
60075 | 90 | 100 | BLUE CLAY & STONE
60075 | 100 | 110 | S&G
60089 | 0 | 1 | BLANK
60089 | 1 | 20 | CLAY
60089 | 26 | 30 | S&G
60089 | 30 | 85 | GRAVELY CLAY
60089 | 85 | 88 | GRAV
60089 | 88 | 105 | GRAVELY CLAY
60089 | 105 | 118 | SANDY CLAY
60089 | 118 | 121 | SAND
60094 | 0 | 1 | BLANK
60094 | 1 | 41 | CLAY
60094 | 41 | 47 | GRAV
60099 | 0 | 1 | BLANK
60099 | 1 | 41 | CLAY
60099 | 41 | 48 | GRAV
60104 | 0 | 1 | BLANK
60104 | 1 | 20 | SAND & CLAY
60104 | 20 | 28 | SAND
60104 | 28 | 31 | CRS SAND
60113 | 0 | 35 | CLAY
60113 | 35 | 70 | SAND
60113 | 70 | 75 | GRAV
60113 | 75 | 100 | SAND
60118 | 0 | 28 | GRAY CLAY
60118 | 28 | 40 | SAND
60118 | 40 | 65 | CLAY
60118 | 65 | 90 | SANDY GRAV
60124 | 0 | 1 | SURFACE
60124 | 1 | 136 | CLAY
60124 | 136 | 144 | SAND
60129 | 0 | 1 | BLANK
60129 | 1 | 21 | CLAY
60129 | 21 | 75 | SAND
60129 | 75 | 80 | GRAV
60132 | 0 | 18 | RED CLAY & GRAV
60132 | 18 | 120 | BLUE CLAY & GRAV
60132 | 120 | 123 | SAND
60132 | 123 | 126 | BLUE CLAY & GRAV
60132 | 126 | 127 | HVY SAND
60132 | 127 | 133 | HVY SAND SCREENED
60133 | 0 | 1 | BLANK
60133 | 1 | 20 | CLAY
60133 | 20 | 48 | SAND
60133 | 48 | 53 | GRAV
60134 | 0 | 72 | CLAY
60134 | 72 | 82 | SAND
60137 | 0 | 20 | CLAY
60137 | 20 | 25 | GRAV
60137 | 25 | 33 | CLAY
60137 | 33 | 82 | GRAV&CLAY
60137 | 82 | 105 | QUICK SAND
60137 | 105 | 110 | SAND
60138 | 0 | 1 | BLANK
60138 | 1 | 40 | CLAY
60138 | 40 | 46 | CRS SAND
60139 | 0 | 1 | BLANK
60139 | 1 | 30 | CLAY
60139 | 30 | 60 | SAND & CLAY
60139 | 60 | 75 | SAND
60139 | 75 | 83 | WATER BED
60143 | 0 | 20 | BLANK
60143 | 20 | 40 | SAND
60143 | 40 | 67 | CLAY
60143 | 67 | 72 | SAND
60144 | 0 | 1 | BLANK
60144 | 1 | 50 | CLAY
60144 | 50 | 100 | SAND & CLAY
60144 | 100 | 106 | GRAV
60147 | 0 | 1 | BLANK
60147 | 1 | 45 | CLAY
60147 | 45 | 80 | CLAY & GRAV
60147 | 80 | 86 | GRAV
60147 | 86 | 90 | CLAY
60147 | 90 | 95 | CRS GRAV
60148 | 0 | 36 | CLAY
60148 | 36 | 65 | FINE SAND
60148 | 65 | 71 | COURSE SAND
60148 | 71 | 76 | SMALL GRAVEL
60149 | 0 | 36 | GRAY CLAY
60149 | 36 | 70 | CLAY FINE SAND
60149 | 70 | 80 | MED SAND
60152 | 1 | 40 | CLAY
60152 | 40 | 60 | SAND AND CLAY
60152 | 60 | 80 | CLAY
60152 | 80 | 84 | SAND
60152 | 84 | 90 | GRAV
60153 | 0 | 1 | SURFACE
60153 | 1 | 12 | BLUE CLAY & FINE SANE
60153 | 12 | 25 | DRY GRAVEL
60153 | 25 | 35 | FINE RED SAND
60153 | 35 | 70 | BLUE CLAY & COURSE GRAVEL
60153 | 70 | 76 | SAND
60153 | 76 | 120 | COURSE GRAVEL & BLUE CLAY
60153 | 120 | 126 | COURSE SAND & GRAVEL
60164 | 0 | 3 | DRK GR FINE SAND
60164 | 3 | 22 | LT GR FINE SAND
60164 | 22 | 40 | GR MED WET SAND
60164 | 40 | 97 | GRAY SANDY CLAY STIFFER CLAY
60183 | 0 | 1 | SURFACE
60183 | 1 | 36 | SAND & GRAVEL
60183 | 36 | 150 | CLAY
60183 | 150 | 162 | FINE SAND
60183 | 162 | 170 | COARSE SAND
60188 | 0 | 30 | GRAVEL
60188 | 30 | 90 | CLAY
60188 | 90 | 102 | COURSE GRAVEL
60193 | 0 | 30 | SAND GRAVEL
60193 | 30 | 45 | CLAY
60193 | 45 | 70 | FINE GRAY SAND
60193 | 70 | 93 | CLAY
60193 | 93 | 98 | GRAVEL
60198 | 0 | 25 | FINE SAND
60198 | 25 | 70 | CLAY
60198 | 70 | 85 | FINE SAND
60198 | 85 | 90 | COURSE GRAVEL
60203 | 0 | 11 | CRS BROWN S&G ANS STONES
60203 | 11 | 60 | SOLID BLUE CLAY
60203 | 60 | 97 | BLUE CLAY AND STREAKS QUICKSAN
60203 | 97 | 104 | BLUE CLAY QUICKSAND & STONES
60203 | 104 | 106 | QUICKSAND
60203 | 106 | 110 | CRS GRAY GRAVEL & BROKEN SHARP
60208 | 0 | 60 | S&G
60208 | 60 | 72 | VAIN
60213 | 0 | 30 | SAND & GRAVEL
60213 | 30 | 56 | CLAY
60213 | 56 | 65 | SAND
60218 | 0 | 5 | SAND
60218 | 5 | 30 | GRAVEL
60218 | 30 | 60 | QUICK SAND
60218 | 60 | 95 | BLUE CLAY
60218 | 95 | 102 | GRAVEL FORMATION
60223 | 0 | 25 | FINE SAND
60223 | 25 | 65 | CLAY
60223 | 65 | 77 | COURSE GRAVEL
60230 | 0 | 1 | BLACK TOP SOIL
60230 | 1 | 11 | BROWN SAND
60230 | 11 | 41 | S&G W/CLAY BALLS
60230 | 41 | 53 | SANDY CLAY
60230 | 53 | 68 | COURSE SAND
60230 | 68 | 80 | COURSE S&G
60230 | 80 | 101 | S&G WITH BOULDERS
60240 | 0 | 2 | BLACK TOP SOIL SOME SAND
60240 | 2 | 8 | LT BROWN SAND
60240 | 8 | 9 | DRK BROWN SAND
60240 | 9 | 15 | LT BROWN SAND
60240 | 15 | 27 | MED LG GRAVEL IN SAND
60243 | 0 | 5 | BLACK DIRT
60243 | 5 | 15 | YELLOW SAND
60243 | 15 | 18 | HEAVY DRAK SAND
60243 | 18 | 19 | BLUE CLAY
60243 | 19 | 24 | HEAVY SAND
60243 | 24 | 39 | SAND & GRAVEL
60248 | 0 | 22 | SAND
60248 | 22 | 102 | GRAY CLAY
60248 | 102 | 106 | GRAVEL (LOOSE) AND MIXED CLAY
60248 | 106 | 120 | GRAVEL (PACKED) AND GRAY CLAY
60248 | 120 | 125 | SAND AND COARSE ROCK
60250 | 0 | 10 | COARSE BROWN SAND
60250 | 10 | 18 | HARD PACKED BR S&G
60250 | 18 | 40 | COARSE BROWN S&G
60253 | 0 | 1 | BLACK TOP
60253 | 1 | 34 | SAND & GRAVEL
60253 | 34 | 132 | BLUE CLAY
60253 | 134 | 138 | BLUE CLAY & SAND
60253 | 138 | 140 | SAND
60253 | 140 | 144 | BLUE CLAY
60253 | 144 | 147 | SAND
60253 | 147 | 153 | BLUE CLAY
60253 | 153 | 155 | SAND
60253 | 155 | 156 | CLAY
60253 | 156 | 157 | SAND
60253 | 157 | 163 | SAND
60258 | 0 | 10 | TOP SOIL
60258 | 10 | 49 | SAND & GRAVEL
60258 | 49 | 100 | GRAY CLAY
60258 | 100 | 104 | GRAVEL
60260 | 0 | 1 | SURFACE
60260 | 1 | 24 | BLANK
60260 | 24 | 25 | RED SAND & GRAVEL
60260 | 25 | 70 | BLUE CLAY & STONE
60260 | 70 | 76 | WHITE SAND
60263 | 0 | 30 | COARSE GRAVEL
60263 | 30 | 90 | FINE SAND
60263 | 90 | 99 | COARSE GRAVEL
60268 | 0 | 30 | S&G
60268 | 30 | 45 | CLAY
60268 | 45 | 58 | SAND
60268 | 58 | 64 | GRAVEL & SAND
60273 | 0 | 18 | COARSE BROWN S&G AND STONE
60273 | 18 | 23 | MED FINE GRAY SAND
60273 | 23 | 29 | COARSE GRAY GRAVEL
60273 | 29 | 51 | VERY HARD SANDY CLAY & GRAVEL
60273 | 51 | 55 | MED COARSE BROWN GRAVEL
60277 | 0 | 18 | SAND W/ SOME CLAY
60277 | 18 | 40 | CRS SAND W/ SML GRAV
60279 | 0 | 18 | YELLOW SAND
60279 | 18 | 26 | SAND & GRAVEL
60279 | 26 | 29 | BLUE CLAY AND GRAVEL
60279 | 29 | 50 | GRAVEL
60280 | 0 | 46 | SAND AND CLAY
60280 | 46 | 50 | GRAVEL
60281 | 0 | 25 | CRS BRN S&G
60281 | 25 | 45 | SANDY BRN CLAY
60281 | 45 | 53 | MED CRS BRN SAND
60282 | 0 | 30 | SAND
60282 | 30 | 90 | CLAY
60282 | 90 | 120 | GRAV
60284 | 0 | 18 | CRS BROWN SAND
60284 | 18 | 26 | CRS BR GRAVEL
60284 | 26 | 30 | CRS S&G & BLUE CLAY HARDPAN
60284 | 30 | 42 | HARD SANDY BLUE CLAY, S&G
60284 | 42 | 53 | GRAVEL AND STONES
60284 | 53 | 59 | CRS AND FINE BROWN GRAVEL
60284 | 59 | 66 | CEMENTED CRS LIGHT BR SAND GRV
60284 | 66 | 69 | CRS LIGHT BR S&G W/BR SILT
60284 | 69 | 84 | CEMENTED BLUE CLAY, S&G HARDPA
60284 | 84 | 88 | CRS LIGHT BR SAND CRS GRAVEL
60284 | 88 | 89 | VERY CRS LIGHT BR SAND & FINE
60284 | 89 | 102 | CRS DARK GRAY SAND AND TRACE G
60285 | 0 | 10 | BR S&G
60285 | 10 | 26 | GRAY SNAD SOME GRAV
60285 | 26 | 31 | BLUE CLAY & CRS GRAV MX MD SN
60285 | 31 | 52 | COURSE GRAY SAND
60285 | 42 | 47 | COURSE GRAY S&G
60285 | 47 | 58 | CRS GRAY S&G MX BR CLAY BL&S
60285 | 58 | 68 | CONSOLIDATED S&G CLAY HARDP
60285 | 68 | 89 | CRS LT BR GRAV & STONES W/SIL
60289 | 0 | 25 | S&G
60289 | 25 | 50 | SAND & GRAY CLAY
60289 | 50 | 60 | BROWN SAND
60290 | 0 | 10 | BROWN S&G
60290 | 10 | 26 | GRAY SAND SOME GRAV
60290 | 26 | 31 | BLUE CLAY & COURSE GRAV
60290 | 31 | 42 | MIXTURE MD FINE & CRS GRY SND
60290 | 42 | 47 | COURSE GRAY S&G
60290 | 47 | 58 | CRS GRY S&G MIXED W/BR CLY BL
60290 | 58 | 68 | HARDPAN
60290 | 68 | 89 | COURSE LIGHT BR SAND & GRAV
60292 | 0 | 7 | PIT
60292 | 7 | 14 | RED S&G
60292 | 14 | 22 | GRAV DIRTY
60292 | 22 | 29 | S&G SCREENED
60295 | 0 | 28 | CLAY
60295 | 28 | 44 | GRAVEL
60295 | 44 | 60 | GRAVELY CLAY
60295 | 60 | 70 | CLAY
60295 | 70 | 80 | SANDY CLAY
60295 | 80 | 90 | GRAVEL
60297 | 0 | 1 | BLANK
60297 | 1 | 35 | FINE SAND
60297 | 35 | 41 | CRS GRAV
60297 | 41 | 116 | FINE S&G
60297 | 116 | 126 | CRS GRAV
60300 | 0 | 70 | CLAY & GRAVEL
60300 | 70 | 75 | CRS GRAVEL
60301 | 0 | 1 | SURFACE
60301 | 1 | 5 | BLANK
60301 | 6 | 25 | RED CLAY
60301 | 10 | 54 | CRS SAND
60301 | 18 | 19 | FILL
60301 | 19 | 44 | SAND & RED CLAY
60302 | 0 | 30 | SAND
60302 | 31 | 118 | CLAY
60302 | 119 | 126 | GRAV
60305 | 0 | 30 | CLAY
60305 | 30 | 35 | FINE SAND
60305 | 35 | 50 | CLAY
60305 | 50 | 67 | COURSE GRAVEL
60306 | 0 | 10 | CNSLD BRN CLAY S&STONES HP
60306 | 10 | 16 | VRY CRS BRN GRAV & STONES
60306 | 16 | 80 | VRY FINE BRN SAND CLAY
60306 | 80 | 96 | SANDY BLUE CLAY
60306 | 96 | 98 | VRY CRS GRAY GRAV & STONES
60306 | 98 | 103 | VRY CRS BRN GRAV & STONES
60307 | 0 | 15 | SAND
60307 | 15 | 22 | HVY GRAV
60307 | 22 | 53 | GRAV & SAND & CLAY
60307 | 53 | 58 | SAND
60310 | 0 | 40 | SAND CLAY & GRAVEL
60310 | 40 | 42 | FINE SAND
60310 | 42 | 49 | CRS SAND
60311 | 0 | 20 | DRY GRAV
60311 | 20 | 35 | VEIN
60311 | 35 | 54 | CLAY & GRAV
60311 | 54 | 64 | VEIN GRAV
60312 | 0 | 18 | BLANK
60312 | 18 | 22 | GRAV
60312 | 22 | 103 | CLAY
60312 | 103 | 108 | SAND
60313 | 0 | 1 | TOP SOIL
60313 | 1 | 6 | REDDISH VR SAND W/ TR GRAV
60313 | 6 | 15 | MED BR S&G
60313 | 15 | 27 | MED BR SAND W/ TR GRAV
60315 | 0 | 1 | BLACK SILT
60315 | 1 | 37 | BROWN SILTY SAND
60316 | 0 | 18 | RED SAND
60316 | 18 | 51 | S&G & CLAY
60316 | 51 | 62 | S&G
60317 | 0 | 10 | SAND
60317 | 10 | 13 | GRAV
60317 | 13 | 130 | CLAY
60317 | 130 | 135 | CLAY GRAV
60317 | 135 | 140 | GRAV
60318 | 0 | 8 | DRK BRN MED SAND W/ SM GRAV
60318 | 8 | 25 | BRN CRS SAND & SM MED GRAV
60320 | 0 | 5 | SURFACE
60320 | 5 | 41 | SAND
60320 | 41 | 45 | SCREEN
60322 | 0 | 50 | S&G
60322 | 50 | 60 | CLAY
60322 | 60 | 70 | S&G
60322 | 70 | 90 | CLAY
60322 | 90 | 96 | S&G
60325 | 0 | 40 | FINE SAND
60325 | 40 | 50 | CLAY
60325 | 50 | 75 | FINE SAND
60325 | 75 | 81 | CRS GRAVEL
60326 | 0 | 36 | SAND NO WATER
60326 | 36 | 65 | WATER SAND REDDISH WATER
60326 | 65 | 67 | BROWN CLAY VERY SOFT
60326 | 67 | 111 | WATER S&G
60330 | 0 | 50 | FINE SAND
60330 | 50 | 60 | CRS GRAVEL
60335 | 1 | 30 | SAND
60335 | 30 | 45 | GRAVEL
60335 | 45 | 60 | CLAY
60335 | 60 | 72 | SAND & CLAY
60335 | 72 | 80 | GRAVEL VAIN
60336 | 0 | 20 | SAND
60336 | 20 | 24 | CLAY
60336 | 24 | 35 | GRAVEL
60340 | 0 | 40 | FINE SAND
60340 | 40 | 56 | CRS GRAVEL
60341 | 0 | 30 | SAND
60341 | 30 | 37 | GRAV
60345 | 0 | 93 | CLAY
60345 | 93 | 96 | SAND
60345 | 96 | 102 | VAIN
60355 | 0 | 36 | CLAY
60355 | 36 | 56 | GRAVEL
60355 | 56 | 88 | CRS SAND
60356 | 0 | 5 | SURFACE DIRT
60356 | 5 | 10 | CRS SAND
60356 | 10 | 15 | SAND
60356 | 15 | 20 | SAND & HVY GRAV
60356 | 20 | 25 | CRS SAND
60356 | 25 | 30 | FINE SAND
60356 | 30 | 40 | VRY FINE SAND
60356 | 40 | 50 | FINE SAND
60356 | 50 | 55 | S&G
60356 | 55 | 65 | GRAV & CLAY
60356 | 65 | 70 | CLAY S&G
60356 | 70 | 75 | S&G & SOME CLAY
60356 | 75 | 80 | CRS SAND
60356 | 80 | 90 | SAND
60356 | 90 | 95 | SAND & LTL GRAV
60356 | 95 | 98 | FINE SAND & GRAV & CLAY
60356 | 98 | 103 | FINE GRAV
60356 | 103 | 106 | GRAV
60356 | 106 | 118 | FINE GRAV
60376 | 0 | 6 | BROWN CLAY
60376 | 6 | 15 | MEDIUM BROWN SAND
60376 | 15 | 40 | COURSE GRAVEL & SAND
60376 | 40 | 58 | COURSE GREY SAND
60379 | 0 | 35 | CRS BROWN SAND
60379 | 35 | 53 | CRS GRAY SAND
60382 | 0 | 8 | SAND W/ CLAY BLACK
60382 | 8 | 41 | CLAY W/ S&G
60382 | 41 | 96 | CLAY W/ STREAKS OF SAND
60382 | 96 | 98 | GRAV
60383 | 0 | 1 | TOP SOIL
60383 | 1 | 5 | BR SAND & CLAY
60383 | 5 | 24 | BR SAND & GRAV
60384 | 0 | 30 | CRS GRAVEL
60384 | 30 | 40 | GRAVEL & CLAY
60384 | 40 | 50 | SAND & CLAY
60384 | 50 | 62 | GRAVEL & FINE SAND
60384 | 62 | 72 | CRS GRAVEL & SAND
60386 | 0 | 3 | DRK BRN SAND W/ TR GRAV DRY
60386 | 3 | 15 | MED BRN SAND W/ GRAV DRY
60386 | 15 | 27 | CRS SAND W/ TR GRAV GRAY
60389 | 0 | 34 | CRS BROWN S&G
60389 | 34 | 38 | SANDY BLUE CLAY
60389 | 38 | 39 | CRS GRAY S&G & BLUE CLAY BALLS
60389 | 39 | 41 | CRS GRAY S&G
60389 | 41 | 57 | VERY CRS BR GRVL STONES EXTREM
60389 | 57 | 62 | SOLID BLUE CLAY
60389 | 62 | 64 | CRS BROWN GRVL
60389 | 64 | 67 | HARD BR CLAY
60389 | 67 | 72 | CRS BROWN S&G
60389 | 72 | 75 | CRS GRAY S&G
60396 | 0 | 99 | GRAVELY CLAY
60396 | 99 | 104 | SAND
60396 | 104 | 110 | GRAV
60397 | 0 | 8 | SLAG & CINDER FILLE
60397 | 8 | 11 | FINE BRN SAND
60397 | 11 | 21 | FINE BRN SAND TO MED GRAV
60397 | 21 | 26.5 | CRS BRN SAND TO LRG GRAV
60397 | 26.5 | 33 | GRAY SAND CLAY
60398 | 0 | 25 | CRS BRN S&G
60398 | 25 | 38 | CRS GRAY S&G
60400 | 1 | 20 | CLAY
60400 | 20 | 36 | GRAV
60400 | 36 | 44 | CRS SAND
60401 | 0 | 1 | BLANK
60401 | 1 | 20 | CLAY
60401 | 20 | 60 | GRAV & SAND
60401 | 60 | 95 | CLAY
60401 | 95 | 102 | GRAV
60403 | 0 | 3 | SURFACE DIRT
60403 | 3 | 12 | SAND & RED CLAY
60403 | 12 | 39 | S&G
60403 | 39 | 51 | HVY SAND SCREENED
60406 | 0 | 105 | CLAY
60406 | 105 | 117 | GRAV
60407 | 0 | 2 | DRK BRN SILTY SANDY TOPSOIL
60407 | 2 | 5 | BRN SILTY SAND & SM GRAV
60407 | 5 | 17.5 | FINE MED BRN SAND & SM MED GR
60408 | 0 | 2 | DRK BRN FINE SAND SILT SM GRA
60408 | 2 | 9 | FINE BRN SAND & SM GRAV
60408 | 9 | 12 | DRK BRN MED SAND
60410 | 0 | 20 | GRAV
60410 | 20 | 23 | CLAY
60410 | 23 | 53 | GRAV
60410 | 53 | 78 | GOOD GRAV
60413 | 0 | 36 | S&G
60413 | 36 | 42 | SAND W/ CLAY
60413 | 42 | 46 | CRS SAND
60416 | 0 | 1 | BLANK
60416 | 1 | 25 | YEL CLAY
60416 | 25 | 99 | BLUE CLAY & GRAV
60416 | 99 | 104 | GRAV
60418 | 0 | 15 | CRS GRAV
60418 | 15 | 34 | CRS SAND
60418 | 34 | 43 | FINE SAND
60418 | 43 | 47 | CRS SAND
60420 | 0 | 1 | SURFACE
60420 | 1 | 30 | RED S & G
60420 | 30 | 110 | BLUE CLAY & STONE
60420 | 110 | 116 | FINE SAND
60420 | 116 | 126 | BLUE CLAY
60420 | 126 | 134 | S & G
60423 | 0 | 2 | DK BR SILTY SAND DRY
60423 | 2 | 4 | MED BR SAND SILT & GRAV DRY
60423 | 4 | 6 | REDDISH BRN S&G DRY
60423 | 6 | 8 | MED SAND MOIST
60423 | 8 | 12 | MED BRN S&G WEST
60423 | 12 | 27 | MED SAND W/ TR GRAV
60426 | 0 | 68 | CLAY
60426 | 68 | 84 | GRAV
60428 | 0 | 1 | TOP SOIL
60428 | 1 | 3 | DRK BRN S&G
60428 | 3 | 13 | BRN S&G
60428 | 13 | 23 | GRAY FINE SAND CRS GRAV
60428 | 23 | 27 | MOIST MED SAND COBBLES WET
60430 | 0 | 10 | TOPSOIL
60430 | 10 | 18 | SAND
60430 | 18 | 40 | GRAV
60430 | 40 | 44 | SAND & CRS GRAV
60433 | 0 | 9 | BRN S&G
60433 | 9 | 13 | CSLD GRAY HARDPAN S&G STONE
60433 | 13 | 30 | CRS BRN S&G
60436 | 0 | 35 | RED CLAY
60436 | 35 | 80 | GRAY CLAY
60436 | 80 | 86 | S&G
60441 | 1 | 30 | CLAY
60441 | 30 | 78 | CLAY & GRAVEL
60441 | 78 | 86 | COURSE GRAVEL
60448 | 0 | 5 | DK GRAY CLAY W/ SAND SOFT WET
60448 | 5 | 12 | GRAY SAND W/ SOME CLAY
60453 | 0 | 26 | SAND, CLAY & GRAV
60453 | 26 | 35 | CLAY
60453 | 35 | 55 | S & G
60456 | 0 | 18 | CLAY & SAND
60456 | 18 | 36 | CLAY & GRAV
60456 | 36 | 90 | CLAY & SOME SAND
60456 | 90 | 98 | SML GRAV & SAND
60458 | 0 | 30 | SAND, GRAV & CLAY
60458 | 30 | 45 | CLAY
60458 | 45 | 50 | SAND
60458 | 50 | 57 | GRAV
60463 | 0 | 30 | GRAV
60463 | 30 | 62 | CLAY
60463 | 62 | 72 | GRAV
60463 | 72 | 114 | CLAY
60463 | 114 | 120 | GRAV
60478 | 0 | 15 | SAND
60478 | 15 | 25 | CLAY
60478 | 25 | 40 | SAND
60478 | 40 | 57 | GRAV
60483 | 0 | 30 | FINE SAND
60483 | 30 | 42 | CLAY
60483 | 42 | 75 | FINE SAND
60483 | 75 | 82 | CRS GRAV
60488 | 0 | 45 | SAND
60488 | 45 | 52 | GRAV
60499 | 0 | 1 | SURFACE
60499 | 1 | 35 | RED CLAY & GRAV
60499 | 35 | 121 | BLUE CLAY & STONE
60499 | 121 | 130 | WHITE S & G
60504 | 0 | 56 | SAND & CLAY
60504 | 56 | 61 | GRAV
60507 | 0 | 5 | CRUSHED STONE FILL
60507 | 5 | 20 | REDDISH BRN SILT S&MEDGRAV
60507 | 20 | 27 | MED SAND W/ FINE GR CRS GR
60509 | 0 | 20 | CLAY
60509 | 20 | 50 | SAND
60509 | 50 | 55 | CLAY
60509 | 55 | 64 | CRS SAND
60512 | 0 | 18 | BR MED SAND TO MED GRA
60512 | 18 | 26 | MED CRS GRAV TR SAND
60514 | 0 | 20 | CLAY
60514 | 20 | 50 | SAND
60514 | 50 | 55 | CLAY
60514 | 55 | 62 | CRS SAND
60784 | 0 | 4 | TOP SOIL
60784 | 4 | 8 | SAND
60784 | 8 | 9 | GRAV
60784 | 9 | 14 | SAND
60784 | 14 | 15 | GRAV
60784 | 15 | 52 | S&G W/ C
60845 | 0 | 30 | SAND
60845 | 30 | 32 | CLAY
60845 | 32 | 46 | GRAV
60850 | 0 | 5 | SURFACE DIRT
60850 | 5 | 30 | S&G
60850 | 30 | 50 | SAND & BLUE CLAY
60850 | 50 | 52 | GRAV
60850 | 52 | 70 | FINE SAND
60850 | 70 | 76 | S&G
60854 | 0 | 3 | TOP SOIL
60854 | 3 | 18 | RED S&G & CLAY
60854 | 18 | 36 | LT GRAY S&G
60854 | 36 | 45 | LT RED SAND & GRAV
60855 | 0 | 18 | BLANK
60855 | 18 | 50 | GRAV
60855 | 50 | 62 | CLAY
60855 | 62 | 70 | GRAV
60860 | 0 | 30 | SAND
60860 | 30 | 32 | CLAY
60860 | 32 | 46 | GRAV
60865 | 0 | 1 | BLANK
60865 | 1 | 25 | SAND & CLAY
60865 | 25 | 38 | CLAY
60865 | 38 | 43 | CRS SAND
60870 | 0 | 4 | SAND
60870 | 4 | 11 | RED CLAY & GRAV
60870 | 11 | 23 | RED CLAY
60870 | 23 | 50 | CRS S&G
60874 | 0 | 2 | BLANK
60874 | 2 | 8 | RED CLAY
60874 | 8 | 27 | BR SAND GRAV W/CLAY
60874 | 27 | 80 | GRAY HARD CLAY W/GRAV
60874 | 80 | 87 | GRAY SANDY CLAY
60874 | 87 | 120 | CLEAN S&G
60875 | 0 | 35 | CLAY
60875 | 35 | 39 | CRS SAND
60875 | 39 | 69 | CLAY
60875 | 69 | 76 | S&G
60875 | 76 | 86 | SILTY SAND
60875 | 86 | 124 | S&G
60878 | 0 | 3 | TOP SOIL
60878 | 3 | 32 | GRAV
60878 | 32 | 38 | BLUE CLAY
60878 | 38 | 60 | GRAV & CRS SAND
60878 | 60 | 64 | BLUE CLAY
60878 | 64 | 102 | CRS GRAY SAND
60881 | 0 | 15 | SAND
60881 | 15 | 20 | CLAY
60881 | 20 | 34 | SAND
60881 | 34 | 42 | GRAV
60881 | 42 | 50 | SAND
60881 | 50 | 63 | GRAV
60883 | 0 | 6 | RED BRN SAND
60883 | 6 | 37 | BRN SND, SOME GRVL
60885 | 0 | 20 | BLANK
60885 | 20 | 90 | SAND
60885 | 90 | 95 | GRAV
60886 | 0 | 32 | CLAY
60886 | 32 | 38 | FINE SAND
60886 | 38 | 69 | MIXED CLAY & GRAV
60886 | 69 | 72 | GRAV
60886 | 72 | 101 | CLAY
60886 | 101 | 105 | GRAV
60890 | 0 | 35 | GRAV
60890 | 35 | 54 | SAND
60890 | 54 | 70 | CLAY
60890 | 70 | 78 | S&G
60895 | 0 | 4 | BROWN SAND
60895 | 4 | 10 | BROWN S&G
60895 | 10 | 15 | COURSE GRAY SAND
60905 | 0 | 18 | FINE TO MED S&G
60905 | 18 | 45 | MED TO CRS S&G
60905 | 45 | 61 | FINE TO MED S&G SANDY
60909 | 0 | 2 | TOP SOIL
60909 | 2 | 14 | CRS S&G
60909 | 14 | 25 | FINE & MD SAND
60909 | 25 | 61 | CRS S&G
60910 | 0 | 12 | S&G
60910 | 1 | 70 | CRS GRAV
60910 | 6 | 76 | CRS GRAV SCREENED
60910 | 12 | 20 | RED CLAY & GRAV
60910 | 20 | 40 | GRAV & SAND
60910 | 40 | 65 | BLUE CLAY
60910 | 65 | 69 | FINE SAND
60911 | 0 | 30 | FINE SAND
60911 | 30 | 96 | CLAY & GRAVEL
60911 | 96 | 103 | COURSE GRAVEL
60915 | 0 | 36 | CRS BRN SAND
60915 | 36 | 48 | CRS GRAY S&G
60918 | 0 | 3 | SURFACE
60918 | 3 | 18 | S&G
60918 | 18 | 36 | SAND
60918 | 36 | 38 | BLUE CLAY
60918 | 38 | 40 | S&G
60918 | 40 | 44 | S&G SCREENED
60919 | 0 | 6 | FILL
60919 | 6 | 62 | CRS S&G
60933 | 0 | 6 | DRK BRN SAND W/ SILT & GRAV
60933 | 6 | 27 | MED BRN S&G
60939 | 0 | 8 | BLK SANDY TOPSOIL
60939 | 8 | 10 | LRG GRAV
60939 | 10 | 12 | BLK BRN SILTY SAND SM-LG GRAV
60939 | 12 | 25 | DRK BRN S&G SOME SILT
60943 | 0 | 21 | CRS BRN S&G
60943 | 21 | 31 | CRS GRAY S&G
60943 | 31 | 53 | MED CRS GRAY SAND
60944 | 0 | 12 | FILL
60944 | 12 | 31 | GRAY FINE SAND RIVER DRIFT
60944 | 31 | 60 | BLUE CLAY
60944 | 60 | 68 | CONSOLIDATED FINE SAND
60944 | 68 | 75 | CRS WATER BEARING SAND
60946 | 0 | 15 | CLAY
60946 | 15 | 26 | S&G
60946 | 26 | 34 | CLAY
60946 | 34 | 49 | GRAV
60948 | 0 | 25 | CRS BRN S&G
60948 | 25 | 37 | CRS GRAY S&G
60951 | 0 | 18 | SAND & CLAY
60951 | 18 | 30 | CRS SAND
60951 | 30 | 77 | CRS GRAV
60953 | 0 | 23 | CRS BRN S&G
60953 | 23 | 33 | VRY CRS BRN SAND TRC GRAV
60953 | 33 | 38 | VRY CRS GRAY SAND
60956 | 0 | 10 | SAND
60956 | 10 | 20 | SAND CLAY
60956 | 20 | 30 | PLAIN GRAV
60956 | 30 | 55 | GRAV
60958 | 0 | 4 | BRN SAND W/ SOME GRAV DRY
60958 | 4 | 14 | MOIST CRS S&G
60958 | 14 | 20 | WEST CRS S&G
60958 | 20 | 27 | WET MED BRN CRS S W/ TRC GRAV
60961 | 0 | 18 | CLAY SAND
60961 | 18 | 72 | CRS S&G
60961 | 72 | 108 | CLAY
60961 | 108 | 117 | CRS GRAV
60963 | 0 | 2 | BRN BLK TOP SOIL SAND & SILT
60963 | 2 | 7 | MED BRN SAND SM MED GRAV
60963 | 7 | 8 | LRG GRAV
60963 | 8 | 12 | MED BRN S&G
60968 | 0 | 1 | TOP SOIL
60968 | 1 | 4 | BRN S&G
60968 | 4 | 8 | REDDISH BRN SAND W/ TR GRAV
60968 | 8 | 27 | BRN S&G
60971 | 0 | 10 | SAND AND CLAY
60971 | 10 | 21 | CRS SAND
60971 | 21 | 38 | GRAV
60971 | 38 | 40 | S&G
60976 | 0 | 5 | TOP SOIL
60976 | 5 | 10 | SAND
60976 | 10 | 35 | GRAV
60976 | 35 | 41 | S&G
60977 | 0 | 5 | SURFACE DIRT
60977 | 5 | 27 | S&G
60977 | 27 | 39 | HVY SAND SCREENED
60978 | 0 | 2 | TOP SOIL SAND
60978 | 2 | 10 | SAND
60978 | 10 | 25 | S&G W/C
60979 | 0 | 1 | TOP SOIL
60979 | 1 | 8 | S&G (YEL)
60979 | 8 | 47 | S&G (GRAY)
60982 | 0 | 5 | SURFACE DIRT
60982 | 5 | 27 | S&G
60982 | 27 | 39 | HVY SAND SCREENED
60983 | 0 | 1 | BROWN S&G
60983 | 1 | 6 | BLACK S&G
60983 | 6 | 7 | BROWN S&G
60983 | 7 | 15 | COURSE GRAY SAND
60984 | 0 | 1 | TOP SOIL
60984 | 1 | 7 | FINE SAND
60984 | 7 | 20 | MD SAND
60984 | 20 | 49 | CRS S&G
60988 | 0 | 1 | PARKING LOG CINDERS
60988 | 1 | 8 | BROWN SAND & GRAVEL
60988 | 8 | 16 | COARSE GREY SAND
60989 | 0 | 2 | TOP SOIL
60989 | 2 | 11 | MD SAND DIRTY
60989 | 11 | 48 | CRS S&G
60989 | 48 | 78 | BR CLAY SOME GRAV
60989 | 78 | 94 | FINE SAND
60989 | 94 | 113 | MD S&G GRAY
60989 | 113 | 119 | MD SAND RED
60989 | 119 | 124 | FINE SAND RED STREAKS
60989 | 124 | 132 | MD S&G GRAY
60989 | 132 | 151 | SANDY CLAY
60991 | 0 | 1 | BLANK
60991 | 1 | 30 | FINE SAND
60991 | 30 | 38 | CRS GRAV
61010 | 0 | 30 | SAND AND GRAVEL
61010 | 30 | 52 | GRAVEL
61016 | 0 | 20 | S&G
61016 | 20 | 35 | CLAY & GRAV
61016 | 35 | 45 | CRS SAND
61016 | 45 | 57 | CRS S&G
61021 | 0 | 18 | CRS BRN S&G
61021 | 18 | 35 | FINE SAND & SILT TRC GRAV
61021 | 35 | 46 | CRS GRAY S&G
61060 | 0 | 33 | COURSE S&G
61060 | 33 | 48 | BROWN CLAY
61060 | 48 | 68 | MD TO COURSE SAND
61071 | 0 | 25 | GRAV
61071 | 25 | 60 | CLAY
61071 | 60 | 70 | GRAV
61074 | 1 | 30 | CLAY
61074 | 30 | 50 | FINE SAND
61074 | 50 | 70 | CLAY
61074 | 70 | 83 | COARSE GRAVEL
61076 | 0 | 6 | TOP SOIL & FILL
61076 | 6 | 12 | FINE SAND
61076 | 12 | 30 | S&G
61076 | 30 | 36 | RED CLAY
61076 | 36 | 50 | CRS RED S&G
61076 | 50 | 62 | CRS SAND
61079 | 1 | 10 | CLAY & GRAVEL
61079 | 10 | 18 | GRAVEL
61079 | 18 | 36 | CLAY
61079 | 36 | 58 | GRAVEL
61081 | 0 | 2 | TOP SOIL SANDY
61081 | 2 | 10 | SAND & SOME CLAY BRN
61081 | 10 | 17 | SAND
61081 | 17 | 37 | SAND GRAV & LRG ROCKS
61084 | 0 | 30 | SAND
61084 | 31 | 33 | CLAY
61084 | 34 | 50 | SAND
61089 | 0 | 5 | SAND & FILL
61089 | 5 | 15 | FINE TO MEDIUM BROWN SAND
61089 | 15 | 27 | COURSE GRAVEL & SAND
61089 | 27 | 48 | GRAVEL & GREY CLAY
61089 | 48 | 55 | MEDIUM BROWN SAND
61089 | 55 | 87 | COURSE GRAVEL & BROWN SAND
61099 | 0 | 3 | SAND & FILL
61099 | 3 | 10 | FINE BROWN SAND
61099 | 10 | 26 | COURSE GRAVEL & SAND
61104 | 0 | 5 | SAND
61104 | 5 | 45 | S&G
61104 | 45 | 60 | FINE SAND
61104 | 60 | 69 | S&G
61104 | 69 | 73 | FINE SAND
61109 | 0 | 60 | SAND AND GRAVEL
61109 | 60 | 66 | CLAY
61109 | 66 | 86 | GRAVEL
61118 | 0 | 1 | SURFACE
61118 | 1 | 14 | RED CLAY & SAND
61118 | 14 | 55 | SAND
61118 | 55 | 60 | BLUE CLAY
61118 | 60 | 99 | FINE SAND
61118 | 99 | 120 | FINE SAND & BLUE CLAY
61118 | 120 | 132 | SAND
61118 | 132 | 144 | GRAV
61123 | 0 | 3 | TOP SOIL
61123 | 3 | 20 | BRN SAND & CLAY
61123 | 20 | 40 | GRAY S&G
61123 | 40 | 63 | BRN CLAY & GRAV
61123 | 63 | 70 | BRN CLAY
61123 | 70 | 75 | BLUE CLAY
61123 | 75 | 81 | LT COLORED S&G
61128 | 0 | 27 | CRS BRN S&G
61128 | 27 | 42 | FINE GRAY SAND & SILT
61128 | 42 | 50 | MED CRS GRAY SAND
61133 | 0 | 24 | CRS BRN S&G
61133 | 24 | 36 | MED CRS GRAY SANDY
61133 | 36 | 45 | CRS GRAY S&G
61134 | 0 | 1 | BLACK TOP SOIL
61134 | 1 | 18 | REDDISH BR SAND
61134 | 18 | 27 | BR S&G
61138 | 0 | 20 | SAND
61138 | 20 | 45 | GRAVEL
61217 | 0 | 1 | TOP SOIL
61217 | 1 | 5 | SAND & CLAY DR BR
61217 | 5 | 8 | SAND W/ TR CLAY
61217 | 8 | 18 | MED BR SAND CLEAN
61217 | 18 | 31 | MED CRS SAND W/ TR GRAV
61223 | 0 | 1 | SURFACE
61223 | 1 | 29 | RED CLAY & SAND
61223 | 29 | 48 | S&G
61227 | 0 | 4 | MED BRN SILTY SAND W/ S/M GRA
61227 | 4 | 15 | MED BRN SAND & SM GRAV
61227 | 15 | 30 | MED CRS GRAY BN SAND & SM GR
61232 | 0 | 2 | BR SILTY SAND W/ TR GRAV
61232 | 2 | 12 | REDDISH BR SAND W/ GRAV
61232 | 12 | 27 | GRAY S&G
62791 | 1 | 20 | FINE SAND
62791 | 20 | 60 | CLAY
62791 | 60 | 81 | GOOD GRAVEL
62792 | 0 | 10 | TOP SOIL
62792 | 10 | 22 | SAND
62792 | 22 | 26 | SAND & GRAVEL
62796 | 0 | 10 | SAND
62796 | 10 | 98 | SANDY CLAY
62796 | 98 | 110 | SAND
62797 | 0 | 5 | SURFACE
62797 | 5 | 45 | RED CLAY & GRAV
62797 | 45 | 75 | BLUE CLAY & GRAV
62797 | 75 | 85 | WH S&G
62798 | 0 | 4 | BR SANDY CLAY
62798 | 4 | 10 | GRAY CLAY DRY
62798 | 10 | 16 | BR CLAY SOME SAND
62798 | 16 | 26 | GRAY CLAY NO SAND
62798 | 26 | 29 | SAND
62798 | 29 | 35 | CLAY
62798 | 35 | 39 | SAND
62798 | 39 | 60 | CLAY
62798 | 60 | 62 | SAND
62798 | 62 | 74 | CLAY
62798 | 74 | 76 | S & G
62798 | 76 | 79 | CLAY
62798 | 79 | 93 | S & G
62802 | 0 | 35 | SAND, CLAY, BR
62802 | 35 | 160 | BR & YEL & SAND
62802 | 160 | 168 | YEL SAND
62802 | 168 | 171 | YEL & WH GRAV
62806 | 0 | 1 | BLANK
62806 | 1 | 54 | SOFT CLAY
62806 | 54 | 100 | GRAVEL & HARDPAN
62806 | 100 | 108 | WATER SAND
62807 | 0 | 5 | SURFACE
62807 | 5 | 90 | RED CLAY & GRAV
62807 | 90 | 160 | BLUE CLAY & GRAV
62807 | 160 | 168 | FINE WHITE SAND
62807 | 168 | 172 | WHITE S&G (SCREENED)
62811 | 0 | 2 | RED CLAY
62811 | 2 | 4 | BLACK DIRT
62811 | 4 | 8 | RED CLAY
62811 | 8 | 12 | SAND & CLAY
62811 | 12 | 68 | BLUE CLAY & GRAVEL
62811 | 68 | 90 | GRAVEL
62811 | 90 | 96 | FINE GRAVEL (SCREENED)
62819 | 0 | 10 | SAND
62819 | 10 | 20 | S&G
62819 | 20 | 25 | CLAY & GRAV
62819 | 25 | 26 | CLAY & SAND
62819 | 26 | 29 | SAND
62819 | 29 | 34 | S&G
62819 | 34 | 44 | GRAV
62824 | 0 | 40 | DRY BROWN SAND
62824 | 40 | 107 | MIXED BLUE CLAY & SAND
62824 | 107 | 115 | BROWN COURSE SAND
62826 | 18 | 36 | YEL CLAY AND SAND
62826 | 36 | 45 | BLUE CLAY AND SAND
62826 | 45 | 50 | YEL CLAY AND SAND
62826 | 50 | 126 | BLUE CLAY AND SAND
62826 | 126 | 132 | GRAY WATER SAND
62827 | 0 | 50 | GRAVELY CLAY
62827 | 50 | 54 | RED CLAY
62827 | 54 | 90 | GRAVELY & GRAY CLAY
62827 | 90 | 180 | HARD GRAY CLAY
62827 | 180 | 189 | GRAV
62832 | 0 | 30 | SAND & CLAY
62832 | 30 | 105 | CLAY & GRAV
62832 | 105 | 125 | SAND
62832 | 125 | 130 | S&G
62834 | 0 | 6 | DIRT & SAND
62834 | 6 | 18 | SAND & LITTLE GRAV
62834 | 18 | 36 | GRAV
62834 | 36 | 45 | FN SAND
62834 | 45 | 54 | SAND
62834 | 54 | 70 | GRAV
62836 | 1 | 15 | SAND
62836 | 15 | 30 | S & G
62836 | 30 | 45 | GRAVE WITH BR CLAY
62836 | 45 | 54 | GRAV
62836 | 54 | 95 | GRAY CLAY
62836 | 95 | 100 | HARD CLAY
62836 | 100 | 129 | GRAV
62836 | 129 | 168 | GRAY CLAY
62837 | 0 | 2 | SURFACE DIRT
62837 | 2 | 15 | CLAY
62837 | 15 | 35 | CLAY & GRAVEL
62837 | 35 | 46 | SAND & CLAY
62837 | 46 | 55 | HEAVY SAND
62838 | 0 | 1 | BLANK
62838 | 1 | 20 | CLAY
62838 | 20 | 50 | BR FN SAND
62838 | 50 | 56 | GRAY FN SAND
62839 | 0 | 1 | BLANK
62839 | 1 | 16 | S&G
62839 | 16 | 40 | CLAY
62839 | 40 | 50 | SAND, FN
62839 | 50 | 75 | CLAY
62839 | 75 | 100 | S&G
62840 | 0 | 32 | SAND
62840 | 32 | 49 | CLAY, BLUE
62840 | 49 | 54 | CLAY & SAND
62840 | 54 | 63 | S&G, BR
62841 | 0 | 6 | SAND
62841 | 6 | 20 | CLAY
62841 | 20 | 25 | GRAVEL
62842 | 0 | 116 | CLAY
62842 | 116 | 170 | GRAV
62843 | 0 | 3 | CLAY
62843 | 3 | 140 | BLUE CLAY
62843 | 140 | 150 | RICE TO PEE GRAVEL
62847 | 0 | 5 | SURFACE DIRT
62847 | 5 | 35 | BLUE CLAY
62847 | 35 | 41 | SAND & CLAY
62847 | 41 | 45 | SCREEN
62848 | 0 | 1 | FILL
62848 | 1 | 2 | BLACK DIRT
62848 | 2 | 70 | BLANK
62848 | 70 | 72 | RED CLAY & GRAV
62848 | 72 | 126 | BLUE CLAY
62848 | 126 | 138 | BLUE CLAY & GRAV
62848 | 138 | 148 | RED GRAV
62848 | 148 | 156 | FN SAND
62848 | 156 | 157 | HEAVY SAND
62848 | 157 | 163 | HEAVY SAND (SCREENED)
62849 | 0 | 5 | SURFACE DIRT
62849 | 5 | 40 | SAND & GRAVEL
62849 | 40 | 44 | SCREEN
62852 | 0 | 25 | BROWN GRAVEL
62852 | 25 | 35 | BROWN CLAY
62852 | 35 | 57 | GRAY CLAY
62852 | 57 | 60 | BROWN CLAY W/ GRAVEL
62852 | 60 | 78 | GRAY CLAY
62852 | 78 | 105 | CLEAN SAND & SMALL GRAVEL
62853 | 0 | 1 | SURFACE DIRT
62853 | 1 | 54 | CLEAN WH SAND
62853 | 54 | 60 | SAND & BLUE CLAY
62853 | 60 | 91 | BLUE CLAY
62853 | 91 | 96 | BLUE CLAY & SAND
62853 | 96 | 118 | WATER BEARING RED SAND
62853 | 118 | 122 | BLUE CLAY & GRAV
62853 | 122 | 126 | BLUE CLAY
62853 | 126 | 148 | BLUE CLAY & GRAV
62853 | 148 | 150 | CLEAN GRAV
62853 | 150 | 156 | CLEAN GRAV (SCREENED)
62854 | 1 | 35 | GRAV
62854 | 35 | 75 | FN SAND & CLAY
62854 | 75 | 110 | CLAY
62854 | 110 | 118 | GRAV
62857 | 1 | 25 | FN SAND
62857 | 25 | 65 | CLAY
62857 | 65 | 87 | CLAY & SAND
62857 | 87 | 94 | CRS GRAV
62859 | 0 | 1 | BLANK
62859 | 1 | 35 | FN SAND
62859 | 35 | 47 | CRS GRAV
62862 | 0 | 1 | BLANK
62862 | 1 | 21 | FN SAND
62862 | 21 | 53 | CLAY
62862 | 53 | 68 | CLAY & GRAV
62862 | 68 | 72 | CRS GRAV
62863 | 0 | 50 | SAND & GRAVEL
62863 | 50 | 90 | CLAY
62863 | 90 | 103 | GRAVEL VEIN
62864 | 0 | 1 | BLANK
62864 | 1 | 40 | FINE SAND
62864 | 40 | 48 | GOOD GRAVEL
62867 | 0 | 20 | YELLOW SAND
62867 | 20 | 36 | FINE YELLOW SAND
62867 | 36 | 50 | CLAY
62867 | 50 | 51 | FINE SAND
62867 | 51 | 55 | CLAY
62867 | 55 | 56 | SAND
62867 | 56 | 157 | BLUE CLAY
62867 | 157 | 160 | SAND & CLAY
62867 | 160 | 168 | SAND W/ STONES
62867 | 168 | 175 | YELLOW WATER SAND
62868 | 0 | 1 | SURFACE\
62868 | 1 | 40 | SAND & GRAVEL
62868 | 23 | 137 | GRAVEL
62868 | 74 | 114 | BLUE CLAY & STONE
62869 | 1 | 22 | SAND
62869 | 22 | 30 | S&G
62869 | 30 | 38 | GRAV
62869 | 38 | 42 | BR CLAY
62869 | 42 | 56 | GRAY CLAY
62869 | 56 | 65 | BLANK
62869 | 65 | 96 | CLAY
62869 | 96 | 105 | GRAV & CLAY
62869 | 105 | 110 | CLAY
62869 | 110 | 120 | GRAV
62873 | 0 | 35 | SAND
62873 | 35 | 71 | MUSHY GRAY CLAY - HARD
62873 | 71 | 95 | SOFTER GRAY CLAY
62873 | 95 | 99 | GRAVEL
62873 | 99 | 126 | SOFT GRAY
62873 | 126 | 145 | GRAVEL
62874 | 0 | 1 | BLANK
62874 | 1 | 22 | CLAY
62874 | 22 | 42 | gravel
62874 | 42 | 55 | CLAY
62874 | 55 | 60 | gravel
62878 | 0 | 75 | CLAY
62878 | 75 | 85 | SAND
62878 | 85 | 105 | S&G
62878 | 105 | 144 | VEIN
62879 | 0 | 6 | FILL
62879 | 6 | 20 | RED CLAY & GRAV
62879 | 20 | 30 | SAND
62879 | 30 | 48 | RED CLAY & GRAV
62879 | 48 | 54 | BLUE CLAY
62879 | 54 | 60 | BLUE CLAY & GRAV
62879 | 60 | 72 | S&G
62882 | 0 | 2 | SURFACE DIRT
62882 | 2 | 12 | RED CLAY & GRAVEL
62882 | 12 | 65 | BLUE CLAY & STONES
62882 | 13 | 18 | BLANK
62882 | 18 | 22 | BLUE CLAY
62882 | 22 | 28 | BLANK
62882 | 28 | 40 | S&G GRAY TYPE
62882 | 65 | 90 | HEAVY GRAVEL
62882 | 90 | 94 | LIGHT GRAVEL
62883 | 0 | 12 | FN BR SAND
62883 | 12 | 29 | GRAY CLAY
62883 | 29 | 32 | SAND
62883 | 32 | 35 | CLAY?
62883 | 35 | 42 | SAND
62884 | 0 | 10 | CLAY & SAND
62884 | 10 | 32 | SAND
62884 | 32 | 44 | MD S&G
62888 | 0 | 1 | TOP SOIL
62888 | 1 | 8 | DIRTY SAND
62888 | 8 | 36 | FINE DIRTY SAND
62888 | 36 | 48 | CLEAN FINE SAND
62888 | 48 | 86 | CLAY
62888 | 86 | 90 | SAND & GRAVEL
62888 | 90 | 108 | CLAY
62888 | 108 | 121 | CLAY W/ SAND & BOULDERS
62888 | 121 | 141 | SAND & GRAVEL
62889 | 0 | 18 | CLAY
62889 | 18 | 30 | S&G
62889 | 30 | 36 | CLAY
62889 | 36 | 63 | S&G
62892 | 0 | 1 | BLANK
62892 | 1 | 50 | FN SAND
62892 | 50 | 78 | FN S&G
62892 | 78 | 84 | CRS GRAV
62893 | 0 | 1 | BLANK
62893 | 1 | 42 | FN SAND
62893 | 42 | 55 | CRS GRAV
62902 | 0 | 60 | FINE YELLOW SAND
62902 | 60 | 72 | HARD BLUE CLAY
62902 | 72 | 80 | BLUE CLAY & GRAVEL (MUD)
62902 | 80 | 85 | COARSE DRY GRAVEL
62902 | 85 | 90 | MEDIUM COARSE SAND
62902 | 90 | 106 | MEDIUM COARSE GRAVEL
62907 | 0 | 1 | BLANK
62907 | 1 | 30 | CLAY
62907 | 30 | 90 | FN SAND
62907 | 90 | 105 | CLAY
62907 | 105 | 115 | CRS GRAV
62911 | 0 | 1 | BLANK
62911 | 1 | 40 | CLAY
62911 | 40 | 124 | CLAY & GRAV
62911 | 124 | 129 | FINE WATER SAND
62915 | 1 | 40 | SAND
62915 | 40 | 100 | CALY
62915 | 100 | 102 | GRAV
62915 | 102 | 134 | CLAY
62915 | 134 | 140 | CRS GRAV
62917 | 0 | 1 | SURFACE
62917 | 1 | 20 | RED S&G
62917 | 20 | 48 | BLUE CLAY & GRAV
62917 | 48 | 54 | WHITE S&G
62918 | 0 | 1 | SURFACE DIRT
62918 | 1 | 10 | RED CLAY & SAND
62918 | 10 | 28 | RED CLAY & GRAV
62918 | 28 | 106 | FINE RED SAND
62918 | 106 | 140 | BLUE CLAY & GRAV
62918 | 140 | 155 | BLUE CLAY
62918 | 155 | 160 | FINE SAND
62918 | 160 | 163 | BLUE CLAY
62918 | 163 | 169 | SAND
62918 | 169 | 179 | SAND (SCREENED)
62919 | 0 | 5 | DIRTY S & G
62919 | 5 | 18 | CRS S & G
62919 | 18 | 32 | CRS SAND & SOME GRAV
62919 | 32 | 44 | CRS & MD SAND W/BOULDERS
62919 | 44 | 51 | SANDY CLAY
62919 | 51 | 87 | SANDY GRAVELY CLY
62919 | 87 | 106 | SANDY CLAY W/ BOULDERS
62919 | 106 | 115 | DIRTY SILTY SAND W/ CLAY
62919 | 115 | 123 | SILTY FN TO MD SAND
62919 | 123 | 130 | MD S & G
62919 | 130 | 147 | CRS S & G
62919 | 147 | 158 | CRS SAND & SOME GRAV
62920 | 0 | 30 | BROWN SAND & FINE GRAVEL
62920 | 30 | 63 | LOOSE GRAVEL
62924 | 0 | 11 | BR SAND
62924 | 11 | 52 | GRAY CLAY
62924 | 52 | 70 | RED SAND
62924 | 70 | 116 | CLAY
62924 | 116 | 140 | MED SAND
62925 | 0 | 1 | BLANK
62925 | 1 | 30 | FINE SAND
62925 | 30 | 65 | COARSE GRAVEL
62930 | 1 | 65 | S & G
62930 | 65 | 75 | CLAY
62930 | 75 | 81 | CRS GRAV
62934 | 0 | 1 | TOP SOIL
62934 | 1 | 8 | GRAVELY CLAY
62934 | 8 | 44 | SANDY GARV
62934 | 44 | 45 | CLAY
62934 | 45 | 47 | SANDY GRAV
62934 | 47 | 48 | CLAY
62934 | 48 | 49 | SANDY GRAV
62934 | 49 | 115 | SANDY CLAYW/BOULDERS&GRAV
62934 | 115 | 152 | S & G
62934 | 152 | 170 | S & G W/ TRACES OF CLAY
62934 | 170 | 172 | BOULDERS & CLAY
62940 | 0 | 1 | TOP SOIL
62940 | 1 | 30 | DIRTY BR SAND
62940 | 30 | 55 | CLEAN S & G
62940 | 55 | 80 | MED SAND SOME GRAV
62940 | 80 | 104 | MED SAND
62940 | 112 | 125 | CRS SAND
62940 | 125 | 135 | CSR S & G
62944 | 0 | 1 | SURFACE DIRT
62944 | 1 | 5 | RED CLAY
62944 | 5 | 12 | CLAY, SAND & GRAVEL
62944 | 12 | 36 | CLAY & GRAVEL
62944 | 36 | 57 | FINE SAND
62944 | 57 | 68 | FINE SAND & BLUE CLAY
62944 | 68 | 98 | BLUE CLAY & GRAVEL
62944 | 98 | 107 | CLAY S & G
62944 | 107 | 135 | BLUE CLAY & STONE
62944 | 135 | 136 | HEAVY SAND
62944 | 136 | 142 | HEAVY SAND SCREENED
62945 | 0 | 15 | FINE BR SAND
62945 | 15 | 27 | WEST SAND SMALL GRAV
62947 | 0 | 1 | SURFACE
62947 | 1 | 35 | RED S&G
62947 | 35 | 82 | BLUE CLAY & STONE
62947 | 82 | 88 | S&G
62949 | 0 | 105 | YEL SAND CLAY
62949 | 105 | 110 | GRAY SAND
62950 | 0 | 12 | SAND
62950 | 12 | 24 | S & G SCATTERED BOULBERS
62950 | 24 | 48 | FN SAND
62950 | 48 | 58 | SAND & LITTLE GRAV
62950 | 58 | 62 | SAND & GRAV W/ BOULDERS
62950 | 62 | 123 | CLAY
62950 | 123 | 158 | S & G W/ BOULDERS
62953 | 0 | 10 | MD CRS BR SAND
62953 | 10 | 17 | CRS BR SAND & TRACE GRAV
62953 | 17 | 28 | CRS BR SAND & GRAV
62953 | 28 | 36 | CRS BR SAND & TRACE GRAV
62953 | 36 | 37 | BR CLAY
62953 | 37 | 57 | CRS BR SAND & TRACE OF GRAV
62953 | 57 | 61 | CRS BR SAND & STONES
62953 | 61 | 63 | CRS GRAY SAND & STONES
62953 | 63 | 123 | SOLID BLUE CLAY NO S & G
62953 | 123 | 125 | BLUE CLAY S& G CONSOLEDATED
62953 | 125 | 142 | CRS GRAY S & G
62953 | 142 | 151 | CRS GRAY S & G
62953 | 151 | 156 | CRS GRAY S & G
62953 | 156 | 164 | CRS GRAY SAND, TRACE OF GRAV
62953 | 164 | 165 | CRS GRAY S & G W/BLUE CLAY
62954 | 0 | 5 | CLAY
62954 | 5 | 50 | GRAV
62954 | 50 | 100 | CLAY
62954 | 100 | 160 | CLAY & SAND
62954 | 160 | 175 | CRS SAND
62960 | 0 | 6 | SUB SOIL
62960 | 6 | 32 | GRAVEL
62960 | 32 | 50 | FINE SAND
62960 | 50 | 56 | CLAY
62960 | 56 | 80 | WATER SAND
62962 | 0 | 1 | SURFACE DIRT
62962 | 1 | 7 | S&G
62962 | 7 | 18 | RED CLAY & SAND
62962 | 18 | 102 | BLUE CLAY & FINE SAND
62962 | 102 | 108 | HVY SAND SCREENED
62964 | 1 | 35 | FINE SAND
62964 | 35 | 50 | CLAY
62964 | 50 | 52 | GRAVEL
62964 | 52 | 152 | CLAY & GARVEL
62964 | 152 | 164 | CLAY
62964 | 164 | 174 | GRAVEL
62966 | 0 | 30 | SAND
62966 | 30 | 77 | CLAY
62966 | 77 | 80 | GRAV
62967 | 0 | 70 | GRAVELY CLAY
62967 | 70 | 135 | CLAY
62967 | 135 | 145 | HARD CLAY
62967 | 145 | 178 | SOFT CLAY & GRAVEL
62967 | 178 | 185 | GRAV
62969 | 0 | 1 | BLANK
62969 | 1 | 65 | SAND & GRAVEL
62969 | 65 | 150 | CLAY & FINE SAND
62969 | 150 | 160 | COURSE GRAVEL
62972 | 0 | 110 | CLAY & GRAVEL - YELLOW
62972 | 110 | 120 | FINE SAND - BROWN & WHITE
62972 | 120 | 125 | CLAY - BROWN & WHITE
62972 | 125 | 162 | SAND & GRAVEL - BROWN & WHITE
62974 | 0 | 64 | FINE SAND
62974 | 64 | 92 | BLUE CLAY
62974 | 92 | 99 | FINE SAND
62974 | 99 | 101 | S & G
62974 | 101 | 103 | CRS GRAV
62974 | 103 | 107 | FINE SAND
62974 | 107 | 114 | G & S
62976 | 0 | 1 | BLANK
62976 | 1 | 20 | SAND CLAY GRAV
62976 | 20 | 25 | SAND
62976 | 25 | 38 | SANDY CLAY
62976 | 38 | 43 | CRS SAND
62996 | 0 | 1 | BLANK
62996 | 1 | 18 | CLAY
62996 | 18 | 26 | S&G
63002 | 0 | 1 | BLANK
63002 | 1 | 46 | GRAVEL
63002 | 46 | 73 | CLAY & GRAVEL
63002 | 73 | 115 | COARSE GRAVEL
63005 | 0 | 76 | CRS BR SAND & GRAV
63005 | 76 | 92 | MED. FINE GRAY SAND TRACE OF F
63008 | 1 | 37 | CLAY & GRAV
63008 | 37 | 72 | CLAY
63008 | 72 | 108 | CRS GRAV
63010 | 0 | 92 | SAND
63010 | 92 | 123 | BLUE CLAY
63010 | 123 | 127 | FINE SAND
63010 | 127 | 138 | BLUE CLAY
63010 | 138 | 140 | RED CLAY
63010 | 140 | 145 | FINE SAND
63010 | 145 | 149 | BLUE CLAY
63010 | 149 | 163 | CRS SAND
63012 | 0 | 4 | BLK DIRT
63012 | 4 | 18 | FINE WHITE SAND
63012 | 18 | 45 | BLUE CLAY
63012 | 45 | 63 | GREY SAND & BLUE GRAV
63012 | 62 | 68 | FINE RED SAND (SCREENED)
63014 | 0 | 20 | FINE SAND & CLAY
63014 | 20 | 40 | GRAV & CLAY
63014 | 40 | 54 | FINE SAND
63015 | 0 | 90 | FINE SAND
63015 | 90 | 150 | GRAY & BLUE CLAY
63015 | 150 | 158 | CLAY & CRS SAND
63015 | 158 | 168 | CRS SAND
63016 | 0 | 3 | SURFACE
63016 | 3 | 27 | S&G
63016 | 27 | 30 | SAND
63016 | 37 | 41 | S&G & CLAY
63016 | 41 | 42 | SAND
63016 | 42 | 48 | SAND SCREENED
63017 | 1 | 30 | CLAY
63017 | 30 | 50 | FINE SAND
63017 | 50 | 95 | S & G
63017 | 95 | 110 | CRS GRAV
63020 | 0 | 1 | BLANK
63020 | 1 | 35 | CORSE GRAVEL
63020 | 35 | 60 | FINE SAND
63020 | 60 | 71 | CORSE GRAVEL
63021 | 0 | 1 | BLANK
63021 | 1 | 35 | FINE SAND
63021 | 35 | 47 | CRS GRAV
63022 | 0 | 70 | CLAY
63022 | 70 | 72 | COARSE GRAVEL
63022 | 72 | 81 | GRAVEL
63022 | 81 | 90 | CLAY
63022 | 90 | 103 | GRAVEL
63022 | 103 | 106 | COARSE GRAVEL
63023 | 0 | 6 | RED CLAY
63023 | 6 | 20 | CLAY & GRAV
63023 | 20 | 85 | FINE SAND
63023 | 85 | 175 | BLUE CLAY
63023 | 175 | 187 | GRAVEL & CLAY
63023 | 187 | 190 | GRAV
63023 | 190 | 191 | BLUE CLAY
63023 | 191 | 194 | CLEAN SAND & GRAV
63023 | 194 | 200 | CLEAN HEAVY SAND (SCREENED)
63025 | 1 | 40 | CLAY
63025 | 40 | 45 | FINE SAND
63025 | 45 | 140 | CLAY
63025 | 140 | 152 | CRS GRAV
63027 | 0 | 5 | SURFACE
63027 | 5 | 36 | RED CLAY & GRAV
63027 | 36 | 40 | SAND & BLUE CLAY
63027 | 40 | 94 | BLUE CLAY & STONES
63027 | 94 | 99 | WHITE S & G
63028 | 1 | 21 | CLAY
63028 | 21 | 55 | FINE SAND & GRAVEL
63028 | 55 | 150 | CLAY
63028 | 150 | 153 | GRAV
63028 | 153 | 182 | FINE SAND
63028 | 182 | 192 | CRS GRAV
63029 | 0 | 10 | GRAVEL & STONE
63029 | 10 | 50 | CLAY
63029 | 75 | 90 | CLAY & SAND
63029 | 90 | 100 | CLAY
63029 | 100 | 108 | HEAVY SAND (SCREENED)
63030 | 0 | 1 | SURFACE DIRT
63030 | 1 | 10 | RED CLAY, SAND & GRAVEL
63030 | 10 | 48 | GRAVEL
63030 | 48 | 64 | RED CLAY & GRAVEL
63030 | 64 | 75 | GRAVEL & CLAY
63030 | 75 | 82 | BLUE CLAY
63030 | 82 | 86 | FINE SAND
63030 | 86 | 94 | BLUE CLAY & FINE SAND
63030 | 94 | 97 | SAND
63030 | 97 | 98 | HEAVY SAND
63030 | 98 | 108 | HEAVY SAND (SCREENED)
63044 | 0 | 105 | CLAY
63044 | 105 | 132 | GRAY GRAV
63048 | 0 | 28 | CRS BR S & G
63048 | 28 | 50 | SOLID BLUE CLAY
63048 | 50 | 53 | CRS GRAY SAND
63048 | 53 | 70 | CRS GRAY S & G
63053 | 0 | 1 | TOP SOIL
63053 | 1 | 5 | BR CLAY SAND AND GRAV
63053 | 5 | 10 | SAND AND GRAV
63053 | 10 | 30 | CRS BR SAND AND GRAV
63053 | 30 | 36 | GRAY CLAY
63053 | 36 | 42 | GRAY CLAY FN SAND AND GRAV
63053 | 42 | 55 | FINE BR SAND
63053 | 55 | 82 | CRS BR SAND AND GRAV
63054 | 1 | 65 | CLAY
63054 | 65 | 76 | SAND & CLAY
63054 | 76 | 83 | GRAV & SAND
63059 | 0 | 5 | RED CLAY
63059 | 5 | 50 | DIRTY SAND
63059 | 50 | 64 | CLAY & GRAV
63059 | 64 | 67 | SAND
63059 | 67 | 82 | BLUE CLAY & GRAV
63059 | 82 | 86 | GRAV
63059 | 86 | 96 | CLEAN LIGHT GRAV(SCREENED)
63069 | 1 | 80 | CLAY
63069 | 80 | 90 | SAND & CLAY
63069 | 90 | 95 | GRAV
63076 | 0 | 70 | S&G
63076 | 70 | 75 | WATER GRAV (VAIN)
63086 | 0 | 20 | SAND
63086 | 20 | 40 | CLAY
63086 | 40 | 52 | GRAV
63087 | 1 | 50 | CLAY
63087 | 50 | 58 | SAND &CLAY
63087 | 58 | 62 | WATER BED
63095 | 0 | 85 | GRAVELY CLAY
63095 | 85 | 96 | GRAV
63096 | 18 | 60 | CLAY
63096 | 60 | 75 | FINE SAND
63096 | 75 | 80 | GRAV
63097 | 1 | 25 | FN SAND
63097 | 25 | 50 | CLAY
63097 | 50 | 60 | CRS GRAV
63100 | 0 | 20 | YEL CLAY
63100 | 20 | 35 | GRAY CLAY
63100 | 35 | 60 | SAND& CLAY
63100 | 60 | 108 | GRAV&CLAY
63100 | 108 | 110 | GRAV
63100 | 110 | 130 | CLAY&SAND
63100 | 130 | 135 | GRAV
63104 | 0 | 5 | CLAY
63104 | 5 | 45 | DIRTY SAND
63104 | 45 | 70 | CLAY & SAND
63104 | 70 | 92 | GRAV & CLAY
63104 | 92 | 97 | WATERBEARING
63105 | 0 | 104 | GRAV & CLAY
63105 | 104 | 110 | GRAV
63109 | 0 | 5 | CLAY
63109 | 5 | 50 | DIRTY SAND
63109 | 50 | 64 | CLAY & GRAV
63109 | 64 | 70 | WATER BEARING
63110 | 0 | 25 | CLAY
63110 | 25 | 40 | SAND
63110 | 40 | 72 | CLAY AND SAND
63110 | 72 | 78 | GRAV
63114 | 1 | 40 | CLAY
63114 | 40 | 66 | SAND
63114 | 66 | 70 | CRS SAND
63115 | 0 | 10 | CLAY
63115 | 10 | 25 | SAND
63115 | 25 | 90 | CLAY
63115 | 90 | 96 | GRAV
63119 | 0 | 20 | CLAY
63119 | 20 | 45 | SILT AND CLAY
63119 | 45 | 55 | GRAY GRAV
63120 | 1 | 70 | CLAY
63120 | 70 | 94 | SAND GRVL AND CLAY
63120 | 94 | 133 | CLAY AND SAND
63120 | 133 | 137 | GRAV
63124 | 1 | 65 | CLAY
63124 | 65 | 70 | CLAY & GRAV
63126 | 0 | 124 | CLAY
63126 | 124 | 127 | GRAV
63127 | 0 | 1 | BLK SILTY SANDY TOP SOIL
63127 | 1 | 4 | FN BR SAND
63127 | 4 | 5.5 | BR SANDY CLAY
63127 | 5.5 | 25 | RED CRS BR SAND SMALL GRAV
63127 | 25 | 27 | FN SILTY SAND
63132 | 0 | 1 | TOPSOIL
63132 | 1 | 5 | REDDISH-BR SAND W/TRCL
63132 | 5 | 6 | CLAY BR
63132 | 6 | 10 | MED. SAND- MED GRAV WET`7'
63137 | 0 | 1 | SURFACE
63137 | 1 | 12 | RED SAND & RED CLAY
63137 | 12 | 25 | RED SAND
63137 | 25 | 60 | BLUE CLAY S&G
63137 | 60 | 68 | CRS SAND
63142 | 18 | 35 | CLAY
63142 | 35 | 45 | GRAV
63142 | 45 | 85 | FN SAND
63142 | 85 | 90 | GRAV
63143 | 1 | 30 | CLAY
63143 | 30 | 60 | GRAV & CLAY
63143 | 60 | 85 | CLAY
63143 | 85 | 95 | CLAY & GRAV
63143 | 95 | 99 | CRS GRAV
63148 | 0 | 36 | CLAY
63148 | 36 | 46 | SAND
63148 | 46 | 70 | CLAY
63148 | 70 | 73 | S & G
63148 | 73 | 80.5 | GRAV
63153 | 0 | 20 | YEL CLAY
63153 | 20 | 25 | SAND
63153 | 25 | 50 | GRAY CLAY
63153 | 50 | 89 | GRAV&CLAY
63153 | 89 | 95 | SAND
63305 | 0 | 25 | SAND
63305 | 25 | 110 | CLAY
63305 | 110 | 115 | FINE SAND
63305 | 115 | 120 | GRAVEL
63396 | 0 | 1 | BLANK
63396 | 1 | 46 | SANDY CLAY
63396 | 46 | 56 | GRAVELY CLAY
63396 | 56 | 65 | SAND
63396 | 65 | 70 | CRS SAND
63397 | 0 | 46 | TOP SOIL & CLAY
63397 | 46 | 48 | FINE SAND
63397 | 48 | 50 | GRAVEL
63397 | 50 | 80 | BLUE CLAY
63397 | 80 | 83 | FINE SAND
63397 | 83 | 90 | SANDY CLAY
63397 | 90 | 93 | FINE SAND
63397 | 93 | 99 | RICE TO PEE GRAVEL
63399 | 0 | 20 | TOPSOIL
63399 | 20 | 70 | GRAY CLY AND ROCK
63399 | 70 | 110 | CLAY & ROCK
63399 | 110 | 113 | ROCK
63399 | 113 | 117 | SAND AND GRAVEL
63401 | 0 | 1 | BLANK
63401 | 1 | 50 | FINE SAND & GRAVEL
63401 | 50 | 100 | CLAY
63401 | 100 | 105 | GRAVEL
63402 | 0 | 36 | YEL SAND
63402 | 36 | 90 | BLUE CLAY & SAND
63402 | 90 | 142 | FN GRAY PACK SAND
63402 | 142 | 147 | GRAY WATER SAND
63403 | 0 | 1 | BLANK
63403 | 1 | 25 | FN SAND
63403 | 25 | 60 | CLAY
63403 | 60 | 65 | GRAV
63403 | 65 | 80 | CLAY
63403 | 80 | 115 | FN SAND & CLAY
63403 | 115 | 120 | CRS GRAV
63404 | 0 | 1 | BLANK
63404 | 1 | 65 | FN SAND
63404 | 65 | 128 | CLAY
63404 | 128 | 132 | CRS GRAV
63406 | 0 | 30 | YEL SAND CLAY & GRAV
63406 | 30 | 107 | BLUE CLAY
63406 | 107 | 139 | VERY FN JACK SAND
63406 | 139 | 145 | MD GRAV SMALL AMOUNT OF CLAY
63407 | 0 | 12 | YEL CLAY
63407 | 12 | 32 | DRY GRAV
63407 | 32 | 34 | BLUE CLAY
63407 | 34 | 46 | WATER GRAV
63409 | 0 | 20 | CLAY
63409 | 20 | 65 | SAND
63409 | 65 | 80 | CLAY
63409 | 80 | 100 | GRAVEL
63411 | 0 | 52 | YEL CLAY
63411 | 52 | 89 | CLAY
63411 | 89 | 92 | SANDY CLAY
63411 | 92 | 97 | CLAY
63411 | 97 | 99 | FN YEL SAND
63411 | 99 | 100 | YEL SAND
63411 | 100 | 102 | YEL CLAY
63411 | 102 | 108 | BLANK
63411 | 108 | 140 | YEL SAND
63411 | 140 | 143 | FN GRAY SAND
63411 | 143 | 147 | BLUE CLAY
63411 | 147 | 153 | FN SAND / CRS GRAV
63412 | 0 | 1 | BLANK
63412 | 1 | 35 | CLAY
63412 | 35 | 52 | GOOD GRAV
63413 | 0 | 70 | CLAY
63413 | 70 | 80 | SAND & CLAY
63413 | 80 | 135 | CLAY
63413 | 135 | 170 | GRAV
63414 | 0 | 1 | BLANK
63414 | 1 | 30 | SANDY CLAY
63414 | 30 | 44 | FN SAND
63414 | 44 | 49 | CRS SAND
63417 | 0 | 2 | BR SILT (TOP SOIL)
63417 | 2 | 8 | BR CLAY
63417 | 8 | 11 | GRAY CLAY
63417 | 11 | 20 | FN BR SAND
63417 | 20 | 27 | WET FN GRAY SAND
63417 | 27 | 37 | WET MD GRAY SAND
63418 | 0 | 25 | GRAV & CLAY
63418 | 25 | 35 | CLAY
63418 | 35 | 85 | FN SAND
63418 | 85 | 94 | GOOD GRAV
63422 | 0 | 13 | DRY GRAV
63422 | 13 | 23 | CLAY
63422 | 23 | 53 | S&G
63422 | 53 | 116 | CLAY
63422 | 116 | 130 | VEIN-GRAV
63423 | 0 | 18 | CLAY
63423 | 18 | 63 | SAND
63423 | 63 | 142 | SANDY CLAY
63423 | 142 | 149 | GRAV VEIN
63424 | 0 | 18 | BLANK
63424 | 18 | 58 | SAND
63427 | 0 | 18 | BLANK
63427 | 18 | 26 | CLAY
63427 | 26 | 42 | SAND
63428 | 0 | 8 | YEL CLAY
63428 | 8 | 10 | QUICK SAND
63428 | 10 | 50 | BLUE CLAY
63428 | 50 | 65 | GUMBO CLAY
63428 | 65 | 90 | HARDPAN
63428 | 90 | 95 | WATER GRAV
63432 | 0 | 1 | BLANK
63432 | 1 | 30 | FN SAND
63432 | 30 | 47 | CRS GRAV
63437 | 0 | 93 | FN YEL SAND
63437 | 93 | 126 | HARD BLUE CLAY
63437 | 126 | 133 | FN GRAY SAND
63437 | 133 | 140 | PEA GRAV TO EL GRAV
63441 | 0 | 18 | CLAY & SAND
63441 | 18 | 36 | VERY HARD RED SAND
63441 | 36 | 72 | CRS HARD DRY GRAV
63441 | 72 | 76 | YEL WATER SAND
63442 | 0 | 1 | BLANK
63442 | 1 | 45 | FN SAND
63442 | 45 | 50 | CRS GRAV
63443 | 0 | 90 | CLAY&GRAVEL
63443 | 90 | 135 | CLAY
63443 | 133 | 147 | WATER VAIN
63446 | 0 | 32 | DIRTY BR SAND
63446 | 32 | 72 | CLEAN RED SAND
63446 | 72 | 146 | GRAY CLAY
63446 | 146 | 180 | SMALL BLUE GRAV
63447 | 0 | 18 | YEL CLAY
63447 | 18 | 54 | YEL SAND, FN
63447 | 54 | 83 | BLUE CLAY
63447 | 83 | 86 | GRAV, DRY
63447 | 86 | 103 | BLUE CLAY
63447 | 103 | 104.5 | FN SAND
63447 | 104.5 | 108 | RICE TO PEA GRAV
63448 | 0 | 12 | CLAY
63448 | 12 | 43 | GRAY CLAY & STONES
63448 | 43 | 44 | GRAVEL
63448 | 44 | 66 | GRAY CLAY & GRAVEL
63448 | 66 | 67 | GRAVEL
63448 | 67 | 137 | GRAY CLAY & GRAVEL
63448 | 137 | 154 | GRAY CLAY
63448 | 154 | 165 | GRAY CLAY & GRAVEL
63448 | 165 | 177 | S&G
63451 | 0 | 54 | BLOW SAND
63451 | 54 | 58 | BLUE CLAY
63451 | 58 | 61 | RED SAND & CLAY
63451 | 61 | 66 | BLUE CLAY & MARELL
63451 | 66 | 71 | FN SAND
63451 | 71 | 76 | RICE TO PEA GRAV
63456 | 0 | 1 | SURFACE
63456 | 1 | 90 | S&G
63456 | 90 | 108 | CLAY
63456 | 108 | 120 | GRAVEL
63458 | 0 | 34 | GRAV
63458 | 34 | 70 | BLUE CLAY
63458 | 70 | 85 | GRAV
63459 | 0 | 1 | BLANK
63459 | 1 | 25 | SAND
63461 | 0 | 23 | SAND
63461 | 23 | 26 | GRAV
63463 | 0 | 26 | YEL S&G
63463 | 26 | 50 | BLUE CLAY SOME GRAV
63463 | 50 | 53 | GRAV SOME CLAY
63463 | 53 | 68 | FN SAND & CLAY
63463 | 68 | 71 | CRS GRAY GRAV
63464 | 0 | 1 | BLANK
63464 | 1 | 25 | CLAY
63464 | 25 | 70 | FN SAND
63464 | 70 | 80 | CRS GRAV
63469 | 0 | 15 | YEL CLAY
63469 | 15 | 58 | YEL SAND
63471 | 0 | 54 | S&G
63471 | 54 | 72 | BLUE CLAY
63471 | 72 | 90 | BLUE CLAY & SAND
63471 | 90 | 126 | VERY FN PACK SAND
63471 | 126 | 162 | VERY FN LOOSE SILT SAND
63471 | 162 | 175 | MED CRS YELLOW GRAVEL
63473 | 0 | 18 | YEL CLAY
63473 | 18 | 36 | BLUE CLAY
63473 | 36 | 55 | GRAV & SAND MIXED
63478 | 0 | 1 | SURFACE
63478 | 1 | 14 | CLAY
63478 | 14 | 20 | SAND
63478 | 20 | 42 | CLAY
63478 | 42 | 72 | CLAY & GRAV
63478 | 72 | 92 | CLAY
63478 | 92 | 98 | SAND
63479 | 0 | 21 | CLAY
63479 | 21 | 60 | FN SAND
63479 | 60 | 78 | CLAY
63479 | 78 | 82 | GOOD GRAV
63485 | 0 | 30 | CLAY & SAND MIXED
63485 | 30 | 35 | VERY RED SAND
63485 | 35 | 90 | BLUE CLAY MIXED W/ S&G
63485 | 90 | 94 | YEL WATER GRAVEL
63489 | 0 | 3 | SURFACE DIRT
63489 | 3 | 12 | SAND
63489 | 12 | 15 | SAND & RED CLAY
63489 | 15 | 21 | RED CLAY
63489 | 21 | 36 | RED CLAY & SAND
63489 | 36 | 54 | RED SAND & CLAY
63489 | 54 | 66 | RED SAND
63489 | 66 | 69 | WH SAND
63489 | 69 | 73 | WH SAND (SCREENED)
63490 | 0 | 2 | TOP SOIL
63490 | 2 | 6 | SAND W/ CLAY
63490 | 6 | 30 | MD BR SAND
63490 | 30 | 49 | GRAY CLAY
63490 | 49 | 72 | S & G
63490 | 72 | 91 | BLUE CLAY
63490 | 91 | 105 | S & G
63490 | 105 | 118 | GRAV W/ STRIPS OF CLAY
63490 | 118 | 148 | S & G
63492 | 0 | 50 | FN SAND & CLAY
63492 | 50 | 95 | CLAY & GRAV
63492 | 95 | 101 | CRS GRAV
63494 | 0 | 1 | BLANK
63494 | 1 | 30 | FN SAND
63494 | 30 | 80 | CLAY
63494 | 80 | 90 | CLAY & GRAV
63494 | 90 | 98 | GOOD GRAV
63497 | 0 | 7 | MUCK
63497 | 7 | 32 | GRAY WATER SAND
63499 | 0 | 40 | SAND
63499 | 40 | 155 | CLAY
63499 | 155 | 165 | GRAV & CLAY
63499 | 165 | 175 | GRAV
63502 | 0 | 25 | SAND
63502 | 25 | 75 | BLUE CLAY
63502 | 75 | 91 | FN SAND
63502 | 91 | 105 | GRAV
63503 | 0 | 15 | CLAY
63503 | 15 | 49 | S&G
63504 | 0 | 1 | BLANK
63504 | 1 | 30 | FN SAND
63504 | 30 | 68 | CLAY
63504 | 68 | 71 | CLAY & GRAV
63504 | 71 | 99 | CLAY
63504 | 99 | 103 | CRS GRAV
63505 | 0 | 15 | BR CLAY
63505 | 15 | 135 | GRAY CLAY
63505 | 135 | 140 | GRAV
63509 | 0 | 100 | SAND
63509 | 100 | 135 | SAND & CLAY
63509 | 135 | 150 | CLAY
63509 | 150 | 158 | GRAV
63510 | 0 | 16 | YEL CLAY
63510 | 16 | 30 | YEL GRAV
63510 | 30 | 108 | BLUE CLAY & SAND
63510 | 108 | 126 | BLUE CLAY & CRS GRAV
63510 | 126 | 138 | SALT & PEPPER GRAV
63512 | 0 | 5 | SURFACE
63512 | 5 | 20 | S&G
63512 | 20 | 40 | RED CLAY
63512 | 40 | 75 | RED SAND
63512 | 75 | 81 | SAND
63512 | 81 | 85 | S&G (SCREENED)
63515 | 0 | 1 | BLANK
63515 | 1 | 20 | CLAY
63515 | 20 | 35 | FN SAND
63515 | 35 | 60 | CLAY
63515 | 60 | 65 | GRAV
63515 | 65 | 90 | CLAY & GRAV
63515 | 90 | 110 | FN SAND
63516 | 1 | 35 | COURSE GRAVEL
63516 | 35 | 47 | SAND & GRAVEL
63587 | 0 | 5 | FILL DIRT
63587 | 5 | 28 | BR SAND
63587 | 28 | 42 | GRAY CLAY
63587 | 42 | 60 | GRAY GRAV
63597 | 0 | 23 | SAND
63597 | 23 | 28 | GRAV
63627 | 1 | 36 | S&G
63627 | 36 | 94 | CLAY
63627 | 94 | 100 | GRAV
63632 | 0 | 15 | SAND
63632 | 15 | 24 | GRAV
63632 | 24 | 46 | CLAY-GRAV
63632 | 46 | 54 | SAND
63632 | 54 | 60 | GRAV
64166 | 0 | 2 | TOPSOIL
64166 | 2 | 85 | S AND G
64167 | 0 | 6 | GRAV
64167 | 6 | 18 | CLAY
64167 | 18 | 25 | GRAV
64167 | 25 | 59 | CLAY
64167 | 59 | 60 | GRAV
64167 | 60 | 70 | CLAY
64167 | 70 | 78 | GRAV
64168 | 0 | 29 | YEL CLAY
64168 | 29 | 38 | GRAY CLAY
64168 | 38 | 40 | FN SAND
64181 | 0 | 16 | CLAY
64181 | 16 | 24 | GRAVELY CLAY
64181 | 24 | 52 | ALTERNATE LAYERS
64181 | 52 | 56 | GRAVEL AND CLAY
64190 | 0 | 29 | S&G
64190 | 29 | 31 | YEL CLAT
64190 | 31 | 62 | FN SAND
64190 | 62 | 68 | YEL S&G
64191 | 0 | 7 | YEL CLAY
64191 | 7 | 59 | BLUE CLAY GRAV
64191 | 59 | 63 | GRAV
64191 | 63 | 120 | BLUE CLAY & GRAV
64191 | 120 | 130 | GRAV
64192 | 0 | 36 | YEL & GRAY GRAV
64192 | 36 | 44 | SAND
64192 | 44 | 91 | GRAY CLAY
64192 | 91 | 96 | S7G
64193 | 0 | 85 | CLAY
64193 | 85 | 94 | S&G
64193 | 94 | 119 | CLAY & GRAV
64193 | 119 | 123 | GRAV
64803 | 0 | 30 | BR CLAY
64803 | 30 | 75 | CLAY & GRAV
64803 | 75 | 87 | GRAY CLAY
64803 | 87 | 107 | SAND
64803 | 107 | 127 | GRAV
64842 | 0 | 5 | FILL
64842 | 5 | 35 | CRS BR SAND
64842 | 35 | 45 | FINE BR SAND
64842 | 45 | 58 | CRS BR S & G
64843 | 0 | 1 | TOP SOIL
64843 | 1 | 16 | S & G
64843 | 16 | 36 | CRS BR SAND W/SM GRAV
64843 | 36 | 63 | CRS BR SAND W/MD GRAV
64844 | 0 | 4 | BR CLAY W/SAND
64844 | 4 | 10 | FINE SAND
64844 | 10 | 16 | MD BR SAND W/SM GRAV
64844 | 16 | 31 | CRS BR SAND W/MD GRAV
64844 | 31 | 34 | CRS GRAY SAND W/MD GRAV
64845 | 0 | 5 | FILL
64845 | 5 | 25 | BR CLAY
64845 | 25 | 60 | CRS BR S & G
64845 | 60 | 85 | GRAV & CLAY MIX
64845 | 85 | 95 | MD BR SAND
64849 | 0 | 10 | RED SAND
64849 | 10 | 35 | GREY S AND G
64851 | 0 | 80 | GRAY CLAY
64851 | 80 | 92 | SAND AND GRAVEL
64853 | 0 | 55 | CLAY
64853 | 55 | 65 | GRAV
64854 | 0 | 58 | GRAY CLAY
64854 | 58 | 68 | GRAV
64854 | 68 | 75 | CRS SAND
64856 | 0 | 35 | BR CLAY
64856 | 35 | 80 | GRAY CLAY
64856 | 80 | 98 | CRSE SAND
64858 | 0 | 10 | BRN CLAY
64858 | 10 | 32 | S/G
64858 | 32 | 80 | GRAY CLAY
64858 | 80 | 94 | MD SAND
64863 | 0 | 35 | S&G
64863 | 35 | 45 | GRAY GRAV. CLAY
64863 | 45 | 60 | GRAY CLAY
64863 | 60 | 80 | GRAY GRAV. CLAY
64863 | 80 | 145 | S&G
64864 | 0 | 20 | CLAY & SAND
64864 | 20 | 35 | CLAY
64864 | 35 | 40 | SAND
64864 | 40 | 90 | CLAY
64864 | 90 | 100 | SAND'
64864 | 100 | 109 | SAND & GRAVEL
64864 | 109 | 115 | VEIN
64865 | 0 | 10 | CLAY GRAV
64865 | 10 | 20 | GRAV
64865 | 20 | 35 | S/G
64865 | 35 | 85 | CLAY
64865 | 85 | 98 | FINE SAND
64865 | 98 | 145 | CLAY
64865 | 145 | 150 | SAND
64865 | 150 | 157 | CLAY
64865 | 157 | 175 | SAND
64865 | 175 | 181 | GRAV
64865 | 181 | 187 | VAIN
64868 | 0 | 94 | GRAY GRAVELY CLAY
64868 | 94 | 106 | GRAV
64871 | 0 | 10 | CLAY GRAV
64871 | 10 | 20 | S/G
64871 | 20 | 30 | CLAY
64871 | 30 | 55 | CLAY GRAV
64871 | 55 | 68 | SAND
64871 | 68 | 74 | GRAV
64871 | 74 | 80 | VAIN
64873 | 0 | 1 | TOP SOIL
64873 | 1 | 7 | BR. CLAY & SAND
64873 | 7 | 25 | MD. BR. S&G
64873 | 25 | 40 | CRS. BR. S&G
64873 | 40 | 43 | FINE GRAY SAND
64877 | 0 | 1 | TOP SOIL
64877 | 1 | 6 | BR CLAY & SAND
64877 | 6 | 20 | FINE SAND & GRAV
64877 | 20 | 30 | MED BR S & G
64877 | 30 | 43 | MED BE S & MED G
64881 | 0 | 5 | FILL
64881 | 5 | 30 | COARSE SAND & GRAVEL
64881 | 30 | 40 | HARD GRAY CLAY
64881 | 40 | 68 | COARSE SAND & GRAVEL
64887 | 0 | 8 | BR CLAY W/SAND & GRAV
64887 | 8 | 16 | FINE SAND W/SM GRAV
64887 | 16 | 28 | FINE TO MED BROWN SAND
64887 | 28 | 50 | CRS BR SAND W/SM GRAV
64888 | 0 | 1 | TOP SOIL
64888 | 1 | 5 | BROWN CLAY W/ SAND
64888 | 5 | 9 | SAND
64888 | 9 | 16 | MED BROWN SANDY SM GRAVEL
64888 | 16 | 30 | COURSE BROWN SANDY MED GRAVEL
64889 | 0 | 47 | CLAY
64889 | 47 | 55 | MD SAND CLAY
64889 | 55 | 80 | MD S& FN G
64893 | 0 | 1 | TOP SOIL
64893 | 1 | 8 | BROWN CLAY WITH SAND
64893 | 8 | 26 | COARSE BROWN SAND
64893 | 26 | 36 | MED BROWN SAND W/SILT & GRAVEL
64893 | 36 | 41 | BROWN SILT
64893 | 41 | 53 | FINE BROWN SAND
64894 | 0 | 1 | TOP SOIL
64894 | 1 | 5 | BR CLAY W/S&G
64894 | 5 | 23 | SAND W/SM GRAV
64894 | 23 | 46 | CRS BR SAND W/SM GRAV
64894 | 46 | 56 | CRS GRAY SAND SM GRAV
64899 | 0 | 1 | TOP SOIL
64899 | 1 | 3 | BR CLAY W/SAND
64899 | 3 | 10 | S AND G
64899 | 10 | 29 | MD GREY S AND G
64899 | 29 | 32 | GREY CLAY
64899 | 32 | 37 | MD BR GREY SAND W/SM GRAV
64899 | 37 | 59 | GREY CLAY
64899 | 59 | 64 | GREY CLAY W/SAND SM GRAV
64899 | 64 | 74 | CRS BR SAND W/MD GRAV
64901 | 0 | 1 | TOP SOIL
64901 | 1 | 5 | BR CLAY W/SAND
64901 | 5 | 10 | SAND W/GRAVEL
64901 | 10 | 25 | MD BR SAND W/SM GRAV
64901 | 25 | 40 | FINE BR SAND
64901 | 40 | 50 | MD BR SAND W/MD GRAV
64907 | 0 | 1 | TOP SOIL
64907 | 1 | 6 | BR CLAY W/SAND
64907 | 6 | 13 | SAND
64907 | 13 | 16 | BR SAND W/SM GRAV
64907 | 16 | 25 | MED BR SAND W/SM GRAV
64907 | 25 | 35 | CRS BR SAND W/SM GRAV
64907 | 35 | 48 | FINE BR SAND
64907 | 48 | 56 | MED BR SAND W/SM GRAV
66077 | 0 | 10 | BR CLAY
66077 | 10 | 35 | GRAY CLAY
66077 | 35 | 50 | CRS GRAV
66077 | 50 | 75 | GRAY CLAY
66077 | 75 | 91 | CRS SAND
66078 | 0 | 43 | CLAY
66078 | 43 | 57 | SAND
66078 | 57 | 63 | CLAY
66078 | 63 | 70 | SAND & GRAVEL
66078 | 70 | 80 | VAIN
66079 | 0 | 25 | GRAV
66079 | 25 | 109 | CLAY & GRAV
66079 | 109 | 121 | S&G
66080 | 0 | 15 | BRN CLAY
66080 | 15 | 38 | S/G
66080 | 38 | 76 | GRAY CLAY
66080 | 76 | 81 | S/G
66080 | 81 | 128 | GRAY CLAY
66080 | 128 | 136 | CRS S/G
66086 | 0 | 18 | CLAY
66086 | 18 | 30 | SAND
66086 | 30 | 50 | S/G
66088 | 0 | 5 | FILL
66088 | 5 | 35 | CRS SAND
66088 | 35 | 45 | MD SAND
66088 | 45 | 67 | CRS GRAY SAND
66100 | 0 | 100 | GRAY CLAY
66100 | 100 | 136 | CRSE S&G
66105 | 0 | 37 | SAND
66105 | 37 | 90 | CLAY
66105 | 90 | 108 | CLAY & GRAV
66105 | 108 | 114 | S&G
66106 | 0 | 22 | SAND
66106 | 22 | 73 | BLUE CLAY
66106 | 73 | 86 | CLAY & GRAV
66106 | 86 | 88 | GRAV
66106 | 88 | 139 | CLAY & GRAV
66106 | 139 | 148 | GRAV
66113 | 0 | 33 | CLAY & GRAVEL
66113 | 33 | 37 | GRAVEL
66113 | 37 | 44 | BLUE CLAY
66113 | 44 | 48 | FINE SAND
66113 | 48 | 95 | BLUE CLAY
66113 | 95 | 104 | FINE SAND
66113 | 104 | 110 | SAND & CLAY
66113 | 110 | 118 | SAND & GRAVEL
66114 | 0 | 40 | CLAY
66114 | 40 | 52 | SAND
66114 | 52 | 63 | S&G
66125 | 0 | 10 | SAND
66125 | 10 | 16 | BRN CLAY SAND
66125 | 16 | 40 | CRS S/G
66125 | 40 | 44 | GRAY CLAY
66125 | 44 | 47 | CRS S/G
66127 | 0 | 35 | S/G
66127 | 35 | 80 | GRAY CLAY
66127 | 80 | 89 | CRS SAND
66127 | 89 | 91 | GRAY CLAY
66127 | 91 | 110 | CRS SAND
66128 | 0 | 15 | SAND CLAY
66128 | 15 | 27 | S/G
66128 | 27 | 38 | GRAV
66128 | 38 | 48 | VAIN
66129 | 0 | 8 | CLAY
66129 | 8 | 30 | S/G
66129 | 30 | 93 | CLAY
66129 | 93 | 131 | S/G
66139 | 0 | 128 | CLAY
66139 | 128 | 130 | SAND
66139 | 130 | 140 | GRAVEL
66143 | 0 | 13 | SAND
66143 | 13 | 28 | S&G
66143 | 28 | 37 | GRAV
66143 | 37 | 47 | VAIN
66145 | 0 | 35 | S/G
66145 | 35 | 45 | GRAY CLAY GRAV
66145 | 45 | 83 | SAND W/CLAY
66145 | 83 | 111 | GRAY CLAY
66145 | 111 | 122 | CRS SAND
66146 | 0 | 17 | SAND
66146 | 17 | 28 | S/G
66146 | 28 | 34 | VAIN
66147 | 0 | 22 | BRN CLAY
66147 | 22 | 48 | G/S
66147 | 48 | 85 | GREY CLAY
66147 | 85 | 153 | CRS BRN SAND
66148 | 0 | 18 | BROWN CLAY
66148 | 18 | 31 | GRAVEL
66148 | 31 | 56 | GRAY CLAY
66148 | 56 | 93 | WATER GRAVEL
67207 | 0 | 7 | CLAY
67207 | 7 | 54 | S/G
67207 | 54 | 125 | CLAY
67207 | 125 | 145 | S/G
67207 | 145 | 150 | GRAV
67207 | 150 | 160 | VAIN
67208 | 0 | 1 | TOP SOIL
67208 | 1 | 7 | BROWN CLAY W/SAND
67208 | 7 | 20 | FINE BROWN SAND
67208 | 20 | 36 | MED TO COARSE BR S&G
67210 | 0 | 4 | BR CLAY W/SAND
67210 | 4 | 10 | FINE BR SAND
67210 | 10 | 37 | MED BR SAND W/GRAVEL
67210 | 37 | 40 | FINE GRAY SAND
67213 | 0 | 6 | RED SAND
67213 | 6 | 18 | GRAY CLAY
67213 | 18 | 22 | FN QUICK SAND
67213 | 22 | 98 | GRAY CLAY AND ROCKY
67213 | 98 | 112 | S AND G
67214 | 0 | 25 | CLAY GRAV
67214 | 25 | 35 | GRAV
67214 | 35 | 87 | CLAY GRAV
67214 | 87 | 92 | S/G
67214 | 92 | 97 | GRAV
67214 | 97 | 102 | VAIN
67215 | 0 | 28 | CLAY
67215 | 28 | 29 | BLANK
67215 | 29 | 49 | S/G
67215 | 49 | 77 | CLAY
67215 | 77 | 95 | S/G
67215 | 95 | 105 | VAIN
67223 | 0 | 1 | TOP SOIL
67223 | 1 | 9 | BROWN CLAY & SAND
67223 | 9 | 15 | MED BROWN S & G
67223 | 15 | 24 | COURSE BROWN S & G
67223 | 24 | 27 | GREY CLAY
67223 | 27 | 44 | COURSE BROWN S & MED GRAV
67224 | 0 | 15 | SAND
67224 | 15 | 30 | SAND & GRAVEL
67224 | 30 | 35 | GRAVEL
67224 | 35 | 45 | CLAY
67224 | 45 | 55 | SAND
67224 | 55 | 62 | GRAVEL
67224 | 62 | 68 | VAIN
67225 | 0 | 1 | TOP SOIL
67225 | 1 | 5 | BROWN CLAY
67225 | 5 | 10 | BROWN CLAY WITH SAND
67225 | 10 | 44 | MED BROWN SAND WITH GRAVEL
67225 | 44 | 56 | GRAY CLAY
67225 | 56 | 76 | MED BROWN SAND WITH GRAVEL
67226 | 0 | 1 | TOP SOIL
67226 | 1 | 13 | BROWN CLAY WITH SAND
67226 | 13 | 18 | SAND WITH GRAVEL
67226 | 18 | 26 | FINE BROWN SAND
67226 | 26 | 41 | GRAY CLAY
67226 | 41 | 45 | BROWN CLAY WITH SAND
67226 | 45 | 174 | GRAY CLAY
67226 | 174 | 179 | BLANK
67227 | 0 | 8 | BROWN CLAY WITH SAND
67227 | 8 | 30 | MED BROWN SAND WITH GRAVEL
67227 | 30 | 33 | MED BROWN SAND WITH BIG GRAVEL
67227 | 33 | 39 | GRAY CLAY
67227 | 39 | 59 | VERY FINE BROWN SAND
67227 | 59 | 73 | MED BROWN SAND WITH GRAVEL
67228 | 0 | 1 | TOP SOIL
67228 | 1 | 35 | SAND GRAVEL - BROWN
67228 | 35 | 60 | SOFT GRAY CLAY - SANDY
67228 | 60 | 66 | MED BROWN SAND WITH GRAVEL
67229 | 0 | 8 | BROWN CLAY WITH SAND
67229 | 8 | 14 | FINE SAND
67229 | 14 | 21 | MED TO COARSE BROWN SAND
67229 | 21 | 34 | COARSE BROWN SAND
67229 | 34 | 40 | COARSE GRAY SAND WITH GRAVEL
67229 | 40 | 56 | MED GRAY SAND
67231 | 0 | 6 | BROWN CLAY WITH SAND
67231 | 6 | 13 | FINE SAND
67231 | 13 | 26 | MED BROWN SAND
67231 | 26 | 39 | COARSE BROWN SAND WITH SM GRAV
67231 | 39 | 51 | MED BROWN SAND
67232 | 0 | 1 | TOP SOIL
67232 | 1 | 5 | BROWN CLAY WITH SAND
67232 | 5 | 16 | FINE SAND
67232 | 16 | 23 | BROWN SAND WITH GRAVEL
67232 | 23 | 43 | COARSE BROWN SAND WITH GRAVEL
67232 | 43 | 45 | GRAY CLAY WITH SAND & GRAVEL
67232 | 45 | 56 | COARSE BROWN SAND WITH GRAVEL
67233 | 0 | 7 | BROWN CLAY W/SAND
67233 | 7 | 11 | FINE SAND
67233 | 11 | 25 | MED BROWN SAND SM GRAVEL
67233 | 25 | 35 | FINE GREY SAND
67234 | 0 | 5 | BROWN CLAY WITH SAND
67234 | 5 | 10 | FINE SAND
67234 | 10 | 20 | MED BROWN SAND WITH GRAVEL
67234 | 20 | 30 | COARSE BROWN SAND WITH GRAVEL
67234 | 30 | 56 | MED BROWN SAND
67951 | 0 | 5 | FILL
67951 | 5 | 10 | BR CLAY
67951 | 10 | 55 | CRS GRAY S & G
67954 | 0 | 5 | FILL
67954 | 5 | 58 | COARSE GRAY SAND & GRAVEL
70244 | 0 | 1 | TOP SOIL
70244 | 1 | 9 | BROWN CLAY
70244 | 9 | 27 | FINE BROWN SAND
70244 | 27 | 43 | GRAY CLAY
70244 | 43 | 50 | GRAY CLAY SAND & GRAVEL
70244 | 50 | 68 | GRAY CLAY
70244 | 68 | 98 | BROWN FINE SAND & GRAVEL
70244 | 98 | 160 | GRAY CLAY
70244 | 160 | 180 | COURSE BROWN SAND
70245 | 0 | 16 | BROWN CLAY
70245 | 16 | 45 | BROWN CLAY W/SAND &SM GRAVEL
70245 | 87 | 96 | VERY FINE BROWN SAND
70245 | 96 | 116 | FINE BROWN SAND
70247 | 0 | 2 | TOP SOIL
70247 | 2 | 26 | SAND
70247 | 26 | 48 | S&G
70247 | 48 | 72 | GRAV
70255 | 0 | 7 | CLAY
70255 | 7 | 39 | S/G
70255 | 39 | 50 | GRAV
70255 | 50 | 86 | CLAY
70255 | 86 | 125 | SAND
70255 | 125 | 183 | CLAY
70255 | 183 | 190 | GRAV
70255 | 190 | 200 | VAIN
70256 | 0 | 7 | CLAY
70256 | 7 | 26 | S/G
70256 | 26 | 121 | CLAY
70256 | 121 | 125 | S/G
70256 | 125 | 127 | GRAV
70256 | 127 | 137 | VAIN
70257 | 0 | 15 | FINE SAND
70257 | 15 | 20 | CLAY
70257 | 20 | 40 | SAND
70257 | 40 | 86 | CLAY
70257 | 86 | 96 | GRAV & CLAY
70257 | 96 | 104 | GRAV
70276 | 0 | 4 | BR CLAY W/ SAND
70276 | 4 | 10 | SAND W/SM GRAV
70276 | 10 | 17 | MED BR SAND W/SM GRAV
70276 | 17 | 31 | FN BR SAND
70276 | 31 | 45 | MED BR SAND W/SM GRAV
70277 | 0 | 1 | TOP SOIL
70277 | 1 | 3 | BR.CLAY W/SAND
70277 | 3 | 9 | SAND W/SMALL GR.
70277 | 9 | 19 | MD.BR.SAND W/SMALL GR.
70277 | 19 | 21 | REDDISH BR.CLAY W/ S&G
70277 | 21 | 45 | MD. BR. SAND W/ SMALL GRAV
70279 | 0 | 1 | TOP SOIL
70279 | 1 | 7 | SAND
70279 | 7 | 13 | BR.CLAY W/ SAND
70279 | 13 | 20 | MD. BR. SAND
70279 | 20 | 30 | MD. BR. SAND W/SMALL GRAV
70279 | 30 | 40 | CRS.BR.SAND W/MD.GRAV
70279 | 40 | 50 | CRS. BR. SAND
70279 | 50 | 52 | GRAY CLAY
70279 | 52 | 76 | MD.BR.SAND
70280 | 0 | 14 | BRN CLAY W/S/G
70280 | 14 | 36 | SAND W/SM GRAV
70280 | 36 | 51 | CRS SAND W/SM GRAV
70280 | 51 | 55 | GRAY CLAY
70280 | 55 | 59 | FN SAND W/MD GRAV
70280 | 59 | 89 | VER FN BRN SABD
70280 | 89 | 113 | GREY CLAY
70280 | 113 | 136 | MD CRS BRN S/W SM GRAV
70280 | 136 | 153 | CRS BRN SAND W/SM GRAV
70462 | 0 | 15 | MED SAND
70462 | 15 | 56 | CLAY
70462 | 56 | 67 | MED SAND
70465 | 0 | 60 | GRAVEL
70465 | 60 | 69 | CLAY
70465 | 69 | 75 | GRAVEL
70465 | 75 | 88 | CLAY
70465 | 88 | 96 | GRAVEL
70467 | 0 | 1 | TOP SOIL
70467 | 1 | 6 | BR CLAY W/SAND
70467 | 6 | 20 | FINE S W/SM GRAV
70467 | 20 | 36 | MD BR SAND
70467 | 36 | 45 | GRAY CLAY
70467 | 45 | 70 | MD BR SAND W/SM GRAV
70467 | 70 | 90 | CRS BR SAND W/SM GRAV
70469 | 0 | 10 | BR CLAY
70469 | 10 | 45 | BR SAND
70469 | 45 | 65 | BR CLAY & SAND
70469 | 65 | 78 | BR SAND
70469 | 78 | 127 | GRAY CLAY
70469 | 127 | 148 | CRS S&G
70470 | 0 | 15 | BR CLAY
70470 | 15 | 22 | CRS GRAV
70470 | 22 | 40 | GRAY CLAY
70470 | 40 | 70 | S&G
70470 | 70 | 78 | GRAY CLAY
70470 | 78 | 87 | CRS SAND
70471 | 0 | 50 | RED CLAY HARD
70471 | 50 | 57 | DIRTY SADAD GRAVEL
70471 | 57 | 117 | GRAY CLAY
70471 | 117 | 130 | GRAVEL
70473 | 0 | 31 | CLAY
70473 | 31 | 37 | FINE SAND
70473 | 37 | 76 | CLAY
70473 | 76 | 83 | SAND & GRAVEL
70473 | 83 | 93 | VAIN
70474 | 0 | 31 | CLAY
70474 | 31 | 37 | SAND
70474 | 37 | 135 | CLAY
70474 | 135 | 140 | GRAVEL
70474 | 140 | 150 | VAIN
70481 | 0 | 45 | BRN SAND
70481 | 45 | 55 | BRN CLAY SAND
70481 | 55 | 71 | BRN SAND
70481 | 71 | 83 | GRAY CLAY
70481 | 83 | 87 | FINE SAND
70481 | 87 | 106 | GRAY CLAY
70481 | 106 | 111 | CRS SAND
70481 | 111 | 158 | GRAY CLAY
70481 | 158 | 175 | CRS SAND
70482 | 0 | 21 | SAND
70482 | 21 | 40 | S/G
70482 | 40 | 45 | VAIN
70483 | 0 | 34 | RED SAND
70483 | 34 | 40 | CRS S/G
70483 | 40 | 50 | VAIN
70484 | 0 | 4 | BRN SAND
70484 | 4 | 10 | BRN SANDY CLAY
70484 | 10 | 15 | FINE BRN SAND
70484 | 15 | 60 | CRS S/G
70484 | 60 | 80 | TAN CLAY
70484 | 80 | 94 | GRAY CLAY GRAV
70484 | 94 | 110 | FINE GRAY SAND
70484 | 110 | 120 | MD GRAY SAND
70484 | 120 | 137 | CRS GRAY S/G
70488 | 0 | 1 | TOPSOIL
70488 | 1 | 12 | YEL CLAY
70488 | 12 | 14 | GRAV
70488 | 14 | 50 | GRAY CLAY
70488 | 50 | 55 | YEL CLAY
70488 | 55 | 65 | GRAY CLAY
70488 | 65 | 70 | GRAV
70489 | 0 | 1 | TOPSOIL
70489 | 1 | 13 | YEL CLAY
70489 | 13 | 77 | GRAY CLAY
70489 | 77 | 81 | GRAV
70498 | 0 | 8 | SANDY CLAY
70498 | 8 | 18 | FINE BR SAND
70498 | 18 | 44 | CRS BR S&G
70501 | 0 | 10 | CLAY
70501 | 10 | 45 | SAND
70501 | 45 | 57 | GRAVEL
70506 | 0 | 14 | GRAVEL
70506 | 14 | 22 | GRAY & YELLOW CLAY
70506 | 22 | 80 | CLAY
70506 | 80 | 85 | GRAY CLAY
70506 | 85 | 100 | GRAVEL & GRAY CLAY
70506 | 100 | 108 | GRAVEL
70509 | 0 | 5 | FILL
70509 | 5 | 10 | SANDY CLAY
70509 | 10 | 24 | GRAVEL
70509 | 24 | 35 | GRAY CLAY
70509 | 35 | 55 | FINE TO MED SAND
70509 | 55 | 64 | COARSE GRAY GRAVEL
70512 | 0 | 10 | BROWN SANDY CLAY
70512 | 10 | 38 | FINE GRAY SAND
70512 | 38 | 57 | COARSE GRAY SAND & GRAVEL
70513 | 0 | 30 | SAND
70513 | 30 | 58 | CLAY
70513 | 58 | 67 | WATER GRAVEL
70514 | 0 | 20 | M-SAND/C-GRAVEL
70514 | 20 | 67 | MED SAND GRAVEL
70515 | 0 | 5 | FILL
70515 | 5 | 15 | BROWN CLAY
70515 | 15 | 41 | FINE BROWN SAND
70515 | 41 | 52 | COARSE GRAY SAND & GRAVEL
70518 | 0 | 1 | TOPSOIL
70518 | 1 | 65 | MD SAND
70518 | 65 | 72 | MD S & G
70519 | 0 | 1 | TOPSOIL
70519 | 1 | 65 | MD SAND
70519 | 65 | 72 | MD S & G
70520 | 0 | 10 | BR SAND
70520 | 10 | 45 | CRS GRAY S & G
70657 | 0 | 56 | CLAY
70657 | 56 | 85 | SAND & GRAVEL
70660 | 0 | 30 | CLAY
70660 | 30 | 40 | SAND
70660 | 40 | 90 | CLAY
70660 | 90 | 101 | GRAV CLAY
70660 | 101 | 115 | GRAV
70661 | 0 | 10 | BRN CLAY
70661 | 10 | 13 | CRS GRAV
70661 | 13 | 79 | GRAY CLAY
70661 | 79 | 87 | CRS SAND
70662 | 0 | 16 | BRN CLAY
70662 | 16 | 25 | GRAV
70662 | 25 | 30 | GRAY CLAY
70662 | 30 | 45 | BRN CLAY
70662 | 45 | 89 | GRAY CLAY
70662 | 89 | 97 | CRS S/G
70663 | 0 | 28 | GRAV
70663 | 28 | 104 | GRAY CLAY
70663 | 104 | 135 | FINE MD SAND
70664 | 0 | 105 | GRAY CLAY
70664 | 105 | 116 | CRS CLAY GRAV
70664 | 116 | 143 | CRS SAND
70665 | 0 | 12 | BRN CLAY
70665 | 12 | 76 | GRAY CLAY
70665 | 76 | 77 | G/S
70665 | 77 | 81 | GRAY CLAY
70665 | 81 | 82 | S/G
70665 | 82 | 86 | GRAY CLAY
70665 | 86 | 98 | CRS S/G
70667 | 0 | 7 | CLAY
70667 | 7 | 37 | S/G
70667 | 37 | 81 | CLAY
70667 | 87 | 97 | VAIN
70668 | 0 | 5 | FILL
70668 | 5 | 10 | BR CLAY
70668 | 10 | 38 | GRAY CLAY
70668 | 38 | 41 | FINE GRAY SAND
70668 | 41 | 46 | CRS TO MD. GRAY SAND
70673 | 0 | 15 | COURSE SAND
70673 | 15 | 45 | FINE SAND
70673 | 45 | 60 | MEDIUM SAND
70674 | 0 | 7 | BROWN CLAY W/ SAND
70674 | 7 | 22 | MED BROWN SAND W/SM GRAVEL
70674 | 22 | 46 | COARSE BWN SAND W/ SM GRAVEL
70687 | 0 | 15 | BR CLAY
70687 | 15 | 45 | GRAY CLAY
70687 | 45 | 60 | CRSE S&G
70687 | 60 | 75 | GRAY CLAY
70687 | 75 | 78 | CRSE SAND
70687 | 78 | 121 | GRAY CLAY
70687 | 121 | 135 | CRSE GRAV
70687 | 135 | 137 | GRAY CLAY
70687 | 137 | 140 | CRSE SAND
70696 | 0 | 6 | BR CLAY W/SAND
70696 | 6 | 20 | FINE BR SAND
70696 | 20 | 32 | MD BR SAND
70705 | 0 | 5 | RED CLAY & SAND
70705 | 5 | 36 | S&G
70705 | 36 | 41 | SAND
70710 | 0 | 1 | TOPSOIL
70710 | 1 | 25 | YEL CLAY
70710 | 25 | 50 | GRAY CLAY
70710 | 50 | 64 | GRAY CLAY GRAV
70710 | 64 | 70 | GRAY CLAY YEL CLAY
70710 | 70 | 123 | GRAY CLAY
70710 | 123 | 130 | GRAV
70711 | 0 | 1 | TOPSOIL
70711 | 1 | 15 | YEL CLAY
70711 | 15 | 100 | GRAY CLAY
70711 | 100 | 113 | GRAV
70712 | 0 | 1 | TOPSOIL
70712 | 1 | 13 | YEL CLAY
70712 | 13 | 64 | GRAY CLAY
70712 | 64 | 76 | GRAV
70713 | 0 | 1 | TOPSOIL
70713 | 1 | 13 | YEL CLAY
70713 | 13 | 64 | GRAY CLAY
70713 | 64 | 76 | GRAV
70714 | 0 | 16 | YEL CLAY
70714 | 16 | 59 | GRAY CLAY
70714 | 59 | 66 | GRAV
71948 | 0 | 2 | TOP SOIL
71948 | 2 | 10 | BRN CLAY & FINE S
71948 | 10 | 15 | COR BRN S & G
71948 | 15 | 23 | FINE BRN S
71948 | 23 | 30 | COR BR S & MED G
71948 | 30 | 40 | COR BRN S & G
71948 | 40 | 45 | COR GREY S & MED G
71959 | 0 | 40 | S & G
71959 | 40 | 50 | VAIN
72997 | 0 | 35 | CLAY
72997 | 35 | 50 | FN SAND
72998 | 0 | 18 | BLAN,
72998 | 18 | 36 | CLAY
72998 | 36 | 40 | FINE SAND
72998 | 40 | 51 | CLAY
72998 | 51 | 58 | FINE SAND
72998 | 58 | 82 | CLAY
72998 | 87 | 92 | SAND & GRAVEL
73001 | 0 | 18 | FN SAND
73001 | 18 | 55 | BLUE CLAY
73001 | 55 | 56 | FN SAND
73001 | 56 | 61 | S&G
73002 | 0 | 1 | BLANK
73002 | 1 | 20 | CLAY
73002 | 20 | 25 | SAND
73002 | 25 | 75 | CLAY
73002 | 75 | 83 | SAND & CLAY
73002 | 83 | 89 | GRAV
73003 | 0 | 15 | RED CLAY
73003 | 15 | 30 | GRAY CLAY
73003 | 30 | 35 | GRAVELY CLAY
73003 | 35 | 50 | GRAY CLAY
73003 | 50 | 74 | GRAV
73004 | 0 | 45 | CLAY
73004 | 45 | 50 | FN SAND
73004 | 50 | 55 | CLAY
73004 | 55 | 73 | GRAV
73005 | 0 | 44 | CLAY
73005 | 44 | 50 | SAND
73005 | 50 | 100 | CLAY
73005 | 100 | 105 | GRAVEL
73006 | 0 | 1 | BLANK
73006 | 1 | 30 | CLAY
73006 | 30 | 38 | SAND
73007 | 0 | 18 | BLANK
73007 | 18 | 42 | CLAY
73007 | 42 | 54 | SAND
73026 | 0 | 1 | BLANK
73026 | 1 | 38 | CLAY
73026 | 38 | 42 | SAND
73033 | 0 | 15 | CLAY
73033 | 15 | 25 | SAND
73033 | 25 | 53 | CLAY
73033 | 53 | 58 | GRAVEL
73034 | 0 | 35 | CLAY
73034 | 35 | 50 | FN SAND
73034 | 50 | 118 | CLAY
73034 | 118 | 131 | ROCKS & GRAV
73035 | 0 | 21 | CLAY
73035 | 21 | 24 | FINE SAND
73035 | 24 | 55 | CLAY
73035 | 55 | 65 | GOD GRAVEL
73037 | 0 | 18 | BLANK
73037 | 18 | 30 | SAND
73037 | 30 | 90 | CLAY
73037 | 90 | 102 | SAND
73038 | 0 | 70 | CLAY
73038 | 70 | 75 | GRAV
73038 | 75 | 84 | CLAY
73038 | 84 | 90 | SAND VAIN
73039 | 0 | 76 | CLAY
73039 | 76 | 82 | SAND & GRAVEL'
73040 | 0 | 1 | BLANK
73040 | 1 | 50 | CLAY
73040 | 50 | 56 | SAND & CLAY
73040 | 56 | 60 | WATER BED
73049 | 0 | 80 | CLAY
73049 | 80 | 92 | SAND & CLAY
73049 | 92 | 101 | WATER VAIN
73050 | 0 | 18 | BLANK
73050 | 18 | 108 | CLAY
73050 | 108 | 112 | SAND & GRAVEL
73051 | 0 | 1 | BLANK
73051 | 1 | 80 | CLAY
73051 | 80 | 105 | SAND & CLAY
73051 | 105 | 115 | CLAY
73051 | 115 | 121 | GRAVEL
73053 | 0 | 8 | HARD BEIGE CLAY
73053 | 8 | 75 | HARD STICKY GRAY CLAY
73053 | 75 | 90 | GRAVEL WITH CLAY
73053 | 90 | 92.5 | GRAVEL
73053 | 95.5 | 117 | GRAY CLAY
73053 | 117 | 131 | GRAVEL WITH HARD CLAY
73054 | 0 | 40 | CLAY
73054 | 40 | 45 | FINE SAND
73054 | 45 | 98 | CLAY
73054 | 98 | 110 | FINE SAND & GRAVEL
73055 | 0 | 1 | SURFACE
73055 | 1 | 36 | CLAY
73055 | 36 | 96 | BLUE CLAY & STONE
73055 | 96 | 102 | GRAVEL
73056 | 0 | 1 | SURFACE
73056 | 1 | 36 | CLAY
73056 | 36 | 72 | BLUE CLAY
73056 | 72 | 90 | BLUE CLAY & STONE
73056 | 90 | 180 | RED CLAY & FINE SAND
73063 | 0 | 1 | BLANK
73063 | 1 | 50 | CLAY
73063 | 50 | 57 | SAND & CLAY
73063 | 57 | 61 | MED GRAVEL
73065 | 0 | 1 | BLANK
73065 | 1 | 40 | CLAY
73065 | 40 | 50 | GRAVELY CLAY
73065 | 50 | 87 | FINE SAND
73065 | 87 | 91 | CRS SAND
73066 | 0 | 18 | BLANK
73066 | 18 | 25 | CLAY
73066 | 25 | 30 | FN SAND
73066 | 30 | 83 | CLAY
73066 | 83 | 86 | GRAV
73068 | 0 | 18 | BLANK
73068 | 18 | 48 | CLAY
73068 | 48 | 58 | SAND & GRAVEL
73068 | 58 | 60 | CLAY
73068 | 60 | 69 | SAND
73068 | 69 | 74 | GRAVEL
73084 | 1 | 77 | CLAY
73084 | 77 | 82 | GRAVEL
73086 | 0 | 18 | CLAY
73086 | 18 | 22 | SANDY CLAY
73086 | 22 | 92 | SAND, GRAVEL & CLAY
73086 | 92 | 96 | ROCKS & GRAVEL
73086 | 96 | 100 | SAND
73087 | 0 | 21 | CLAY
73087 | 21 | 22 | GRAVEL
73087 | 22 | 35 | CLAY
73087 | 35 | 82 | CLAY & SAND
73087 | 82 | 86 | GRAVEL
73088 | 0 | 20 | CLAY
73088 | 20 | 80 | CLAY & SAND
73088 | 80 | 83 | GRAVEL & CLAY
73088 | 83 | 86 | CLAY
73088 | 86 | 90 | GRAVEL
73089 | 0 | 20 | CLAY
73089 | 20 | 26 | GRAVEL
73090 | 0 | 15 | RED CLAY &SAND
73090 | 15 | 91 | BLUE CLAY & SAND
73090 | 91 | 93 | SAND
73091 | 0 | 30 | RED SAND
73091 | 30 | 90 | SPOTTY GRAVEL & GRAY CLAY
73091 | 90 | 100 | SAND & GRAVEL
73092 | 0 | 96 | BLUE CLAY
73092 | 96 | 111 | BLUE CLAY TRACE GRAVEL
73092 | 111 | 119 | MED GRAY GRAVEL
73094 | 0 | 1 | BLANK
73094 | 1 | 44 | CLAY
73094 | 44 | 46 | GRAVEL
73094 | 46 | 88 | CLAY
73094 | 88 | 92 | GRAVELY CLAY
73094 | 92 | 97 | COARSE SAND
73095 | 0 | 14 | CLAY
73095 | 14 | 32 | GRAY CLAY
73095 | 32 | 40 | STONEY GRAY CLAY
73095 | 40 | 92 | GRAY CLAY
73095 | 92 | 112 | WATER STATUS
73110 | 1 | 20 | CLAY
73110 | 20 | 28 | GRAVEL
73110 | 28 | 33 | COURSE SAND
73115 | 0 | 1 | CLAY TOP SOIL
73115 | 1 | 25 | MUDDY S&G
73115 | 25 | 34 | S&G
73115 | 34 | 40 | GRAY CLAY
73115 | 40 | 46 | S&G
73115 | 46 | 96 | GREY CLAY
73115 | 96 | 155 | S&G
73115 | 155 | 158 | MED SAND MUDDY
73356 | 1 | 58 | CLAY
73356 | 58 | 64 | COURSE SAND
73357 | 0 | 1 | SURFACE DIRT
73357 | 1 | 8 | CLAY & GRAVEL
73357 | 8 | 22 | RED CLAY & GRAVEL
73357 | 22 | 46 | BLUE CLAY
73357 | 46 | 48 | SAND
73357 | 48 | 54 | BLUE CLAY & SAND
73357 | 54 | 60 | HEAVY SAND ( SCREENED)
73358 | 1 | 25 | CLAY
73358 | 25 | 28 | SAND & GRAVEL
73358 | 28 | 59 | CLAY
73358 | 59 | 64 | GRAVEL
73359 | 0 | 40 | CLAY
73359 | 40 | 42 | SAND
73359 | 42 | 47 | CLAY
73359 | 47 | 50 | GRAVEL
73360 | 0 | 6 | SURFACE DIRT
73360 | 6 | 36 | CLAY & SAND
73360 | 36 | 39 | SAND
73360 | 39 | 43 | SCREENED
73363 | 0 | 20 | CLAY
73363 | 20 | 22 | SAND
73363 | 22 | 65 | SAND & GRAVEL & CLAY
73363 | 65 | 72 | SAND & CLAY
73363 | 72 | 80 | CLAY
73363 | 80 | 85 | SAND
73364 | 1 | 60 | CLAY
73364 | 60 | 66 | COURSE SAND
73365 | 1 | 40 | CLAY
73365 | 40 | 50 | SANDY CLAY
73365 | 50 | 55 | COURSE SAND
73366 | 1 | 18 | BLANK
73366 | 18 | 60 | DIRTY SAND GRAVEL
73366 | 60 | 64 | DIRTY GRAVEL
73367 | 1 | 65 | CLAY
73367 | 65 | 70 | GRAVEL
73368 | 0 | 80 | CLAY
73368 | 80 | 88 | GRAVEL
73369 | 0 | 35 | GREY & BROWN CLAY
73369 | 35 | 55 | GREY & CLAY & GRAVEL MIX
73369 | 55 | 75 | GREY & CLAY & GRAVEL MIX
73369 | 75 | 79 | CLAY
73369 | 79 | 84 | WATER BR CLAY & BR GRAVEL
73369 | 84 | 94 | GRAVEL & CLAY
73369 | 94 | 104 | WATER GRAVEL
73370 | 1 | 66 | CLAY
73370 | 66 | 71 | COURSE SAND
73371 | 0 | 18 | BLANK
73371 | 18 | 25 | CLAY
73371 | 25 | 45 | GRAVEL
73374 | 1 | 18 | CLAY
73374 | 18 | 34 | GRAVEL
73374 | 34 | 65 | CLAY
73374 | 65 | 74 | SAND & CLAY
73374 | 74 | 85 | COURSE SAND
73375 | 1 | 25 | CLAY AND SAND
73375 | 25 | 50 | CLAY
73375 | 50 | 58 | SAND
73375 | 58 | 64 | GRAVEL
73376 | 1 | 36 | GRAVEL AND CLAY
73376 | 36 | 70 | CLAY
73376 | 70 | 73 | SAND & GRAVEL
73376 | 73 | 78 | GRAVEL
73377 | 0 | 18 | BLANK
73377 | 18 | 78 | CLAY & GRAVEL MIX
73377 | 78 | 86 | SAND
73378 | 0 | 18 | BLANK
73378 | 18 | 30 | SOFT CLAY
73378 | 30 | 105 | HARD GRAVELY CLAY
73378 | 105 | 110 | SAND
73379 | 0 | 18 | BLANK
73379 | 18 | 50 | GRAVEL & SAND
73379 | 50 | 55 | CLAY
73379 | 55 | 65 | GRAVEL
73379 | 65 | 85 | CLAY
73379 | 85 | 89 | GRAVEL & SAND
73381 | 1 | 20 | CLAY
73381 | 20 | 33 | SANDY CLAY
73381 | 33 | 68 | CLAY
73381 | 68 | 71 | GRAVELY CLAY
73381 | 71 | 77 | CLAY
73381 | 77 | 82 | COURSE SAND
73382 | 1 | 38 | CLAY
73382 | 38 | 58 | SAND
73382 | 58 | 63 | COURSE SAND
73383 | 1 | 50 | CLAY
73383 | 50 | 58 | SAND
73383 | 58 | 62 | CLAY
73383 | 62 | 67 | GRAVEL
73384 | 1 | 25 | CLAY
73384 | 25 | 28 | SAND
73384 | 28 | 74 | CLAY
73384 | 74 | 80 | COURSE SAND & GRAVEL
73385 | 1 | 45 | CLAY
73385 | 45 | 62 | GRAVELY CLAY
73385 | 62 | 68 | RED GRAVEL
73385 | 68 | 73 | GRAVEL
73390 | 0 | 68 | CLAY
73390 | 68 | 76 | GRAVEL
73392 | 1 | 70 | CLAY
73392 | 70 | 76 | SAND & CLAY
73392 | 76 | 81 | GRAVEL
73393 | 0 | 20 | TOPSOIL & FN SAND
73393 | 20 | 50 | GRAV
73393 | 50 | 55 | CLAY
73393 | 55 | 60 | GRAV
73395 | 0 | 60 | CLAY
73395 | 60 | 63 | SAND & GRAVEL
73395 | 63 | 90 | CLAY
73395 | 90 | 96 | S & G
73397 | 1 | 56 | CLAY
73397 | 56 | 60 | SAND
73397 | 60 | 64 | GRAVEL
73402 | 1 | 36 | CLAY
73402 | 36 | 76 | SANDY CLAY
73402 | 76 | 82 | COURSE SAND
73406 | 1 | 18 | BLANK
73406 | 18 | 30 | SAND
73406 | 30 | 33 | GRAVEL
73406 | 33 | 72 | SANDY CLAY
73406 | 72 | 78 | GRAVE AND SAND
73407 | 0 | 57 | GRAY CLAY
73407 | 57 | 70 | SAND & GRAVEL
73408 | 0 | 1 | BLANK
73408 | 1 | 30 | FN SAND FORMATION
73410 | 1 | 90 | CLAY
73410 | 90 | 110 | SANDY CLAY
73410 | 110 | 116 | CRS SAND
73412 | 0 | 31 | UNKNOWN
73412 | 31 | 100 | CLAY & GRAVEL
73412 | 100 | 131 | GOOD
73415 | 0 | 48 | CLAY
73415 | 48 | 54 | CLAY SAND
73415 | 54 | 67 | CLAY
73415 | 67 | 76 | SAND & GRAVEL
73416 | 0 | 24 | CLAY
73416 | 25 | 26 | FINE SAND
73416 | 27 | 86 | CLAY
73416 | 87 | 96 | FINE GRAVEL
73417 | 0 | 18 | BLANK
73417 | 18 | 50 | SOFT CLAY
73417 | 50 | 114 | GRAVELY CLAY
73417 | 114 | 119 | SANDY GRAVEL
73420 | 1 | 33 | CLAY AND STONES
73420 | 33 | 70 | CLAY
73420 | 70 | 90 | SANDY CLAY
73420 | 90 | 98 | CLAY
73420 | 98 | 103 | GRAVEL
73421 | 1 | 26 | SAND CLAY & GRAVEL
73421 | 26 | 103 | CLAY
73421 | 103 | 105 | SAND
73421 | 105 | 110 | CLAY
73421 | 110 | 112 | SAND
73421 | 112 | 126 | CLAY
73421 | 126 | 136 | FINE SAND
73421 | 136 | 140 | COURSE SAND
73422 | 18 | 115 | CLAY
73422 | 115 | 122 | SAND
73425 | 1 | 20 | CLAY
73425 | 20 | 50 | SANDY
73425 | 50 | 70 | CLAY
73425 | 70 | 73 | SANDY CLAY
73425 | 73 | 78 | COURSE SAND
73426 | 1 | 25 | CLAY
73426 | 25 | 26 | STONES
73426 | 26 | 80 | CLAY & GRAVEL
73426 | 80 | 84 | GRAY GRAVEL
73426 | 84 | 88 | CLAY
73426 | 88 | 94 | CRS SAND
73427 | 36 | 50 | CLAY
73427 | 50 | 60 | FINE SAND
73427 | 60 | 83 | SANDY CLAY
73427 | 83 | 88 | GRAVEL
73436 | 1 | 20 | CLAY
73436 | 20 | 35 | COURSE SAND
73436 | 35 | 78 | CLAY
73436 | 78 | 85 | GRAVEL
73437 | 1 | 30 | CLAY
73437 | 30 | 60 | SAND CLAY GRAVEL
73437 | 60 | 67 | SAND & GRAVEL
73441 | 1 | 20 | CLAY
73441 | 20 | 28 | SAND
73441 | 28 | 32 | GRAVEL BED
73442 | 1 | 55 | CLAY
73442 | 55 | 61 | GRAVEL
73446 | 1 | 25 | CLAY
73446 | 25 | 35 | SAND & CLAY
73446 | 35 | 58 | CLAY
73446 | 58 | 63 | GRAVEL
73447 | 1 | 30 | CLAY
73447 | 30 | 60 | SAND CLAY GRAVEL
73447 | 60 | 70 | SAND & GRAVEL
73451 | 1 | 30 | CLAY
73451 | 30 | 48 | GRAVELY CLAY
73451 | 48 | 55 | STONEY
73451 | 55 | 60 | GRAVEL
73452 | 1 | 30 | CLAY
73452 | 30 | 36 | SAND & CLAY
73452 | 36 | 42 | SAND & GRAVEL
73456 | 1 | 44 | CLAY
73456 | 44 | 48 | SAND
73456 | 48 | 78 | CLAY
73456 | 78 | 83 | SAND
73456 | 83 | 88 | COURSE SAND
73457 | 1 | 40 | CLAY
73457 | 40 | 45 | SAND & GRAVEL
73457 | 45 | 80 | SAND CLAY AND GRAVEL
73457 | 80 | 85 | SAND
73457 | 85 | 104 | CLAY AND SAND
73457 | 104 | 111 | CRS SAND
73461 | 18 | 64 | CLAY GRAVEL
73461 | 64 | 70 | SAND
73462 | 0 | 1 | BLANK
73462 | 1 | 100 | CLAY
73462 | 100 | 112 | SAND AND CLAY
73462 | 112 | 120 | SAND & GRAVEL
73467 | 1 | 65 | CLAY
73467 | 65 | 85 | GRAVEL & CLAY
73467 | 85 | 108 | CLAY
73467 | 108 | 119 | SAND
73471 | 1 | 35 | CLAY
73471 | 35 | 55 | FINE SAND
73471 | 55 | 60 | CRS GRAVEL
73472 | 1 | 30 | CLAY
73472 | 30 | 33 | GRAVEL
73472 | 33 | 55 | CLAY & GRAVEL
73472 | 55 | 65 | COURSE GRAVEL
73478 | 0 | 65 | CLAY
73478 | 65 | 73 | GRAVEL
73480 | 1 | 36 | CLAY
73480 | 36 | 65 | SAND & CLAY
73480 | 65 | 74 | SAND & GRAVEL
73482 | 0 | 60 | CLAY
73482 | 60 | 70 | SAND
73483 | 0 | 18 | BLANK
73483 | 18 | 60 | CLAY
73483 | 60 | 66 | SAND & GRAVEL
73484 | 1 | 20 | STONEY CLAY
73484 | 20 | 50 | CLAY
73484 | 50 | 67 | SANDY CLAY
73484 | 67 | 72 | SAND
73489 | 1 | 75 | CLAY
73489 | 75 | 80 | GRAVEK
73490 | 1 | 30 | CLAY
73490 | 30 | 65 | GRAVEL
73490 | 65 | 100 | CLAY & GRAVEL
73490 | 100 | 116 | CRS GRAVEL
73492 | 0 | 1 | SURFACE
73492 | 1 | 69 | RED SAND & GRAVEL
73492 | 69 | 140 | BLUE CLAY
73492 | 140 | 150 | SAND
73494 | 0 | 1 | TOPSOIL
73494 | 1 | 19 | BRN CLAY
73494 | 19 | 32 | BLANK
73494 | 32 | 42 | CRS S&G
73494 | 42 | 48 | FN SAND
73494 | 48 | 83 | GRAY CLAY W/GRAV
73494 | 83 | 85 | CRS S&G
73494 | 85 | 122 | GRAY CLAY W/GRAV
73494 | 122 | 127 | CRS S&G
73494 | 127 | 153 | GRAY CLAY W/GRAV
73494 | 153 | 155 | MED SAND
73494 | 155 | 179 | MED CRS S&G
73495 | 1 | 38 | CLAY
73495 | 38 | 41 | GRAVEL
73495 | 41 | 81 | CLAY & GRAVEL
73495 | 81 | 84 | COURSE GRAVEL
73497 | 1 | 20 | CLAY & GRAVEL
73497 | 20 | 28 | CLAY
73497 | 28 | 32 | SAND
73499 | 1 | 30 | CLAY
73499 | 30 | 58 | SAND
73499 | 58 | 64 | CRS SAND
73500 | 0 | 28 | CLAY
73500 | 28 | 34 | DRY GRAVEL
73500 | 34 | 84 | BLUE CLAY
73500 | 84 | 116 | FINE SAND
73500 | 116 | 130 | BLUE CLAY
73500 | 130 | 142 | WATER GRAVEL
73502 | 1 | 17 | CLAY
73502 | 17 | 22 | GRAVEL
73503 | 1 | 106 | CLAY
73503 | 106 | 113 | GRAVEL
73504 | 1 | 20 | CLAY
73504 | 20 | 32 | SAND
73504 | 32 | 38 | GRAVEL
73505 | 0 | 56 | YELLOW CLAY & GRAVEL
73505 | 56 | 60 | GRAY GRAVEL
73506 | 0 | 20 | SAND & CLAY
73506 | 20 | 27 | S& G
73507 | 0 | 160 | GRAY
73507 | 160 | 165 | GRAVEL
73508 | 0 | 24 | CLAY
73508 | 24 | 30 | RUSTY SAND
73508 | 30 | 34 | GRAY SAND & GRAVEL
73511 | 0 | 40 | CLAY
73511 | 40 | 57 | SAND
73511 | 57 | 61 | WATER BED
73512 | 1 | 30 | CLAY
73512 | 30 | 45 | FINE SAND
73512 | 45 | 53 | CRS GRAVEL
73513 | 0 | 80 | BLUE CLAY
73513 | 80 | 100 | YELLOW CLAY GRAVEL
73513 | 100 | 106 | GRAVEL
73515 | 1 | 25 | CLAY
73515 | 25 | 29 | SAND
73515 | 29 | 33 | COURSE SAND
73517 | 1 | 67 | CLAY
73517 | 67 | 74 | COURSE SAND
73520 | 1 | 30 | CLAY
73520 | 30 | 40 | FINE SAND
73520 | 40 | 60 | CLAY
73520 | 60 | 90 | CLAY & GRAVEL
73520 | 90 | 113 | COURSE GRAVEL
73522 | 1 | 20 | SAND
73522 | 20 | 75 | CLAY
73522 | 75 | 81 | GRAVEL
73523 | 0 | 5 | SURFACE DIRT
73523 | 5 | 25 | CLAY & SAND
73523 | 25 | 50 | CLAY
73523 | 50 | 75 | FINE SAND
73523 | 75 | 85 | SAND & CLAY
73523 | 85 | 89 | HEAVY SAND
73523 | 89 | 93 | WATER BEARING
73524 | 0 | 1 | SURFACE
73524 | 6 | 48 | SAND
73524 | 7 | 42 | GRAVEL
73524 | 9 | 10 | SAND & CLAY
73526 | 0 | 18 | CLAY
73526 | 18 | 65 | SANDY CLAY
73526 | 65 | 70 | SAND
73527 | 0 | 5 | BLANK
73527 | 5 | 70 | CLAY
73527 | 70 | 93 | GRAVEL
73528 | 0 | 70 | CLAY & SAND
73528 | 70 | 135 | CLAY
73528 | 135 | 158 | CLAY & GRAVEL
73528 | 158 | 160 | COURSE SAND
73529 | 0 | 1 | SURFACE
73529 | 1 | 35 | BLANK
73529 | 35 | 36 | CLAY
73529 | 36 | 72 | RED SAND & GRAVEL
73529 | 72 | 90 | CLAY
73529 | 90 | 115 | SAND & CLAY
73529 | 115 | 126 | SAND
73529 | 126 | 144 | CRS SAND
73530 | 0 | 20 | CLAY
73530 | 20 | 30 | BLUE CLAY
73530 | 30 | 37 | GRAVEL
73531 | 0 | 4 | DIRTY SAND
73531 | 4 | 16 | CLAY CRSY
73531 | 16 | 22 | SAND
73531 | 22 | 50 | CLAY
73531 | 50 | 90 | MEDIUM SAND
73533 | 1 | 76 | CLAY
73533 | 76 | 85 | CLAY & GRAVEL
73533 | 85 | 89 | GRAVEL
73534 | 0 | 1 | SURFACE
73534 | 1 | 85 | CLAY
73534 | 85 | 108 | SAND
73534 | 108 | 120 | CLAY
73534 | 120 | 144 | CRS SAND
73536 | 0 | 40 | FINE SAND
73536 | 40 | 75 | FINE GRAY SAND
73536 | 75 | 80 | GRAVEL
73539 | 0 | 42 | BROWN CLAY
73539 | 42 | 58 | BLUE CLAY
73539 | 58 | 63 | FINE GRAY SAND
73539 | 63 | 78 | VERY FINE GRAY SAND
73539 | 78 | 97 | COSOLIDATED BLUE CLAY S&G HARD
73539 | 97 | 102 | MEDIUM FINE GRAY SAND
73543 | 0 | 1 | SURFACE
73543 | 1 | 36 | RED SAND & GRAVEL
73543 | 36 | 95 | BLUE CLAY & STONE
73543 | 95 | 105 | SAND & GRAVEL
73544 | 0 | 28 | RED CLAY & GRAVEL
73544 | 28 | 36 | BLUE CLAY & FINE SAND
73544 | 36 | 60 | COURSE SAND & GRAVEL
73544 | 60 | 72 | COURSE GRAVEL
73549 | 0 | 30 | CLAY
73549 | 30 | 40 | GRAVEL
73549 | 40 | 70 | BLUE CLAY
73549 | 70 | 83 | SAND & GRAVEL
73549 | 83 | 90 | BLUE CLAY
73549 | 90 | 100 | GRAVEL
73550 | 1 | 30 | CLAY
73550 | 30 | 45 | SAND
73550 | 45 | 78 | CLAY
73550 | 78 | 87 | COURSE SAND
73552 | 0 | 8 | SURFACE DIRT
73552 | 8 | 38 | GRAVEL
73552 | 38 | 57 | SAND
73552 | 57 | 88 | CLAY
73552 | 88 | 90 | CLAY & GRAVEL
73552 | 90 | 118 | CLAY
73552 | 118 | 120 | GRAVEL
73552 | 120 | 126 | CLAY
73552 | 126 | 132 | GRAVEL
73552 | 132 | 141 | CLAY
73552 | 141 | 157 | WATER BEARING GRAVEL
73553 | 1 | 25 | FINE SAND
73553 | 25 | 50 | CLAY
73553 | 50 | 65 | CLAY & GRAVEL
73553 | 65 | 69 | GRAVEL
73554 | 0 | 20 | CLAY
73554 | 20 | 50 | GRAVEL
73554 | 50 | 60 | BLUE CLAY
73554 | 60 | 65 | FINE SAND
73554 | 65 | 77 | GRAVEL
73555 | 0 | 2 | SURFACE DIRT
73555 | 2 | 18 | RED CLAY
73555 | 18 | 54 | RED CLAY & GRAVEL
73555 | 54 | 55 | SAND
73555 | 55 | 68 | BLUE CLAY & SAND
73555 | 68 | 77 | RED BLUE CLAY & SAND
73555 | 77 | 84 | HEAVY SAND SCREENED
73556 | 0 | 108 | CLAY
73556 | 108 | 115 | SAND
73557 | 1 | 52 | SANDY CLAY
73557 | 52 | 58 | SAND
73559 | 0 | 1 | SURFACE DIRT
73559 | 1 | 6 | RED CLAY
73559 | 6 | 54 | BLUE CLAY & STONES
73559 | 54 | 90 | BLUE CLAY & SAND
73559 | 90 | 102 | SAND & CLAY
73559 | 102 | 114 | SAND
73559 | 114 | 129 | HEAVY SAND (SCREENED)
73560 | 1 | 25 | CLAY
73560 | 25 | 32 | SAND
73560 | 32 | 98 | CLAY & GRAVEL
73560 | 98 | 105 | FINE SAND
73560 | 105 | 109 | COURSE SAND
73561 | 0 | 50 | CLAY
73561 | 50 | 64 | COURSE GRAVEL
73562 | 0 | 18 | BLANK
73562 | 18 | 54 | CLAY
73562 | 54 | 63 | GRAY SAND
73566 | 1 | 20 | CLAY
73566 | 20 | 30 | SAND
73566 | 30 | 52 | SANDY CLAY
73566 | 52 | 57 | COURSE SAND
73567 | 0 | 18 | BLANK
73567 | 18 | 22 | GRAVEL
73567 | 22 | 32 | CLAY & GRAVEL
73567 | 32 | 94 | CLAY
73567 | 94 | 101 | GRAVEL & SAND
73567 | 101 | 103 | GRAVEL & CLAY
73567 | 103 | 107 | CLAY
73567 | 107 | 117 | GRAVEL
73572 | 0 | 10 | CLAY
73572 | 10 | 40 | SAND
73572 | 40 | 45 | GRAVEL
73572 | 45 | 116 | GRAY SAND
73572 | 116 | 134 | CLAY
73572 | 134 | 140 | W VAIN
73574 | 0 | 18 | BLANK
73574 | 18 | 76 | CLAY
73574 | 76 | 80 | SAND
73577 | 0 | 25 | CLAY
73577 | 25 | 55 | SAND & CLAY
73577 | 55 | 67 | GRAVEL & SAND
73577 | 67 | 90 | CLAY
73577 | 90 | 93 | GRAVEL & CLAY
73577 | 93 | 100 | HEAVY SAND
73578 | 0 | 30 | SANDY
73578 | 30 | 85 | CALY
73578 | 85 | 90 | GRAVEL & CLAY
73578 | 90 | 108 | BLANK
73578 | 108 | 116 | GRAVEL & SAND
73581 | 0 | 53 | FINE SAND & GRAVEL
73581 | 53 | 80 | CLAY
73581 | 80 | 85 | FINE SAND
73581 | 85 | 90 | COARSE GRAVEL
73582 | 0 | 5 | SURFACE DIRT
73582 | 5 | 30 | CLAY
73582 | 30 | 36 | GRAVEL
73582 | 36 | 78 | BLUE CLAY
73582 | 78 | 84 | BLUE CLAY & FINE SAND
73582 | 84 | 94 | BLUE CLAY
73582 | 94 | 98 | SCREEN
73586 | 0 | 1 | BLANK
73586 | 1 | 60 | CLAY
73586 | 60 | 66 | SAND VEIN
73587 | 0 | 16 | CLAY
73587 | 16 | 27 | GRAVEL
73588 | 0 | 8 | RED CLAY
73588 | 8 | 82 | RED CLAYIOUS SAND
73588 | 82 | 118 | GRAY CLAY
73588 | 118 | 122 | DIRTY GRAVEL
73588 | 122 | 153 | CLEAN GRAVEL SMALL
73589 | 1 | 25 | CLAY
73589 | 25 | 35 | CLAY & GRAVEL
73589 | 35 | 37 | BLANK
73589 | 37 | 64 | CLAY
73589 | 64 | 74 | GRAVEL
73589 | 74 | 84 | COURSE GRAVEL
73591 | 0 | 45 | CLAY
73591 | 45 | 49 | FINE SAND
73591 | 49 | 90 | CLAY & GRAVEL
73591 | 90 | 102 | GRAVEL
73592 | 1 | 28 | CLAY
73592 | 28 | 37 | SAND
73592 | 37 | 41 | GRAVEL
73593 | 0 | 2 | SURFACE
73593 | 2 | 26 | RED CLAY & GRAVEL
73593 | 26 | 109 | BLUE CLAY & FINE SAND
73593 | 109 | 117 | SAND & GRAVEL
73595 | 0 | 10 | CLAY
73595 | 10 | 63 | SAND
73604 | 1 | 35 | FINE SAND
73604 | 35 | 50 | CLAY
73604 | 50 | 60 | FINE SAND
73604 | 60 | 68 | CRS GRAV
73609 | 0 | 2 | SURFACE DIRT
73609 | 2 | 4 | CLAY & GRAVEL
73609 | 4 | 42 | SAND & GRAVEL
73609 | 42 | 43 | SAND
73609 | 43 | 49 | SAND (SCREENED)
73643 | 0 | 30 | CLAY & SAND
73643 | 30 | 70 | DRY GRAVEL
73643 | 70 | 97 | CLAY & GRAVEL
73643 | 97 | 100 | VEIN
73645 | 1 | 20 | CLAY
73645 | 20 | 50 | GRAVEL & FINE SAND
73645 | 50 | 60 | CLAY
73645 | 60 | 80 | FINE SAND
73645 | 80 | 95 | COURSE GRAVEL
73648 | 1 | 52 | FINE SAND
73648 | 52 | 75 | CLAY & GRAVEL
73648 | 75 | 85 | FINE SAND
73650 | 0 | 31 | YELLOW CLAY & COURSE GRAVEL
73650 | 31 | 36 | BLANK
73650 | 36 | 100 | BLUE CLAY MIXED WITH GRAVEL
73650 | 100 | 105 | GRAY GRAVEL
73653 | 0 | 22 | GRAY CLAY
73653 | 22 | 60 | FINE SAND & CRSE GRAVEL
73653 | 60 | 163 | GRAY CLAY
73653 | 163 | 170 | COARSE GRAVEL
73655 | 1 | 30 | CLAY
73655 | 30 | 50 | FINE SAND
73655 | 50 | 65 | CLAY
73655 | 65 | 75 | CRS GRAVEL
73658 | 1 | 110 | CLAY
73658 | 110 | 135 | GRAVEL & CLAY
73658 | 135 | 152 | GRAVEL
73660 | 0 | 1 | SURFACE
73660 | 1 | 36 | RED CLAY & STONE
73660 | 36 | 54 | RED SAND & GRAVEL
73660 | 54 | 108 | BLUE CLAY & STONE
73660 | 108 | 126 | BLUE CLAY
73660 | 126 | 138 | BLUE CLAY & STONE
73660 | 138 | 144 | WHITE SAND & GRAVEL
73663 | 1 | 20 | CLAY
73663 | 20 | 40 | CLAY AND GRAVEL
73663 | 40 | 55 | SAND
73663 | 55 | 63 | GRAVEL
73665 | 0 | 1 | SURFACE
73665 | 1 | 12 | SAND & GRAVEL
73665 | 12 | 60 | CLAY & ROCK
73665 | 60 | 68 | SAND & GRAVEL
73665 | 68 | 100 | BLUE CLAY
73665 | 100 | 112 | GRAVEL & CLAY
73665 | 112 | 114 | SAND & GRAVEL
73665 | 114 | 120 | GRAVEL SCREENED
73668 | 1 | 35 | CLAY AND GRAV
73668 | 35 | 50 | FINE SAND
73668 | 50 | 63 | CRS GRAV
73670 | 0 | 5 | GRAVEL
73670 | 5 | 50 | CLAY
73670 | 50 | 65 | CLAY & SAND
73670 | 65 | 72 | CLAY
73670 | 72 | 76 | GRAVEL & CLAY
73670 | 76 | 80 | HEAVY SAND
73673 | 18 | 100 | GRAVELY CLAY
73673 | 100 | 105 | GRAVEL
73678 | 1 | 50 | CLAY
73678 | 50 | 72 | CLAY & GRAVEL
73678 | 72 | 85 | COURSE GRAVEL
73683 | 0 | 3 | SURFACE DIRT
73683 | 3 | 20 | SAND & GRAVEL
73683 | 20 | 32 | BLUE CLAY & GRAVEL
73683 | 32 | 70 | BLUE CLAY, GRAVEL & SAND
73683 | 70 | 84 | RED GRAVEL & SAND
73683 | 84 | 86 | WHITE SAND (HEAVEY)
73683 | 86 | 90 | WHITE SAND (SCREENED)
73700 | 1 | 21 | FINE SAND
73700 | 21 | 90 | CLAY
73700 | 90 | 95 | CLAY & GRAVEL
73700 | 95 | 118 | CLAY
73700 | 118 | 124 | GRAVEL
73703 | 1 | 30 | FINE SAND
73703 | 30 | 47 | CRS GRAV
73705 | 1 | 28 | FINE SAND
73705 | 28 | 38 | CLAY
73705 | 38 | 42 | CLAY & GRAVEL
73705 | 42 | 109 | CLAY
73705 | 109 | 113 | COURSE GRAVEL
73708 | 1 | 42 | FINE SAND & GRAVEL
73708 | 42 | 48 | CORSE GRAVEL
73710 | 0 | 5 | SURFACE DIRT
73710 | 5 | 35 | FN SAND
73710 | 35 | 43 | WB SAND
73713 | 1 | 20 | GRAVEL
73713 | 20 | 40 | CLAY
73713 | 40 | 63 | COURSE SAND
73716 | 1 | 37 | CLAY
73716 | 37 | 42 | COURSE SAND
73718 | 1 | 47 | CLAY
73718 | 47 | 55 | SAND & GRAVEL
73721 | 1 | 25 | CLAY
73721 | 25 | 30 | GRAVEL
73721 | 30 | 84 | CLAY
73721 | 84 | 90 | COURSE SAND
73723 | 1 | 16 | CLAY
73723 | 16 | 21 | GRAVEL
73723 | 21 | 70 | CLAY
73723 | 70 | 75 | STONEY CLAY
73723 | 75 | 80 | GRAVELY CLAY
73723 | 80 | 90 | SAND
73726 | 1 | 40 | SAND & CALY
73726 | 40 | 47 | SAND
73727 | 0 | 32 | CLAY
73727 | 32 | 33 | SAND & GRAVEL
73727 | 33 | 35 | GRAVEL & CLAY
73727 | 35 | 82 | CLAY
73727 | 82 | 83 | ROCKS
73727 | 83 | 112 | GRAVEL & CLAY
73727 | 112 | 118 | ROCKS & GRAVEL
73728 | 0 | 2 | FILL
73728 | 2 | 15 | GRAVEL & CLAY
73728 | 15 | 72 | BLUE CLAY
73728 | 72 | 90 | DARK BROWN CLAY
73728 | 90 | 94 | HARD SAND & GRAVEL
73728 | 94 | 102 | BLUE CLAY
73728 | 102 | 111 | CLAY & GRAVEL
73731 | 1 | 16 | CLAY
73731 | 16 | 40 | SAND & GRAVEL
73731 | 40 | 60 | CLAY
73731 | 60 | 66 | SAND
73731 | 66 | 70 | WATER SAND & GRAVEL
73732 | 0 | 18 | BLANK
73732 | 18 | 99 | CLAY
73732 | 99 | 105 | SAND GRAVEL
73737 | 1 | 25 | CLAY
73737 | 25 | 34 | SAND
73737 | 34 | 55 | CLAY
73737 | 55 | 75 | GRAVELY CLAY
73737 | 75 | 83 | COURSE SAND
73738 | 1 | 15 | CLAY
73738 | 15 | 20 | SAND
73738 | 20 | 26 | SAND & GRAVEL
73740 | 0 | 10 | TOP SOIL
73740 | 10 | 32 | CLAY
73740 | 32 | 40 | GRAVEL & SAND
73740 | 40 | 56 | SAND
73740 | 56 | 59 | BLUE CLAY
73740 | 59 | 73 | SAND & GRAVEL
73740 | 73 | 87 | GRAVEL & SAND
73742 | 1 | 40 | CLAY
73742 | 40 | 80 | SANDY CLAY
73742 | 80 | 98 | GRAVELY CLAY
73742 | 98 | 103 | COURSE SAND
73743 | 1 | 15 | CLAY
73743 | 15 | 18 | SAND
73743 | 18 | 112 | CLAY
73743 | 112 | 119 | SAND & GRAVEL
73745 | 1 | 54 | CLAY
73745 | 54 | 72 | SAND AND CLAY
73745 | 72 | 100 | CLAY
73745 | 100 | 107 | CLAY SAND AND GRAVEL
73745 | 107 | 154 | CLAY
73745 | 154 | 160 | CRS SAND
73747 | 0 | 40 | CLAY
73747 | 40 | 45 | FINE SAND & CLAY
73747 | 45 | 101 | CLAY
73747 | 101 | 111 | CRS GRAVEL
73749 | 0 | 30 | CLAY
73749 | 30 | 80 | SAND
73749 | 80 | 93 | CLAY & SAND
73749 | 93 | 99 | LITTLE SAND TOP OF WATER VAIN
73750 | 0 | 1 | SURFACE
73750 | 1 | 10 | SAND
73750 | 10 | 18 | CLAY
73750 | 18 | 36 | GRAVEL
73750 | 36 | 72 | SAND
73750 | 72 | 142 | CLAY
73750 | 142 | 150 | SAND
73752 | 0 | 56 | CLAY
73752 | 56 | 62 | COURSE SAND
73754 | 0 | 63 | CLAY
73754 | 63 | 65 | CLAY & GRAVEL
73754 | 65 | 92 | CLAY
73754 | 92 | 98 | GRAVEL
73757 | 0 | 40 | CLAY
73757 | 40 | 46 | SAND
73757 | 46 | 50 | COURSE SAND
73759 | 0 | 70 | CLAY
73759 | 70 | 74 | FINE SAND
73759 | 74 | 127 | CLAY
73759 | 127 | 145 | CRS GRAVEL
73762 | 0 | 15 | CLAY
73762 | 15 | 18 | GRAVEL
73762 | 18 | 50 | CLAY
73762 | 50 | 55 | SAND & GRAVEL
73764 | 0 | 66 | CLAY
73764 | 66 | 80 | SAND & CLAY
73764 | 80 | 91 | SAND & GRAVEL
73769 | 0 | 89 | CLAY
73769 | 92 | 104 | CLAY
73769 | 104 | 109 | GRAVELY CLAY
73769 | 109 | 130 | CLAY
73769 | 130 | 136 | COARSE SAND
73774 | 0 | 75 | CLAY
73774 | 75 | 91 | SANDY CLAY
73774 | 91 | 98 | GRAVEL BED
73777 | 0 | 40 | CLAY
73777 | 40 | 48 | SAND & GRAVEL
73779 | 0 | 84 | CLAY
73779 | 84 | 90 | GRAVEL
73782 | 0 | 15 | CLAY
73782 | 15 | 25 | SAND
73782 | 25 | 50 | CLAY & SAND
73782 | 50 | 60 | HEAVY SAND
73784 | 0 | 25 | SAND
73784 | 25 | 31 | SAND & GRAVEL
73786 | 0 | 36 | CLAY
73786 | 36 | 40 | CLAY SAND & GRAVEL
73786 | 40 | 90 | CLAY
73786 | 90 | 100 | GRAVELY CLAY
73786 | 100 | 108 | COURSE SAND
73788 | 0 | 48 | CLAY
73788 | 48 | 52 | SAND & GRAVEL
73791 | 0 | 95 | CLAY
73791 | 95 | 105 | GRAVEL
73793 | 0 | 60 | CLAY
73793 | 60 | 70 | SAND & CLAY
73793 | 70 | 90 | CLAY
73793 | 90 | 105 | SAND
73793 | 105 | 109 | GRAVEL
73795 | 0 | 1 | SURFACE
73795 | 1 | 15 | SAND & GRAVEL
73795 | 15 | 30 | BLUE CLAY
73795 | 30 | 86 | SAND & GRAVEL
73795 | 86 | 112 | FINE SAND
73795 | 112 | 122 | BLUE CLAY
73795 | 122 | 126 | GRAVEL
73795 | 126 | 132 | GRAVEL (SCREENED)
73796 | 0 | 75 | CLAY
73796 | 75 | 79 | GRAVEL
73798 | 0 | 25 | BROWN CLAY
73798 | 25 | 30 | MUDDY SAND
73798 | 30 | 75 | GREY CLAY
73798 | 75 | 80 | CRS SAND & GRAVEL
73799 | 0 | 8 | CLAY
73799 | 8 | 15 | GRAVEL
73799 | 15 | 54 | CLAY
73799 | 54 | 57 | GRAVEL
73799 | 57 | 104 | CLAY
73799 | 104 | 113 | GRAVEL
73800 | 0 | 40 | CLAY
73800 | 40 | 53 | SAND
73801 | 0 | 170 | CLAY
73801 | 170 | 179 | CLAY AND SAND
73801 | 179 | 183 | SAND AND GRAVEL
73802 | 0 | 65 | FINE SAND
73802 | 65 | 150 | CLAY
73802 | 150 | 165 | FINE SAND & CLAY
73802 | 165 | 195 | CRSE GRAVEL
73804 | 0 | 7 | TOP SOIL
73804 | 7 | 18 | BRN CLAY
73804 | 18 | 26 | S&G
73804 | 26 | 50 | GRAY CLAY & ROCK
73804 | 50 | 54 | SAND & COARSE GRAV
73805 | 0 | 15 | SANDY CLAY
73805 | 15 | 36 | GRAVEL
73805 | 36 | 44 | FINE SAND
73805 | 44 | 48 | COURSE SAND
73806 | 0 | 25 | SANDY CLAY
73806 | 25 | 34 | CLAY
73806 | 34 | 42 | GRAVEL
73806 | 42 | 49 | COURSE SAND
73808 | 0 | 22 | CLAY
73808 | 22 | 26 | SAND & GRAVEL
73808 | 26 | 84 | CLAY
73808 | 84 | 90 | GRAVELY CLAY
73808 | 90 | 94 | COURSE SAND
73809 | 0 | 50 | CLAY
73809 | 50 | 60 | SAND GRAVEL CLAY
73809 | 60 | 90 | CLAY
73809 | 90 | 102 | SAND & CLAY
73809 | 102 | 109 | GRAVEL
73810 | 0 | 20 | CLAY & GRAVEL
73810 | 20 | 50 | SAND & GRAVEL
73810 | 50 | 57 | COURSE SAND
73811 | 0 | 55 | CLAY
73811 | 55 | 59 | WATER BED
73813 | 0 | 20 | CLAY
73813 | 20 | 25 | GRAVELY CLAY
73813 | 25 | 32 | FINE SAND
73813 | 32 | 38 | COURSE SAND
73814 | 0 | 15 | CLAY
73814 | 15 | 29 | SAND
73815 | 0 | 25 | CLAY
73815 | 25 | 29 | GRAVEL
73816 | 0 | 45 | CLAY
73816 | 45 | 52 | CLAY GRAVEL
73816 | 52 | 99 | CLAY
73816 | 99 | 114 | SAND & GRAVEL
73819 | 0 | 15 | CLAY
73819 | 15 | 25 | YELLOW SAND
73819 | 25 | 52 | GRAY CLAY & GRAVEL
73819 | 52 | 59 | GRAY GRAVEL
73819 | 59 | 78 | GRAY GRAVEL & CLAY
73819 | 78 | 97 | BLANK
73819 | 97 | 108 | GRAVEL & CLAY
73819 | 108 | 112 | CRS SAND
73820 | 0 | 19 | CLAY
73820 | 19 | 24 | SAND
73823 | 0 | 130 | CLAY
73823 | 130 | 140 | S&G
73825 | 0 | 10 | SAND CLAY
73825 | 10 | 110 | CLAY
73825 | 110 | 125 | SAND
73825 | 125 | 145 | SAND GRAVEL
73826 | 0 | 53 | CLAY
73826 | 53 | 56 | CLAY AND GRAVEL
73826 | 56 | 96 | CLAY
73826 | 96 | 100 | GRAVEL
73827 | 0 | 96 | CLAY
73827 | 96 | 104 | CRS SAND
73830 | 0 | 40 | CLAY
73830 | 40 | 60 | GRAVELY CLAY
73830 | 60 | 66 | GRAVEL
73831 | 0 | 84 | CLAY
73831 | 84 | 90 | GRAVELY CLAY
73831 | 90 | 102 | CLAY
73831 | 102 | 108 | GRAVEL
73832 | 0 | 75 | CLAY
73832 | 75 | 82 | SAND AND GRAVEL
73835 | 0 | 12 | SANDY CLAY
73835 | 12 | 140 | CLAY
73835 | 140 | 150 | SANDY MUD
73835 | 151 | 175 | GRAVEL
73965 | 0 | 70 | CLAY
73965 | 70 | 75 | GRAVEL
73966 | 0 | 95 | CLAY
73966 | 95 | 100 | SAND
73970 | 0 | 1 | BLANK
73970 | 1 | 105 | CLAY
73970 | 105 | 108 | GRAVELY CLAY
73970 | 108 | 112 | CRS SAND
73976 | 0 | 15 | BROWN CLAY
73976 | 15 | 101 | BLUE CLAY & STONES
73976 | 101 | 106.75 | GRAVEL
73980 | 0 | 2 | TOP SOIL
73980 | 2 | 10 | CLAY
73980 | 10 | 50 | BLUE CLAY & STONES
73980 | 50 | 60 | GRAVEL & STONES
73980 | 60 | 71 | BLUE CLAY & STONES
73980 | 71 | 81.4 | COARSE GRAVEL
73981 | 0 | 10 | TOP SOIL - YELLOW CLAY
73981 | 100 | 105 | SAND & GRAVEL
73985 | 0 | 18 | BLANK
73985 | 18 | 54 | CLAY
73985 | 54 | 67 | GRAV & SAND
73986 | 0 | 20 | CLAY
73986 | 20 | 72 | HARD GRAVEL & CLAY
73986 | 72 | 74 | ROCKS
73986 | 74 | 90 | BLANK
73986 | 90 | 95 | SAND
73986 | 95 | 100 | SAND & GRAVLE
73990 | 0 | 114 | CLAY
73990 | 114 | 117 | GRAV
73995 | 0 | 78 | SOFT GRAY CLAY
73995 | 78 | 85 | GRAVEL
73998 | 0 | 105 | CLAY
73998 | 105 | 110 | GRAVEL
74000 | 0 | 20 | CLAY
74000 | 20 | 55 | CLAY & GRAVEL
74000 | 55 | 76 | SANDY CLAY
74000 | 76 | 98 | GRAVEL & CLAY
74000 | 98 | 102 | CLAY
74000 | 102 | 106 | SAND
74003 | 0 | 1 | BLANK
74003 | 1 | 76 | CLAY
74003 | 76 | 81 | GRAVEL
74005 | 0 | 1 | BLANK
74005 | 1 | 80 | CLAY
74005 | 80 | 105 | SAND & CLAY
74005 | 105 | 115 | GRAVEL
74010 | 0 | 1 | BLANK
74010 | 1 | 38 | CLAY
74010 | 38 | 40 | CLAY & GRAVEL
74010 | 40 | 72 | CLAY
74010 | 72 | 75 | CLAY & GRAVEL
74010 | 75 | 95 | CLAY
74010 | 95 | 103 | SAND & GRAVEL
74013 | 0 | 43 | CLAY
74013 | 43 | 47 | SAND
74020 | 0 | 18 | CLAY
74020 | 18 | 104 | GRAY CLAY
74020 | 104 | 108 | SAND & CLAY
74020 | 108 | 113 | SAND
74027 | 0 | 70 | CLAY
74027 | 70 | 74 | SAND AND CLAY
74027 | 74 | 79 | GRAVEL
74028 | 0 | 6 | CLAY
74028 | 6 | 55 | BLUE CLAY
74028 | 55 | 60 | FINE SAND
74028 | 60 | 82 | BLUE CLAY
74028 | 82 | 90 | GRAVEL
74030 | 0 | 18 | CLAY
74030 | 18 | 35 | CLAY
74030 | 35 | 54 | GRAVEL & CLAY
74030 | 54 | 92 | BLANK
74030 | 92 | 100 | SANDY CLAY
74030 | 104 | 118 | CLAY
74030 | 118 | 124 | SAND
74031 | 0 | 3 | TOP SOIL
74031 | 3 | 20 | BLUE CLAY
74031 | 20 | 25 | FINE SAND
74031 | 25 | 79 | BLUE CLAY
74031 | 79 | 86.3 | COARSE SAND & GRAVEL
74032 | 0 | 18 | BROWN CLAY
74032 | 18 | 40 | BLUE CLAY
74032 | 40 | 42 | GRAY SAND
74032 | 42 | 65 | BLUE CLAY
74032 | 65 | 75 | BROWN CLAY
74032 | 75 | 80 | DARK GRAY GRVL
74038 | 0 | 1 | BLANK
74038 | 1 | 23 | CLAY
74038 | 23 | 27 | GRAVEL
74038 | 27 | 80 | CLAY
74038 | 80 | 106 | SANDY CLAY
74038 | 106 | 112 | COARSE SAND
74042 | 0 | 5 | SURFACE DIRT
74042 | 5 | 25 | CLAY
74042 | 25 | 40 | DIRTY SAND & GRAVEL
74042 | 40 | 48 | GRAVEL
74042 | 48 | 52 | SCREENED
74044 | 0 | 18 | BLANK
74044 | 18 | 28 | GRAVEL
74044 | 28 | 90 | CLAY
74044 | 90 | 98 | SAND & GRAVEL
74047 | 0 | 18 | RED CLAY
74047 | 18 | 22 | RED CLAY & GRAVEL
74047 | 22 | 39 | BLUE CLAY
74047 | 39 | 40 | SAND
74047 | 40 | 46 | HEAVY SAND & GRAVEL SCREEND
74049 | 0 | 149 | CLAY
74049 | 149 | 155 | GRAV ROCKS
74053 | 0 | 110 | CLAY
74053 | 110 | 120 | GRAVEL
74054 | 0 | 1 | BLANK
74054 | 1 | 97 | CLAY
74054 | 97 | 102 | S&G
74059 | 0 | 1 | BLANK
74059 | 1 | 56 | CLAY
74059 | 56 | 86 | STONES GRAV & CLAY
74059 | 86 | 112 | CLAY
74059 | 112 | 120 | CRS SAND
74061 | 0 | 44 | CLAY
74061 | 44 | 52 | FINE SAND
74064 | 0 | 24 | BLUE CLAY
74064 | 24 | 40 | SAND & CLAY
74064 | 40 | 52 | SANDY CLAY
74064 | 52 | 56 | GRAV
74064 | 56 | 120 | BLUE CLAY
74064 | 120 | 123 | FN SAND
74064 | 123 | 129 | CRS WATER GRAV
74066 | 1 | 85 | CLAY
74066 | 85 | 92 | SAND
74066 | 92 | 98 | GRAVEL & SAND
74069 | 0 | 1 | BLANK
74069 | 1 | 40 | CLAY
74069 | 40 | 60 | SAND
74069 | 60 | 90 | CLAY
74069 | 90 | 100 | SAND
74069 | 100 | 104 | WATER VAIN
74071 | 0 | 60 | CLAY
74071 | 60 | 78 | GRAVELY CLAY
74071 | 78 | 93 | CLAY
74071 | 93 | 101 | COURSE SAND
74074 | 0 | 1 | BLANK
74074 | 1 | 42 | CLAY
74074 | 42 | 46 | GRAVELY CLAY
74074 | 46 | 72 | CLAY
74074 | 72 | 75 | GRAVEL
74074 | 75 | 96 | CLAY
74074 | 96 | 102 | CRS SAND
74076 | 0 | 23 | BR SAND
74076 | 23 | 29 | BR SAND AND GRAV
74076 | 29 | 64 | GRAY SAND AND GRAV
74076 | 64 | 79 | GRAY CLAY
74076 | 79 | 81 | GRAY SAND AND GRAV
74076 | 81 | 100 | BR SAND
74081 | 0 | 2 | SURFACE DIRT
74081 | 2 | 33 | SAND AND GRAV
74081 | 33 | 36 | CLAY
74081 | 36 | 45 | SAND AND CLAY
74081 | 45 | 96 | FINE SAND
74081 | 96 | 119 | SAND AND LIGHT GRAV
74081 | 119 | 129 | HEAVY GRAV
74084 | 0 | 5 | SURFACE DIRT
74084 | 5 | 40 | BLUE CLAY
74084 | 40 | 50 | SAND
74084 | 50 | 70 | GRAV
74084 | 70 | 74 | CLAY
74084 | 74 | 80 | WATER BEARING SAND STRAINER
74085 | 0 | 10 | FILL
74085 | 10 | 40 | BLUE CLAY
74085 | 40 | 72 | MUDDY SAND
74085 | 72 | 97 | MUDDY GRAV AND SAND
74085 | 97 | 115 | MUDDY SAND W/ LITTLE GRAV
74085 | 115 | 132 | MUDDY SAND AND GRAV
74085 | 132 | 140 | CRS SAND CLEANING UP SOME
74085 | 140 | 145 | SAND W/ LITTLE GRAV
74085 | 145 | 165 | GRAV W/ LITTLE CRS SAND
74085 | 165 | 170 | CRS SAND W/ VERY LITTLE GRAV
74086 | 0 | 35 | CRS GRAV
74086 | 35 | 55 | CLAY
74086 | 55 | 60 | CRS GRAV
74089 | 0 | 10 | TOP SOIL
74089 | 10 | 16 | GRAV
74089 | 16 | 17 | GRAY CLAY
74089 | 17 | 35 | SAND AND GRAV DIRTY VEIN
74089 | 35 | 60 | GRAV
74089 | 60 | 61 | BR CLAY
74089 | 61 | 78 | GRAV
74089 | 78 | 79 | BR CLAY
74089 | 79 | 92 | GRAV
74089 | 92 | 96 | SAND AND GRAV
74091 | 1 | 35 | FINE SAND
74091 | 35 | 47 | CRS GRAV
74114 | 0 | 2 | SURFACE DIRT
74114 | 2 | 10 | RED CLAY AND GRAV
74114 | 10 | 52 | RED CLAY BLUE CLAY AND GRAV
74114 | 52 | 89 | HEAVY GRAV
74114 | 89 | 101 | HEAVY SAND SCREENED
74117 | 0 | 54 | RED SAND
74117 | 54 | 90 | BLUE CLAY
74117 | 90 | 98 | FINE GRAY SAND
74117 | 98 | 120 | BLUE CLAY AND GRAV
74117 | 120 | 124 | CRS GRAV
74122 | 0 | 16 | SAND AND CLAY
74122 | 16 | 120 | BLUE CLAY
74122 | 120 | 126 | SAND AND GRAV
74139 | 0 | 1 | SURFACE
74139 | 1 | 12 | RED CLAY
74139 | 12 | 54 | RED CLAY AND GRAV
74139 | 54 | 96 | SAND AND GRAV
74139 | 96 | 106 | HEAVY SAND
74144 | 0 | 8 | PIT
74144 | 8 | 18 | RED CLAY AND GRAV
74144 | 18 | 38 | BLUE CLAY
74144 | 38 | 52 | BLUE CLAY AND GRAV
74144 | 52 | 55 | GRAV
74144 | 55 | 72 | BLUE CLAY AND FINE SAND
74144 | 72 | 82 | SAND DIRTY
74144 | 82 | 85 | SAND CLEAN
74144 | 85 | 92 | HEAVY SAND SCREEN
74149 | 1 | 30 | FINE SAND
74149 | 30 | 80 | CLAY AND GRAV
74149 | 80 | 93 | CRS GRAV
74154 | 1 | 40 | CLAY
74154 | 40 | 64 | CLAY AND GRAV
74154 | 64 | 71 | CRS GRAV
74159 | 0 | 40 | SUGAR SAND
74159 | 40 | 90 | GRAY MUCK
74159 | 90 | 126 | GRAY CLAY AND ROCK
74159 | 126 | 130 | SAND AND GRAV
74164 | 0 | 46 | SAND & GRAVEL
74164 | 46 | 70 | FINE SAND
74164 | 70 | 94 | SAND
74164 | 94 | 130 | CLAY & GRAVEL
74164 | 130 | 136 | COARSE SAND & GRAVEL
74169 | 0 | 36 | YEL SAND
74169 | 36 | 54 | BLUE CLAY MIX SOME GRAV
74169 | 54 | 69 | FINE YEL SAND
74169 | 69 | 75 | MD YEL SAND
74174 | 1 | 65 | FINE SAND
74174 | 65 | 123 | CLAY AND GRAV
74174 | 123 | 131 | CRS GRAV
74177 | 0 | 8 | FILL
74177 | 8 | 16 | YEL SAND
74177 | 16 | 47 | BLUE CLAY
74177 | 47 | 61 | GRAV AND SAND DIRTY YEL
74177 | 61 | 84 | DIRTY GRAY SAND AND GRAV
74177 | 84 | 118 | CLEAN GRAY SAND AND GRAV
74177 | 118 | 130 | CLEAN CRS SAND
74177 | 130 | 146 | VERY CLEAN SAND
74177 | 146 | 156 | GRAV AND NO SAND
74179 | 0 | 75 | FINE SAND
74179 | 75 | 112 | CLAY
74179 | 112 | 122 | CORSE GRAVEL
74184 | 0 | 10 | RED SAND
74184 | 10 | 60 | CLAY AND GRAV
74184 | 60 | 65 | SAND
74184 | 65 | 71 | CLAY
74184 | 71 | 78 | GRAV
74188 | 1 | 18 | CLAY & GRAVEL
74188 | 18 | 30 | GRAVEL
74188 | 30 | 79 | CLAY & GRAVEL
74188 | 79 | 87 | CORSE GRAVEL
74192 | 0 | 60 | GRAV
74192 | 60 | 69 | CLAY
74192 | 69 | 75 | GRAV
74194 | 0 | 1 | SURFACE
74194 | 1 | 4 | MUCK
74194 | 4 | 16 | BLUE CLAY AND FINE SAND
74194 | 16 | 38 | SAND GRAY
74194 | 38 | 59 | BLUE CLAY
74194 | 59 | 65 | SAND AND GRAV
74197 | 0 | 7 | YEL CLAY
74197 | 7 | 21 | YEL SAND
74197 | 21 | 42 | WATER GRAV
74198 | 0 | 1 | BLANK
74198 | 1 | 30 | FN SAND
74198 | 30 | 75 | CLAY
74198 | 75 | 77 | FN SAND
74198 | 77 | 145 | FN SAND & CLAY
74198 | 145 | 160 | S&G
74198 | 160 | 167 | CRS GRAV
74203 | 0 | 1 | BLANK
74203 | 1 | 25 | CLAY
74203 | 25 | 30 | GRAV
74203 | 30 | 44 | CLAY
74203 | 44 | 48 | BLANK
74211 | 0 | 1 | SURFACE
74211 | 1 | 35 | BLUE CLAY AND STONE
74211 | 36 | 45 | FN SAND
74211 | 45 | 55 | BLUE CLAY
74211 | 55 | 69 | S&G
74226 | 0 | 5 | SURFACE SOIL & FILL DIRT
74226 | 5 | 40 | COARSE YELLOW GRAVEL
74226 | 40 | 50 | WATER GRAVEL GRAY IN COLOR
74228 | 0 | 105 | CLAY
74228 | 105 | 110 | GRAV VAIN
74230 | 0 | 20 | SAND
74230 | 20 | 30 | GRAVEL
74231 | 0 | 10 | SAND
74231 | 10 | 25 | GRAVEL & CLAY
74231 | 25 | 45 | CLAY
74231 | 45 | 50 | SAND
74231 | 50 | 60 | CLAY
74231 | 60 | 70 | GRAVEL
74233 | 0 | 95 | CLAY
74233 | 95 | 102 | SANDY GRAV
74238 | 0 | 21 | CLAY
74238 | 21 | 60 | CLAY & GRAV
74238 | 60 | 69 | GOOD GRAV
74238 | 69 | 91 | GRAV & CLAY
74238 | 91 | 103 | WATER GRAV
74241 | 0 | 6 | CLAY
74241 | 6 | 76 | SAND
74243 | 0 | 1 | BLANK
74243 | 1 | 53 | CLAY
74243 | 53 | 110 | CLAY & GRAV
74243 | 110 | 130 | FN SAND
74243 | 130 | 136 | GRAV
74246 | 0 | 1 | BLANK
74246 | 1 | 60 | FN SAND
74246 | 60 | 65 | CLAY
74246 | 65 | 78 | CRS GRAV
74248 | 0 | 1 | BLANK
74248 | 1 | 35 | CLAY
74248 | 35 | 40 | FN SAND
74248 | 40 | 70 | CLAY
74248 | 70 | 128 | GRAV
74251 | 0 | 1 | BLANK
74251 | 1 | 35 | FN SAND
74251 | 35 | 37 | CLAY
74251 | 37 | 56 | FN SAND
74251 | 56 | 66 | CRS GRAV
74253 | 0 | 1 | BLANK
74253 | 1 | 27 | SAND & CLAY
74253 | 27 | 52 | CLAY
74253 | 52 | 56 | GRAVELY CLAY
74253 | 56 | 83 | CLAY
74253 | 83 | 86 | GRAVELY CLAY
74253 | 86 | 111 | CLAY
74253 | 111 | 116 | GRAV
74256 | 0 | 1 | BLANK
74256 | 1 | 60 | FN SAND
74256 | 60 | 74 | CRS GRAV
74258 | 0 | 54 | YELLOW SAND & CLAY
74258 | 54 | 60 | RED CLAY LOOKS LIKE BRICK
74258 | 60 | 95 | BLUE CLAY & SAND MED
74258 | 95 | 100 | FINE GRAY SAND
74261 | 0 | 1 | BLANK
74261 | 1 | 50 | FN SAND
74261 | 50 | 70 | CRS GRAV
74262 | 0 | 45 | S&G
74262 | 45 | 54 | CLAY & GRAV
74262 | 54 | 58 | GRAV
74262 | 58 | 82 | FN SAND & CLAY
74262 | 82 | 90 | SAND & SM GRAV
74263 | 0 | 19 | YEL CLAY
74263 | 19 | 38 | GRAY CLAY
74263 | 38 | 41 | S&G
74266 | 0 | 18 | CLAY & GRAVEL
74266 | 18 | 36 | SAND & GRAVEL
74266 | 36 | 47 | VERY FINE SAND
74266 | 47 | 58 | COARSE GRAVEL
74267 | 0 | 66 | FN S&G
74267 | 66 | 73 | CRS S&G
74268 | 0 | 10 | RED CLAY
74268 | 10 | 49 | GRAY CLAY
74268 | 49 | 56 | GRAV
74268 | 56 | 88 | GRAY CLAY
74268 | 88 | 98 | NICE GRAY GRAV
74268 | 98 | 116 | CLAY
74268 | 116 | 130 | GRAV
74275 | 0 | 10 | SAND & GRAVEL
74275 | 10 | 76 | CLAY
74275 | 76 | 80 | WATER BEARING SAND
74277 | 0 | 10 | TOP SOIL
74277 | 10 | 23 | SAND W/ SOME GRAV
74277 | 23 | 35 | FINE SAND
74277 | 35 | 45 | MD SAND AND GRAV
74277 | 45 | 49 | GRAV W/ SOME SAND
74277 | 49 | 54 | MD SAND AND GRAV
74277 | 54 | 74 | FINE AND MD SAND
74277 | 74 | 79 | MD SAND AND GRAV
74277 | 79 | 84 | GRAV W/ SOME SAND
74277 | 84 | 89 | MD TO FINE SAND
74277 | 89 | 93 | GRAV W/ SOME SAND
74278 | 0 | 1 | BLANK
74278 | 1 | 10 | FN SAND
74278 | 10 | 50 | CLAY & GRAV
74278 | 50 | 55 | GRAV
74278 | 55 | 75 | CLAY
74278 | 75 | 111 | GOOD GRAV
74279 | 0 | 10 | SAND
74279 | 10 | 30 | GRAVEL
74280 | 0 | 10 | SAND & GRAVEL
74280 | 10 | 71 | CLAY
74280 | 71 | 75 | SAND WATER BEARING
74281 | 0 | 1 | BLANK
74281 | 1 | 30 | CLAY & GRAV
74281 | 30 | 100 | CLAY
74281 | 100 | 116 | CLAY & GRAV
74281 | 116 | 120 | CRS GRAV
74282 | 0 | 52 | BROWN SAND
74282 | 52 | 73 | MED BROWN SAND
74282 | 73 | 85 | MED GRAY SAND
74282 | 85 | 90 | GRAY SMALL GRAVEL
74285 | 1 | 30 | CLAY
74285 | 30 | 53 | FINE SAND
74285 | 53 | 76 | CLAY
74285 | 76 | 90 | FINE SAND
74285 | 90 | 96 | CRS GRAV
74290 | 0 | 18 | CLAY
74290 | 18 | 110 | BLUE CLAY MIXED WITH SAND AND
74290 | 110 | 116 | GRAY WATER SAND
74294 | 0 | 2 | TOP DIRT
74294 | 2 | 70 | SAND AND GRAVEL
74295 | 1 | 85 | CLAY
74295 | 85 | 90 | CLAY AND GRAV
74295 | 90 | 96 | CRS GRAV
74297 | 0 | 1 | BLANK
74297 | 1 | 16 | CLAY & SAND
74297 | 16 | 38 | S&G
74300 | 0 | 44 | YEL CLAY SAND AND GRAV
74300 | 44 | 65 | GRAY CLAY AND GRAV
74300 | 65 | 69 | YEL AND WHITE SAND AND GRAV
74302 | 0 | 1 | BLANK
74302 | 1 | 50 | FN SAND
74302 | 50 | 62 | CRS GRAV
74303 | 0 | 3 | TOP SOIL
74303 | 3 | 22 | GRAVEL AND SAND
74303 | 22 | 60 | SAND
74303 | 60 | 82 | GRAVEL
74304 | 0 | 50 | SAND AND GRAV
74304 | 50 | 70 | VAIN
74305 | 1 | 20 | CLAY
74305 | 20 | 39 | GRAVELY CLAY
74305 | 39 | 45 | CRS SAND
74315 | 0 | 55 | CLAY
74315 | 55 | 72 | CLAY & GRAVEL
74315 | 72 | 102 | YELLOW GRAVEL
74323 | 1 | 20 | CLAY
74323 | 20 | 70 | FINE SOIL
74323 | 70 | 85 | CLAY
74323 | 85 | 125 | FINE SAND
74323 | 125 | 140 | CLAY
74323 | 140 | 145 | CRS GRAVEL
74324 | 0 | 53 | YELLOW CLAY & GRAVEL
74324 | 53 | 58 | MEDIUM GRAY SAND
74325 | 0 | 5 | SURFACE
74325 | 5 | 35 | ROCKS & CLAY
74325 | 35 | 50 | SAND
74325 | 50 | 72 | ROCKS & CLAY
74325 | 72 | 76 | SCREENED
74328 | 0 | 50 | CLAY
74328 | 50 | 55 | GRAVEL & CLAY
74328 | 55 | 165 | CLAY
74328 | 165 | 175 | SAND & GRAVEL
74329 | 0 | 25 | SAND CLAY GRAVEL MIXED
74329 | 25 | 30 | YELLOW CLAY & GRAVEL MIXED
74329 | 30 | 43 | YELLOW GRAVEL
74330 | 0 | 18 | TOPSOIL
74330 | 18 | 36 | CLAY
74330 | 36 | 54 | GRAY CLAY & ROCK
74330 | 54 | 60 | CLAY & ROCK
74330 | 60 | 68 | SAND & GRAVEL
74333 | 0 | 1 | SURFACE
74333 | 1 | 72 | RED SAND & GRAVEL
74333 | 72 | 170 | BLUE CLAY & STONE
74333 | 170 | 175 | SAND
74334 | 0 | 5 | TOPSOIL
74334 | 5 | 30 | SAND & GRAVEL
74334 | 30 | 58 | GRAY CLAY
74334 | 58 | 60 | SAND & GRAVEL
74334 | 60 | 90 | GRAY CLAY
74334 | 90 | 105 | HARDPAN
74334 | 105 | 108 | ROCK
74334 | 108 | 112 | SAND & ROCK
74335 | 0 | 3 | SURFACE
74335 | 3 | 9 | SAND
74335 | 9 | 54 | GRAVEL & ROCK
74335 | 54 | 60 | GRAVEL
74335 | 60 | 64 | GRAVEL SCREENED
74338 | 1 | 25 | SAND
74338 | 25 | 55 | CLAY
74338 | 55 | 116 | FINE SAND/GRAVEL/CLAY
74339 | 0 | 8 | TOPSOIL
74339 | 8 | 20 | CLAY & SAND
74339 | 20 | 56 | GRAY CLAY
74339 | 56 | 60 | GRAVEL
74340 | 0 | 1 | TOPSOIL
74340 | 1 | 3 | SAND & GRAVEL
74340 | 3 | 20 | RED SAND
74340 | 20 | 54 | BLUE CLAY
74340 | 54 | 75 | BLUE CLAY & STONES
74340 | 75 | 90 | GRAY SAND
74340 | 90 | 94 | GRAY SAND SCREENED
74344 | 0 | 18 | CLAY
74344 | 18 | 36 | YELLOW BLUE CLAY & GRAVEL
74344 | 36 | 50 | VERY FINE PACK SAND
74344 | 50 | 57 | MEDIUM COURSE GRAY GRAVEL
74345 | 1 | 30 | CRS GRAVEL
74345 | 30 | 70 | FINE SAND
74345 | 70 | 83 | CRS GRAVEL
74347 | 1 | 35 | CLAY
74347 | 35 | 75 | FINE SAND
74347 | 75 | 80 | COURSE GRAVEL
74348 | 1 | 35 | GRAVEL
74348 | 35 | 100 | CLAY
74348 | 100 | 160 | FINE SAND & CLAY
74348 | 160 | 165 | CRS GRAVEL
74349 | 0 | 15 | YELLOW CLAY SOME GRAVEL
74349 | 15 | 18 | YELLOW FINE SAND
74349 | 18 | 60 | BLUE CLAY SMALL AMT OF SAND
74349 | 60 | 63 | MEDIUM GRAY SAND
74353 | 1 | 43 | FINE AND GRAVEL
74353 | 43 | 76 | GRAVEL & CLAY
74353 | 76 | 110 | FINE SAND
74353 | 100 | 110 | FINE SAND & GRAVEL
74354 | 1 | 35 | SAND & CLAY
74354 | 35 | 40 | GRAVEL
74354 | 40 | 85 | CLAY & GRAVEL
74354 | 85 | 93 | COURSE GRAVEL
74357 | 1 | 35 | FINE SAND
74357 | 35 | 50 | CLAY & GRAVEL
74357 | 50 | 65 | CLAY
74357 | 65 | 100 | CRS GRAVEL
74358 | 0 | 18 | YELLOW CLAY & GRAVEL
74358 | 18 | 72 | BLUE CLAY
74358 | 72 | 90 | FINE PACK SAND
74358 | 90 | 108 | FINE YELLOW SAND & CLAY
74358 | 108 | 120 | FINE SAND (SALT&PEPPER)
74358 | 120 | 128 | GRAY WATER GRAVEL
74362 | 0 | 1 | SURFACE
74362 | 1 | 7 | SAND
74362 | 7 | 20 | GUMBO CLAY
74362 | 20 | 27 | GRAVEL
74362 | 27 | 46 | CLAY & ROCK
74362 | 46 | 49 | GRAVEL
74362 | 49 | 53 | ROCK SCREENED
74364 | 0 | 28 | SAND
74364 | 28 | 42 | GRAVEL
74364 | 42 | 49 | CLAY
74364 | 49 | 60 | SAND
74364 | 60 | 78 | GRAVEL
74364 | 78 | 85 | GRAY SAND
74367 | 0 | 20 | SAND
74367 | 20 | 48 | CLAY
74367 | 48 | 56 | GRAVEL
74368 | 1 | 30 | CLAY
74368 | 30 | 44 | FINE SAND
74368 | 44 | 54 | CRS GRAVEL
74373 | 1 | 30 | CLAY
74373 | 30 | 56 | CRS GRAVEL
74378 | 0 | 16 | CLAY YELLOW & BLUE
74378 | 16 | 39 | MEDIUM COURSE GRAVEL
74379 | 0 | 18 | YELLOW CLAY & SMALL STONE
74379 | 18 | 21 | COURSE STONEY GRAVEL
74379 | 21 | 38 | BLUE CLAY
74379 | 38 | 40 | COURSE YELLOW GRAVEL
74379 | 40 | 54 | SAND FINE
74379 | 54 | 57 | MEDIUM GRAY GRAVEL
74383 | 0 | 10 | TOPSOIL
74383 | 10 | 30 | BROWN CLAY
74383 | 30 | 42 | GRAY CLAY
74383 | 42 | 68 | SAND & GRAVEL
74384 | 0 | 18 | SAND & CLAY
74384 | 18 | 48 | BLUE CLAY & SAND
74384 | 48 | 70 | BLUE CLAY
74384 | 70 | 80 | COURSE GRAVEL
74386 | 0 | 2 | SURFACE DIRT
74386 | 2 | 12 | SAND AND GRAV
74386 | 12 | 18 | RED CLAY AND GRAV
74386 | 18 | 34 | RED CLAY
74386 | 34 | 70 | BLUE CLAY AND GRAV
74386 | 70 | 96 | HEAVY SAND
74386 | 96 | 124 | RED SAND AND GRAV
74386 | 124 | 128 | HEAVY SAND CLEAN
74386 | 128 | 140 | HEAVY SAND SCREENED
74387 | 1 | 30 | FINE SAND
74387 | 30 | 65 | CLAY
74387 | 65 | 85 | SAND & CLAY
74387 | 85 | 95 | CRS GRAVEL
74389 | 0 | 10 | TOPSOIL
74389 | 10 | 25 | SAND
74389 | 25 | 94 | GRAY CLAY & ROCK
74389 | 94 | 98 | SAND & GRAVEL
74391 | 0 | 18 | RED CLAY
74391 | 18 | 72 | BLUE CLAY & STONE
74391 | 72 | 96 | BLUE CLAY
74391 | 96 | 108 | GRAY HEAVY SAND
74392 | 0 | 5 | SUFACE DIRT
74392 | 5 | 80 | CLAY
74392 | 80 | 90 | CLAY & SAND
74392 | 90 | 95 | HEAVY GRAVEL/WATER
74393 | 0 | 18 | MIXED YELLOW & BLUE CLAY
74393 | 18 | 25 | FINE SAND
74393 | 25 | 36 | GRAY WATER GRAVEL
74394 | 1 | 55 | FINE SAND
74394 | 55 | 63 | COURSE GRAVEL
74396 | 0 | 114 | BLUE CLAY MIXED W/SAND & GRAV
74396 | 114 | 118 | GRAY WATER GRAVEL
74397 | 1 | 30 | SAND & CLAY
74397 | 30 | 50 | CLAY
74397 | 50 | 74 | CLAY & GRAVEL
74397 | 74 | 84 | GOOD GRAVEL
74398 | 0 | 36 | YELLOW CLAY & STONES
74398 | 36 | 54 | YELLOW CLAY & SAND
74398 | 54 | 68 | YELLOW WATER GRAVEL
74399 | 0 | 21 | SAND
74399 | 21 | 23 | SAND & GRAVEL
74399 | 23 | 50 | VERY FINE SAND
74399 | 50 | 56 | COURSE SAND & GRAVEL
74401 | 1 | 36 | CLAY
74401 | 36 | 42 | SAND
74401 | 42 | 86 | CLAY
74401 | 86 | 92 | COURSE SAND
74402 | 0 | 1 | SURFACE
74402 | 1 | 10 | RED CLAY & SAND
74402 | 10 | 28 | RED CLAY
74402 | 28 | 31 | SAND
74402 | 31 | 127 | BLUE CLAY & GRAVEL
74402 | 127 | 133 | LIGHT GRAVEL
74403 | 0 | 5 | SURFACE DIRT
74403 | 5 | 18 | SAND
74403 | 18 | 25 | CLAY & FINE SAND
74403 | 25 | 42 | FINE SAND
74403 | 42 | 48 | WATER BEARING SAND
74404 | 0 | 54 | FINE SAND
74404 | 54 | 80 | GRAY CLAY
74404 | 80 | 90 | SAND & GRAVEL
74406 | 1 | 18 | CLAY
74406 | 18 | 45 | FINE SAND
74406 | 45 | 50 | CLAY & GRAVEL
74406 | 50 | 90 | CLAY
74406 | 90 | 98 | GOOD GRAVEL
74407 | 1 | 30 | FINE SAND
74407 | 30 | 50 | CLAY
74407 | 50 | 75 | CLAY & GRAVEL
74407 | 75 | 95 | W ALOT OF IRON CRS GRAVEL
74407 | 95 | 111 | CLEAN GRAVEL
74408 | 0 | 106 | BLUE CLAY MIXED W/SAND & GRAV
74408 | 106 | 111 | GRAY WATER GRAVEL
74411 | 0 | 16 | RED SANDY CLAY
74411 | 16 | 47 | BLUE CLAY
74411 | 47 | 80 | MEDIUM GRAVEL
74416 | 1 | 30 | CLAY
74416 | 30 | 34 | GRAVEL
74416 | 34 | 75 | CLAY
74416 | 75 | 85 | CRS GRAVEL
74418 | 0 | 19 | YELLOW & BLUE CLAY
74418 | 19 | 32 | FINE YELLOW PACK SAND
74418 | 32 | 34 | COURSE YELLOW GRAVEL
74418 | 34 | 39 | MEDIUM COURSE YELLOW GRAVEL
74421 | 0 | 14 | RED CLAY
74421 | 14 | 35 | RED CLAY & GRAVEL
74421 | 35 | 50 | BLUE CLAY
74421 | 50 | 55 | FINE SAND
74421 | 55 | 70 | BLUE CLAY
74421 | 70 | 73 | FINE SAND
74421 | 73 | 83 | COURSE GRAVEL
74422 | 40 | 121 | VERY HARD BLUE CLAY
74422 | 121 | 124 | GRAVEL MID COARSE
74428 | 0 | 37 | BLUE CLAY & GRAVEL
74428 | 37 | 40 | YELLOW WATER SAND
74429 | 1 | 35 | CLAY
74429 | 35 | 50 | CLAY & GRAVEL
74429 | 50 | 61 | GOOD GRAVEL
74431 | 1 | 53 | CLAY
74431 | 53 | 56 | COURSE GRAVEL
74431 | 56 | 90 | CLAY
74431 | 90 | 116 | FINE SAND
74431 | 116 | 126 | COURSE GRAVEL
74433 | 1 | 30 | CLAY
74433 | 30 | 51 | COURSE GRAVEL
74434 | 0 | 16 | CLAY
74434 | 16 | 30 | SAND & GRAVEL
74434 | 30 | 39 | SAND
74434 | 39 | 60 | GRAVEL & FINE SAND
74434 | 60 | 68 | GRAVEL & COURSE SAND
74462 | 0 | 10 | SAND STICKY
74462 | 10 | 25 | FN SAND
74462 | 25 | 31 | CRS SAND
74469 | 0 | 5 | SURFACE DIRT
74469 | 5 | 40 | CLAY
74469 | 40 | 50 | CLAY & FINE SAND
74469 | 50 | 58 | FINE SAND
74469 | 58 | 64 | HEAVY SAND
74478 | 0 | 16 | YEL CLAY AND GRAV
74478 | 16 | 66 | YEL GRAV
74478 | 66 | 75 | BLUE CLAY AND GRAV
74478 | 75 | 106 | YEL GRAV
74488 | 0 | 50 | CLAY
74488 | 50 | 60 | SAND
74488 | 60 | 65 | SAND AND GRAV
74493 | 0 | 45 | BLUE CLAY
74493 | 45 | 84 | FINE SAND SPOTTED WITH BLUE CL
74493 | 84 | 87 | MEDIUM GRAY GRAVEL
74498 | 0 | 1 | SURFACE
74498 | 54 | 116 | BLU CLY AND STONE
74498 | 116 | 124 | SAND
74502 | 0 | 30 | CLAY
74502 | 30 | 54 | FINE SAND
74502 | 54 | 64 | CRS GRAV
74507 | 0 | 15 | CLAY
74507 | 15 | 50 | FINE SAND
74507 | 50 | 55 | CRS GRAV
74512 | 0 | 1 | SURFACE
74512 | 1 | 40 | BLU CLY AND STONE
74512 | 40 | 50 | BLU CLY
74512 | 50 | 66 | SND AND GRVL
74537 | 0 | 25 | YEL SAND AND CLAY
74537 | 25 | 68 | CLAY
74537 | 68 | 76 | GRAV
74552 | 0 | 1 | SURFACE
74552 | 1 | 80 | DRY SAND AND GRAV
74552 | 80 | 108 | BLUE CLAY
74552 | 108 | 126 | RED SAND AND GRAV
74552 | 126 | 138 | SAND
74552 | 138 | 144 | CRS SAND AND GRAV
74552 | 144 | 150 | CRS GRAV AND ROCK
74556 | 0 | 1 | TOPSOIL
74556 | 1 | 27 | BR CLAY HARD
74556 | 27 | 34 | MED S&G
74556 | 34 | 63 | GREY CLAY
74556 | 63 | 73 | GREEN CLAY
74556 | 73 | 88 | GREEN CLAY W/SAND
74556 | 88 | 97 | CRS S&G
74556 | 97 | 104 | CRS S&G W/CLAY
74556 | 104 | 116 | MORE SAND THEN AGRAVEL
74556 | 116 | 131 | CRS S&G
74556 | 131 | 138 | CRS S&G W/CLAY
74556 | 138 | 140 | MED S&G
74556 | 140 | 148 | MUDDY SAND MED
74576 | 0 | 1 | SURFACE
74576 | 1 | 9 | MUDDY SAND
74576 | 9 | 15 | SAND AND GRAV
74576 | 15 | 25 | MD SAND
74576 | 25 | 52 | FINE SAND
74576 | 52 | 56 | SAND AND GRAV
74576 | 56 | 60 | CLAY
74576 | 60 | 82 | GRAV SOME SAND
74576 | 82 | 95 | SAND AND GRAV
74577 | 0 | 12 | DIRTY SAND
74577 | 12 | 51 | SANDY GRAVEL
74577 | 51 | 95 | NICE MED GRAVEL
74585 | 0 | 36 | MED RED SAND
74585 | 36 | 52 | COARSE SAND
74585 | 52 | 85 | MED GRAVEL
74586 | 0 | 3 | TOP SOIL
74586 | 3 | 25 | SAND & GRAVEL
74586 | 25 | 30 | GRAY CLAY & GRAVEL
74586 | 30 | 78 | COARSE GRAVEL
74587 | 0 | 1 | TOP SOIL
74587 | 1 | 5 | SAND
74587 | 5 | 10 | HEAVY GRAVEL
74587 | 10 | 15 | HEAVY GRAVEL
74587 | 15 | 20 | HEAD & GRAVEL
74587 | 20 | 25 | SAND & GRAVEL
74587 | 25 | 30 | SAND & GRAVEL
74587 | 30 | 35 | SAND & GRAVEL
74587 | 35 | 40 | HEAVY GRAVEL
74587 | 40 | 45 | HEAVY GRAVEL
74587 | 45 | 50 | SAND & GRAVEL
74587 | 50 | 55 | SAND & GRAVEL
74587 | 55 | 60 | SAND & GRAVEL
74587 | 60 | 65 | HEAVY SAND & GRAVEL
74587 | 65 | 70 | SAND
74587 | 70 | 76 | SAND
74587 | 76 | 80 | FINE SAND
74587 | 80 | 85 | FINE SAND
74589 | 0 | 1 | BLANK
74589 | 1 | 50 | FN SAND
74589 | 50 | 60 | S&G
74589 | 60 | 72 | CROUSE GRAV
74590 | 0 | 2 | TOP SOIL
74590 | 2 | 3 | CLAY
74590 | 3 | 5 | GRAVEL
74590 | 5 | 10 | GRAVEL
74590 | 10 | 15 | SAND
74590 | 15 | 48 | SAND & LIGHT GRAVEL
74590 | 48 | 62 | HEAVY SAND & LIGHT GRAVEL
74590 | 62 | 68 | HEAVY GRAVEL
74591 | 0 | 30 | YELLOW COARSE GRAVEL
74591 | 30 | 39 | GRAY WATER SAND & GRAVEL
74592 | 0 | 3 | SURFACE
74592 | 3 | 20 | SAND & GRAVEL
74592 | 20 | 27 | BLUE CLAY
74592 | 27 | 41 | SAND & GRAVEL
74592 | 41 | 45 | GRAVEL (SCREENED)
74595 | 0 | 2 | TOP SOIL
74595 | 2 | 14 | SAND & GRAVEL
74595 | 14 | 22 | LIGHT GRAVEL
74595 | 22 | 29 | SAND
74595 | 29 | 33 | FINE SAND
74595 | 33 | 57 | HEAVY SAND & GRAVE; CLAY BELOW
74627 | 0 | 2 | BLK DIRT
74627 | 2 | 49 | BR LOOSE SAND AND GRAV
74627 | 49 | 54 | GRAY GRAVELLY CLAY
74627 | 54 | 69 | GRAY STICKY CLAY
74627 | 69 | 77 | GRAY HARD GRAV
74627 | 77 | 85 | GRAY SANDY CLAY
74628 | 0 | 18 | TOP SOIL YEL SAND
74628 | 18 | 41 | YEL SAND FINE AND CRS
74628 | 41 | 49 | GRAY SAND MIXED FINE
74628 | 49 | 63 | YEL SAND W/ CRS SAND
74628 | 63 | 68 | YEL SAND CRS
74628 | 68 | 72 | YEL SAND FINE GRAV
74628 | 72 | 81 | BRAEKISH SAND YEL CRS
74628 | 81 | 108 | GRAY SAND FINE
74628 | 108 | 135 | GRAY SAND TO CRSER
74628 | 135 | 144 | GRAY SAND CRS
74628 | 144 | 158 | GRAY SAND AND GRAV MIXED
74628 | 158 | 163 | GRAY SAND AND GRAV
74630 | 0 | 1 | BLK TOP SOIL
74630 | 1 | 27 | BR SAND AND GRAV
74630 | 27 | 51 | GRAY CLAY
74630 | 51 | 68 | GRAY CLAY W/ SAND AND GRAV
74630 | 68 | 78.5 | CLEAN GRAY SAND AND GRAV
74631 | 0 | 1 | TOP SOIL
74631 | 1 | 41 | CRS SAND AND GRAV
74631 | 41 | 44 | MD SAND AND GRAV MUDDY
74631 | 44 | 73 | CRS SAND AND GRAV
74632 | 0 | 2 | T S
74632 | 2 | 65 | CLAY
74632 | 65 | 94 | GRAVEL
74633 | 0 | 2 | T S
74633 | 2 | 80 | H P
74633 | 80 | 92 | GRAVEL
74676 | 1 | 35 | GRAV
74676 | 35 | 50 | FINE SAND
74676 | 50 | 64 | CRS GRAV
74677 | 0 | 5 | SURFACE DIRT
74677 | 5 | 60 | SAND AND GRAV
74677 | 60 | 66 | SCREENED
74681 | 1 | 40 | FINE SAND
74681 | 40 | 53 | GOOD GRAVEL
74682 | 0 | 2 | TOP SOIL
74682 | 2 | 10 | SAND
74682 | 10 | 25 | SAND SOME GRAV
74682 | 25 | 52 | GRAV AND SAND
74682 | 52 | 60 | SAND AND SOME GRAV
74682 | 60 | 62 | CLAY AND SAND
74682 | 62 | 64 | CLAY
74682 | 64 | 75 | SAND
74682 | 75 | 85 | GRAV AND SAND
74682 | 85 | 103 | SAND AND GRAV
74684 | 0 | 40 | SAND
74684 | 40 | 46 | SAND AND GRAV
74686 | 1 | 30 | FINE SAND
74686 | 30 | 52 | FINE SAND AND GRAV
74686 | 52 | 80 | CLAY
74686 | 80 | 90 | SAND AND GRAV
74689 | 9 | 20 | FINE SAND
74689 | 20 | 52 | GOOD GRAVEL
74691 | 1 | 20 | FINE SAND
74691 | 20 | 41 | CRS GRAV
74701 | 0 | 2 | BLK SOIL
74701 | 2 | 12 | SAND AND GRAV
74701 | 12 | 20 | SANDY CLAY W/ SM GRAV
74701 | 20 | 43 | SAND AND GRAV
74701 | 43 | 47 | GRAY CLAY
74701 | 47 | 77 | SAND AND GRAV W/ LG BOULDERS
74706 | 0 | 3 | FILL
74706 | 3 | 4 | TOP SOIL
74706 | 4 | 18 | CRS SAND AND GRAV
74706 | 18 | 25 | MD SAND
74706 | 25 | 26 | SAND AND GRAV
74706 | 26 | 28 | FINE SAND
74706 | 28 | 30 | CRS SAND AND GRAV
74706 | 30 | 38 | MD SAND AND GRAV
74706 | 38 | 44 | MD FINE SAND
74706 | 44 | 46 | MD FINE SAND W/ SOME GRAV
74706 | 46 | 48 | FINE SAND
74706 | 48 | 58 | MD FINE SAND
74706 | 58 | 75 | CRS GRAV AND BOULDERS
74791 | 0 | 6 | SAND W/ CLAY
74791 | 6 | 14 | SAND W/ GRAV
74791 | 14 | 33 | SAND AND GRAV
74791 | 33 | 55 | SAND
74791 | 55 | 75 | SAND AND GRAV
74791 | 75 | 81 | SAND AND GRAV W/ BOULDERS
74798 | 1 | 18 | CLAY
74798 | 18 | 32 | GRAVEL
74798 | 32 | 69 | CLAY
74798 | 69 | 73 | GRAVEL & SAND
74800 | 0 | 20 | SAND & CLAY BROWN
74800 | 20 | 90 | BLUE CLAY
74800 | 90 | 105 | SAND & CLAY BLUE
74800 | 105 | 115 | BLUE SAND
74803 | 0 | 10 | CLAY
74803 | 10 | 35 | BLUE CLAY
74803 | 35 | 46 | BLUE CLAY & GRAVEL MIXED
74803 | 46 | 56 | MEDIUM CRS GRAY WATER GRAV
74806 | 0 | 2.5 | TOP SOIL VERY DRAK BRN
74806 | 2.5 | 10 | SAND FINE GRAV/CLAY, DRK BRN
74806 | 10 | 28 | S & G,BRN (GRAV WAS CRS 10'-15
74806 | 28 | 45 | SAND, GRAY, BRN CRS
74806 | 45 | 46 | S & G, GRAY-BRN
74806 | 46 | 56 | S,GRAY,BRN,CRS/ SOME GRAV
74806 | 56 | 61 | GRAV, CRS/SAND,MED TO CRS,GRAI
74808 | 0 | 35 | CLAY
74808 | 35 | 41 | FINE SAND
74808 | 41 | 44 | FINE YELLOW SAND
74808 | 44 | 58 | YELLOW SAND
74808 | 58 | 62 | COURSE SAND
74810 | 0 | 18 | YELLOW GRAVEL
74810 | 18 | 54 | CLAY
74810 | 54 | 57 | WATER GRAVEL
74811 | 0 | 2 | TOP SOIL
74811 | 2 | 16 | SAND & GRAVEL
74811 | 16 | 48 | SAND & GRAVEL (WATER BEARING)
74811 | 48 | 55 | SAND W/SOME GRAVEL
74811 | 55 | 60 | LIGHT GRAVEL
74811 | 60 | 66.5 | HEAVY GRAVEL
74816 | 0 | 2 | TOPSOIL
74816 | 2 | 15 | SAND & GRAVEL
74816 | 15 | 25 | SAND
74816 | 25 | 41 | GRAVEL & SAND
74816 | 41 | 55 | SAND (10 SLOT)
74816 | 55 | 69 | SAND (15 SLOT)
74816 | 69 | 74 | SAND (20 SLOT)
74816 | 74 | 81 | SAND (40 SLOT)
74818 | 0 | 1 | SURFACE
74818 | 1 | 15 | SAND
74818 | 15 | 20 | CLAY
74818 | 20 | 44 | GRAVEL
74818 | 44 | 110 | SAND & CLAY & ROCK
74818 | 110 | 111 | GRAVEL
74818 | 111 | 115 | GRAVEL SCREENED
74819 | 1 | 21 | FINE SAND
74819 | 21 | 65 | CLAY
74819 | 65 | 72 | GRAVEL
74823 | 0 | 30 | FINE SAND
74823 | 30 | 40 | GRAVEL & CLAY
74823 | 40 | 65 | CLAY
74823 | 65 | 75 | CLAY & GRAVEL
74823 | 75 | 83 | GOOD GRAVEL
74824 | 0 | 5 | SURFACE DIRT
74824 | 5 | 50 | SAND MIXED WITH CLAY
74824 | 50 | 60 | SAND
74824 | 60 | 64 | SCREENED
74827 | 0 | 22 | BROWN SAND & CLAY
74827 | 22 | 50 | BLUE CLAY
74827 | 50 | 120 | BLUE SAND & CLAY
74827 | 120 | 127 | BLUE SAND & GRAVEL
74829 | 0 | 21 | SNAD & CLAY BROWN
74829 | 21 | 75 | FINE BROWN SAND
74829 | 75 | 80 | COURSE BROWN SAND
74832 | 0 | 71 | SAND & CLAY BROWN
74832 | 71 | 72 | BLUE SAND & GRAVEL
74832 | 72 | 100 | BLUE CLAY
74832 | 100 | 125 | FINE SAND & GRAVEL BLUE
74832 | 125 | 130 | COURSE SAND & GRAVEL BLUE
74834 | 0 | 15 | YELLOW CLAY SAND GRAVEL
74834 | 15 | 36 | BROWN CLAY SAND
74834 | 36 | 76 | YELLOW WHITE SAND
74834 | 76 | 77 | YELLOW WHITE GRAVEL
74836 | 0 | 18 | RED SAND
74836 | 18 | 45 | RED MEDIUM GRAVEL
74836 | 45 | 55 | RED MEDIUM SAND
74836 | 55 | 110 | SANDY MUD
74837 | 0 | 105 | BLUE CLAY MIXED W/S&G
74837 | 105 | 108 | GRAY WATER SAND
74839 | 0 | 20 | CLAY BROWN
74839 | 20 | 30 | BROWN SAND
74839 | 30 | 89 | BLUE CLAY
74839 | 89 | 93 | BLUE SAND & GRAVEL
74841 | 1 | 50 | GRAV
74841 | 50 | 64 | CRS GRAV
74842 | 0 | 6 | YELLOW CLAY & SAND
74842 | 6 | 90 | BLUE CLAY OCCSNLY MXD W/S&G
74842 | 90 | 95 | GRAY WATER SAND
74846 | 0 | 5 | SURFACE DIRT
74846 | 5 | 20 | SAND & CLAY
74846 | 20 | 35 | FINE SAND
74846 | 35 | 42 | HEAVY SAND SCREENED
74849 | 0 | 1 | SURFACE
74849 | 1 | 54 | RED SAND & GRAVEL
74849 | 54 | 120 | BLUE CLAY & STONE
74849 | 120 | 130 | SAND & GRAVEL
74851 | 0 | 40 | BLUE CLAY MIXED W/HARD GRAV
74851 | 40 | 47 | GRAY GRAV & SAND MIXED
74852 | 0 | 140 | CLAY
74852 | 140 | 160 | CLAY & GRAVEL
74852 | 160 | 168 | GRAVEL
74853 | 0 | 32 | GRAVEL
74853 | 32 | 75 | CLAY
74853 | 75 | 98 | GRAVEL
74854 | 0 | 5 | SURFACE DIRT
74854 | 5 | 30 | SAND
74854 | 30 | 32 | BLUE CLAY
74854 | 32 | 48 | FINE SAND
74854 | 48 | 52 | SCREEN
74859 | 0 | 1 | SURFACE
74859 | 1 | 25 | RED SAND
74859 | 25 | 36 | RED CLAY & SAND
74859 | 36 | 40 | SAND
74864 | 0 | 5 | CLAY
74864 | 5 | 65 | FINE RED SAND
74864 | 65 | 75 | SAND
74864 | 75 | 80 | HEAVY SAND
74867 | 0 | 40 | BROWN CLAY
74867 | 40 | 48 | FINE SAND
74867 | 48 | 52 | FINE SAND & GRAVEL BROWN
74877 | 0 | 10 | CLAY YELLOW
74877 | 10 | 39 | YELLOW GRAVEL
74879 | 0 | 36 | DRY GRAVEL & SAND
74879 | 36 | 54 | BLUE CLAY
74879 | 54 | 56 | GRAVEL
74879 | 56 | 81 | BLUE CLAY & GRAVEL
74879 | 81 | 84 | COURSE YELLOW WATER GRAVEL
74882 | 0 | 5 | YELLOW CLAY & GRAVEL
74882 | 5 | 15 | BROWN CLAY GRAEL
74882 | 15 | 25 | YELLOW & WHITE SAND
74882 | 25 | 44 | YELLOW & WHITE SAND & GRAVEL
74884 | 0 | 25 | CLAY
74884 | 25 | 30 | CRS GRAVEL
74884 | 30 | 36 | FINE SAND
74884 | 36 | 60 | CLAY & GRAVEL
74884 | 60 | 70 | FINE SAND
74884 | 70 | 78 | CRS GRAVEL
74889 | 0 | 50 | CLAY
74889 | 50 | 55 | ROCK
74889 | 55 | 122 | CLAY SAND & GRAVEL
74889 | 122 | 126 | VEIN
74894 | 1 | 21 | CLAY
74894 | 21 | 42 | CLAY & GRAVEL
74894 | 42 | 50 | CLAY
74894 | 50 | 65 | FINE SAND
74894 | 65 | 76 | CLAY
74894 | 76 | 94 | GRAVEL
74897 | 0 | 25 | CLAY
74897 | 25 | 30 | BRWON GRAVEL
74897 | 30 | 106 | CLAY
74897 | 106 | 118 | SAND & GRAVEL
74899 | 0 | 32 | CLAY
74899 | 32 | 42 | GRAVEL
74902 | 0 | 18 | YELLOW SAND & CLAY
74902 | 18 | 36 | BLUE CLAY
74902 | 36 | 40 | COURSE YELLOW GRAVEL
74902 | 40 | 108 | BLUE CLAY MIXED W/GRAVL HARD
74902 | 108 | 114 | MEDIUM GRAVEL
74903 | 0 | 18 | TOP SOIL & YELLOW CLAY
74903 | 18 | 22 | FINE SAND
74903 | 22 | 54 | BLUE CLAY
74903 | 54 | 57 | FINE SAND
74903 | 57 | 62 | PEA GRAVEL
74904 | 0 | 36 | CLAY
74904 | 36 | 54 | BLUE CLAY & GRAVEL
74904 | 54 | 72 | YELLOW WATER GRAVEL
74907 | 0 | 26 | CLAY
74907 | 26 | 36 | GRAY PACKED SAND
74907 | 36 | 60 | CLAY
74907 | 60 | 69 | RUSTY RED SAND
74907 | 67 | 102 | STONEY CLAY
74907 | 102 | 105 | GRAY WATER SAND
74908 | 0 | 20 | SAND & CLAY BROWN
74908 | 20 | 90 | BLUE CLAY
74908 | 90 | 130 | SAND & CLAY BLUE
74909 | 1 | 50 | CLAY
74909 | 50 | 80 | CLAY & GRAVEL
74909 | 80 | 84 | COURSE GRAVEL
74909 | 84 | 100 | CLAY
74909 | 100 | 160 | SAND & CLAY
74909 | 160 | 165 | SAND & GRAVEL
74913 | 1 | 162 | CLAY & GRAVEL
74913 | 162 | 185 | FINE SAND
74913 | 185 | 190 | CRS GRAVEL
74916 | 0 | 5 | CLAY
74916 | 5 | 50 | SAND
74916 | 50 | 100 | BLUE CLAY
74916 | 100 | 118 | GRAVEL & CLAY
74916 | 118 | 126 | WATERBEARING
74917 | 0 | 36 | YELLOW CLAY & GRAVEL
74917 | 36 | 55 | BLUE CLAY MIXED WITH GRAVEL
74917 | 55 | 60 | YELLOW GRAVEL
74918 | 0 | 85 | BLUE CLAY MIXED W/SAND & GRAV
74918 | 85 | 89 | GRAY WATER SAND
74921 | 0 | 25 | CLAY
74921 | 25 | 30 | SAND
74921 | 30 | 106 | CLAY & GRAVEL
74921 | 106 | 113 | GRAVEL
74926 | 0 | 25 | RED CLAY
74926 | 25 | 40 | GRAY SAND & GRAVEL
74926 | 40 | 100 | GRAY CLAY & SAND
74926 | 100 | 106 | CLAY & GRAVEL
74926 | 106 | 150 | GRAY CLAY
74926 | 150 | 157 | GRAVEL
74926 | 157 | 170 | FINE SAND
74926 | 170 | 180 | GRAVEL
74927 | 0 | 18 | HARD YELLOW CLAY AND GRAVEL
74927 | 18 | 36 | BLUE CLAY
74927 | 36 | 54 | BLUE CLAY & GRAVEL
74927 | 54 | 72 | GRAY WATER GRAVEL
74928 | 0 | 18 | YELLOW SAND
74928 | 18 | 54 | BLUE CLAY & GRAVEL
74928 | 54 | 72 | HARDPAN BLUE CLAY & GRAVEL
74928 | 72 | 104 | HARD VERY FN YELLOWPACK SND
74928 | 104 | 109 | MEDIUM CRS YELLOW GRAVEL
74931 | 0 | 5 | SURFACE DIRT
74931 | 5 | 25 | BLUE CLAY
74931 | 25 | 100 | BLUE & BROWN CLAY
74931 | 100 | 105 | BROWN CLAY & SAND
74931 | 105 | 109 | WATER BEARING SAND
74933 | 0 | 25 | CLAY
74933 | 25 | 35 | FINE SAND
74933 | 35 | 48 | CRS GRAVEL
74941 | 0 | 34 | CLAY
74941 | 34 | 45 | BLUE CLAY
74941 | 45 | 47 | BLUE CLAY FINE SAND
74941 | 47 | 75 | BLUE CLAY
74941 | 75 | 97 | BLUE CLAY & GRAVEL
74941 | 97 | 106 | GRAVEL & BLUE CLAY
74941 | 106 | 114 | BLUE CLAY GRAVEL
74941 | 114 | 123 | FINE SAND & GRAVEL
74941 | 123 | 131 | BLUE CLAY
74941 | 131 | 140 | GRAVEL W/BLUE CLAY SAND
74941 | 140 | 148 | FINE SAND & BLUE CLAY
74941 | 148 | 169 | FINE SAND
74941 | 169 | 185 | GRAVEL WITH SAND
74941 | 185 | 188 | WATER GRAVEL
74948 | 0 | 20 | CLAY
74948 | 20 | 40 | GRAVEL
74948 | 40 | 90 | CLAY
74948 | 90 | 94 | GRAVEL
74948 | 94 | 105 | CLAY
74948 | 105 | 125 | GRAVEL
74961 | 0 | 1 | SURFACE
74961 | 1 | 35 | RED CLAY & GRAVEL
74961 | 35 | 125 | BLUE CLAY & STONE
74961 | 125 | 135 | WHITE SAND & GRAVEL
74962 | 0 | 3 | PIT
74962 | 3 | 11 | SAND
74962 | 11 | 51 | RED GUMBO CLAY
74962 | 51 | 77 | ROCK & RED GUMBO CLAY
74962 | 77 | 79 | RED SAND
74962 | 79 | 102 | ROCK & GUMBO CLAY
74962 | 102 | 116 | COURSE RED GRAVEL
74962 | 116 | 118 | GRAVEL
74962 | 118 | 122 | GRAVEL SCREENED
74966 | 0 | 35 | YELLOW CLAY BLUE CLAY FN SAND
74966 | 35 | 45 | BLUE CLAY & FINE SAND
74966 | 42 | 59 | BLUE CLAY & FINE SAND
74966 | 45 | 47 | FINE SAND
74966 | 47 | 52 | BLUE CLAY
74966 | 59 | 63 | FINE SAND
74966 | 63 | 72 | BLUE CLAY & FINE SAND
74966 | 72 | 114 | BLUE CLAY GRAVEL & FINE SAND
74967 | 0 | 1 | SURFACE
74967 | 1 | 25 | RED CLAY & GRAVEL
74967 | 25 | 108 | BLUE CLAY & STONE
74967 | 108 | 175 | BLUE CLAY
74967 | 175 | 180 | SAND & GRAVEL
74971 | 0 | 40 | CLAY
74971 | 40 | 41 | GRAVEL
74971 | 41 | 90 | CLAY
74971 | 90 | 110 | CLAY & GRAVEL
74971 | 110 | 119 | GOOD GRAVEL
74972 | 0 | 2 | SURFACE DIRT
74972 | 2 | 54 | CLAY
74972 | 54 | 66 | SAND
74972 | 66 | 100 | CLAY
74972 | 100 | 121 | SAND & CLAY
74972 | 121 | 125 | WATER BEARING SAND SCREEN
74976 | 0 | 1 | SURFACE
74976 | 1 | 120 | CLAY & STONE
74976 | 120 | 126 | SAND & GRAVEL
74977 | 0 | 54 | YELLOW & BLUE CLAY
74977 | 54 | 86 | DIRTY CLAY/GRAV MIXED & YEL CL
74977 | 86 | 93 | FINE YELLOW SAND
74981 | 0 | 27 | CLAY
74981 | 27 | 37 | GRAVEL
74981 | 37 | 85 | CLAY
74981 | 85 | 97 | CLAY
74981 | 97 | 104 | GRAVEL
74982 | 0 | 5 | SURFACE DIRT
74982 | 5 | 89 | BLUE CLAY
74982 | 89 | 93 | WATER BEARING
74987 | 0 | 1 | SURFACE
74987 | 1 | 100 | BLUE CLAY & STONE
74987 | 100 | 104 | GRAVEL
74991 | 0 | 30 | CLAY
74991 | 30 | 50 | CLAY & GRAVEL
74991 | 50 | 60 | GRAVEL
74992 | 0 | 20 | SANDY CLAY
74992 | 20 | 58 | CLAY
74992 | 58 | 64 | GRAVEL & STONEY
74992 | 64 | 78 | SAND
74992 | 78 | 82 | CRS SAND
74997 | 0 | 18 | FILLED HAD BEEN OPEN PIT
74997 | 18 | 72 | MIXED W/GRAV SAND BLUE CLAY
74997 | 72 | 78 | GRAY WATER GRAVEL
75021 | 0 | 18 | YELLOW CLAY & GRAVEL
75021 | 18 | 40 | GRAVEL W/SMALL AMOUNT
75021 | 40 | 45 | FINE GRAY WATER GRAVEL
75026 | 0 | 62 | RED CLAY
75026 | 62 | 80 | BLUE CLAY
75026 | 80 | 85 | WATER SAND
75031 | 0 | 30 | CLAY
75031 | 30 | 40 | GRAVEL
75735 | 0 | 18 | BLANK
75735 | 18 | 24 | SAND
75735 | 24 | 28 | GRAV
75750 | 0 | 80 | CLAY
75750 | 80 | 87 | GRAV
75755 | 0 | 130 | CLAY
75755 | 130 | 132 | GRAV
75755 | 132 | 160 | CLAY
75755 | 160 | 176 | GRAV MIXED W/ CLAY
75756 | 0 | 18 | TOPSOIL
75756 | 18 | 36 | CLAY & ROCK
75756 | 36 | 54 | CLAY & ROCK
75756 | 54 | 72 | CLAY
75756 | 72 | 90 | CLAY
75756 | 90 | 94 | SAND & GRAVEL
75758 | 0 | 4 | CLAY
75758 | 4 | 33 | MEDIUM COURSE YELLOW GRAVEL
75763 | 0 | 15 | CLAY
75763 | 15 | 18 | YELLOW GRAVEL
75763 | 18 | 50 | BLUE CLAY MIXED W/GRAVEL
75763 | 50 | 55 | GRAVEL
75763 | 55 | 65 | BLUE CLAY MIXED W/SAND
75763 | 65 | 73 | GRAY WATER GRAVEL
75767 | 0 | 8 | BROWN CLAY
75767 | 8 | 50 | BROWN CLAY & GRAVEL
75767 | 50 | 68 | GRAY CLAY
75767 | 68 | 78 | GRAVEL
75767 | 78 | 100 | CLAY & GRAVEL
75767 | 100 | 108 | DULL COLORED GRAVEL
75767 | 108 | 130 | CLAY & GRAVEL
75767 | 130 | 140 | DULL GRAVEL
75767 | 140 | 162 | HARD BROWN CLAY
75767 | 162 | 210 | BR CLAY W/GRAVEL VERY HARD
75768 | 0 | 63 | SAND & YELLOW CLAY
75768 | 63 | 90 | BLUE CLAY & SAND HARD
75768 | 90 | 93 | FINE GRAY SAND
75768 | 93 | 102 | BLUE CLAY SOFT
75768 | 102 | 111 | FINE SAND
75768 | 111 | 115 | RICE GRAVEL TO ELL
75772 | 0 | 80 | FINE YELLOW SAND
75772 | 80 | 90 | COURSE RED RUSTY GRAVEL
75772 | 90 | 93 | GRAY WATER GRAVEL
75773 | 0 | 27 | CLAY
75773 | 27 | 38 | SAND & GRAVEL
75773 | 38 | 46 | GRAY CLAY
75773 | 46 | 48 | YELLOW CLAY & GRAVEL
75773 | 48 | 92 | SAND & GRAVEL
75781 | 0 | 54 | CLAY
75781 | 54 | 84 | GRAY GRAVEL & SAND-THIS FORMAT
75782 | 0 | 85 | BLUE CLAY SAND & GRAV MIXED
75782 | 85 | 89 | GRAY SAND
75787 | 0 | 18 | BLANK
75787 | 18 | 25 | CLAY
75787 | 25 | 32 | DIRTY BROWN SAND
75787 | 32 | 53 | CLAY
75787 | 53 | 58 | GRAY GRAVEL
75797 | 0 | 3 | TOP SOIL BR CLAY
75797 | 3 | 17 | CRS SAND- MED TO CRS YEL GRAV
75797 | 17 | 18 | CRS SAND - MED TO CRS GRAV
75797 | 18 | 19 | MED - CRS SANDY GRAV - YEL
75797 | 19 | 38 | MED TO VERY HEAVY YEL GRAV
75797 | 38 | 123 | SANDY MOIST GRAY CLAY - GRAV
75797 | 123 | 125 | FN-CRS GRAV - SOME GREY CLAY
75797 | 125 | 135 | MED GRAV - SORTED, CLEAN
75797 | 135 | 139 | MED GRV, SANDY - CLAY INCREASE
75797 | 139 | 155.5 | MED TO CRS GRAV - SOME HEAVY
75797 | 155.5 | 159 | BR SANDY CLAY
75797 | 159 | 179 | BR SANDY CLAY
75802 | 0 | 1 | SURFACE DIRT
75802 | 1 | 12 | SAND
75802 | 12 | 32 | RED CLAY & GRAVEL
75802 | 32 | 118 | BLUE CLAY & STONE
75802 | 118 | 120 | SAND (HEAVY)
75802 | 120 | 126 | SAND (SCREENED)
75803 | 0 | 22 | CLAY
75803 | 22 | 30 | SAND
75803 | 30 | 34 | GRAVEL
75812 | 0 | 18 | YELLOW CLAY & GRAVEL MIXED
75812 | 18 | 72 | BLUE CLAY MIXED W/SAND
75812 | 72 | 100 | HARD COURSE GRAVEL
75812 | 100 | 107 | MEDIUM GRAY GRAVEL
75831 | 0 | 28 | CLAY
75831 | 28 | 32 | SAND AND GRAV
75831 | 32 | 41 | CLAY
75831 | 41 | 55 | RED GRAV AND SAND
75831 | 55 | 60 | GRAY SAND AND GRAV
75846 | 0 | 27 | YEL CLAY
75846 | 27 | 36 | SAND AND GRAV
75846 | 36 | 50 | BLUE CLAY AND GRAV
75846 | 50 | 76 | RED SAND AND GRAV
75846 | 76 | 80 | BLK SAND AND GRAV
75851 | 0 | 58 | CLAY
75851 | 58 | 76 | SAND AND GRAVEL
75856 | 0 | 30 | CLAY
75856 | 30 | 40 | GRAVEL
75856 | 40 | 60 | RED GRAVEL
75856 | 60 | 72 | COURSE GRAVEL
75857 | 0 | 7 | CLAY
75857 | 7 | 16 | BR SAND
75857 | 16 | 19 | S & G
75857 | 19 | 25 | BR SAMD
75857 | 25 | 27 | S & G
75857 | 27 | 54 | CLAY
75857 | 54 | 57 | GRAY SAND
75857 | 57 | 58 | CLAY
75857 | 58 | 63 | S & G
75857 | 63 | 80 | CLAY STRNGR S & G
75857 | 80 | 90 | GRAY CLAY
75857 | 90 | 94 | S & G
75857 | 94 | 95 | GRAY CLAY
75857 | 95 | 97 | S & G
75857 | 97 | 100 | CLAY S & G
75857 | 100 | 106 | S & G
75857 | 106 | 109 | S & G STRKS GRAV
75857 | 109 | 112 | S & G
75857 | 115 | 120 | S & G
75857 | 120 | 126 | S & G
75857 | 126 | 130 | S & G GRAY CLAY
75857 | 130 | 136 | S & G
75857 | 136 | 140 | S & G CLAY STRKS
75857 | 140 | 145 | S & G
75857 | 145 | 150 | S & G
75857 | 150 | 164 | S & G
75861 | 0 | 10 | CLAY
75861 | 10 | 32 | BLUE CLAY
75861 | 32 | 40 | BLUE CLAY & STONE
75861 | 40 | 48 | YELLOW SAND/CLAY
75861 | 48 | 51 | YELLOW GRAVEL
75861 | 51 | 54 | SANDY YELLOW CLAY
75861 | 54 | 56 | YELLOW SAND
75861 | 56 | 66 | YELLOW GRAVEL
75862 | 0 | 4 | TOP SOIL
75862 | 4 | 25 | BROWNISH S & G
75862 | 25 | 72 | GRAY CLAY
75862 | 72 | 75 | S & G
75862 | 75 | 78 | CLAY & BOULDERS
75862 | 78 | 88 | MED CRS S & G & LAYERS OF CLAY
75862 | 88 | 97 | CRS S & G W/ TRACES OF CLAY
75862 | 97 | 102 | S & G W/ CLAY
75862 | 102 | 107 | S & G & TRACES OF CLAY
75862 | 107 | 115 | FINE TO CRS S & G W/ CLAY
75862 | 115 | 117 | CLAY
75862 | 117 | 128 | MED-CRS S& G W/ CLAY
75862 | 128 | 137 | CRS S & G W/ STRIPS OF CLAY
75862 | 137 | 151 | CRS TIGHT S & G & STPS OF CLAY
75862 | 151 | 153 | CLAY
75862 | 153 | 156 | S & G
75872 | 0 | 3 | BR CLAY
75872 | 3 | 8 | BR SAND
75872 | 8 | 12 | S & G
75872 | 12 | 16 | BR S & G
75872 | 16 | 23 | S & G CLAY
75872 | 23 | 25 | BR CLAY
75872 | 25 | 56 | GRAY SANDY CLAY
75872 | 56 | 57 | S & G
75872 | 57 | 58 | GRAY CLAY
75872 | 58 | 60 | SAND CLAY STRINGER
75872 | 60 | 70 | SANDY GRAY CLAY
75872 | 70 | 72 | S & G
75872 | 72 | 74 | GRAY CLAY
75872 | 74 | 76 | S & G
75872 | 76 | 77 | GRAY CLAY
75872 | 77 | 78 | S & G
75872 | 78 | 79 | GRAY CLAY
75872 | 79 | 85 | S & G
75872 | 85 | 86 | S & G
75872 | 86 | 90 | S & G, CLAY
75872 | 90 | 102 | S & G GRAV & CLAY STRIPS
75872 | 102 | 106 | S & GRAY CLAY
75872 | 106 | 119 | S & G & GRAY CLAY
75872 | 119 | 120 | GRAY CLAY
75872 | 120 | 126 | S & G
75872 | 126 | 130 | S & G
75872 | 130 | 136 | SAND
75872 | 136 | 140 | SAND
75872 | 140 | 150 | S & G
76837 | 0 | 33 | TOP SOIL FINE SAND
76837 | 33 | 49 | YEL CLAY & SAND
76837 | 49 | 53 | FINE SAND
76837 | 53 | 60 | PEA GRAV
76838 | 0 | 3 | TOP SOIL
76838 | 3 | 20 | BR GRAV
76838 | 20 | 40 | SOFT GRAY CLAY
76838 | 40 | 42 | MULTICOLORED GRAV
76843 | 0 | 26 | S&G
76843 | 26 | 53 | GRAY CLAY & GRAV
76847 | 0 | 10 | BR CLAY W/SAND LITTLE GRAVEL
76847 | 10 | 30 | BR MD TO FN GRAV & SAND CRSE
76847 | 30 | 40 | BRN MEDIUM TO FINE SAND CRS
76847 | 40 | 81 | GRAY SILTY SANDY CLAY
76847 | 81 | 96 | GRAY MEDIUM SAND &GRAVEL
76847 | 96 | 106 | GRAY CLAY SAND & GRAVEL
76852 | 0 | 5 | CLAY
76852 | 5 | 50 | CLAY MIXED W/ GRAVEL
76852 | 50 | 55 | GRAVEL
76855 | 0 | 10 | CLAY STONEY GRAV
76855 | 10 | 25 | MED GRAY GRAV
76857 | 0 | 32 | CLAY
76857 | 32 | 38 | GRAY WATER GRAV
76859 | 0 | 18 | CLAY
76859 | 18 | 54 | FN SAND
76860 | 0 | 61 | TOP SOIL & YEL CLAY
76860 | 61 | 91 | BLUE CLAY
76860 | 91 | 96 | FINE SAND
76860 | 96 | 103 | PEA TO ELL GRAV
76862 | 0 | 18 | YEL CLAY
76862 | 18 | 36 | YEL CLAY & GRAV
76862 | 36 | 54 | BLUE CLAY & SAND
76862 | 54 | 70 | BLUE CLAY & GRAV
76862 | 70 | 75 | CRS GRAY WATER GRAV
76864 | 0 | 18 | BROWN CLAY
76864 | 18 | 50 | BLUE SAND & GRAVEL
76865 | 0 | 19 | YEL CLAY
76865 | 19 | 42 | GRAY CLAY
76865 | 42 | 48 | FN S&G
76869 | 0 | 6 | TOP SOIL
76869 | 6 | 26 | S&G
76870 | 0 | 8 | MUCK
76870 | 8 | 16 | GRAV
76870 | 16 | 26 | MARL
76870 | 26 | 58 | FN S&G
76874 | 0 | 34 | FINE SAND
76874 | 34 | 44 | CRS GRAV
76879 | 0 | 10 | YEL CLAY & GRAV
76879 | 10 | 18 | BLUE CLAY
76879 | 18 | 54 | BLUE CLAY & GRAV
76879 | 54 | 64 | GRAV & SOME BLUE CLAY
76879 | 64 | 73 | GRAY WATER GRAV
76883 | 0 | 32 | SAND CLAY & GRAVEL
76883 | 32 | 39 | CLAY
76883 | 39 | 42 | SAND &GRAVEL
76883 | 42 | 47 | FINE SAND & CLAY
76883 | 47 | 62 | SAND & CLAY & GRAVEL
76883 | 62 | 82 | CLAY
76883 | 82 | 90 | SAND & GRAVEL
76883 | 90 | 105 | SAND CLAY & GRAVEL
76883 | 105 | 133 | CLEAN SAND & GRAVEL
76884 | 0 | 72 | GRAV & CLAY
76884 | 72 | 80 | GRAY GRAV
76884 | 80 | 87 | GRAY GRAV & SAND
76889 | 0 | 15 | TOP SOIL CLAY
76889 | 15 | 30 | YEL CLAY
76889 | 30 | 100 | BLUE CLAY
76889 | 100 | 112 | GRAV
76890 | 0 | 2 | TOP SOIL
76890 | 2 | 5 | CLAY
76890 | 5 | 26 | SAND & GRAVEL
76890 | 26 | 35 | BLUE CLAY
76890 | 35 | 40 | GRAVEL
76894 | 0 | 95 | CLAY
76894 | 95 | 125 | SAND
76894 | 125 | 140 | GRAV
76899 | 0 | 18 | BLUE & YEL CLAY
76899 | 18 | 36 | BLUE CLAY
76899 | 36 | 54 | BLUE CLAY SAND & GRAV
76899 | 54 | 65 | BLUE CLAY & GRAV
76899 | 65 | 72 | GRAY WATER GRAV
76903 | 0 | 19 | BR SAND
76903 | 19 | 53 | YEL CLAY
76903 | 53 | 56 | GRAY SAND
76905 | 0 | 50 | BLUE CLAY 7 GRAV
76905 | 50 | 60 | GRAY WATER SAND
76907 | 0 | 41 | CLAY MXD W/ GRAV
76907 | 41 | 45 | RED SAND
76907 | 45 | 80 | CLAY MXD W/ GRAV
76908 | 25 | 44 | S&G
76909 | 0 | 18 | YEL CLAY & GRAV
76909 | 18 | 72 | CRS YEL DRY GRAV
76909 | 72 | 90 | BLUE CLAY
76909 | 90 | 94 | GRAY HARD WATER SAND
76912 | 0 | 21 | YEL CLAY
76912 | 21 | 48 | BLUE CLAY & GRAV
76912 | 48 | 50 | GRAV
76912 | 50 | 55 | BLUE CLAY & GRAV
76912 | 55 | 59 | FINE S&G
76912 | 59 | 82 | BLUE CLAY & GRAV
76913 | 0 | 21 | CLAY
76913 | 21 | 26 | S&G
76914 | 0 | 4 | YEL CLAY
76914 | 4 | 16 | SAND
76914 | 16 | 36 | GRAY CLAY
76914 | 36 | 37 | FN S&G
76914 | 37 | 74 | GRAY CLAY
76914 | 74 | 79 | S&G
76917 | 0 | 10 | CLAY
76917 | 7 | 173 | CLAY
76917 | 10 | 30 | SANDY CLAY
76917 | 30 | 35 | FINE SAND
76917 | 35 | 50 | GRAVEL & SAND
76917 | 50 | 60 | CLAY
76917 | 60 | 71 | FINE DIRTY SAND
76917 | 71 | 73 | CLAY
76917 | 73 | 85 | FINE DIRTY SAND
76917 | 85 | 90 | VERY FINE SAND
76917 | 90 | 96 | FINE SAND & GRAVEL
76917 | 96 | 105 | COURSE GRAVEL & SAND
76918 | 0 | 25 | YEL CLAY & SAND
76918 | 25 | 42 | BLUE CLAY & GRAV MIX
76918 | 42 | 54 | GRAY WATER GRAV
76919 | 0 | 14 | YELLOW CLAY & GRAVEL
76919 | 14 | 23 | BLUE CLAY & SAND
76919 | 23 | 41 | YELLOW GRAVEL & SAND
76919 | 41 | 98 | BLUE CLAY & SAND
76919 | 98 | 115 | COARSE & MEDIUM GRAVEL
76922 | 0 | 3 | BROWN CLAY & GRAVEL
76922 | 3 | 15 | COURSE BROWN SAND & GRAVEL
76922 | 15 | 20 | BROW NGRAVELY CLAY HARD DRY
76922 | 20 | 30 | BROWN SAND & GRAVEL COURSER
76922 | 30 | 35 | COURSE BROWN SAND
76922 | 35 | 45 | BROWN SAND & GRAVEL COURSE
76922 | 45 | 50 | BROWN S & G CLEAN & COURSE
76922 | 50 | 62 | BROWN GRAVELY CLAY
76922 | 62 | 85 | GRAY SAND MUDDY & INFE
76922 | 85 | 104 | GRAY SAND & GRAV CLEAN & CRS
76924 | 0 | 2 | TOPSOIL
76924 | 2 | 13 | YEL CLAY & GRAV
76924 | 13 | 21 | BLUE CLAY & SAND
76924 | 21 | 36 | YEL GRAV & SAND
76924 | 36 | 51 | BLUE CLAY & SAND
76924 | 51 | 55 | MD GRAV
76924 | 55 | 79 | MD GRAV TRC BLUE CLAY
76924 | 79 | 91 | FN GRAV & SAND
76924 | 91 | 126 | BLUE CLAY & SAND
76924 | 126 | 131 | SAND
76924 | 131 | 152 | SAND TRC BLUE CLAY
76924 | 152 | 163 | CRS MD GRAV
76925 | 0 | 18 | TOP SOIL & DRY GRAV
76925 | 18 | 34 | BLUE CLAY
76925 | 34 | 38 | FINE SAND
76925 | 38 | 45 | PEA GRAV
76927 | 0 | 19 | SAND
76927 | 19 | 23 | S&G
76927 | 23 | 46 | CLAY & STONES
76927 | 46 | 48 | SAND
76927 | 48 | 80 | CLAY & STONES
76927 | 80 | 84 | CRS S&G
76930 | 0 | 9 | DRY GRAV
76930 | 9 | 18 | GRAVELY YEL CLAY
76930 | 18 | 36 | BLUE CLAY
76930 | 36 | 39 | WATER GRAV
76932 | 0 | 20 | S&G
76932 | 20 | 31 | VERY FINE SAND
76932 | 31 | 40 | CLAY & GRAV
76934 | 0 | 36 | DRY YEL GRAV
76934 | 36 | 50 | BLUE CLAY & SAND
76934 | 50 | 54 | GRAY WATER GRAV
76935 | 0 | 10 | DRY GRAV
76935 | 10 | 18 | GRAVELY CLAY YEL
76935 | 18 | 36 | BLUE CLAY
76935 | 36 | 40 | WATER GRAV
76937 | 0 | 18 | CLAY
76937 | 18 | 36 | RED CLAY & ROCK
76937 | 36 | 54 | YELLOW CLAY & ROCK
76937 | 54 | 84 | GRAY CLAY & ROCK
76937 | 84 | 88 | S&G
76939 | 0 | 36 | CRS YEL GRAV
76939 | 36 | 50 | BLUE CLAY
76939 | 50 | 76 | BLUE CLAY FINE SAND & GRAV
76939 | 76 | 82 | GRAY WATER SAND
76940 | 1 | 30 | FINE SAND
76940 | 30 | 55 | CLAY & GRAV
76940 | 55 | 60 | CRS GRAV
76941 | 0 | 1 | BLANK
76941 | 1 | 30 | GRAV
76941 | 30 | 160 | CLAY & GRAV
76941 | 160 | 165 | CRS GRAV
76942 | 0 | 22 | SAND
76942 | 22 | 29 | CLAY & GRAV
76942 | 29 | 46 | FN SAND
76942 | 46 | 51 | CLAY
76942 | 51 | 56 | CRS S&G
76946 | 0 | 12 | YEL CLAY
76946 | 12 | 14 | S&G
76946 | 14 | 31 | GRAY CLAY & GRAV
76946 | 31 | 59 | GRAY CLAY VRY SOFT
76946 | 59 | 63 | CRS SAND
76949 | 0 | 41 | GRAY CLAY
76949 | 41 | 57 | CLAY & SAND
76949 | 57 | 59 | RED GRAV
76949 | 59 | 62 | CLAY & GRAV
76949 | 62 | 65 | RED GRAV
76949 | 65 | 76 | CLAY & GRAV
76951 | 0 | 1 | TOPSOIL
76951 | 1 | 4 | CLAY
76951 | 4 | 35 | SAND & GRAVEL
76951 | 35 | 40 | CLAY
76951 | 40 | 41 | SAND & GRAVEL
76951 | 41 | 98 | CLAY
76951 | 98 | 102 | COURSE GRAVEL
76951 | 102 | 126 | CLAY
76951 | 126 | 132 | COURSE GRAVEL
76951 | 132 | 145 | CLAY
76951 | 145 | 146 | COURSE GRAVEL
76951 | 146 | 152 | FINE SAND
76951 | 152 | 157 | COURSE SAND
76951 | 157 | 162.5 | COURSE SAND GRAVEL
76954 | 0 | 35 | BLUE CLAY
76954 | 35 | 38 | GRAY GRAV
77090 | 0 | 30 | YEL CLAY
77090 | 30 | 46 | BLUE CLAY
77090 | 46 | 63 | FN SAND
77090 | 63 | 69 | CLAY & GRAV
77090 | 69 | 74 | FN SAND
77090 | 74 | 93 | CLAY & GRAV
77090 | 93 | 96 | FN S&G
77090 | 96 | 104 | CLAY & GRAV
77090 | 104 | 110 | CRS S&G
77094 | 0 | 1 | BLANK
77094 | 1 | 21 | CLAY
77094 | 21 | 35 | CLAY & GRAV
77094 | 35 | 70 | CLAY
77094 | 70 | 80 | GRAV
77124 | 0 | 48 | CLAY
77124 | 48 | 54 | S&G
77124 | 54 | 84 | CLAY
77124 | 84 | 90 | VEIN GRAVEL
77129 | 0 | 6 | TOP SOIL & YEL CLAY
77129 | 6 | 80 | BLUE CLAY
77129 | 80 | 93 | S&G
77134 | 0 | 86 | GRAY CLAY
77134 | 86 | 91 | SAND
77139 | 0 | 92 | GRAY CLAY
77139 | 92 | 103 | SAND
77153 | 0 | 16 | COARSE SAND
77153 | 16 | 36 | FINE SAND & GRAVEL
77153 | 36 | 47 | FINE SAND
77153 | 47 | 58 | CLAY & GRAVEL
77153 | 58 | 72 | FINE SAND & GRAVEL
77153 | 72 | 87 | COARSE SAND & GRAVEL
77163 | 0 | 15 | DIRTY SAND
77163 | 15 | 35 | COARSE SAND & GRAVEL
77163 | 35 | 55 | MEDIUM SAND
77163 | 55 | 57 | CLAY
77163 | 57 | 69 | COARSE S&G SOME FINES
77163 | 69 | 82 | CLAY W/ SILT & GRAVEL
77163 | 82 | 87 | CLAY
77163 | 87 | 92 | FINE SAND
77163 | 92 | 116 | COARSE GRAVEL & COARSE SAND
77168 | 0 | 19 | MUDDY SAND & GRAVEL
77168 | 19 | 23 | SAND & GRAVEL
77168 | 23 | 53 | SAND "MED."
77168 | 53 | 59 | GRAVELY CLAY
77168 | 59 | 64 | SAND & GRAVEL
77168 | 64 | 78 | SAND & GRAVEL W/ BOULDERS
77168 | 78 | 82 | SAND "MED."
77169 | 0 | 15 | BLANK
77169 | 15 | 73 | YEL CLAY
77173 | 0 | 27 | SAND
77173 | 27 | 47 | FINE SAND & GRAVEL
77173 | 47 | 52 | SAND
77173 | 52 | 57 | FINE SAND
77173 | 57 | 61 | FINE SAND & CLAY
77173 | 61 | 72 | SAND
77173 | 72 | 90 | SAND & GRAVEL
77173 | 90 | 103 | CLAY
77173 | 103 | 107 | SAND
77173 | 107 | 137 | CLAY & GRAVEL
77188 | 0 | 6 | CLAY
77188 | 6 | 54 | COARSE SAND
77188 | 54 | 58 | CLAY
77188 | 58 | 67 | SAND & GRAVEL
77188 | 67 | 78 | CLAY & BOOULDERS
77188 | 78 | 118 | COARSE SAND & GRAVEL
77189 | 0 | 15 | SAND
77189 | 15 | 55 | BLUE CLAY
77189 | 55 | 80 | SAND & CLAY MX
77192 | 0 | 38 | YEL CLAY & GRAV
77192 | 38 | 48 | GRAY CLAY & GRAV
77193 | 0 | 18 | RED CLAY
77193 | 18 | 30 | GRAY CLAY
77193 | 30 | 102 | GRAY CLAY & S&G
77193 | 102 | 112 | S&G
77194 | 0 | 25 | CLAY
77194 | 25 | 53 | CLAY & GRAVEL
77194 | 53 | 90 | CLAY
77194 | 90 | 102 | CRS GRAV
77195 | 0 | 20 | SAND
77195 | 20 | 30 | SAND & CLAY
77195 | 30 | 40 | CRS GRAV
77677 | 0 | 10 | TOP SOIL & YEL CLAY
77677 | 10 | 122 | BLUE CLAY
77677 | 122 | 132 | S&G
77678 | 0 | 22 | SAND
77678 | 22 | 24 | S&G
77678 | 24 | 43 | SAND
77678 | 43 | 47 | CLAY
77678 | 47 | 59 | FN SAND
77678 | 59 | 64 | S&G
77679 | 0 | 1 | BLANK
77679 | 1 | 30 | CLAY
77679 | 30 | 68 | FN SAND
77679 | 68 | 72 | CRS GRAV
77681 | 0 | 105 | CLAY
77681 | 105 | 110 | FINE SAND
77681 | 110 | 150 | CLAY
77681 | 150 | 155 | GRAV
77682 | 0 | 30 | CLAY
77682 | 30 | 60 | HARD GRAV W/ CLAY
77682 | 60 | 63 | WATER GRAV
77683 | 0 | 25 | DIRTY S&G
77683 | 25 | 58 | SAND
77683 | 58 | 85 | GRAV HVY
77684 | 0 | 5 | SURFACE
77684 | 5 | 40 | FN SAND & BLUE CLAY
77684 | 40 | 72 | SAND & CLAY
77684 | 72 | 79 | SCREENED
77686 | 18 | 30 | CLAY & SAND
77686 | 30 | 46 | RUSTY GRAV
77686 | 46 | 61 | SAND & CLAY
77686 | 61 | 65 | GRAV
77689 | 0 | 1 | BLANK
77689 | 1 | 75 | CLAY
77689 | 75 | 80 | GRAV
77691 | 0 | 1 | BLANK
77691 | 1 | 38 | CLAY
77691 | 38 | 46 | CLAY S&G
77691 | 46 | 104 | CLAY
77691 | 104 | 111 | S&G
77692 | 0 | 2 | BLANK
77692 | 2 | 18 | CLAY
77692 | 18 | 51 | CLAY W/ GRAV
77692 | 51 | 54 | WATER GRAV
77693 | 0 | 54 | FN SAND
77693 | 54 | 56 | GRAY CLAY
77693 | 56 | 74 | FN S&G
77693 | 74 | 82 | S&G
77696 | 0 | 20 | CLAY
77696 | 20 | 35 | GRAV
77696 | 35 | 120 | CLAY
77696 | 120 | 160 | GRAV
77697 | 0 | 30 | BROWN CLAY
77697 | 30 | 33 | WATER GRAVEL
77697 | 33 | 60 | CLAY
77697 | 60 | 100 | CLAY WITH GRAVEL
77697 | 106 | 110 | WATER SAND & GRAVEL
77699 | 1 | 20 | CLAY
77699 | 20 | 26 | SAND
77699 | 26 | 60 | CLAY
77699 | 60 | 70 | FINE SAND
77699 | 70 | 76 | SAND
77701 | 0 | 6 | SAND & RED CLAY
77701 | 6 | 20 | SAND
77701 | 20 | 70 | BLUE CLAY & GRAV
77701 | 70 | 76 | BLUE CLAY & FN SAND
77701 | 76 | 87 | CRS RED GRAV
77701 | 87 | 122 | BLUE CLAY & GRAV
77701 | 122 | 126 | FN SAND
77701 | 126 | 138 | CRS SAND
77702 | 0 | 42 | BLUE CLAY
77702 | 42 | 71 | SAND & CLAY
77703 | 0 | 26 | FN BR SAND
77703 | 26 | 53 | FN GRAY SAND
77703 | 53 | 56 | GRAY CLAY
77703 | 56 | 62 | FN GRAY SAND
77703 | 62 | 69 | CRS S&G
77706 | 0 | 2 | SURFACE DIRT
77706 | 2 | 29 | RED CLAY
77706 | 29 | 36 | RED CLAY & GRAV
77706 | 36 | 61 | BLUE CLAY
77706 | 61 | 72 | BLUE CLAY & GRAV
77706 | 72 | 80 | BLUE CLAY S&G
77706 | 80 | 81 | SAND
77706 | 81 | 87 | SAND SCREENED
77707 | 0 | 30 | CLAY
77707 | 30 | 45 | CLAY & GRAV
77707 | 45 | 110 | CLAY ON DOWN
77707 | 110 | 114 | SAND
77708 | 0 | 68 | FN S&G
77708 | 68 | 69 | GRAY CLAY
77708 | 69 | 74 | CRS S&G
77711 | 0 | 84 | CLAY
77711 | 84 | 105 | HARD PAN
77712 | 0 | 18 | CLAY
77712 | 18 | 77 | GRAY CLAY
77712 | 77 | 82 | WATER STRATUS
77716 | 0 | 1 | SURFACE DIRT
77716 | 1 | 8 | RED CLAY
77716 | 8 | 88 | BLUE CLAY & GRAV
77716 | 88 | 90 | SAND
77716 | 90 | 114 | BLUE CLAY & GRAV
77716 | 114 | 116 | HVY SAND
77716 | 116 | 122 | HVY SAND SCREENED
77717 | 0 | 17 | CLAY
77717 | 17 | 23 | GRAY CLAY
77717 | 23 | 26 | WATER STRATUS
77722 | 0 | 37 | GRAV CLAY
77722 | 37 | 41 | GRAY WATER SAND
77723 | 0 | 42 | S&G
77723 | 42 | 45 | CLAY
77723 | 45 | 47 | SAND
77723 | 47 | 52 | WATER BEARING SAND SCREENED
77726 | 0 | 70 | CLAY
77726 | 70 | 72 | GRAV
77726 | 72 | 132 | CLAY
77726 | 132 | 142 | GRAV
77727 | 0 | 20 | YEL CLAY'
77727 | 20 | 90 | GRAY CLAY
77727 | 90 | 103 | WATER STRATUS
77732 | 0 | 34 | CLAY, GRAY
77732 | 34 | 40 | BLANK
77736 | 0 | 118 | CLAY
77736 | 118 | 124 | GRAV
77737 | 0 | 20 | CLAY
77737 | 20 | 76 | GRAY CLAY
77737 | 76 | 81 | WATER STRATUS
77738 | 0 | 19 | YEL CLAY
77738 | 19 | 41 | GRAY CLAY
77738 | 41 | 63 | FN SAND
77741 | 0 | 130 | CLAY
77741 | 130 | 135 | GRAV
77741 | 135 | 170 | CLAY
77741 | 170 | 187 | GRAV
77742 | 0 | 111 | CLAY ALL THE WAY DOWN
77742 | 111 | 114 | SAND?
77747 | 0 | 100 | GRAY CLAY
77747 | 100 | 110 | WATER STRATUS
77748 | 0 | 1 | BLANK
77748 | 1 | 20 | CLAY
77748 | 20 | 35 | SANDY CLAY
77748 | 35 | 45 | SAND
77748 | 45 | 50 | CRS SAND
77752 | 0 | 32 | BR CLAY
77752 | 32 | 34 | WATER GRAV
77752 | 34 | 50 | GRAY CLAY
77752 | 50 | 121 | CLAY W/ GRAV
77752 | 121 | 125 | WATER SAND W/ SOME GRAV
77753 | 0 | 6 | TOP CLAY
77753 | 6 | 15 | BR CLAY
77753 | 15 | 26 | GRAY CLAY
77753 | 26 | 31 | SOFT GRAY CLAY
77753 | 31 | 40 | SAND
77753 | 40 | 46 | GRAY CLAY
77753 | 46 | 61 | SAND
77753 | 61 | 90 | S&G
77757 | 0 | 50 | SAND
77757 | 50 | 72 | HEAVY S&G
77757 | 72 | 80 | HEAVY GRAV
77757 | 80 | 84 | FINE CLAY & SAND
77757 | 84 | 95 | HEAVY SAND
77757 | 95 | 118 | WATER BEARING
77758 | 0 | 1 | TOP SOIL
77758 | 1 | 58 | FINE BR SAND
77758 | 58 | 80 | CRS BR SAND
77762 | 0 | 25 | DIRTY S&G
77762 | 25 | 56 | SAND
77762 | 56 | 75 | HEAVY SAND & FINE GRAV
77762 | 75 | 81 | SAND
77762 | 81 | 90 | SAND W/SOME GRAV
77762 | 90 | 110 | HEAVY GRAV W/SOME DIRTY SAND
77762 | 110 | 116 | HEAVY GRAV
77763 | 0 | 48 | FN SAND
77763 | 48 | 59 | GRAY CLAY
77763 | 59 | 66 | S&G
77768 | 0 | 50 | FINE SAND
77768 | 50 | 60 | CRS SAND W/GRAV
77768 | 60 | 88 | CRS S&G
77773 | 0 | 63 | FN SAND
77773 | 63 | 65 | GRAY CLAY
77773 | 65 | 69 | S&G
77786 | 0 | 55 | CLAY
77786 | 55 | 59 | GRAVEL
77788 | 0 | 1 | BLANK
77788 | 1 | 70 | CLAY
77788 | 70 | 75 | FN SAND
77788 | 75 | 83 | CRS SAND
77793 | 0 | 60 | CLAY
77793 | 60 | 70 | SAND
77793 | 70 | 98 | GRAV
78037 | 0 | 47 | CLAY
78037 | 47 | 61 | FINE SAND
78037 | 61 | 67 | WATER BEARING S&G
78038 | 97 | 102 | CRSE SND AND GRVL
78039 | 0 | 21 | YEL CLAY
78039 | 21 | 44 | GRAY CLAY
78039 | 44 | 84 | GRAY CLAY SOME STONES HARDER
78039 | 84 | 90 | LARGER STONES
78039 | 90 | 100 | HARDPAN
78039 | 100 | 104 | WATER GRAV
78042 | 0 | 22 | YEL CLAY
78042 | 22 | 43 | GRAY CLAY & GRAV
78042 | 43 | 46 | YEL CLAY & GRAV
78042 | 46 | 97 | GRAY CLAY
78042 | 97 | 108 | FN SAND & CLAY
78042 | 108 | 113 | CRS S&G
78043 | 12 | 37 | SAND
78044 | 0 | 1 | BLANK
78044 | 1 | 50 | CLAY
78044 | 50 | 80 | CLAY & GRAV
78044 | 80 | 88 | CRS GRAV
78047 | 0 | 1 | BLANK
78047 | 1 | 80 | CLAY
78047 | 80 | 92 | FN SAND
78047 | 92 | 97 | SAND
78049 | 0 | 6 | CLAY
78049 | 6 | 11 | GRAV
78049 | 11 | 47 | CLAY WITH STONES
78049 | 47 | 60 | WATER GRAV
78052 | 0 | 91 | BLANK
78052 | 91 | 104 | FN HARD
78054 | 0 | 26 | CLAY
78054 | 26 | 31 | HARDPAN
78054 | 31 | 34 | BLACK VEIN WITH CLAY
78054 | 34 | 45 | CLAY W/ SML STONES
78054 | 45 | 48 | FN GRAV
78054 | 48 | 53 | CLAY
78054 | 53 | 61 | HARDPAN
78054 | 61 | 67 | VEIN
78055 | 0 | 18 | CLAY
78055 | 18 | 19 | WATER GRAV
78055 | 19 | 132 | CLAY W/GRAV
78055 | 132 | 134 | GRAV
78055 | 134 | 176 | HARD CLAY W/GRAV
78055 | 176 | 179 | WATER SAND
78057 | 0 | 91 | CLAY
78057 | 91 | 94 | WATER GRAV
78060 | 0 | 12 | YEL CLAY
78060 | 12 | 59 | GRAY CLAY
78060 | 59 | 62 | SLIPPERY GRAY CLAY
78060 | 62 | 65 | S&G
78060 | 65 | 92 | GRAY CLAY & GRAV
78060 | 92 | 95 | FN S&G
78062 | 0 | 119 | GRAY CLAY
78062 | 119 | 125 | FN SAND
78064 | 0 | 49 | CLAY
78064 | 49 | 61 | SAND
78065 | 0 | 80 | CLAY
78065 | 80 | 84 | GRAV
78065 | 85 | 100 | CLAY GRAY
78065 | 100 | 125 | SAND
78065 | 125 | 145 | SAND GRAV
78067 | 0 | 18 | BLANK
78067 | 18 | 56 | CLAY
78067 | 56 | 62 | S&G
78070 | 0 | 140 | CLAY
78070 | 140 | 145 | GRAV
78075 | 0 | 45 | TOP SOIL & BL CLAY
78075 | 45 | 52 | RICE & SAND GRAV
78077 | 0 | 16 | BR CLAY
78077 | 16 | 90 | GRAY CLAY
78077 | 90 | 100 | GRAV
78078 | 0 | 1 | BLANK
78078 | 1 | 35 | CLAY
78078 | 35 | 40 | FN SAND
78078 | 40 | 53 | GRAV
78079 | 0 | 80 | BLANK
78079 | 80 | 100 | GRAY CLAY & SAND & CLAY MXD
78080 | 0 | 10 | GRAV
78080 | 10 | 98 | GRAY CLAY WITH SAND
78080 | 98 | 102 | WATER GRAV
78082 | 0 | 1 | BLANK
78082 | 1 | 30 | CLAY & GRAV
78082 | 30 | 70 | CLAY
78082 | 70 | 80 | CRS GRAV
78092 | 1 | 60 | CLAY
78092 | 60 | 72 | GRAVELY CLAY
78092 | 72 | 79 | GRAV
78097 | 0 | 56 | GRAY CLAY
78097 | 56 | 60 | WATER STRATUS
78098 | 0 | 1 | BLANK
78098 | 1 | 20 | CLAY
78098 | 20 | 40 | CLAY & GRAV
78098 | 40 | 100 | CLAY
78098 | 100 | 110 | CLAY & GRAV
78098 | 110 | 120 | CLAY
78098 | 120 | 125 | CLAY & GRAV
78098 | 125 | 142 | CLAY
78098 | 142 | 146 | CRS GRAV
78100 | 0 | 48 | YEL CLAY
78100 | 48 | 65 | GRAY CLAY & GRAV
78100 | 65 | 87 | VRY FN SAND
78102 | 0 | 20 | SAND
78102 | 20 | 52 | CLAY
78102 | 52 | 100 | DRY SAND
78108 | 0 | 51 | CLAY ALL THE WAY
78108 | 51 | 55 | SAND
78110 | 0 | 10 | CLAY & YEL CLAY
78110 | 10 | 50 | GRAY CLAY & GRAV
78110 | 50 | 53 | FN SAND
78110 | 53 | 57 | GRAV
78113 | 0 | 50 | CLAY
78113 | 50 | 75 | CLAY & SAND
78113 | 75 | 100 | GRAV & CLAY
78113 | 100 | 129 | CLAY
78113 | 129 | 137 | HVY GRAV
78114 | 0 | 40 | GRAY CLAY
78114 | 40 | 69 | CLAY MD GRAV
78119 | 0 | 47 | CLAY & AND MIXED
78119 | 47 | 52 | SAND
78120 | 0 | 75 | CLAY
78120 | 75 | 90 | WATER GRAV
78125 | 0 | 1 | BLANK
78125 | 1 | 35 | CLAY & GRAV
78125 | 35 | 50 | FN SAND
78125 | 50 | 75 | CLAY
78125 | 75 | 85 | FN SAND
78125 | 85 | 90 | CRS GRAV
78127 | 0 | 50 | CLAY GRAY
78127 | 50 | 54 | GRAV
78129 | 0 | 1 | BLANK
78129 | 1 | 39 | CLAY
78129 | 39 | 45 | CRS GRAV
78133 | 0 | 1 | BLANK
78133 | 1 | 35 | CLAY
78133 | 35 | 65 | GRAV
78133 | 65 | 136 | CLAY & GRAV
78133 | 136 | 143 | CRS GRAV
78134 | 0 | 58 | GRAY CLAY
78134 | 58 | 77 | SAND AND CLAY
78142 | 0 | 12 | TOPSOIL YEL CLAY
78142 | 12 | 90 | BL CLAY
78142 | 90 | 98 | S&G
78143 | 0 | 80 | CLAY
78143 | 80 | 84 | GRAVEL
78143 | 84 | 110 | CLAY
78143 | 110 | 115 | GRAVEL
78143 | 115 | 150 | CLAY
78143 | 150 | 165 | CRSE GRAVEL
78147 | 0 | 40 | CLAY
78147 | 40 | 42 | SAND
78147 | 42 | 63 | CLAY
78147 | 63 | 69 | SAND
78150 | 0 | 31 | CLAY
78150 | 31 | 37 | FINE SAND
78150 | 37 | 52 | CLAY
78150 | 52 | 61 | FINE SAND
78150 | 61 | 72 | CLAY
78150 | 72 | 76 | FINE SAND
78150 | 76 | 84 | SAND
78150 | 84 | 92 | GRAV
78154 | 0 | 19 | CLAY LT BRN
78154 | 19 | 59 | CLAY W/ GRAV
78154 | 59 | 63 | WATER GRAV W/ SAND
78156 | 0 | 36 | CLAY & GRAV
78156 | 36 | 40 | HEAVY SAND
78156 | 40 | 54 | SAND
78157 | 0 | 22 | YEL CLAY
78157 | 22 | 39 | GRAY CLAY
78157 | 39 | 42 | S&G
78157 | 42 | 55 | GRAY CLAY W/ SML STNS
78157 | 55 | 61 | GRAY CLAY & BOULDERS
78157 | 61 | 80 | GRAY CLAY W/ SML STONES
78157 | 80 | 110 | GRAY CLAY
78157 | 110 | 118 | ALT LYR OF SAND GRAV CLAY
78158 | 0 | 41 | FN SAND
78158 | 41 | 47 | GRAY CLAY
78158 | 47 | 61 | FN SAND
78158 | 61 | 66 | S&G
78164 | 0 | 2 | BLANK
78164 | 2 | 4 | FINE GOLDEN BROWN SAND
78164 | 4 | 6 | DK RED-BR FN SAND SOME CLAY
78164 | 6 | 7 | GRAY BRN WET FINE TO MD SND
78164 | 7 | 24 | FINE BROWN SAND
78164 | 24 | 25 | STREAK OF GRAVEL
78164 | 25 | 44 | FINE BROWN SAND
78164 | 44 | 45 | STREAK OF GRAVEL
78164 | 45 | 57 | FINE BROWN SAND
78164 | 57 | 66 | FINE BROWN SAND LARGE GRAVEL
78164 | 66 | 71 | FINE BROWN SAND
78164 | 71 | 81 | HARD DRY GRAY CLAY
78164 | 81 | 112 | SAND & GRAVEL
78167 | 0 | 32 | YEL CLAY
78167 | 32 | 51 | GRAY CLAY
78167 | 51 | 54 | YEL CLAY & GRAV
78167 | 54 | 80 | FINE YEL SAND
78167 | 80 | 92 | GRAY CLAY
78167 | 92 | 94 | FINE BLACK SAND
78167 | 94 | 106 | GRAY CLAY
78167 | 106 | 116 | S&G
78168 | 0 | 18 | YEL CLAY
78168 | 18 | 74 | SANDY GRAY CLAY
78168 | 74 | 80 | LILATER BEARING GRAV
78169 | 0 | 26 | SAND
78169 | 26 | 30 | S&G
78169 | 30 | 52 | FN SAND
78169 | 52 | 55 | CLAY
78169 | 55 | 70 | FN SAND
78169 | 70 | 76 | S&G
78171 | 0 | 3 | BLACK DIRT
78171 | 3 | 30 | BROWN SAND & GRAVEL
78171 | 30 | 41 | GRAY SANDY CLAY
78171 | 41 | 60 | GRAY FINE CLEAN SAND
78171 | 60 | 70 | GRAY MEDIUM SAND
78171 | 70 | 85 | GRAY COURSE SAND & GRAVEL
78171 | 85 | 86 | GRAY S&G W/CLAY CHUNKS
78171 | 86 | 93 | TIGHT GRAY SAND & GRAVEL
78172 | 0 | 22 | YEL CLAY
78172 | 22 | 68 | S&G
78173 | 0 | 40 | CLAY
78173 | 40 | 65 | DRY GRAV
78173 | 65 | 75 | CL GR
78173 | 75 | 80 | CLAY
78173 | 80 | 101 | GRAV
78176 | 0 | 40 | TOP SOIL & SAND
78176 | 40 | 70 | BLUE CLAY
78176 | 70 | 80 | S&G
78177 | 0 | 22 | CLAY
78177 | 22 | 54 | DRY GRAV CRS TO 54 FT
78177 | 54 | 74 | GRAV
78178 | 0 | 22 | CLAY
78178 | 22 | 35 | FN SAND
78178 | 35 | 36 | CLAY
78178 | 36 | 40 | FN SAND
78178 | 40 | 57 | CLAY
78178 | 57 | 83 | FN SAND
78178 | 83 | 87 | CLAY
78178 | 87 | 91 | CRS S&G
78179 | 0 | 19 | SAND
78179 | 19 | 54 | FN SAND
78179 | 54 | 70 | MARL
78179 | 70 | 76 | S&G
78181 | 0 | 1 | BLACK TOP SOIL
78181 | 1 | 9 | ORANGE VERY FINE SAND
78181 | 9 | 10 | FINE LIGHT BROWN SAND
78181 | 10 | 41 | COURSE BROWN SAND
78181 | 41 | 47 | HARD SANDY GRAY CLAY
78181 | 47 | 58 | VERY HARD CLAY
78181 | 58 | 75 | SAND & GRAVEL
78184 | 0 | 14 | SAND
78184 | 14 | 21 | YEL CLAY
78184 | 21 | 29 | S&G
78184 | 27 | 47 | GRAY CLAY
78184 | 47 | 49 | FN SAND
78184 | 49 | 63 | GRAY CLAY
78184 | 63 | 68 | FN SAND
78184 | 68 | 77 | CRS S&G
78187 | 0 | 18 | CLAY MIXED WITH GRAV
78187 | 18 | 65 | DIRTY YEL RUSTY DRY GRAV
78187 | 65 | 72 | MED FINE WATER SAND
78188 | 0 | 35 | SAND
78188 | 35 | 41 | CLAYEY SAND
78188 | 41 | 97 | SAND
78189 | 0 | 14 | CLAY
78189 | 14 | 60 | SAND
78191 | 0 | 18 | S&G
78191 | 18 | 30 | S&G
78191 | 30 | 42 | CLAY, BR
78191 | 42 | 46 | S&G
78191 | 46 | 51 | CLAY, S&G
78191 | 51 | 59 | CLAY, BLUE
78191 | 59 | 68 | S&G
78191 | 68 | 75 | S&G, SHOWED SOME CLAY
78191 | 75 | 85 | S&G
78191 | 85 | 92 | S&G
78191 | 92 | 100 | S&G
78192 | 0 | 10 | TOPSOIL
78192 | 10 | 40 | BR CLAY
78192 | 40 | 60 | BR CLAY & ROCK
78192 | 60 | 104 | GRAY CLAY & ROCK
78192 | 104 | 110 | S&G
78193 | 0 | 19 | YEL CLAY
78193 | 19 | 31 | GRAY CLAY & GRAV
78193 | 31 | 33 | FINE SAND
78193 | 33 | 46 | GRAY CLAY
78193 | 46 | 59 | FINE SAND
78193 | 59 | 74 | GRAY CLAY
78193 | 74 | 79 | FINE SAND
78193 | 79 | 83 | S&G
78194 | 1 | 30 | FINE SAND
78194 | 30 | 50 | CLAY & GRAV
78194 | 50 | 63 | SAND
78196 | 1 | 15 | BR CLAY
78196 | 15 | 38 | GRAY CLAY
78196 | 38 | 45 | CLAY & GRAV
78196 | 45 | 47 | GRAV
78196 | 47 | 55 | CLAY & GRAV
78196 | 55 | 60 | VERY HARD CLAY
78196 | 60 | 85 | GRAV
78197 | 0 | 1 | BLANK
78197 | 1 | 30 | CLAY
78197 | 30 | 32 | SAND
78197 | 32 | 140 | CLAY & GRAV
78197 | 140 | 150 | CRS GRAV
78199 | 0 | 1 | FINE BROWN SAND
78199 | 1 | 5 | DARK BROWN CLAY NO SAND
78199 | 5 | 8 | YELLOW BROWN WET SANDY CLY
78199 | 8 | 12 | HARD GRAY CLAY W/SOME GRAV
78199 | 12 | 15 | BIEGE CLAY NO GRAVEL
78199 | 15 | 18 | SOFT GRAY CLAY SOME SAND
78199 | 18 | 39 | VERY SOFT WET SAND
78199 | 39 | 45 | SAND & GRAVEL
78199 | 45 | 49 | CLAY
78199 | 49 | 51 | SAND & GRAVEL
78201 | 0 | 3 | SANDY CLAY
78201 | 3 | 7 | SAND W/ LITTLE GRAVEL
78201 | 7 | 35 | SAND & GRAVEL
78201 | 35 | 49 | SAND
78201 | 49 | 60 | CLAY
78201 | 60 | 67 | GRAVELLY CLAY - STRIPS GRAVEL
78201 | 67 | 93 | GRAVELLY CLAY
78201 | 93 | 99 | SAND & GRAVEL
78201 | 99 | 101 | SAND
78201 | 101 | 104 | SAND & GRAVEL
78201 | 104 | 107 | SAND & GRAVEL W/ CLAY
78203 | 0 | 2 | TOPSOIL DARK SANDY
78203 | 2 | 15 | GRAY CLAY
78203 | 15 | 25 | GRAY SAND
78203 | 25 | 32 | GRAY SAND
78203 | 32 | 37 | GRAY CLAY
78203 | 37 | 40 | GRAY CLAY
78203 | 40 | 57 | GRAY CLAY
78203 | 57 | 64 | GRAY CLAY
78203 | 64 | 68 | GRAY SAND
78203 | 68 | 87 | GRAY FINE MD SAND W/PEA GRAV
78203 | 87 | 90 | GRAY MD SAND W 1" GRAVEL
78203 | 90 | 95 | GRAY MD SAND W 1" GRAVEL
78203 | 95 | 105 | GRAY MED CRSE SAND W/1" GRAV
78203 | 105 | 141 | GRAY VERY CRS SND W 1" GRAV
78204 | 0 | 41 | YEL CLAY & GRAV
78204 | 41 | 42 | GRAV
78204 | 42 | 63 | GRAY CLAY & GRAV
78204 | 63 | 64 | GRAV
78204 | 64 | 143 | GRAY CLAY & STNS
78204 | 143 | 147 | FN SAND
78204 | 147 | 153 | GRAY CLAY
78204 | 153 | 161 | S&G
78206 | 1 | 60 | CLAY
78206 | 60 | 70 | RED GRAV
78206 | 70 | 84 | CRS GRAY GRAV
78211 | 0 | 18 | S&G
78211 | 18 | 30 | S&G
78211 | 30 | 42 | CLAY, BR
78211 | 42 | 46 | S&G
78211 | 46 | 51 | CLAY, S&G
78211 | 51 | 59 | CLAY, BLUE
78211 | 59 | 68 | S&G
78211 | 68 | 75 | S&G, SHOWED SOME CLAY
78211 | 75 | 85 | S&G
78211 | 85 | 92 | S&G
78211 | 92 | 100 | S&G
78211 | 100 | 118 | CLAY, SOME GRAV
78212 | 0 | 2 | LT BROWN SILTY SAND TOPSOIL
78212 | 2 | 4 | V.FN GOLDEN BRN SND W/CL
78212 | 4 | 6 | GRAY BROWN FINE SAND
78212 | 6 | 12 | DK BR FN TO MD SND 8' CURT/GRY
78212 | 12 | 52 | WET FN TO MD GRAY SAND
78212 | 52 | 53 | STRIP OF CLAY
78212 | 53 | 65 | SAND
78212 | 65 | 79 | SAND AND GRAVEL
78212 | 79 | 82 | CLAY
78212 | 82 | 85 | GRAVEL
78214 | 0 | 30 | TOP SOIL & GRAV
78214 | 30 | 70 | BLUE CLAY & PEBBLES
78214 | 70 | 80 | FINE SAND
78214 | 80 | 85 | GRAV RICE TO ELL
78216 | 0 | 5 | TOP SOIL HARD
78216 | 5 | 23 | BROWN SND & GRAV SOME WATER
78216 | 23 | 42 | GRAY WATER SAND
78216 | 42 | 50 | GRAY WATER SAND VERY FINE
78222 | 0 | 33 | FINE SAND
78222 | 33 | 53 | SOFT GRAV
78223 | 0 | 53 | S&G
78223 | 53 | 61 | CLAY & GRAV
78223 | 61 | 66 | FN SAND
78226 | 0 | 5 | S&G WITH BR CLAY
78226 | 5 | 11 | BR CLAY
78226 | 11 | 20 | GRAY CLAY
78226 | 20 | 28 | GRAV
78226 | 28 | 55 | HARD GRAY CLAY
78226 | 55 | 57 | GRAV WITH CLAY
78226 | 57 | 59 | GRAV
78226 | 59 | 73 | GRAY CLAY WITH GRAV
78226 | 73 | 75 | GRAV
78226 | 75 | 105 | GRAY CLAY
78226 | 105 | 111 | FINE SAND
78228 | 0 | 2 | TOP SOIL DARK SANDY
78228 | 2 | 6 | SAND YEL FINE DIRTY
78228 | 6 | 12 | SAND GRAY MED FINE W/.5 GRAV
78228 | 12 | 45 | SND GR MED VRY CRS W/.75 GRAV
78228 | 45 | 50 | SND GR MED VRY CRS W/.75 GRAV
78228 | 50 | 62 | SAND GRAY FINE CRS
78228 | 62 | 66 | CLAY GRAY STICKY SOFT
78228 | 66 | 110 | CLAY GRAY HARD CHUNKY
78228 | 110 | 139 | VERY LTL SAND & GRAV 3-4"
78231 | 0 | 29 | S&G
78231 | 29 | 54 | GRAY CLAY
78231 | 54 | 72 | FN S&G
78231 | 72 | 92 | ROCKS & GRAV
78231 | 92 | 97 | FN S&G
78231 | 97 | 115 | GRAY CLAY
78231 | 115 | 140 | THIN LAYERS OF CLAY S&G
78231 | 140 | 164 | VRY FN SAND
78231 | 164 | 171 | CRS S&G
78231 | 171 | 174 | CLAY & GRAV
78232 | 0 | 62 | S&G
78232 | 62 | 115 | SAND GRAV & CLAY
78232 | 115 | 121 | CRS S&G
78233 | 0 | 1 | TOPSOIL
78233 | 1 | 10 | DIRTY SAND
78233 | 10 | 28 | SAND & GRAVEL
78233 | 28 | 49 | MEDIUM SAND & SOME GRAVEL
78233 | 49 | 62 | STRIP OF CLAY
78233 | 62 | 72 | MEDIUM SAND & GRAVEL
78233 | 72 | 82 | FINE TO MEDIUM SAND
78233 | 82 | 100 | MEDIUM SAND
78233 | 100 | 106 | MEDIUM SAND & GRAVEL
78236 | 0 | 20 | YEL CLAY
78236 | 20 | 23 | SAND
78236 | 23 | 46 | BLUE CLAY
78236 | 46 | 62 | S&G
78238 | 0 | 1 | SURFACE
78238 | 1 | 8 | RED SAND
78238 | 8 | 10 | RED CLAY
78238 | 10 | 35 | S&G
78238 | 35 | 53.6 | SAND
78241 | 0 | 39 | S&G
78241 | 39 | 68 | CLAY & GRAV
78241 | 68 | 74 | FINE SAND
78241 | 74 | 82 | CLAY & GRAV
78241 | 82 | 87 | S&G
78243 | 0 | 4 | SANDY BLACK TOPSOIL
78243 | 4 | 28 | COURSE GRAY SAND
78243 | 28 | 70 | FINE GRAY SAND
78246 | 0 | 26 | RED SAND
78246 | 26 | 67 | BLUE CLAY
78246 | 67 | 83 | FINE GRAV
78246 | 83 | 88 | ROCKY SANDY GRAV
78248 | 0 | 4 | SEUDY BLACK TOP SOIL
78248 | 4 | 28 | CRS GRAY SAND
78253 | 0 | 2 | RED FINE SAND
78253 | 2 | 4 | FINE GRAY SAND SOME CLAY
78253 | 4 | 14 | FINE BROWN SAND
78253 | 14 | 28 | FINE TO COARSE BROWN SAND
78253 | 28 | 97 | COARSE GRAY SAND
78258 | 0 | 2 | TOP SOIL
78258 | 2 | 10 | SAND
78258 | 10 | 43 | RICE PEA GRAV
78262 | 0 | 1 | BLANK
78262 | 1 | 40 | CRS GRAV
78262 | 40 | 50 | FN SAND
78262 | 50 | 54 | CRS GRAV
78268 | 0 | 8 | MEDIUM SAND
78268 | 8 | 69 | MEDIUM SAND & GRAVEL
78268 | 69 | 81 | CLAY & GRAVEL
78268 | 81 | 104 | SAND & GRAVEL
78268 | 104 | 109 | SAND & GRAVEL SILT STRINGERS
78268 | 109 | 118 | SAND & GRAVEL
78271 | 0 | 10 | YEL CLAY
78271 | 10 | 37 | MIXTURE OF BLUE CLAY & GRAV
78271 | 37 | 40 | GRAY WATER SAND
78273 | 0 | 30 | CLAY & SAND
78273 | 30 | 70 | CLAY & GRAV
78273 | 70 | 83 | CLAY
78273 | 83 | 101 | CRS GRAV
78398 | 0 | 6 | YEL CLAY
78398 | 6 | 160 | BLUE CLAY GRAV
78398 | 160 | 170 | GRAV
78409 | 0 | 20 | YEL CLAY
78409 | 20 | 40 | GRAY CLAY
78409 | 40 | 60 | BLANK
78409 | 60 | 73 | SAND AND/OR GRAV
78418 | 0 | 18 | BLANK
78418 | 18 | 60 | CLAY
78418 | 60 | 66 | GRAV & SAND
78423 | 0 | 18 | BLANK
78423 | 18 | 68 | CLAY
78423 | 68 | 74 | GRAV
78428 | 0 | 63 | GRAY CLAY
78428 | 63 | 70 | SAND AND/OR GRAV
78433 | 0 | 80 | CLAY SOFT, GREY
78433 | 80 | 86 | CLAY MIXED W/GRAV
78433 | 86 | 150 | CLAY GREY
78433 | 150 | 156 | WATER GRAV
78438 | 0 | 20 | CLAY BR & GRAY
78438 | 20 | 35 | CLAY W/ GRAV
78438 | 35 | 36 | WATER GRAV
78438 | 36 | 41 | CLAY W/ GRAV
78438 | 41 | 45 | WATER GRAV & SAND
78448 | 0 | 15 | CLAY
78448 | 15 | 50 | SAND
78448 | 50 | 90 | GRAV
78453 | 0 | 22 | CLAY
78453 | 21 | 43 | CLAY & GRAV
78453 | 43 | 47 | WATER VEIN
78468 | 0 | 42 | CLAY
78468 | 42 | 80 | S & G MIX
78473 | 0 | 40 | CLAY
78473 | 40 | 70 | GRAV & CLAY
78478 | 0 | 20 | CLAY
78478 | 20 | 38 | CLAY GRAV
78478 | 38 | 41 | GRAV
78482 | 0 | 20 | BLANK
78482 | 20 | 70 | YEL CLAY
78483 | 0 | 1 | CLAY TOP SOIL
78483 | 1 | 15 | CLAY
78483 | 15 | 48 | GRAY CLAY
78483 | 48 | 57 | SAND & GRAVEL (MUDDY)
78483 | 57 | 69 | SAND & GRAVEL (CLEAN)
78483 | 69 | 80 | GRAY CLAY
78483 | 80 | 82 | CONGLOMERATE
78483 | 82 | 86 | GRAY CLAY
78483 | 86 | 95 | SAND & GRAVEL (MUDDY)
78483 | 95 | 123 | GRAY CLAY
78483 | 123 | 150 | FINE & MED SAND W/ STRIPS GRAV
78487 | 0 | 18 | BLANK
78487 | 18 | 28 | CLAY GRAV
78487 | 28 | 32 | GRAV
78493 | 0 | 1 | CLAY TOP SOIL
78493 | 1 | 18 | CLAY
78493 | 18 | 42 | GRAY CLAY
78493 | 42 | 70 | SAND & GRAVEL
78493 | 70 | 84 | GRAY CLAY
78493 | 84 | 90 | SAND & GRAVEL
78493 | 90 | 118 | GRAY CLAY
78493 | 118 | 138 | FINE & MEDIUM SAND
78493 | 138 | 142 | MED & COARSE SAND & GRAVEL
78493 | 142 | 153 | FINE & MEDIUM SAND
78497 | 0 | 1 | SURFACE DIRT
78497 | 1 | 30 | S&G
78497 | 30 | 36 | BLUE CLAY
78497 | 36 | 72 | S&G
78497 | 72 | 76 | GRAV - SCREENED
78498 | 0 | 2 | TOP SOIL
78498 | 2 | 15 | BROWN CLAY
78498 | 15 | 33 | GRAY CLAY
78498 | 33 | 58 | BROWN CLAY
78498 | 58 | 65 | COARSE SAND & GRAVEL
78498 | 65 | 78 | GRAY CLAY
78498 | 78 | 82 | SAND & GRAVEL
78498 | 82 | 104 | GRAY CLAY
78498 | 104 | 125 | FINE SAND
78498 | 125 | 126 | GRAY GRAVELY CLAY
78498 | 126 | 140 | MED TO COARSE SAND & GRAVEL
78498 | 140 | 164 | COARSE SAND & GRAVEL
78498 | 164 | 167 | FINE TO MEDIUM SAND BOTTOM
78502 | 0 | 10 | CLAY
78502 | 10 | 24 | GRAV
78508 | 0 | 2 | TOP SOIL
78508 | 2 | 15 | BROWN CLAY
78508 | 15 | 28 | GRAY CLAY
78508 | 28 | 33 | GREEN CLAY
78508 | 33 | 36 | BROWN CLAY
78508 | 36 | 56 | GRAY CLAY
78508 | 56 | 65 | COARSE SAND & GRAVEL
78508 | 65 | 78 | GRAY CLAY
78508 | 78 | 82 | COARSE SAND & GRAVEL
78508 | 82 | 93 | GRAY CLAY
78508 | 93 | 98 | GRAY CLAY W/ GRAVEL STRIPS
78508 | 98 | 101 | HARD GRAY CLAY
78508 | 101 | 127 | FINE SAND
78508 | 127 | 128 | GRAY CLAY
78508 | 128 | 138 | MEDIUM TO COARSE SAND
78508 | 138 | 175 | COARSE SAND & GRAVEL
78730 | 0 | 60 | YEL CLAY & GRAV
78730 | 60 | 110 | BLUE CLAY
78730 | 110 | 118 | FN SAND
78730 | 118 | 122 | RICE TO PEA GRAV
78745 | 0 | 30 | BROWN CLAY
78745 | 30 | 32 | S & G
78745 | 32 | 63 | GREY CLAY
78745 | 63 | 81 | FINE SAND
78745 | 81 | 88 | GRAY CLAY
78745 | 88 | 90 | MEDIUM SAND
78745 | 90 | 114 | GRAY CLAY
78745 | 114 | 119 | MED TO FINE SAND
78755 | 0 | 93 | GRAY CLAY SOFT
78755 | 93 | 96 | WATER GRAVEL
78756 | 0 | 1 | BLANK
78756 | 1 | 60 | CLAY
78756 | 60 | 80 | SAND & CLAY
78756 | 80 | 90 | CLAY
78756 | 90 | 96 | SAND
78756 | 96 | 102 | GRAV
78757 | 0 | 1 | BLANK
78757 | 1 | 18 | CLAY
78757 | 18 | 28 | GRAV
78757 | 28 | 39 | CLAY
78757 | 39 | 90 | GRAVELY CLAY
78757 | 90 | 96 | DIRTY GRAV
78757 | 96 | 102 | SAND
78757 | 102 | 111 | CRS SAND
78758 | 0 | 90 | CLAY
78758 | 90 | 96 | SAND & CLAY
78758 | 96 | 101 | GRAV
78760 | 0 | 40 | GRAV
78760 | 40 | 85 | BLUE CLAY
78761 | 0 | 80 | CLAY
78761 | 80 | 104 | GRAV
78761 | 104 | 112 | CLAY
78761 | 112 | 120 | GRAV
78764 | 0 | 1 | BLANK
78764 | 1 | 50 | CLAY
78764 | 50 | 56 | GRAV
78766 | 0 | 12 | CLAY
78766 | 12 | 16 | GRAV CLAY
78766 | 16 | 44 | CLAY
78766 | 44 | 52 | FINE SAND
78766 | 52 | 58 | COURSE SAND
78767 | 0 | 24 | YEL CLAY
78767 | 24 | 29 | S&G
78767 | 29 | 42 | GRAY CLAY
78767 | 42 | 48 | S&G
78767 | 48 | 84 | GRAY CLAY
78767 | 84 | 85 | S&G
78767 | 85 | 120 | GRAY CLAY
78767 | 120 | 123 | STONES & BOULDERS
78770 | 0 | 6 | SAND
78770 | 6 | 30 | RED CLAY
78770 | 30 | 45 | GRAV
78770 | 45 | 54 | BLUE CLAY
78770 | 54 | 68 | WHT S&G
78770 | 68 | 137 | BLUE CLAY & GRAV
78770 | 137 | 145 | CRS GRAV
78773 | 1 | 87 | CLAY
78773 | 87 | 92 | GRAV
78777 | 0 | 80 | CLAY
78777 | 80 | 86 | STONEY GRAV
78777 | 86 | 95 | SAND
78777 | 95 | 100 | COURSE SAND
78778 | 0 | 30 | BLANK
78778 | 30 | 82 | CLAY
78778 | 82 | 90 | CRS SAND
78779 | 0 | 14 | GRAV SAND
78779 | 14 | 143 | GRAY GRAV MXD W/ CLAY
78779 | 143 | 147 | WATER GRAV
78780 | 0 | 18 | CLAY
78780 | 18 | 28 | GRAV
78780 | 28 | 70 | CLAY
78780 | 70 | 89 | SAND & CLAY
78780 | 89 | 97 | COURSE SAND
78783 | 0 | 10 | TOP SOIL
78783 | 10 | 115 | BLUE CLAY
78783 | 115 | 122 | RIE PEA GRAV
78784 | 0 | 90 | CLAY
78784 | 90 | 102 | GRAV
78785 | 0 | 34 | YEL CLAY
78785 | 34 | 80 | GRAY CLAY
78785 | 80 | 97 | FN SAND
78788 | 1 | 80 | CLAY
78788 | 80 | 100 | SAND & CLAY
78788 | 100 | 106 | SAND & GRAV
78789 | 0 | 32 | SANDY CLAY
78789 | 32 | 73 | CLAY
78789 | 73 | 110 | MED. BLUE GRAV
78791 | 0 | 18 | BLANK
78791 | 18 | 90 | CLAY
78791 | 90 | 110 | SAND
78791 | 110 | 136 | CLAY
78791 | 136 | 144 | ROCK SAND
78793 | 0 | 24 | CLAY
78793 | 24 | 64 | CLAY & SAND
78793 | 64 | 70 | SAND
78795 | 0 | 31 | YEL CLAY & GRAV
78795 | 31 | 38 | GRAY CLAY
78795 | 38 | 54 | YEL CLAY & GRAV
78795 | 54 | 90 | GRAY CLAY & STONES
78795 | 90 | 91 | BLANK
78795 | 91 | 101 | FN SAND
78795 | 101 | 126 | GRAY CLAY & STONES
78795 | 126 | 137 | CRS S&G
78796 | 0 | 16 | SANDY CLAY
78796 | 16 | 90 | CLAY SAND & GRAV
78796 | 90 | 130 | SOFT CLAY MUD
78796 | 130 | 135 | GRAV
78800 | 0 | 1 | SURFACE
78800 | 1 | 100 | BLUE CLAY & STONES
78800 | 100 | 110 | SAND
78803 | 0 | 112 | CLAY
78803 | 112 | 120 | GRAVEL
78804 | 0 | 90 | GRAY CLAY & SAND
78804 | 90 | 93 | CLAY
78804 | 93 | 96 | GRAY CLAY
78804 | 96 | 98 | SAND & GRAV
78804 | 98 | 108 | GRAY CLAY
78804 | 108 | 144 | FINE RED SAND
78804 | 144 | 150 | GRAY CLAY
78804 | 150 | 176 | HARD FINE RED SAND
78804 | 176 | 182 | RICE TO PEE GRAV
78805 | 0 | 70 | CLAY
78805 | 70 | 76 | GRAV
78806 | 0 | 40 | CLAY
78806 | 40 | 80 | SAND & CLAY
78806 | 80 | 114 | CLAY
78806 | 114 | 120 | S & G
78808 | 0 | 5 | TOP SOIL YEL CLAY
78808 | 5 | 45 | GRAV & CLAY MIX
78808 | 45 | 165 | BLUE CLAY
78808 | 165 | 175 | GRAV
78809 | 0 | 16 | MIX OF BR CLAY & GRAV
78809 | 16 | 20 | WATER GRAV & FINE SAND
78810 | 0 | 45 | CLAY GRAV
78810 | 45 | 60 | GRAV
78811 | 0 | 18 | BLANK
78811 | 18 | 65 | CLAY
78811 | 65 | 106 | SAND
78812 | 0 | 100 | CLAY
78812 | 100 | 118 | SAND
78812 | 118 | 122 | SAND VEIN
78813 | 0 | 19 | YEL CLAY
78813 | 19 | 31 | S&G
78813 | 31 | 63 | GRAY CLAY & GRAV
78813 | 63 | 65 | FN SAND
78813 | 65 | 106 | GRAY CLAY & GRAV
78813 | 106 | 118 | VRY FN S&G
78813 | 118 | 137 | GRAY CLAY & GRAV
78814 | 0 | 20 | CLAY
78814 | 20 | 22 | SAND
78814 | 22 | 59 | CLAY & SAND
78814 | 59 | 65 | SAND
78815 | 0 | 2 | TOP SOIL
78815 | 2 | 5 | GRAVELY CLAY
78815 | 5 | 12 | MD SAND & GRAVEL
78815 | 12 | 49 | CRS SAND & GRAVEL
78815 | 49 | 60 | MD TO FN SAND
78815 | 60 | 70 | FN - SILTY SAND
78815 | 70 | 85 | MD - CRS SAND
78816 | 0 | 18 | CLAY
78816 | 18 | 20 | SAND
78816 | 20 | 90 | CLAY
78816 | 90 | 109 | SAND & CLAY
78816 | 109 | 113 | SAND & GRAV
78817 | 0 | 108 | CLAY
78817 | 108 | 113 | SAND VEIN
78818 | 0 | 8 | CLAY
78818 | 8 | 60 | GREY CLAY
78818 | 18 | 44 | VERY SOFT WHITE CLAY
78818 | 44 | 54 | GRAY & BLACK SAND
78818 | 54 | 56 | FINE GRAVEL WATER VEIN
78818 | 60 | 90 | GREY CLAY & GRAVEL
78818 | 90 | 94 | FINE SAND
78818 | 94 | 99 | GRAVEL
78825 | 0 | 28 | GRAV
78825 | 28 | 58 | GRAY CLAY
78825 | 58 | 72 | FN SAND
78826 | 0 | 1 | BLANK
78826 | 1 | 18 | CLAY
78826 | 18 | 22 | SAND
78826 | 22 | 99 | CLAY
78826 | 99 | 104 | GRAV
78827 | 0 | 1 | BLANK
78827 | 1 | 75 | CLAY
78827 | 75 | 109 | CLAY & GRAV
78827 | 109 | 114 | CRS GRAV
78828 | 0 | 136 | CLAY
78828 | 136 | 140 | GRAVEL
78829 | 0 | 112 | CLAY
78829 | 112 | 128 | GRAV
78832 | 0 | 15 | BR CLAY
78832 | 15 | 30 | BLUE CLAY
78832 | 30 | 50 | BLUE CLAY SAND & STONES
78832 | 50 | 70 | BLUE CLAY
78832 | 70 | 90 | BLUE CLAY & STONES
78832 | 90 | 105 | BLUE CLAY
78832 | 105 | 118 | GRAY S&G
78835 | 0 | 18 | SAND & YEL CLAY
78835 | 18 | 88 | BLUE CLAY
78835 | 88 | 96 | GRAY WATER SAND
78837 | 0 | 72 | CLAY
78837 | 72 | 85 | GRAV & CLAY
78837 | 85 | 130 | SAND & CLAY
78837 | 130 | 141 | COURSE SAND
78838 | 0 | 16 | CLAY
78838 | 16 | 22 | GRAVEL
78841 | 0 | 20 | CLAY
78841 | 20 | 25 | SANDY CLAY
78841 | 25 | 75 | CLAY
78841 | 75 | 80 | COURSE SAND
78842 | 0 | 36 | S&G
78842 | 36 | 68 | GRAY CLAY & GRAV
78842 | 68 | 71 | GRAY SLIPPERLY CLAY
78842 | 71 | 92 | FN SAND
78842 | 92 | 100 | CRS S&G
78844 | 0 | 18 | SAND
78844 | 18 | 73 | GRAY CLAY W/ SAND
78844 | 73 | 77 | HARD GRAV W/ CLAY
78844 | 77 | 117 | GRAY CLAY W/ SAND
78844 | 117 | 120 | WATER GRAV CRS
78846 | 0 | 40 | CLAY
78846 | 40 | 45 | GRAV & CLAY
78846 | 45 | 72 | CLAY
78846 | 72 | 75 | SAND & CLAY
78846 | 75 | 93 | GRAV & CLAY
78846 | 93 | 100 | GRAV
78847 | 0 | 16 | YEL CLAY
78847 | 16 | 32 | GRAY CLAY
78847 | 32 | 34 | YEL CLAY & GRAV
78847 | 34 | 53 | GRAY CLAY
78847 | 53 | 57 | GRAY CLAY & GRAV
78847 | 57 | 68 | GRAY CLAY
78847 | 68 | 87 | CRS S&G
78847 | 87 | 91 | VRY CRS S&G
78848 | 0 | 60 | CLAY
78848 | 60 | 95 | SAND
78848 | 95 | 100 | SAND & GRAVEL
78849 | 0 | 12 | YEL CLAY
78849 | 12 | 24 | GRAY SANDY CLAY
78849 | 24 | 60 | GRAY STONEY CLAY
78849 | 60 | 67 | HARDPAD
78849 | 67 | 77 | WATER STRATUS
78852 | 0 | 1 | BLANK
78852 | 1 | 50 | CLAY
78852 | 50 | 60 | SAND & CLAY
78852 | 60 | 75 | CLAY
78852 | 75 | 81 | FN SAND
78853 | 0 | 45 | CLAY
78853 | 45 | 93 | FIINE SAND
78853 | 93 | 99 | MEDIUM SAND
78855 | 0 | 1 | SURFACE
78855 | 1 | 15 | SAND
78855 | 15 | 30 | GRAV
78855 | 30 | 54 | CLAY & GRAV
78855 | 54 | 60 | S&G DEAD VEIN
78855 | 60 | 118 | SAND CLAY & GRAV
78855 | 118 | 120 | CRS SAND
78855 | 120 | 126 | SAND SCREENED
78857 | 0 | 18 | TOP SOIL & SAND
78857 | 18 | 105 | BLUE CLAY
78857 | 105 | 108 | FN YEL SAND
78857 | 108 | 128 | BLUE CLAY & PIFFLES
78857 | 128 | 130 | HARD DRY GRAV
78857 | 130 | 144 | BLUE CLAY
78857 | 144 | 148 | FN SAND
78857 | 148 | 156 | HARD ELL GRAV
78858 | 0 | 74 | CLAY
78858 | 79 | 95 | FINE SAND
78858 | 95 | 99 | GRAVEL
78859 | 0 | 1 | BLANK
78859 | 1 | 25 | HARD CLAY
78859 | 25 | 90 | SOFT CLAY
78859 | 90 | 105 | FN SAND
78859 | 105 | 122 | GRAV
78862 | 1 | 48 | CLAY
78862 | 48 | 50 | GRAV
78862 | 50 | 90 | SANDY CLAY
78862 | 90 | 95 | GRAV
78863 | 0 | 23 | YEL CLAY
78863 | 23 | 36 | GRAY CLAY
78863 | 36 | 38 | FN S&G
78863 | 38 | 62 | GRAY CLAY
78863 | 62 | 82 | FN SAND
78863 | 82 | 88 | CRS S&G
78864 | 0 | 2 | TOPSOIL
78864 | 2 | 90 | CLAY
78864 | 90 | 120 | GRAVELLY CLAY
78864 | 120 | 128 | S&G
78867 | 0 | 1 | BLANK
78867 | 1 | 60 | CLAY
78867 | 60 | 90 | GRAV & CLAY
78867 | 90 | 105 | FN SAND
78867 | 105 | 120 | SAND
78868 | 0 | 20 | CLAY
78868 | 20 | 30 | SAND
78868 | 30 | 48 | YELLOW & BLUE CLAY
78868 | 48 | 60 | FINE SAND
78868 | 60 | 78 | BLUE CLAY
78868 | 78 | 84 | SAND & GRAVEL
78869 | 0 | 48 | CLAY
78869 | 48 | 52 | GRAV
78871 | 0 | 1 | BLANK
78871 | 1 | 95 | CLAY
78871 | 95 | 104 | S&G
78873 | 0 | 20 | CLAY
78873 | 20 | 35 | SAND & GRAVEL
78873 | 35 | 70 | CLAY
78873 | 70 | 92 | SAND & GRAVEL
78874 | 0 | 34 | CLAY
78874 | 34 | 79 | SAND
78875 | 0 | 1 | SURFACE
78875 | 1 | 30 | SAND
78875 | 30 | 40 | BLUE CLAY
78875 | 40 | 44 | GRAV DEAD VEIN
78875 | 44 | 100 | SAND & CLAY
78875 | 100 | 101 | SAND
78875 | 101 | 105 | CRS SAND
78876 | 0 | 1 | BLANK
78876 | 1 | 30 | FN SAND
78876 | 30 | 44 | GOOD GRAV
78879 | 0 | 70 | CLAY & GRAV
78879 | 70 | 107 | GRAV & LTL CLAY
78884 | 0 | 27 | YEL CLAY
78884 | 27 | 30 | S&G
78884 | 30 | 85 | BLUE CLAY & GRAV
78884 | 85 | 90 | S&G
78888 | 0 | 56 | FINE GRAY SAND
78888 | 56 | 72 | S&G
78889 | 0 | 21 | YEL CLAY
78889 | 21 | 63 | CLAY
78889 | 63 | 84 | BLUE CLAY & SAND
78889 | 84 | 114 | HARD BLUE CLAY & SAND
78889 | 114 | 119 | RICE GRAV TO PEA GRAV
78892 | 0 | 23 | FINE BR SAND
78892 | 23 | 56 | MED GRAY SAND
78892 | 56 | 74 | MED GRAV
78894 | 0 | 20 | SAND
78894 | 20 | 56 | FN SAND
78894 | 56 | 67 | MARL
78894 | 67 | 72 | S&G
78899 | 0 | 6 | DIRT & SAND
78899 | 6 | 12 | LITTLE CLAY SAND GRAV
78899 | 12 | 28 | GRAV
78899 | 28 | 36 | GRAV
78899 | 36 | 39 | CLAY SAND & GRAV
78899 | 39 | 45 | SAND & LITTLE GRAV
78899 | 45 | 58 | CLAY SAND & GRAV
78899 | 58 | 63 | CLAY S&G
78899 | 63 | 68 | CLAY S&G
78899 | 68 | 72 | TRACE OF CLAY, S&G
78899 | 72 | 78 | GRAV
78899 | 78 | 89 | CLAY SAND & GRAV
78899 | 89 | 93 | CLAY S&G
78899 | 93 | 95 | GRAV
78899 | 95 | 104 | CLAY S&G
78899 | 104 | 117 | CLAY & LITTLE GRAVEL
78899 | 117 | 128 | CLAY & LITTLE GRAV
78899 | 128 | 132 | CLAY & LITTLE GRAV
78899 | 133 | 143 | SAND
78899 | 143 | 145 | SAND & LITTLE GRAV
78899 | 145 | 148 | S&G, TRACE OF CLAY
78899 | 148 | 153 | CLAY S&G
78904 | 0 | 6 | DIRT & SAND
78904 | 6 | 18 | GRAV
78904 | 18 | 24 | S&G
78904 | 24 | 32 | S&G
78904 | 32 | 40 | S&G
78904 | 40 | 47 | S&G
78904 | 47 | 50 | YEL SAND
78904 | 50 | 54 | CLAY & SAND
78904 | 54 | 61 | S&G
78904 | 61 | 67 | S&G
78904 | 67 | 71 | GRAV
78904 | 71 | 80 | GRAV
78904 | 80 | 92 | GRAV
78904 | 92 | 100 | GRAV
78904 | 100 | 108 | GRAV
78904 | 108 | 113 | TRACE CLAY SAND & LTL GRAV
78907 | 0 | 36 | CLAY
78907 | 36 | 42 | GRAV
78907 | 42 | 60 | CLAY
78907 | 60 | 70 | CLAY & GRAV
78907 | 70 | 82 | CLAY
78907 | 82 | 84 | GRAV
78912 | 0 | 1 | TOP SOIL
78912 | 1 | 15 | DIRTY SAND
78912 | 15 | 40 | MEDIUM CLEAN SAND
78912 | 40 | 57 | COARSE SAND
78912 | 57 | 85 | CRS S&G (FIST SIZE COBBLES)
78914 | 0 | 1 | TOP SOIL
78914 | 1 | 10 | DIRTY BROWN SAND
78914 | 10 | 38 | MED BROWN SAND/SOME GRAVEL
78914 | 38 | 54 | GREY GRAVELLY CLAY
78914 | 54 | 60 | DIRTY SAND / SOME CLAY
78914 | 60 | 120 | COARSE SAND & GRAVEL
78917 | 0 | 1 | BLANK
78917 | 1 | 21 | FN SAND
78917 | 21 | 28 | CLAY
78917 | 28 | 50 | FN SAND
78917 | 50 | 64 | CRS GRAV
78922 | 0 | 35 | RED SAND
78922 | 35 | 65 | FINE SAND
78924 | 0 | 20 | SAND
78924 | 20 | 41 | FN SAND
78924 | 41 | 55 | FN S&G
78924 | 55 | 65 | MARL
78927 | 0 | 35 | CLAY & GRAV
78927 | 35 | 83 | CLAY & FINE SAND
78927 | 83 | 98 | CRS GRAV
78933 | 0 | 49 | FN SAND
78933 | 49 | 61 | GRAY CLAY
78933 | 61 | 69 | CRS S&G
78937 | 0 | 36 | RED SAND
78937 | 36 | 38 | YEL CLAY
78937 | 38 | 52 | FINE SAND
78937 | 52 | 58 | S&G
78938 | 0 | 51 | FN SAND
78938 | 51 | 58 | CRS S&G
78939 | 0 | 10 | CLAY SAND, GRAV
78939 | 10 | 26 | S&G
78939 | 26 | 33 | LITTLE S&G
78939 | 33 | 37 | LITTLE S&G
78939 | 37 | 40 | CLAY, S&G
78939 | 40 | 46 | CLAY SAND GRAV
78939 | 46 | 50 | CLAY SAND GRAV
78939 | 50 | 56 | SAND
78939 | 56 | 62 | LITTLE S&G
78939 | 62 | 68 | S&G
78939 | 68 | 72 | FINE GRAV
78939 | 72 | 75 | GRAV
78939 | 75 | 80 | GRAV
78939 | 80 | 90 | GRAV
78939 | 90 | 96 | GRAV
78939 | 96 | 102 | GRAV
78939 | 102 | 108 | GRAV
78939 | 108 | 118 | GRAV
78939 | 118 | 120 | GRAV
78944 | 0 | 16 | SAND
78944 | 16 | 19 | GRAV & CLAY
78944 | 19 | 30 | GRAV & CRS SAND
78949 | 0 | 45 | RED GRAV
78949 | 45 | 65 | CLAY
78949 | 65 | 71 | GRAY GRAV
78951 | 0 | 2 | TOP SOIL
78951 | 2 | 75 | SAND & GRAVEL
78951 | 75 | 80 | VERY CRS GRAVEL - BOULDERS
78951 | 80 | 90 | BLUE CLAY - GRAVEL
78951 | 90 | 106 | VERY COARSE GRAVEL
78951 | 106 | 109 | CLAY W/ COARSE GRAVEL
78953 | 0 | 2 | SOIL
78953 | 2 | 40 | YEL CLAY
78953 | 40 | 41 | GRAV
78953 | 41 | 62 | GRAY CLAY
78953 | 62 | 63 | GRAV
78953 | 63 | 90 | CLAY & GRAV
78953 | 90 | 94 | GRAV
78953 | 94 | 110 | CLAY & GRAV
78953 | 110 | 150 | HARD & DRY GRAY CLAY
78953 | 150 | 173 | CLAY & GRAV
78953 | 173 | 180 | GRAV
78954 | 0 | 20 | CLAY
78954 | 20 | 40 | GRAV
78954 | 40 | 56 | CLAY
78954 | 56 | 58 | GRAV & FINE SAND
78954 | 58 | 69 | CLAY
78954 | 69 | 108 | FINE SAND
78954 | 108 | 116 | CLAY & GRAV
78954 | 116 | 123 | GRAV & CRS SAND
78956 | 0 | 1 | TOP SOIL
78956 | 1 | 12 | COARSE SAND & GRAVEL
78956 | 12 | 40 | COARSE SAND
78956 | 40 | 52 | SILTY SAND
78956 | 52 | 55 | COARSE SAND
78956 | 55 | 64 | COARSE SAND & GRAVEL
78956 | 64 | 79 | COARSE SAND
78958 | 0 | 18 | BLUE CLAY & SAND
78958 | 18 | 47 | BLUE CLAY
78958 | 47 | 50 | FINE SAND
78958 | 50 | 55 | PEA GRAV
78963 | 0 | 75 | CLAY
78963 | 75 | 117 | FINE SAND & GRAV
78964 | 0 | 22 | SAND
78964 | 22 | 24 | GRAV
78964 | 24 | 63 | FN SAND
78964 | 63 | 66 | GRAY MARL CLAY
78964 | 66 | 78 | S&G
78968 | 0 | 65 | CLAY
78968 | 65 | 90 | FINE SAND
78968 | 90 | 99 | GRAV FORMATION
78969 | 0 | 16 | YEL CLAY
78969 | 16 | 68 | GRAY CLAY
78969 | 68 | 70 | S&G
78969 | 70 | 83 | GRAY CLAY
78969 | 83 | 94 | FN SAND
78969 | 94 | 101 | CRS S&G
78971 | 0 | 1 | TOP SOIL
78971 | 1 | 36 | FINE SAND
78971 | 36 | 72 | MEDIUM SAND & GRAVEL
78971 | 72 | 85 | FINE SAND
78971 | 85 | 98 | FINE SAND & SOME SMALL GRAV
78971 | 98 | 120 | SAND CLAY
78973 | 0 | 25 | FINE SAND
78973 | 25 | 75 | FINE GRAV
78973 | 75 | 80 | GOOD GRAV
78974 | 0 | 22 | YEL CLAY
78974 | 22 | 38 | BLUE CLAY
78974 | 38 | 58 | VRY FN SAND
78974 | 58 | 62 | BLUE CLAY
78974 | 62 | 70 | S&G
78976 | 0 | 3 | TOP SOIL
78976 | 3 | 21 | COARSE SAND & GRAVEL
78976 | 21 | 47 | FINE & MEDIUM SAND
78976 | 47 | 75 | MED. SAND, GRAVEL & BOULDERS
78976 | 75 | 81 | CRS SAND, GRAVEL & BOULDERS
78976 | 81 | 91 | CLAY & GRAVEL
78976 | 91 | 103 | COARSE SAND & GRAVEL
78977 | 0 | 1 | BLANK
78977 | 1 | 38 | FN SAND
78977 | 38 | 53 | CLAY
78977 | 53 | 60 | FN SAND
78977 | 60 | 70 | CRS GRAV
78978 | 0 | 8 | SAND
78978 | 8 | 12 | BLUE CLAY
78978 | 12 | 56 | SAND
78978 | 56 | 60 | BLUE CLAY
78978 | 60 | 100 | SAND
78979 | 0 | 1 | BLANK
78979 | 1 | 54 | FN SAND
78979 | 54 | 60 | CLAY
78979 | 60 | 67 | CRS GRAV
78983 | 0 | 68 | GRAY CLAY/GRAV & SAND/YEL CLAY
78983 | 68 | 74 | GRAV & SAND
78992 | 0 | 35 | FINE SAND
78992 | 35 | 60 | FINE S&G
78992 | 60 | 70 | FINE SAND
78992 | 70 | 90 | CRS GRAV
78997 | 0 | 14 | CLAY
78997 | 14 | 18 | SAND
78998 | 0 | 5 | TS YEL CLAY
78998 | 5 | 95 | BLUE CLAY
78998 | 95 | 105 | SAND GRVEL
79002 | 0 | 30 | CLAY
79002 | 30 | 36 | GRAV
79005 | 0 | 27 | CLAY
79005 | 27 | 88 | CLAY & GRAV MIX
79010 | 0 | 19 | YEL CLAY
79010 | 19 | 50 | GRAY CLAY & GRAV
79010 | 50 | 66 | CRS S&G
79012 | 0 | 40 | CLAY
79012 | 40 | 42 | GRAV
79012 | 42 | 88 | CLAY
79012 | 88 | 90 | GRAV & STONE
79012 | 90 | 95 | CRS SAND
79015 | 0 | 35 | CLAY
79015 | 35 | 40 | CLAY & GRAV
79015 | 40 | 60 | CLAY
79015 | 60 | 70 | GRAV
79017 | 0 | 87 | CLAY
79017 | 87 | 97 | GRAV
79020 | 0 | 30 | CLAY
79020 | 30 | 35 | CLAY & GRAV
79020 | 35 | 57 | CLAY
79020 | 57 | 67 | CRS GRAV
79030 | 0 | 18 | BLANK
79030 | 18 | 28 | GRAV
79030 | 28 | 102 | CLAY & SAND
79030 | 102 | 112 | SAND GRAVEL
79035 | 0 | 20 | CLAY
79035 | 20 | 113 | SAND W/ LTL CLAY GRAY
79035 | 113 | 116 | WATER GRAV
79037 | 0 | 60 | CLAY
79037 | 60 | 62 | CLAY & GRAVEL
79037 | 62 | 102 | CLAY
79037 | 102 | 125 | GRAVEL
79040 | 0 | 110 | CLAY MXD W/ GRAV
79040 | 110 | 120 | GRAV
79047 | 0 | 1 | SURFACE
79047 | 1 | 15 | CLAY
79047 | 15 | 40 | SAND & CLAY
79047 | 40 | 90 | CLAY
79047 | 90 | 96 | SAND
79047 | 96 | 102 | GRAVEL
79049 | 0 | 83 | GRAVELY CLAY
79049 | 83 | 87 | DIRTY GRAVEL
79049 | 87 | 106 | CLAY
79049 | 106 | 118 | GRAV
79054 | 0 | 48 | CLAY
79054 | 48 | 52 | GRAV
79054 | 52 | 70 | CLAY
79054 | 70 | 80 | GRAV
79055 | 0 | 70 | CLAY
79055 | 70 | 100 | CLAY & GRAV
79055 | 100 | 111 | GRAV
79059 | 0 | 23 | CLAY
79059 | 23 | 26 | GRAV
79064 | 0 | 70 | SAND-YEL
79064 | 30 | 64 | CLAY-SOFT GRAY
79064 | 64 | 67 | CLAY GRAV MIXED
79064 | 67 | 81 | CLAY-HARD GRAY
79064 | 81 | 85 | GRAV-GRAY
79066 | 0 | 10 | BLACK DIRT & SAND
79066 | 10 | 25 | LITTLE DRY SAND
79066 | 25 | 35 | CLAY
79066 | 35 | 38 | GRAV
79066 | 38 | 87 | CLAY & SAND
79066 | 87 | 92 | CRS SAND& FINE GRAV
79066 | 92 | 102 | CRS SAND & FINE GRAV
79066 | 102 | 107 | TRACE OF CLAY S&G
79066 | 107 | 128 | CLAY & SAND
79070 | 0 | 1 | SURFACE DIRT
79070 | 1 | 10 | RED CLAY & GRAV
79070 | 10 | 14 | RED SAND
79070 | 14 | 80 | BLUE CLAY
79070 | 80 | 82 | GRAV
79070 | 82 | 110 | BLUE CLAY & GRAV
79070 | 110 | 114 | FINE SAND
79070 | 114 | 115 | HEAVY SAND
79070 | 115 | 121 | HEAVY SAND SCREENED
79079 | 0 | 30 | CLAY
79079 | 30 | 40 | SAND
79079 | 40 | 80 | BLANK
79079 | 80 | 114.5 | SAND & CLAY
79082 | 0 | 30 | CLAY
79082 | 30 | 40 | SAND GRAVEL & CLAY
79082 | 40 | 50 | SANDY CLAY
79082 | 50 | 60 | CLAY
79082 | 60 | 81 | SAND
79082 | 81 | 87 | CRS SAND
79089 | 0 | 20 | BLANK
79089 | 20 | 90 | YEL CLAY
79091 | 0 | 5 | CLAY
79091 | 5 | 15 | RED SAND
79091 | 15 | 76 | CLAY
79091 | 76 | 84 | SAND
79091 | 84 | 95 | CLAY
79091 | 95 | 102 | SAND
79092 | 0 | 20 | RED CLAY
79092 | 20 | 50 | BLUE CLAY
79092 | 50 | 85 | BLUE CLAY & GRAV
79092 | 85 | 87 | FINE S&G
79092 | 87 | 89 | BLUE CLAY
79092 | 89 | 107 | FINE SAND
79092 | 107 | 114 | PEE GRAVEL
79094 | 0 | 154 | CLAY
79094 | 154 | 157 | GRAV
79095 | 0 | 40 | BLUE CLAY
79095 | 40 | 43 | GRAV
79095 | 43 | 103 | GRAY CLAY & GRAV MXD
79099 | 0 | 80 | CLAY
79099 | 80 | 105 | SAND & CLAY MXD
79100 | 0 | 18 | RED CLAY
79100 | 18 | 42 | BLUE CLAY
79100 | 42 | 52 | BLUE CLAY GRAV
79100 | 52 | 53 | GRAV DRY
79100 | 53 | 64 | BLUE CLAY GRAV
79100 | 64 | 66 | FINE SAND
79100 | 66 | 68 | GRAV DRY
79100 | 68 | 120 | BLUE CLAY & GRAV
79100 | 120 | 127 | FINE SAND
79100 | 127 | 132 | RICE TO PEE GRAV
79104 | 0 | 20 | BLANK
79104 | 20 | 50 | YEL CLAY
79106 | 0 | 18 | BLANK
79106 | 18 | 28 | SAND
79107 | 0 | 40 | CLAY
79107 | 40 | 51 | S&G
79110 | 0 | 80 | GRAY CLAY
79110 | 10 | 106 | BLUE
96798 | 0 | 95 | CLAY
96798 | 95 | 107 | SAND
96798 | 107 | 129 | GRAV
96798 | 129 | 141 | VAIN
97163 | 0 | 43 | SAND
97163 | 43 | 50 | S&G
97163 | 50 | 57 | GRAV
97163 | 57 | 63 | VAIN
97168 | 0 | 1 | TOP SOIL
97168 | 1 | 4 | BR CLAY W/ SAND
97168 | 4 | 10 | SAND W/ SM GRAV
97168 | 10 | 17 | GRAY CLAY
97168 | 17 | 55 | GRAY CLAY W/ SAND
97168 | 55 | 68 | FINE BR SAND W/ SM GRAV
97168 | 68 | 78 | GRAY CLAY W/ SAND
97168 | 78 | 84 | MD AND CRS BR SAND W/ SM GRAV
97168 | 84 | 95 | CRS BR SAND W/ SM GRAV
97173 | 0 | 2 | TOP
97173 | 2 | 40 | BLUE CLAY
97173 | 40 | 72 | SAND CLAY
97173 | 72 | 115 | CLAY
97173 | 115 | 123 | GRAVEL
97173 | 123 | 166 | CLAY
97173 | 166 | 191 | GRAVEL
97178 | 0 | 1 | TOP
97178 | 1 | 29 | CLAY
97178 | 29 | 57 | BLUE CLAY
97178 | 57 | 75 | SAND
97178 | 75 | 115 | CLAY
97178 | 115 | 134 | CLAY AND SAND
97178 | 134 | 160 | CLAY
97178 | 160 | 186 | GRAVEL
97183 | 0 | 40 | SAND & GRAVEL
97183 | 40 | 49 | CLAY
97183 | 49 | 70 | SAND
97183 | 70 | 82 | CLAY
97183 | 82 | 151 | SAND & GRAVEL
97534 | 0 | 35 | BROWN CLAY
97534 | 35 | 37 | BLACK CLAY
97534 | 37 | 92 | GRAY CLAY
97534 | 92 | 108 | MEDIUM SAND
97534 | 108 | 115 | GRAY CLAY
97534 | 115 | 140 | MEDIUM SAND TO SMALL GRAVEL
97539 | 0 | 12 | CLAY & GRAV
97539 | 12 | 23 | GRAV
97539 | 23 | 67 | CLAY
97539 | 67 | 88 | GRAV
97539 | 88 | 98 | VEIN
97544 | 0 | 15 | SAND
97544 | 15 | 20 | MD TO CRS SAND
97544 | 20 | 42 | MD TO CRS GRAV
97544 | 42 | 72 | VAIN
97549 | 0 | 5 | FINE SAND
97549 | 5 | 32 | FINE TO MED S&G
97549 | 32 | 37 | CLAY
97549 | 37 | 43 | FINE/MED&CRS S&G
97549 | 43 | 47 | GRAV WITH SOME SAND
97549 | 47 | 50 | FINE, MED 7 CRS SAND
97549 | 50 | 54 | FINE TO MED SAND
97559 | 0 | 2 | TOP SOIL
97559 | 2 | 12 | S&G, ROCKS
97559 | 12 | 17 | SANDY GRAVELLY CLAY
97559 | 17 | 20 | FINE MD & CRS S&G
97559 | 20 | 26 | CLAY
97559 | 26 | 49 | GRAV WITH SOME SAND
97564 | 0 | 120 | CLAY
97564 | 120 | 138 | SAND
97564 | 138 | 150 | VEIN
97569 | 0 | 17 | SAND
97569 | 17 | 40 | S&G
97569 | 40 | 50 | VAIN
97579 | 0 | 33 | SAND
97579 | 33 | 57 | SAND AND GRAV
97579 | 57 | 81 | VAIN
97584 | 0 | 20 | CLAY
97584 | 20 | 57 | SAND AND GRAV
97589 | 0 | 1 | TOP SOIL
97589 | 1 | 9 | BR SAND AND GRAV
97589 | 9 | 15 | GRAYISH BR SAND AND GRAV
97589 | 15 | 28 | GRAYISH BR SAND AND GRAV
97589 | 28 | 30 | GRAY UNIFORM CRS SAND
97589 | 30 | 45 | GRAY UNIFORM CRS SAND AND GRAV
97589 | 45 | 60 | GRAY UNIFORM CRS SAND AND GRAV
97589 | 60 | 73 | GRAY CRS SAND AND GRAV
112601 | 0 | 25 | CLAY
112601 | 25 | 45 | BL SAND
112601 | 45 | 79 | GRAY CLAY
112601 | 79 | 85 | GRAVEL
112602 | 0 | 45 | CLAY
112602 | 45 | 75 | GRAV
112602 | 75 | 139 | GRAV & CLAY
112602 | 139 | 145 | GRAV
112603 | 0 | 20 | RED SAND
112603 | 20 | 122 | GREY CLAY
112603 | 122 | 132 | GRAV
112604 | 0 | 69 | CLAY
112604 | 69 | 77 | S/G
112604 | 77 | 80 | GRAV
112604 | 80 | 90 | VAIN
112605 | 0 | 21 | SAND
112605 | 21 | 42 | S & G
112605 | 42 | 47 | VAIN
112606 | 0 | 18 | CRS BR SAND & GRAV
112606 | 18 | 22 | BRAY CLAY
112606 | 22 | 47 | CRS BR S & G
112607 | 0 | 78 | CLAY
112607 | 78 | 85 | GRAV
112608 | 0 | 5 | FILL
112608 | 5 | 35 | CRS BR S & G
112608 | 35 | 58 | GRAY CLAY
112608 | 42 | 49 | GRAV
112608 | 58 | 67 | GRAY SILT
112608 | 67 | 98 | GRAY CLAY
112608 | 98 | 117 | FINE BR SAND
112608 | 117 | 137 | CRS BR S & G
112609 | 0 | 4 | FILL
112609 | 4 | 8 | BR SAND
112609 | 8 | 30 | CRS BR SAND & MD GRAV
112609 | 30 | 33 | CRS GRAY SAND
112609 | 33 | 35 | MD GRAY SAND
112609 | 35 | 36 | GRAY CLAY
112609 | 36 | 69 | GREY CLAY * SOM GRAV
112609 | 69 | 77 | SOFT GRAY CLAY & SILT
112609 | 77 | 85 | GRAY CLAY
112609 | 85 | 105 | HARD GRAY CLAY
112609 | 105 | 120 | FINE SAND
112609 | 120 | 130 | MD GRAY SAND
112609 | 130 | 136 | CRS GRAY SAND
112610 | 0 | 30 | CLAY
112610 | 30 | 35 | SAND
112610 | 35 | 110 | GRAY CLAY
112610 | 110 | 116 | SAND
112619 | 0 | 7 | SAND
112619 | 7 | 63 | CLAY
112619 | 63 | 69 | FINE SAND
112619 | 69 | 123 | CLAY
112619 | 123 | 128 | S/G
112619 | 128 | 138 | VAIN
112620 | 0 | 7 | CLAY
112620 | 7 | 49 | S/G
112620 | 49 | 115 | CLAY
112620 | 115 | 132 | SAND CLAY
112620 | 132 | 147 | CLAY
112620 | 147 | 166 | S/ FN G
112620 | 166 | 177 | CLAY
112620 | 177 | 186 | S/G
112620 | 186 | 196 | VAIN
112622 | 0 | 13 | SAND & CLAY
112622 | 13 | 38 | SAND
112622 | 38 | 41 | SAND & GRAVEL
112622 | 41 | 51 | VAIN
112623 | 0 | 17 | SAND & CLAY
112623 | 17 | 33 | SAND
112623 | 33 | 42 | S&G
112623 | 42 | 52 | VEIN
112624 | 0 | 17 | SAND & CLAY
112624 | 17 | 33 | SAND
112624 | 33 | 44 | S&G
112624 | 44 | 54 | VEIN
112625 | 0 | 17 | SAND & CLAY
112625 | 17 | 33 | SAND
112625 | 33 | 42 | S&G
112625 | 42 | 52 | VEIN
112626 | 0 | 17 | SAND & CLAY
112626 | 17 | 33 | SAND
112626 | 33 | 44 | S&G
112626 | 44 | 54 | VAIN
112627 | 0 | 4 | FILL
112627 | 4 | 15 | BR CLAY
112627 | 15 | 23 | BR CLAY & FINE SAND
112627 | 23 | 35 | FINE BR SAND
112627 | 35 | 60 | FINE GRAY SAND
112627 | 60 | 75 | CRS GRAY SAND
112633 | 0 | 15 | MED SAND
112633 | 15 | 45 | CLAY
112633 | 45 | 62 | MED SAND GRAVEL
112633 | 62 | 63 | CLAY
112633 | 63 | 68 | MED SAND GRAVEL
112634 | 0 | 5 | FILL
112634 | 5 | 23 | CRS BR SAND
112634 | 23 | 26 | GRAY CLAY
112634 | 26 | 33 | BR SAND
112634 | 33 | 42 | GRAY CLAY
112634 | 42 | 67 | MED GRAY S&G
112635 | 0 | 30 | M-SAND/C-GRAVEL
112635 | 30 | 68 | MED SAND CLAY
112635 | 68 | 74 | MED SAND
112636 | 0 | 5 | FILL
112636 | 5 | 10 | BR CLAY
112636 | 10 | 53 | MED GRAY S&G
112637 | 0 | 69 | SAND
112637 | 69 | 72 | S&G
112637 | 72 | 77 | VAIN
112638 | 0 | 5 | FILL
112638 | 5 | 10 | BR CLAY
112638 | 10 | 53 | MED GR SAND & GRAV
112640 | 0 | 38 | SAND
112640 | 38 | 64 | GRAY CLAY
112640 | 64 | 78 | SAND AND GRAVEL
112643 | 0 | 21 | CLAY
112643 | 21 | 44 | S/G
112643 | 44 | 54 | VAIN
112650 | 0 | 9 | SAND
112650 | 9 | 27 | S/G
112650 | 27 | 37 | VAIN
112651 | 0 | 23 | SAND
112651 | 23 | 42 | S/G
112651 | 42 | 47 | VAIN
112652 | 0 | 9 | SAND
112652 | 9 | 43 | SAND CLAY
112652 | 43 | 48 | SAND
112652 | 48 | 52 | S/G
112652 | 52 | 62 | VAIN
112653 | 0 | 46 | MD BRN SAND
112653 | 46 | 49 | GREY CLAY
112653 | 49 | 59 | MD BRN SAND
112654 | 0 | 16 | SAND CLAY
112654 | 16 | 41 | SAND
112654 | 41 | 43 | CLAY
112654 | 43 | 51 | S/G
112654 | 51 | 61 | VAIN
112656 | 0 | 21 | S/G
112656 | 21 | 76 | CLAY
112656 | 76 | 82 | SAND
112656 | 82 | 129 | CLAY
112656 | 129 | 145 | SAND
112656 | 145 | 155 | S/G
112656 | 155 | 165 | VAIN
112657 | 0 | 10 | BR CLAY W/ SAND AND GRAV
112657 | 10 | 20 | SAND W/ GRAV
112657 | 20 | 54 | CRS SAND W/ SM GRAV
112657 | 54 | 70 | GRAY CLAY
112657 | 70 | 100 | MD BR SAND
112657 | 100 | 125 | MD TO CRS BR SAND W/ SM GRAV
112657 | 125 | 133 | GRAY CLAY
112657 | 133 | 160 | CRS BR SAND W/ SM GRAV
112659 | 0 | 35 | STONES AND GRAV
112659 | 35 | 55 | BR CLAY
112659 | 55 | 70 | FINE SAND
112659 | 70 | 104 | GRAY CLAY
112659 | 104 | 143 | CRS SAND AND GRAV
112660 | 0 | 16 | MD BR SAND
112660 | 16 | 60 | CRS G & S
112660 | 60 | 64 | GREY CLAY & GRAV
112660 | 64 | 76 | MD BR SAND
112661 | 0 | 13 | S/G CLAY
112661 | 13 | 39 | S/G
112661 | 39 | 107 | CLAY
112661 | 107 | 110 | GRAV
112661 | 110 | 120 | VAIN
112663 | 0 | 11 | SAND
112663 | 11 | 35 | S &
112663 | 35 | 45 | VAIN
112664 | 0 | 35 | COURSE SAND GRAVEL
112664 | 35 | 115 | GREY CLAY
112664 | 115 | 137 | MED SAND
112666 | 0 | 25 | SAND
112666 | 25 | 52 | S& G
112666 | 52 | 62 | VAIN
112668 | 0 | 2 | FILL
112668 | 2 | 3 | TOP SOIL.
112668 | 3 | 10 | GR CLAY AND SAND
112668 | 10 | 52 | MD BR SAND W./ SM GRAV
112669 | 0 | 1 | TOP SOIL
112669 | 1 | 15 | S * G
112669 | 15 | 18 | BR CLAY
112669 | 18 | 25 | GREY CLAY
112669 | 25 | 33 | BR CLAY W/ SAND
112669 | 33 | 35 | FINE BR SAND
112669 | 35 | 42 | BLANK
112674 | 0 | 15 | BR SAND
112674 | 15 | 25 | GRAY CLAY
112674 | 25 | 50 | CRS SAND
112675 | 0 | 17 | SAND
112675 | 17 | 51 | S &G
112675 | 51 | 61 | VAIN
112678 | 0 | 67 | GRAVELY GRAY CLAY
112678 | 67 | 72 | DIRTY GRAV
112678 | 72 | 110 | GRAY CLAY
112678 | 110 | 118 | S/G
112679 | 0 | 130 | CLAY
112679 | 130 | 135 | DIRTY CLAY GRAV
112679 | 135 | 149 | GRAVELY LAY
112679 | 149 | 163 | S/G
112680 | 0 | 45 | CLAY
112680 | 45 | 61 | FN GRAY SAND
112680 | 61 | 73 | CRS GRAY S/G
112681 | 0 | 28 | SAND
112681 | 28 | 78 | CLAY
112681 | 78 | 79 | CRS S/G
112681 | 79 | 90 | CLAY
112681 | 90 | 96 | MD FN SILTY SAND
112681 | 96 | 146 | CLAY GRAV
112681 | 146 | 170 | S/G
112681 | 170 | 176 | VAIN
112682 | 0 | 27 | CLAY
112682 | 27 | 137 | CLAY AND GRAVEL
112682 | 137 | 152 | GRAVEL
112682 | 152 | 162 | VAIN
112683 | 0 | 16 | SAND
112683 | 16 | 63 | GRAY CLAY
112683 | 63 | 64 | SAND & GRAVEL
112683 | 64 | 67 | GRAY CLAY
112683 | 67 | 68 | SAND & GRAVEL
112683 | 68 | 118 | GRAY CLAY
112683 | 118 | 124 | SAND & GRAVEL
112684 | 0 | 73 | CLAY
112684 | 73 | 95 | GRAV
112685 | 0 | 70 | CLAY
112685 | 70 | 72 | GRAV
112685 | 72 | 114 | CLAY
112685 | 114 | 124 | VAIN GRAV
112730 | 0 | 95 | SOFT CLAY
112730 | 95 | 120 | GRAV
112731 | 0 | 40 | HARD RED CLAY
112731 | 40 | 55 | GRAY CLAY
112731 | 55 | 75 | SAND
112732 | 0 | 42 | GRAY CLAY
112732 | 42 | 47 | GRAY SAND
112732 | 47 | 98 | GRAVELY CLAY
112732 | 98 | 130 | S & G
112733 | 0 | 75 | GRAV & CLAY
112733 | 75 | 101 | CLAY
112733 | 101 | 120 | GRAV
112734 | 0 | 18 | S/G
112734 | 18 | 66 | CLAY
112734 | 66 | 74 | FINE S/G
112734 | 74 | 141 | CLAY
112734 | 141 | 144 | S/G
112734 | 144 | 154 | VAIN
112735 | 0 | 8 | S/G
112735 | 8 | 15 | BRN CLAY SAND
112735 | 15 | 35 | S/G
112735 | 35 | 140 | GRAY CLAY
112735 | 140 | 165 | CRS S/G
112736 | 0 | 15 | BRN CLAY
112736 | 15 | 25 | GRAV
112736 | 25 | 83 | GRAY CLAY
112736 | 83 | 95 | CRS SAND
112737 | 0 | 18 | BRN CLAY
112737 | 18 | 45 | BRN SAND
112737 | 45 | 117 | GRAY CLAY
112737 | 117 | 123 | S/G CLAY
112737 | 123 | 135 | S/G
112737 | 135 | 143 | S/G CLAY
112739 | 0 | 40 | CRS GRAV
112739 | 40 | 105 | GRAY CLAY
112739 | 105 | 110 | CRS SAND
112739 | 110 | 150 | GRAY CLAY
112739 | 150 | 180 | FN SAND GRAY CLAY
112739 | 180 | 185 | CRS SAND
112739 | 185 | 200 | GRAY CLAY
112739 | 200 | 210 | CRS SAND
112739 | 210 | 223 | GRAY CLAY SAND
112739 | 223 | 225 | CRS SAND
112740 | 0 | 10 | CLAY
112740 | 10 | 30 | COURSE SAND GRAVEL
112740 | 30 | 70 | CLAY
112740 | 70 | 76 | MED SAND GRAVEL
112740 | 76 | 94 | CLAY
112740 | 94 | 103 | MED SAND
112740 | 103 | 118 | CLAY
112740 | 118 | 127 | MED SAND
112741 | 0 | 13 | SAND
112741 | 13 | 32 | S/G
112741 | 32 | 97 | CLAY
112741 | 97 | 112 | FINE SAND
112741 | 112 | 133 | CLAY SAND
112741 | 133 | 151 | CLAY
112741 | 151 | 157 | S/G
112741 | 157 | 167 | VAIN
112742 | 0 | 13 | SAND
112742 | 13 | 32 | S/G
112742 | 32 | 97 | CLAY
112742 | 97 | 112 | FINE SAND
112742 | 112 | 133 | CLAY SAND
112742 | 133 | 151 | CLAY
112742 | 151 | 157 | S/G
112742 | 157 | 167 | VAIN
112745 | 0 | 9 | SAND
112745 | 9 | 27 | S/G
112745 | 27 | 37 | GRAV
112745 | 37 | 47 | VAIN
112746 | 0 | 9 | SAND
112746 | 9 | 32 | S/G
112746 | 32 | 42 | VAIN
112748 | 0 | 3 | BRN CLAY
112748 | 3 | 37 | GRAV
112748 | 37 | 40 | BRN CLAY GRAV
112748 | 40 | 78 | BLUE CLAY
112748 | 78 | 83 | GRAV
112750 | 0 | 30 | S&G
112750 | 30 | 42 | CLAY
112750 | 42 | 55 | GRAY CLAY S&G
112754 | 0 | 50 | RED GRAVELY CLAY
112754 | 50 | 65 | GRAV
112755 | 0 | 6 | FILL
112755 | 6 | 7 | TOP SOIL
112755 | 7 | 15 | SAND W/SM GRAV
112755 | 15 | 25 | GREY CLAY
112755 | 25 | 40 | FINE BR SAND
112755 | 40 | 55 | MD BR SAND
112762 | 0 | 6 | SAND
112762 | 6 | 11 | BR CLAY W/SAND
112762 | 11 | 16 | FINE BR SAND
112762 | 16 | 23 | MD BR SAND
112762 | 23 | 29 | MD GREY SAND W/SM GRAV
112762 | 29 | 33 | GREY CLAY
112762 | 33 | 42 | MD GREY SAND
112762 | 42 | 55 | CRS GREY SAND
112765 | 0 | 42 | RED SAND
112765 | 42 | 55 | FN GRAY SAND
112765 | 55 | 65 | RED S&G
112770 | 0 | 15 | BR CLAY
112770 | 15 | 59 | S&G
112770 | 59 | 85 | GRAY CLAY
112770 | 85 | 101 | GRAY CLAY W/LAYERS OF SAND
112770 | 101 | 120 | CRS S&G
112770 | 120 | 140 | CRS SAND
112772 | 0 | 18 | YEL BRN CLAY
112772 | 18 | 29 | CRS S/G
112772 | 29 | 46 | GRAY CLAY
112772 | 46 | 83 | CRS S/G
112773 | 0 | 25 | BRN CLAY
112773 | 25 | 45 | GRAY CLAY
112773 | 45 | 65 | BRN SAND FINE
112773 | 65 | 85 | CRS SAND
112774 | 0 | 31 | S/G
112774 | 31 | 86 | CLAY
112774 | 86 | 89 | SAND
112774 | 89 | 96 | S/G
112774 | 96 | 106 | VAIN
112775 | 0 | 31 | S&G
112775 | 31 | 86 | CLAY
112775 | 86 | 89 | SAND
112775 | 89 | 96 | S&G
112775 | 96 | 106 | VEIN
112777 | 0 | 61 | CLAY
112777 | 61 | 76 | S/G
112777 | 76 | 86 | VAIN
112778 | 0 | 10 | BRN S/G
112778 | 10 | 23 | S/G
112778 | 23 | 53 | GRAY CLAY
112778 | 53 | 82 | CRS SAND
112779 | 0 | 10 | GRAY CLAY
112779 | 10 | 14 | CRS GRAV
112779 | 14 | 25 | GRAY CLAY
112779 | 25 | 30 | CRS SAND
112779 | 30 | 88 | GRAY CLAY
112779 | 88 | 107 | CRS S/G
112780 | 0 | 25 | SAND
112780 | 25 | 30 | BLUE CLAY GRSV
112780 | 30 | 51 | BLUE CLAY
112780 | 51 | 58 | CLAY GRAV
112780 | 58 | 63 | GRAV LITTLE CLAY
112780 | 63 | 78 | GRAV
112781 | 0 | 15 | BRN S/G
112781 | 15 | 63 | GRAY CLAY
112781 | 63 | 65 | STONES GRAV
112781 | 65 | 69 | GRAY CLAY
112781 | 69 | 88 | CRS SAND
112781 | 88 | 93 | GRAV CLAY
112782 | 0 | 10 | BRN CLAY
112782 | 10 | 40 | S/G
112782 | 40 | 76 | GRAY CLAY
112782 | 76 | 92 | CRS SAND
112783 | 0 | 15 | BRN CLAY
112783 | 15 | 20 | BRN SAND
112783 | 20 | 30 | BRN CLAY
112783 | 30 | 37 | BRN SAND
112783 | 37 | 108 | GRAY CLAY
112783 | 108 | 118 | CRS S/G
112788 | 0 | 10 | BRN CLAY
112788 | 10 | 30 | S/G
112788 | 30 | 91 | GRAY CLAY
112788 | 91 | 97 | CRS S/G
112788 | 97 | 103 | GRAY CLAY
112788 | 103 | 120 | CRS SAND
112789 | 0 | 1 | FILL DIRT
112789 | 1 | 20 | BROWN CLAY
112789 | 20 | 25 | MED SAND
112789 | 25 | 50 | GREY CLAY
112789 | 50 | 80 | MED SAND GRAVEL
112790 | 0 | 10 | BRN CLAY SAND
112790 | 10 | 26 | GRAY CLAY
112790 | 26 | 35 | CRS SAND
112790 | 35 | 99 | GRAY CLAY
112790 | 99 | 105 | CRS SAND
112791 | 0 | 10 | YEL CLAY
112791 | 10 | 45 | CLAY & GRAV
112791 | 45 | 50 | GRAV W/CLAY
112791 | 50 | 65 | S&G
112792 | 0 | 30 | YEL CLAY & GRAV
112792 | 30 | 35 | RUSTY GRAV
112792 | 35 | 49.5 | BLUE CLAY & GRAV
112792 | 49.5 | 57 | GRAV
112793 | 0 | 25 | CLAY
112793 | 25 | 30 | GRAVEL
112793 | 30 | 94 | CLAY
112793 | 94 | 111 | GRAVEL
112794 | 0 | 25 | GRAVEL
112794 | 25 | 50 | GRAVEL & CLAY
112794 | 50 | 91 | GRAY CLAY
112794 | 91 | 96 | COARSE GRAVEL
112794 | 96 | 123 | MEDIUM SAND
112798 | 0 | 5 | FILL
112798 | 5 | 49 | CRS GRAY S & G
112815 | 0 | 1 | TOP SOIL
112815 | 2 | 30 | SAND
112815 | 31 | 39 | S & G
112815 | 40 | 45 | SAND
112815 | 46 | 52 | S & G
112830 | 0 | 22 | MD BR SAND
112830 | 22 | 50 | MD CRS S & G
112834 | 0 | 5 | BR CLAY
112834 | 5 | 12 | BR CLAY & SM GRAV
112834 | 12 | 20 | SM TO MD GRAV
112834 | 20 | 31 | GRAY CLAY W/SM GRAV
112834 | 31 | 36 | CRS TO MD GRAV
112834 | 36 | 50 | MD GR W/SM SAND
112834 | 50 | 65 | CRS S/GRAV
112838 | 0 | 1 | TOP SOIL
112838 | 1 | 4 | BROWN CLAY W/ SAND
112838 | 4 | 8 | FINE SAND W/SM GRAV
112838 | 8 | 28 | MED BROWN SAND W/SM GRAV
112838 | 28 | 41 | GRAY CLAY W/S&G
112838 | 41 | 50 | MED BROWN SAND
112845 | 0 | 5 | SAND W/ GRAV
112845 | 5 | 11 | BR CLAYW/ SAND
112845 | 11 | 21 | FINE SAND
112845 | 21 | 25 | REDDISH BR CLAY W/ S&G
112845 | 25 | 30 | BR CLAY
112845 | 30 | 51 | FINE BR SAND
112845 | 51 | 96 | GREY SAND
112845 | 96 | 106 | SILT
112845 | 106 | 156 | GREY CLAY
112845 | 156 | 166 | RE BR SAND
112845 | 166 | 196 | MED BR SAND W/ MED GRAV
112846 | 0 | 4 | FILL
112846 | 4 | 20 | BR SAND
112846 | 20 | 50 | FINE BR SAND
112846 | 50 | 55 | MED BR SAND
112846 | 55 | 65 | CRS GRAY SAND
112847 | 0 | 6 | BR CLAY W/ SAND
112847 | 6 | 13 | FINE SAND W/ GRAV
112847 | 13 | 19 | FINE BR SAND W/ SM GRAV
112847 | 19 | 29 | MED TO CRS BR SAND
112847 | 29 | 38 | CRS BR SAND/ SM GRAV
112847 | 38 | 51 | MED BR SAND
112848 | 0 | 5 | BR CLAY, S&G
112848 | 5 | 10 | FINE BR SAND W/ SM GRAV
112848 | 10 | 23 | MED BR SAND W/ SM GRAV
112848 | 23 | 37 | CRS BR SAND
112848 | 37 | 41 | CRS GREY SAND
112848 | 41 | 56 | CRS GREY SAND W/ SM GRAV
112851 | 0 | 4 | BR CLAY W/SAND
112851 | 4 | 6 | BR SAND W/SM GRAV
112851 | 6 | 10 | REDDISH BR CLAY W/SAND
112851 | 10 | 33 | CRS BR SAND W/SM GRAV
112851 | 33 | 37 | GRAY CLAY
112851 | 37 | 48 | CRS BR SAND W/SM GRAV
112852 | 0 | 1 | TOPSOIL
112852 | 1 | 10 | BR CLAY W/SAND
112852 | 10 | 17 | SAND
112852 | 17 | 31 | MED BR SAND W/SM GRAV
112852 | 31 | 52 | GRAY CLAY
112852 | 52 | 68 | MED GRAY SAND
112853 | 0 | 7 | BR CLAY W/S&G
112853 | 7 | 21 | MED BR SAND W/SM GRAV
112853 | 21 | 29 | CRS GRAY SAND W/SM MED GRAV
112853 | 29 | 36 | GRAY CLAY
112853 | 36 | 45 | FINE GRAY SAND
112853 | 45 | 56 | CRS GRAY SAND
112855 | 0 | 5 | BRN CLAY
112855 | 5 | 36 | GRAV
112855 | 36 | 40 | BRN CLAY
112855 | 40 | 116 | BLUE CLAY
112855 | 116 | 138 | S/G
112857 | 0 | 25 | BRN CLAY
112857 | 25 | 50 | S/G
112857 | 50 | 63 | S/G AN CLAY
112857 | 63 | 80 | CRS S/G
112858 | 0 | 58 | S/G
112858 | 58 | 80 | GRAY CLAY
112858 | 80 | 93 | CRS S/G
112858 | 93 | 98 | CRS GRAV CLAY
112859 | 0 | 33 | S/G
112859 | 33 | 108 | GRAY CLAY
112859 | 108 | 115 | CRS S/G
112859 | 115 | 169 | GRAY CLAY
112859 | 169 | 198 | CRS SAND
112862 | 0 | 35 | S/G
112862 | 35 | 50 | BRN CLAY
112862 | 50 | 75 | GRAY CLAY
112862 | 75 | 80 | CRS GRAV CLAY
112862 | 80 | 85 | GRAY CLAY
112862 | 85 | 92 | FINE SAND
112862 | 92 | 102 | GRAY CLAY
112862 | 102 | 103 | CRS SAND
112862 | 103 | 141 | GRAY CLAY
112862 | 141 | 163 | CRS SAND
112863 | 0 | 20 | S/G
112863 | 20 | 30 | S/G AN CLAY
112863 | 30 | 37 | CRS SAND
112863 | 37 | 50 | GRAY CLAY
112863 | 50 | 65 | GRAY CLAY GRAV
112863 | 65 | 128 | GRAY CLAY
112863 | 128 | 143 | MD SAND
112865 | 0 | 10 | BRN CLAY
112865 | 10 | 23 | GRAV
112865 | 23 | 82 | GRAY CLAY
112865 | 82 | 95 | CRS SAND
112873 | 0 | 4 | FILL
112873 | 4 | 23 | BR SAND
112873 | 23 | 55 | HARD GRAY CLAY
112873 | 55 | 65 | GRAY CLAY & GRAV
112873 | 65 | 75 | BR CLAY & GRAV
112873 | 75 | 97 | CRS GRAV
112887 | 0 | 29 | FINE SAND
112887 | 29 | 31 | GRAY CLAY
112887 | 31 | 37 | S&G
112889 | 0 | 49 | FINE SAND
112889 | 49 | 50 | GRAY CLAY
112889 | 50 | 59 | STONES & GRAV
112891 | 0 | 4 | FILL
112891 | 4 | 8 | CLAY
112891 | 8 | 27 | GRAVEL
112891 | 27 | 33 | CLAY
112891 | 33 | 45 | GREEN CLAY
112891 | 45 | 50 | YELLOW CLAY & GRAVEL
112891 | 50 | 99 | BLUE CLAY
112891 | 99 | 112 | GRAVEL
112892 | 0 | 15 | SAND & GRAVEL
112892 | 15 | 81 | BLUE CLAY & GRAVEL
112892 | 81 | 97 | SAND
112893 | 0 | 33 | SAND & GRAVEL
112893 | 33 | 50 | FINE SAND
112893 | 50 | 60 | GRAVEL W/ CLAY
112893 | 60 | 67 | GRAVEL
112894 | 0 | 4 | CLAY
112894 | 4 | 25 | SAND
112894 | 25 | 61 | CLAY
112894 | 61 | 83 | GRAVEL
112895 | 0 | 10 | BROWN CLAY
112895 | 10 | 40 | GRAY CLAY
112895 | 40 | 44 | SAND & GRAVEL
112895 | 44 | 94 | GRAY CLAY
112895 | 94 | 96 | SAND
112895 | 96 | 177 | GRAY CLAY
112895 | 177 | 187 | COURSE SAND & GRAVEL
112896 | 0 | 30 | CLAY
112896 | 30 | 97 | GRAVEL & CLAY
112896 | 97 | 105 | UGLY GRAVEL
112896 | 105 | 115 | GRAVEL
112897 | 0 | 60 | CLAY
112897 | 60 | 65 | GRAV
112897 | 65 | 106 | CLAY
112897 | 106 | 118 | VAIN GRAV
112900 | 0 | 63 | CLAY
112900 | 63 | 70 | SAND AND GRAVEL
112900 | 70 | 80 | VAIN
112901 | 0 | 26 | CLAY
112901 | 26 | 33 | SAND AND GRAVEL
112901 | 33 | 67 | CLAY
112901 | 67 | 74 | SAND
112901 | 74 | 84 | VAIN
112902 | 0 | 2 | FILL
112902 | 2 | 10 | CLAY
112902 | 10 | 65 | BLUE CLAY & GRAVEL
112902 | 65 | 81 | SAND AND GRAVEL
112903 | 0 | 40 | GRAY CLAY
112903 | 40 | 60 | SAND AND GRAVEL
112903 | 60 | 75 | CLAY
112903 | 75 | 90 | SAND
112904 | 0 | 45 | CLAY
112904 | 45 | 65 | GRAVEL AND CLAY
112904 | 65 | 80 | GRAVEL
112907 | 0 | 78 | GRAY CLAY
112907 | 78 | 85 | SAND
112908 | 0 | 18 | YELLOW BROWN CLAY
112908 | 18 | 29 | MED BROWN SAND W/MED GRAV
112908 | 29 | 44 | CRAY CLAY W/SAND AND GRAVEL
112908 | 44 | 56 | MED GRAY SAND W/MED GRAVE;
112911 | 0 | 2 | FILL
112911 | 2 | 29 | SAND
112911 | 29 | 73 | BLUE CLAY
112911 | 73 | 90 | BLUE CLAY & GRAVEL
112911 | 90 | 99 | GRAVEL
112914 | 0 | 15 | BROWN CLAY
112914 | 15 | 109 | GRAY CLAY
112914 | 109 | 120 | COURSE SAND
112915 | 0 | 15 | BR SAND & CLAY
112915 | 15 | 25 | CRS SAND
112915 | 25 | 100 | GRAY CLAY
112915 | 100 | 111 | CRS S&G
112915 | 111 | 120 | FINE SAND
112915 | 120 | 130 | CRS SAND
112917 | 0 | 15 | BR CLAY
112917 | 15 | 35 | GRAY CLAY
112917 | 35 | 40 | SHARP STONES & GRAV
112917 | 40 | 60 | GRAY CLAY
112917 | 60 | 85 | FINE SAND
112917 | 85 | 100 | CRS SAND
112917 | 100 | 110 | FINE SAND & GRAY CLAY
112918 | 0 | 62 | CLAY
112918 | 62 | 91 | SAND
112918 | 91 | 95 | COURSE SAND
112918 | 95 | 105 | VAIN
112930 | 0 | 1 | TOP SOIL
112930 | 1 | 7 | BR CLAY W/SAND
112930 | 7 | 11 | SAND
112930 | 11 | 27 | MD BR SAND W/SM GRAV
112930 | 27 | 31 | MD BR SAND W/MD GRAV
112930 | 31 | 50 | CRS BR SAND
112930 | 50 | 53 | BR CLAY
112931 | 0 | 1 | TOP SOIL
112931 | 1 | 4 | CLAY
112931 | 4 | 8 | BRWN CLAY W/SAND
112931 | 8 | 25 | FINE MED BRWN SAND SM GRAV
112931 | 25 | 32 | MED GREY SAND
112935 | 0 | 5 | BR CLAY W/SAND & GRAV
112935 | 5 | 22 | SAND W/SM GRAV
112935 | 22 | 70 | BR CLAY
112935 | 70 | 97 | MED BR SAND
112937 | 0 | 1 | TOPSOIL
112937 | 1 | 4 | BR CLAY W/SAND
112937 | 4 | 11 | FINE SAND
112937 | 11 | 47 | MED BR SAND W/SM GRAV
112937 | 47 | 57 | MED BR SAND
112939 | 0 | 75 | SOFT CLAY
112939 | 75 | 86 | SAND
112942 | 0 | 20 | SAND
112942 | 20 | 60 | S&G
112942 | 60 | 74 | SAND & MED GRAV
112948 | 0 | 2 | TOP SOIL
112948 | 2 | 20 | GRAV
112948 | 20 | 25 | GRAV WITH CLAY
112948 | 25 | 35 | BLUE CLAY
112948 | 35 | 42 | GRAV
117401 | 0 | 5 | FILL
117401 | 5 | 25 | CRS BRN GRAV
117401 | 25 | 42 | FINE SAND GRAY
117401 | 42 | 55 | CRS GRAY GRAV
117406 | 0 | 5 | FILL
117406 | 5 | 30 | CRS G & S
117406 | 30 | 50 | HARD GRAY CLAY
117406 | 50 | 64 | CRS GRAY GRAV
117407 | 0 | 5 | FILL
117407 | 5 | 35 | CRS BRN SAND
117407 | 35 | 53 | HARD GRAY CLAY
117407 | 53 | 65 | CRS GRAY GRAV
117408 | 0 | 5 | FILL
117408 | 5 | 25 | FINE BRN SAND
117408 | 25 | 55 | CRS GRAY GRAV
117411 | 0 | 5 | FILL
117411 | 5 | 40 | CRS S & G
117411 | 40 | 50 | GRAY CLAY
117411 | 50 | 63 | CRS S & G
117412 | 0 | 20 | S & G
117412 | 20 | 40 | GRAY CLAY
117412 | 40 | 45 | SAND & CLAY
117412 | 45 | 58 | S & G
117416 | 0 | 5 | FILL
117416 | 5 | 28 | CRS BRN GRAV
117416 | 28 | 50 | HARD GRAY CLAY
117416 | 50 | 65 | CRS GRAY GRAV
117421 | 0 | 5 | FILL
117421 | 5 | 22 | BRN SAND
117421 | 22 | 45 | GRAY CLAY
117421 | 45 | 57 | FINE GRAY SAND
117421 | 57 | 70 | CRS GRAY SAND
117426 | 0 | 5 | FILL
117426 | 5 | 38 | CRS GRAV BRN
117426 | 38 | 70 | SOFT GRAY CLAY
117426 | 70 | 100 | HARD GRAY CLAY
117426 | 100 | 120 | MED BRN SAND
117426 | 120 | 138 | HARD GRAY CLAY
117426 | 138 | 155 | CLEAN BRN MED SAND & FINE GRAV
117431 | 0 | 5 | FILL
117431 | 5 | 35 | CRS BRN GRAV
117431 | 35 | 55 | HARD GRAY CLAY
117431 | 55 | 65 | CRS GRAY GRAV
117436 | 0 | 5 | FILL
117436 | 5 | 29 | CRS BRN SAND & GRAV
117436 | 29 | 50 | HARD GRAY CLAY
117436 | 50 | 64 | CRS BRN GRAV
117441 | 0 | 5 | FILL DIRT
117441 | 5 | 35 | CRS S & G
117441 | 35 | 50 | GRAY CLAY
117441 | 50 | 60 | GRAY SILT SAND
117441 | 60 | 70 | GRAY CRS GRAV
117446 | 0 | 30 | SAND
117446 | 30 | 40 | SAND & CLAY
117446 | 40 | 64 | GRAV
117451 | 0 | 5 | FILL
117451 | 5 | 31 | BRN GRAV
117451 | 31 | 44 | GRAY CLAY
117451 | 44 | 52 | FINE GRAY SAND
117451 | 52 | 65 | CRS GRAV GRAY
117456 | 0 | 5 | FILL DIRT
117456 | 5 | 25 | GRAV
117456 | 25 | 40 | FINE SAND
117456 | 40 | 65 | GRAY CLAY
117456 | 65 | 80 | GRAY GRAV CRS SAND
117461 | 0 | 5 | FILL
117461 | 5 | 15 | FINE SAND
117461 | 15 | 45 | CR GRAV BRN
117461 | 45 | 62 | FINE GRAY SILT
117461 | 62 | 75 | MED GRAY SAND
117466 | 0 | 5 | FILL DIRT
117466 | 5 | 40 | FINE BRN SAND
117466 | 40 | 61 | CRS BRN GRAV
117471 | 0 | 5 | FILL
117471 | 5 | 27 | CRS BRN SAND
117471 | 27 | 67 | FINE GRAY SILT
117471 | 67 | 80 | CRS GRAY SAND
117498 | 0 | 5 | FILL
117498 | 5 | 30 | CRS G & S
117498 | 30 | 50 | HARD GRAY CLAY
117498 | 50 | 65 | CRS GRAY GRAV
117503 | 0 | 1 | TOP SOIL
117503 | 1 | 6 | BRN CLAY & SAND
117503 | 6 | 23 | S & G
117503 | 23 | 26 | GREY CLAY
117503 | 26 | 30 | GREY CLAY & FINE SAND
117503 | 30 | 40 | SOFT GREY CLAY
117503 | 40 | 45 | S & G
117503 | 45 | 52 | MED CRS BRN SAND
117516 | 0 | 5 | FILL DIRT
117516 | 5 | 16 | FINE SAND
117516 | 16 | 87 | HARD GRAY CLAY
117516 | 87 | 93 | MED BRN SAND
119563 | 0 | 12 | SAND
119563 | 12 | 15 | CLAY
119563 | 15 | 35 | SAND
119563 | 35 | 40 | GRAV
119563 | 40 | 46 | VAIN
119565 | 0 | 10 | CLAY
119565 | 10 | 35 | SAND
119565 | 35 | 95 | CLAY
119565 | 95 | 100 | GRAV
119565 | 100 | 106 | VAIN
119575 | 0 | 5 | FILL DIRT
119575 | 5 | 25 | BRN S & G
119575 | 25 | 45 | GRAY S & G
119585 | 0 | 5 | FILL DIRT
119585 | 5 | 25 | GRAV
119585 | 25 | 35 | SILT
119585 | 35 | 55 | CLAY
119585 | 55 | 70 | GRAV
119595 | 0 | 5 | FILL
119595 | 5 | 37 | CRS BRN GRAV
119595 | 37 | 55 | HARD GRAY CLAY
119595 | 55 | 67 | CRS BRN GRAV
119600 | 0 | 5 | FILL
119600 | 5 | 35 | CRS BRN GRAV
119600 | 35 | 53 | HARD GRAY CLAY
119600 | 53 | 78 | CRS BRN SAND
119602 | 0 | 1 | TOP SOIL
119602 | 1 | 7 | BRN CLAY,SAND,GRAV
119602 | 7 | 20 | S & G
119602 | 20 | 25 | GREY CLAY
119602 | 25 | 30 | S & G
119602 | 30 | 37 | GREY CLAY
119602 | 37 | 45 | CRS GREY SAND
119602 | 45 | 60 | CRS GREYISH BRN SAND/GRAV
119602 | 60 | 71 | CRS BR S & G
119605 | 0 | 5 | FILL DIRT
119605 | 5 | 35 | G & S
119605 | 35 | 55 | CLAY GRAY
119605 | 55 | 73 | CRS BRN SAND
119610 | 0 | 5 | FILL DIRT
119610 | 5 | 30 | GRAV
119610 | 30 | 55 | GRAY HARD CLAY
119610 | 55 | 65 | CRS GRAV
119615 | 0 | 5 | FILL DIRT
119615 | 5 | 30 | CRS GRAV
119615 | 30 | 60 | GRAY CLAY
119615 | 60 | 70 | FINE SAND & SILT
119615 | 70 | 76 | CRS S & G
119620 | 0 | 5 | FILL DIRT
119620 | 5 | 38 | FINE SAND & CRS GRAV
119620 | 38 | 57 | HARD GRAY CLAY
119620 | 57 | 71 | CRS BRN SAND GRAV
119625 | 0 | 5 | FILL
119625 | 5 | 20 | CRS BRN GRAV
119625 | 20 | 42 | HARD GRAY CLAY
119625 | 42 | 50 | FINE GRAY SAND
119625 | 50 | 64 | CRS GRAY GRAV
119630 | 0 | 5 | FILL
119630 | 5 | 20 | FINE BRN SAND
119630 | 20 | 36 | CRS BRN GRAV
119630 | 36 | 45 | HARD GRAY CLAY
119630 | 45 | 65 | CRS BRN GRAV
119635 | 0 | 5 | FILL
119635 | 5 | 40 | CRS S & G
119635 | 40 | 50 | GRAY CLAY
119635 | 50 | 67 | CRS S & G
119640 | 0 | 5 | FILL
119640 | 5 | 30 | CRS BRN SAND
119640 | 30 | 50 | GRAY SILT
119640 | 50 | 55 | CRS GRAY SAND
119640 | 55 | 70 | GRAY SOFT CLAY
119640 | 70 | 80 | CRS BROWNISH GRAV
119645 | 0 | 5 | FILL
119645 | 5 | 33 | BRN GRAV
119645 | 33 | 52 | GRAY CLAY
119645 | 52 | 80 | GRAY SILT
119645 | 80 | 95 | MED SAND GRAY
119679 | 0 | 5 | FILL
119679 | 5 | 25 | CRS BRN GRAV
119679 | 25 | 45 | GRAY CLAY
119679 | 45 | 65 | CRS GRAY GRAV
121653 | 0 | 15 | CLAY
121653 | 15 | 50 | SAND
121653 | 50 | 62 | VAIN
121677 | 0 | 3 | FILL DIRT
121677 | 3 | 25 | CRS SAND
121677 | 25 | 45 | SILT
121677 | 45 | 62 | GRAY CLAY
121677 | 62 | 75 | CRS S & G
121682 | 0 | 30 | SAND
121682 | 30 | 40 | CLAY
121682 | 40 | 43 | S & G
121682 | 43 | 48 | VAIN
121683 | 0 | 56 | CLAY
121683 | 56 | 58 | SAND
121683 | 58 | 100 | CLAY
121683 | 100 | 106 | S & G
121683 | 106 | 118 | VAIN
121687 | 0 | 30 | CLAY
121687 | 30 | 40 | SAND
121687 | 40 | 45 | CLAY
121687 | 45 | 54 | VAIN
121688 | 0 | 49 | CLAY
121688 | 49 | 53 | GRAV
121698 | 0 | 27 | GRAV
121698 | 27 | 41 | CLAY
121698 | 41 | 43 | SAND
121698 | 43 | 50 | CLAY
121698 | 50 | 52 | SAND
121698 | 52 | 59 | CLAY
121698 | 59 | 73 | MED SAND
121702 | 0 | 42 | S & G
121702 | 42 | 54 | VAIN
121703 | 0 | 5 | FILL DIRT
121703 | 5 | 43 | GRAV
121703 | 43 | 58 | GRAY CLAY
121703 | 58 | 70 | CRS S & G
121711 | 0 | 9 | SAND
121711 | 9 | 26 | GRAY SAND
121711 | 26 | 33 | SAND
121711 | 33 | 43 | GRAV
121713 | 0 | 30 | RED SAND
121713 | 30 | 105 | GRAVELY CLAY
121713 | 105 | 110 | GRAV
131475 | 0 | 2 | TOPSOIL
131475 | 2 | 9 | CLAY
131475 | 9 | 17 | FN SAND W/SM GRAV
131475 | 17 | 28 | MED BRN S/W GRAV
131475 | 28 | 38 | MD CRS BRN SAND W/SM MD GRAV
131485 | 0 | 25 | FINE SAND
131485 | 25 | 53 | CRS SAND
131490 | 0 | 11 | SAND
131490 | 11 | 34 | S & G
131490 | 34 | 39 | ROCK
131490 | 39 | 41 | S & G
131490 | 41 | 44 | CLAY
131490 | 44 | 46 | S & G
131490 | 46 | 56 | VAIN
131505 | 0 | 1 | TOP SOIL
131505 | 1 | 5 | BR CLAY, SAND & GRAV
131505 | 5 | 11 | S & G
131505 | 11 | 32 | GRAY CLAY
131505 | 32 | 37 | BR SAND & SM GRAV
131505 | 37 | 48 | BR SAND & SM GRAV
131510 | 0 | 4 | BR CLAY W/ SAND
131510 | 4 | 11 | FINE SAND
131510 | 11 | 24 | MD BR SAN D W/ SM GRAV
131510 | 24 | 43 | CRS BREY SAND W/ SM GRAV
131520 | 0 | 1 | TOP SOIL
131520 | 1 | 5 | BR CLAY W/ SAND & GRAV
131520 | 5 | 11 | BINE SAND W./ SM GRAV
131520 | 11 | 33 | MD BR SAND W/SM GRAV
131520 | 33 | 38 | CRS BRLSAND / SM MD GRAV
131525 | 0 | 4 | BR CLAY SAND & GRAV
131525 | 4 | 10 | S & SM G
131525 | 10 | 21 | MD BR S & G
131525 | 21 | 30 | CRS BR S & G
131525 | 30 | 37 | MD TO CRS S & G
131525 | 37 | 44 | MD TO CRS GREY S & G
131525 | 44 | 45 | ROCK
131535 | 0 | 25 | BRN CLAY
131535 | 25 | 65 | GRAY CLAY
131535 | 65 | 68 | CRS S/G
131535 | 68 | 99 | GRAY CLAY
131535 | 99 | 104 | CRS S/G
131540 | 0 | 1 | TOPSOIL
131540 | 1 | 15 | YEL CLAY
131540 | 15 | 60 | GRAY CLAY
131540 | 60 | 67 | GRAV
131545 | 0 | 1 | TOPSOIL
131545 | 1 | 13 | YEL CLAY
131545 | 13 | 71 | GRAY CLAY
131545 | 71 | 86 | GRAV
131555 | 0 | 1 | TOPSOIL
131555 | 1 | 13 | YEL CLAY
131555 | 13 | 65 | GRAY CLAY
131555 | 65 | 75 | GRAV
131555 | 75 | 80 | GRAY CLAY
131555 | 80 | 85 | GRAV
131555 | 85 | 148 | GRAY CLAY
131555 | 148 | 156 | GRAV
131560 | 0 | 13 | YEL CLAY
131560 | 13 | 65 | GRAY CLAY
131560 | 65 | 78 | GRAV
132521 | 0 | 13 | YEL CLAY
132521 | 13 | 65 | GRAY CLAY
132521 | 65 | 78 | GRAVEL
132523 | 0 | 20 | BR CLAY
132523 | 20 | 40 | GRAY CLAY
132523 | 40 | 50 | BR CLAY
132523 | 50 | 66 | BR CLAY & SAND
132523 | 66 | 71 | CRS SAND
132523 | 71 | 78 | GRAY CLAY
132523 | 78 | 86 | FINE SAND
132523 | 86 | 90 | GRAY CLAY
132523 | 90 | 108 | CRS S&G
132526 | 0 | 1 | TOPSOIL
132526 | 1 | 10 | YEL CLAY
132526 | 10 | 55 | GRAY CLAY
132526 | 55 | 68 | GRAV
132528 | 0 | 4 | FILL
132528 | 4 | 30 | BRN CLAY
132528 | 30 | 60 | GRAY CLAY
132528 | 60 | 70 | GRAY SILT
132528 | 70 | 90 | GRAY CLAY
132528 | 90 | 100 | FINE GRAY SAND
132528 | 100 | 115 | CRS GRAY SAND
132531 | 0 | 1 | TOPSOIL
132531 | 1 | 4 | YEL CLAY
132531 | 4 | 11 | GRAV
132531 | 11 | 55 | GARY CLAY
132531 | 55 | 61 | GRAV
132531 | 61 | 79 | GRAY CLAY
132531 | 79 | 91 | GRAV
132533 | 0 | 20 | YEL CLAY
132533 | 20 | 49 | GRAY CLAY
132533 | 49 | 58 | GRAV
132536 | 0 | 1 | TOPSOIL
132536 | 1 | 15 | YEL CLAY
132536 | 15 | 60 | GRAY CLAY
132536 | 60 | 67 | GRAV
132541 | 0 | 13 | YEL CLAY
132541 | 13 | 61 | GRAY CLAY
132541 | 61 | 76 | GRAV
132546 | 0 | 1 | TOPSOIL
132546 | 1 | 16 | YEL CLAY
132546 | 16 | 70 | GRAY CLAY
132546 | 70 | 72 | GRAV
132546 | 72 | 73 | GRAY CLAY
132546 | 73 | 85 | GRAV
132552 | 0 | 10 | BRN CLAY
132552 | 10 | 145 | GRAY CLAY
132552 | 145 | 165 | CRS S/G
132553 | 0 | 1 | TOP SOIL
132553 | 1 | 28 | CLAY
132553 | 28 | 46 | GRAY CLAY
132553 | 46 | 51 | GRAVEL
132557 | 0 | 27 | STONES GRAV
132557 | 27 | 35 | GRAY CLAY
132557 | 35 | 43 | GRAY CLAY GRAV
132557 | 43 | 70 | GRAY CLAY
132557 | 70 | 85 | GRAV GRAY CLAY
132557 | 85 | 120 | GRAY CLAY
132557 | 120 | 140 | FINE SAND
132558 | 0 | 30 | GRAV
132558 | 30 | 45 | SAND AND GRAY CLAY
132558 | 45 | 77 | GRAV AND GRAY CLAY
132558 | 77 | 86 | GRAV
132569 | 0 | 10 | BRN CLAY
132569 | 10 | 20 | CRS GRAV
132569 | 20 | 79 | GRAY CLAY
132569 | 79 | 106 | CRS SAND
132574 | 0 | 33 | CLAY
132574 | 33 | 36 | S/G
132574 | 36 | 124 | CLAY
132574 | 124 | 129 | S/G
132574 | 129 | 152 | CLAY
132574 | 152 | 157 | S/G
132574 | 157 | 167 | VAIN
132577 | 0 | 15 | SAND CLAY
132577 | 15 | 39 | CRS SAND
132577 | 39 | 50 | BRN CLAY
132577 | 50 | 62 | GRAY CLAY
132577 | 62 | 74 | FINE MD SAND
132579 | 0 | 20 | BR CLAY
132579 | 20 | 60 | GRAY CLAY
132579 | 60 | 77 | CRSE S&G
132582 | 0 | 19 | S/G
132582 | 19 | 28 | GRAY CLAY
132582 | 28 | 45 | GRAY CLAY GRAV
132582 | 45 | 52 | SAND
132582 | 52 | 111 | GRAY CLAY
132582 | 111 | 114 | GRAV
132582 | 114 | 145 | GRAY CLAY
132582 | 145 | 160 | GRAY CLAY GRAV
132582 | 160 | 175 | GRAV
132584 | 0 | 21 | BRN CLAY
132584 | 21 | 35 | GRAY CLAY
132584 | 35 | 55 | BRN CLAY
132584 | 55 | 80 | BRN CLAY GRAV
132584 | 80 | 93 | BRN CLAY
132584 | 93 | 124 | BRN CLAY SAND
132584 | 124 | 145 | CRS S/G
132597 | 0 | 13 | BLK MUCK
132597 | 13 | 31 | S/G
132597 | 31 | 82 | CLAY
132597 | 82 | 97 | S/G
132597 | 97 | 107 | VAIN
132598 | 0 | 1 | TOP SOIL
132598 | 1 | 10 | MED GRAV W/BR CLAY
132598 | 10 | 13 | BR CLAY/SAND W/GRAV
132598 | 13 | 29 | BR SAND WMED GRAV
132598 | 29 | 35 | GRAY CLAY
132598 | 35 | 40 | FINE BR SAND
132598 | 40 | 50 | MED BR SAND W/SM/MED GRAV
132598 | 50 | 60 | MED GRAY SAND W/SM/MED GRAV
132599 | 0 | 1 | TOP SOIL
132599 | 1 | 5 | BR CLAY W/SAND
132599 | 5 | 25 | FINE SAND
132599 | 25 | 38 | MD BR SAND W/SM GRAV
132602 | 0 | 1 | TOPSOIL
132602 | 1 | 13 | YEL CLAY
132602 | 13 | 73 | GRAY CLAY
132602 | 73 | 85 | GRAV
132603 | 0 | 5 | BROWN CLAY
132603 | 5 | 10 | BROWN CLAY W/ SAND
132603 | 10 | 22 | GREY CLAY
132603 | 22 | 36 | MED BROWN SAND W/ SM GRAVEL
132603 | 36 | 47 | MED TO COURSE BRN SAND/SM MED
132608 | 0 | 7 | BROWN CLAY
132608 | 7 | 12 | BROWN CLAY W/SAND
132608 | 12 | 24 | GREY CLAY
132608 | 24 | 38 | MED BROWN SAND W/SM GRAVEL
132608 | 38 | 47 | MED TO COURSE BRN SAND W/MED G
132614 | 0 | 35 | BR CLAY
132614 | 35 | 80 | GRAY CLAY
132614 | 80 | 90 | CRSE GRAV & CLAY
132614 | 90 | 170 | GRAY CLAY
132614 | 170 | 205 | CRSE SAND
132619 | 0 | 15 | BR CLAY
132619 | 15 | 48 | GRAY CLAY
132619 | 48 | 90 | CRSE S&G
132619 | 90 | 97 | GRAY CLAY & GRAV
132628 | 0 | 1 | TOP SOIL
132628 | 1 | 4 | BROWN CLAY WITH SAND
132628 | 4 | 22 | SAND
132628 | 22 | 32 | GRAY CLAY
132628 | 32 | 36 | FINE BROWN SAND WITH GRAVEL
132628 | 36 | 50 | MED/COARSE BROWN SAND WITH GRA
132628 | 50 | 63 | COARSE BROWN SAND WITH GRAVEL
132632 | 0 | 20 | BROWN CLAY
132632 | 20 | 35 | GREY CLAY
132632 | 35 | 48 | FINE BROWN SAND
132632 | 48 | 100 | GREY CLAY
132632 | 100 | 122 | MED TO COURSE BRN SAN
132633 | 0 | 1 | TOP SOIL
132633 | 1 | 4 | BROWN CLAY W/SAND
132633 | 4 | 10 | SAND
132633 | 10 | 19 | MILD BROWN SANDY SM GRAVEL
132633 | 19 | 43 | MED COURSE SANDY MED GRAV
132637 | 0 | 1 | TOP SOIL
132637 | 1 | 30 | GRAVEL
132637 | 30 | 111 | GRAY CLAY
132637 | 111 | 124 | GRAVEL
132638 | 0 | 1 | TOP SOIL
132638 | 1 | 9 | BROWN CLAY
132638 | 9 | 28 | MED BROWN SANDY SM GRAV
132638 | 28 | 40 | COARSE BROWN W/MED GRAV
139002 | 0 | 1 | TOP SOIL
139002 | 1 | 8 | BRN CLAY & SAND
139002 | 8 | 15 | S & G
139002 | 15 | 30 | FINE CRN SAND & MED GRAV
139002 | 30 | 35 | GRAYISH BRN CLAY
139002 | 35 | 45 | FINE BRN SAND
139002 | 45 | 60 | CRS GRAY S & G
139003 | 0 | 5 | FILL
139003 | 5 | 20 | CRS BRN SAND
139003 | 20 | 38 | FINE BRN SAND
139003 | 38 | 57 | HARD GRAY CLAY
139003 | 57 | 65 | BRN CRS GRAV
139023 | 0 | 5 | FILL
139023 | 5 | 29 | BRN GRAV
139023 | 29 | 43 | HARD GRAY CLAY
139023 | 43 | 59 | CRS GRAY GRAV
139047 | 0 | 22 | S & G
139047 | 22 | 28 | VAIN
139077 | 0 | 10 | FIELD DIRT
139077 | 10 | 21 | S & G
139077 | 21 | 40 | GRAY CLAY
139077 | 40 | 55 | SAND & SMALL GRAV
139117 | 0 | 90 | CLAY
139117 | 90 | 105 | SAND
158934 | 0 | 12 | CLAY
158934 | 12 | 78 | CLAY GRAV
158934 | 78 | 96 | S/G
158934 | 96 | 106 | VAIN
158936 | 0 | 2 | SAND
158936 | 2 | 55 | SAND GRAV
158937 | 0 | 50 | GRAV
158937 | 50 | 60 | GRAY CLAY
158937 | 60 | 80 | SAND
158937 | 80 | 119 | GRAY CLAY
158937 | 119 | 135 | COARSE SAND
158937 | 135 | 145 | COARSE S & G
158938 | 0 | 35 | SAND
158938 | 35 | 45 | GRAY CLAY
158938 | 45 | 78 | COARSE SAND
158939 | 0 | 26 | SAND
158939 | 26 | 37 | SAND&GRAV
158939 | 37 | 47 | VAIN
158941 | 0 | 10 | BROWN SAND
158941 | 10 | 30 | BROWN CLAY
158941 | 30 | 40 | BROWN SAND
158941 | 40 | 53 | GRAY CLAY
158941 | 53 | 70 | COARSE SAND
158942 | 0 | 33 | S & G
158942 | 33 | 38 | GRAY CLAY
158942 | 38 | 63 | S & G
158944 | 0 | 10 | SAND
158944 | 10 | 45 | SND&GRAV
158944 | 45 | 66 | GRAV
158945 | 0 | 6 | MED BR SAND&GRAV
158945 | 6 | 18 | COARSE SAND&GRAV
158945 | 18 | 25 | MED SAND&GRAV
158945 | 25 | 35 | FINE BR SAND W/BLACKGUMBO
158945 | 35 | 47 | MED BROWN SAND
158945 | 47 | 50 | FINE BR SAND SILTY
158945 | 50 | 53 | GREY SAND/COURSE
158946 | 0 | 3 | FILL
158946 | 3 | 4 | TOPSOIL
158946 | 4 | 8 | BRN CLAY W/SAND
158946 | 8 | 15 | FN SAND & GRAV
158946 | 15 | 27 | MED BRN SAND SM GRAV
158946 | 27 | 50 | CRS BRN SAND SM MED GRAV
158947 | 0 | 4 | FILL
158947 | 4 | 22 | COARSE GRAV&SAND
158947 | 22 | 40 | FINE TO MED. BR SAND
158947 | 40 | 46 | COARSE SAND&GRAV
158948 | 0 | 24 | SAND&GRAV
158948 | 24 | 40 | GRAY CLAY
158948 | 40 | 52 | SAND&GRAV
158950 | 0 | 1 | TOP SOIL
158950 | 1 | 4 | BR CLAY W. SAND
158950 | 4 | 14 | FN SAND W/ GRAV
158950 | 14 | 45 | MED BR SAND W/ SM GRAV
158953 | 0 | 110 | CLAY
158953 | 110 | 120 | VAIN GRAV
158971 | 0 | 68 | CLAY
158971 | 68 | 75 | GRAV
158972 | 0 | 4 | FILL
158972 | 4 | 40 | GRAY CLAY
158972 | 40 | 50 | GRAY SAND
158974 | 0 | 25 | GRAV
158974 | 25 | 55 | BROWN CLAY
158974 | 55 | 65 | SAND
158974 | 65 | 115 | GRAY CLAY
158974 | 115 | 131 | COARSE SAND
158974 | 131 | 133 | GRAY CLAY
158974 | 133 | 145 | COARSE SAND
158976 | 0 | 52 | S & G
158976 | 52 | 56 | CLAY
158976 | 56 | 120 | BLUE CLAY & GRAV
158976 | 120 | 135 | SAND
158976 | 135 | 163 | S & G
158996 | 0 | 20 | SAND
158996 | 20 | 45 | SAND & GRAVEL
158996 | 45 | 52 | CLAY
158996 | 52 | 65 | SAND & GRAVEL
158996 | 65 | 75 | GRAVEL
158998 | 0 | 2 | SAND
158998 | 2 | 8 | SAND W/ BROWN CLAY
158998 | 8 | 36 | S & G
158998 | 36 | 50 | COARSER GRAV
158998 | 50 | 56 | GRAY CLAY & GRAV
158998 | 56 | 65 | GRAV
158998 | 65 | 67 | GRAY CLAY-HARD
158998 | 67 | 71 | GRAV
158998 | 71 | 96 | HARD GRAY CLAY
158998 | 96 | 104 | CLAY & GRAV
158998 | 104 | 114 | S & G
158999 | 0 | 15 | CLAY
158999 | 15 | 47 | BLUE CLAY
158999 | 47 | 51 | BLUE CLAY & GRAVEL
158999 | 51 | 53 | GRAVEL
158999 | 53 | 120 | BLUE CLAY & GRAVEL
158999 | 120 | 124 | GRAVEL
159000 | 0 | 2 | TOP SOIL
159000 | 2 | 27 | CLAY
159000 | 27 | 35 | BLUE CLAY
159000 | 35 | 48 | BLUE CLAY & GRAVEL
159000 | 48 | 63 | YELLOW CLAY & GRAVEL
159000 | 63 | 65 | GRAVEL
159000 | 65 | 75 | BLUE CLAY & GRAVEL
159000 | 75 | 119 | BLUE CLAY
159000 | 119 | 139 | GRAVEL
159002 | 0 | 47 | SAND & GRAVEL
159002 | 47 | 57 | BLUE CLAY
159002 | 57 | 72 | SAND & GRAVEL
159004 | 0 | 50 | GRAV & CLAY
159004 | 50 | 60 | SAND
159004 | 60 | 80 | GRAV
159004 | 80 | 103 | GRAV & CLAY
159004 | 103 | 115 | GRAV
159004 | 116 | 117 | CLAY
159004 | 117 | 120 | GRAV
159005 | 0 | 20 | S & G
159005 | 20 | 45 | GRAV CLAY
159005 | 45 | 80 | CLAY
159005 | 80 | 90 | VAIN GRAV
159008 | 0 | 68 | CLAY
159008 | 68 | 75 | VAIN GRAV
159011 | 0 | 45 | SAND
159011 | 45 | 57 | VAIN GRAV
159014 | 0 | 4 | FILL DIRT
159014 | 4 | 11 | YELLOW CLAY & SAND
159014 | 11 | 14 | YELLOW GRAV
159014 | 14 | 63 | GRAY CLAY
159014 | 63 | 71 | GRAY CLAY & GRAV
159014 | 71 | 87 | SAND
159014 | 87 | 100 | MED GRAV
159015 | 0 | 9 | HARD BROWN CLAY
159015 | 9 | 53 | SAND
159015 | 53 | 60 | S & G
159022 | 0 | 4 | BR CLAY W. SAND
159022 | 4 | 13 | SAND W/ SM GRAV
159022 | 13 | 25 | MED BR SAND W/ SM GRAV
159022 | 25 | 43 | MED BR SAND
159022 | 43 | 54 | MED/CRS BR SAND W/ SM GRAV
159023 | 0 | 1 | TOP SOIL
159023 | 1 | 4 | BR CLAY W/ SAND
159023 | 4 | 23 | FN SAND W/ SM GRAV
159023 | 23 | 32 | MED BR SAND W/ SM-MED GRAV
159023 | 32 | 47 | GREY CLAY
159023 | 47 | 60 | GREY CLAY/FINE SAND
159023 | 60 | 80 | MED/CRS GREY SAND/ SM GRAV
159029 | 0 | 23 | SAND
159029 | 23 | 47 | S & G
159029 | 47 | 85 | CLAY
159029 | 85 | 93 | S & G
159029 | 93 | 103 | VAIN
159030 | 0 | 20 | S & G
159030 | 20 | 22 | CLAY
159030 | 22 | 31 | FINE SAND
159030 | 31 | 49 | GRAY CLAY
159030 | 49 | 55 | GRAV
159031 | 0 | 24 | FINE SAND
159031 | 24 | 33 | GRAY CLAY
159031 | 33 | 44 | S & G
159039 | 0 | 30 | SAND
159039 | 30 | 58 | CLAY
159039 | 58 | 65 | VAIN GRAV
159040 | 0 | 37 | S & G
159040 | 37 | 40 | BLUE CLAY
159040 | 40 | 60 | S & G
159043 | 0 | 5 | FILL
159043 | 5 | 12 | BROWN CLAY
159043 | 12 | 53 | MED BROWN SAND
159044 | 0 | 5 | FILL
159044 | 5 | 10 | BROWN CLAY
159044 | 10 | 53 | COARSE BROWN S & G
159045 | 0 | 15 | BROWN CLAY
159045 | 15 | 42 | MED GRAY SAND
159045 | 42 | 56 | GRAY CLAY
159045 | 56 | 60 | COARSE GRAY S & G
159051 | 0 | 30 | GRAV
159051 | 30 | 40 | CLAY & GRAV
159051 | 40 | 50 | S & G
159051 | 50 | 60 | GRAV
159052 | 0 | 1 | TOPSOIL
159052 | 1 | 10 | BRN CLAY W/S&G
159052 | 10 | 19 | FN BRN SAND W/SM GRAV
159052 | 19 | 25 | MED BRN SAND W/SM GRAV
159052 | 25 | 35 | MED CRS BRN SAND W/SM GRAV
159053 | 0 | 25 | RED SAND
159053 | 25 | 53 | GRAY SOFT CLAY
159053 | 53 | 58 | FINE GRAY SAND
159053 | 58 | 65 | GRAVELY CLAY
159053 | 65 | 77 | S & G
159054 | 0 | 28 | SAND
159054 | 28 | 35 | GRAY CLAY
159054 | 35 | 38 | SAND
159054 | 38 | 40 | GRAY CLAY
159054 | 40 | 53 | COARSE SAND
159059 | 0 | 97 | CLAY
159059 | 97 | 107 | FINE SAND
159059 | 107 | 113 | CLAY
159059 | 113 | 127 | S & G
159059 | 127 | 137 | VAIN
159061 | 0 | 7 | SAND
159061 | 7 | 21 | S & G
159061 | 21 | 53 | CLAY
159061 | 53 | 70 | S & G
159061 | 70 | 80 | VAIN
159062 | 0 | 9 | BROWN CLAY
159062 | 9 | 27 | S & G
159062 | 27 | 53 | GRAY CLAY
159062 | 53 | 64 | GRAV
159063 | 0 | 15 | BROWN CLAY
159063 | 15 | 30 | COARSE SAND
159063 | 30 | 61 | GRAY CLAY
159063 | 61 | 64 | COARSE SAND
159063 | 64 | 93 | GRAY CLAY
159063 | 93 | 119 | COARSE SAND
159064 | 0 | 20 | BROWN CLAY
159064 | 20 | 37 | GRAY CLAY
159064 | 37 | 42 | COARSE SAND
159066 | 0 | 1 | TOP SOIL
159066 | 1 | 4 | BR CLAY W/ SAND
159066 | 4 | 11 | SAND W/ SAND
159066 | 11 | 25 | RED BR SAND W/ SM GRAV
159066 | 25 | 38 | CRS BR SAND W/ SM GRAV
159067 | 0 | 3 | FILL SAND
159067 | 3 | 5 | BLACK TOP SOIL
159067 | 5 | 15 | RED FN SAND W/ CLAY
159067 | 15 | 32 | BR SAND AND GRAV
159067 | 32 | 39 | GRAY SAND MD
159069 | 0 | 1 | TOPSOIL
159069 | 1 | 9 | RED BRN CLAY S&G
159069 | 9 | 25 | MED BRN SAND W/SM GRAV
159069 | 25 | 41 | CRS BRN SAND W/SM GRAV
159069 | 41 | 51 | CRS GREY SAND W/SM MED GRAV
159069 | 51 | 65 | CRS BRN SAND W/SM GRAV
159069 | 65 | 70 | MED CRS GRAY SAND W/SM GRAV
159070 | 0 | 2 | TOP SOIL
159070 | 2 | 13 | RED SAND W / RED CLAY
159070 | 13 | 30 | BROWN FINE SAND
159070 | 30 | 38 | BROWN MED SAND
159073 | 0 | 6 | BR CLAY W/ SAND
159073 | 6 | 11 | FN SAND W/ SM GRAV
159073 | 11 | 24 | FN-MED BR SANDW/ SM GRAV
159073 | 24 | 40 | MED/CRS BR SAND W/ SM GRAV
159073 | 40 | 47 | CRS BR SAND W/ SM-MED GRAV
159081 | 0 | 20 | BROWN CLAY W/ SAND
159081 | 20 | 144 | GRAY CLAY
159081 | 144 | 158 | CRSE BROWN SAND W/MED GRAV
159084 | 0 | 25 | CLAY
159084 | 25 | 50 | YELLOW CLAY & GRAV
159084 | 50 | 75 | SAND
159084 | 75 | 164 | BLUE CLAY & GRAV
159084 | 164 | 183 | S & G
162402 | 0 | 1 | TOPSOIL
162402 | 1 | 8 | BRN CLAY & SAND
162402 | 8 | 18 | CRS BR SAND & GRAV
162402 | 18 | 27 | CRS BR SAND
162402 | 27 | 35 | CRS BR SAND & GRAV
162407 | 0 | 1 | TOP SOIL
162407 | 1 | 13 | BRN CLAY & FINE SAND
162407 | 13 | 25 | FINE BRN SAND
162407 | 25 | 38 | MED BRN SAND & MED GRAV
162407 | 38 | 50 | CRS GREY SAND & MED BIG GRAV
162407 | 50 | 60 | FINE GREY SAND & GRAV
162418 | 0 | 2 | TOP SOIL
162418 | 2 | 5 | BRN CLAY/SAND
162418 | 5 | 15 | SAND/GRAV
162418 | 15 | 27 | FINE SAND
162418 | 27 | 30 | FINE SAND/MED GRAV
162418 | 30 | 45 | MED-CRS BRN SAND/GRAV
162418 | 45 | 60 | CRS BRN SAND/GRAV
162419 | 0 | 5 | FILL DIRT
162419 | 5 | 15 | FINE SAND
162419 | 15 | 38 | CRS GRAY GRAV
162427 | 0 | 25 | GRAV
162427 | 25 | 27 | GRAV, YEL CLAY
162427 | 27 | 29 | BLUE CLAY & GRAV
162427 | 29 | 45 | S & G
162438 | 0 | 1 | TOP SOIL
162438 | 1 | 11 | BRN CLAY/SAND/GRAV
162438 | 11 | 15 | S & G
162438 | 15 | 25 | MED CRS BRN SAND
162438 | 25 | 38 | MED CRS BRN SAND/GRAV
162438 | 38 | 60 | CRS GREY SAND/MED GRAV
162440 | 0 | 1 | TOP SOIL
162440 | 1 | 10 | CLAY & SAND & GRAV
162440 | 10 | 15 | HARD SAND & GRAV
162440 | 15 | 22 | GREY CLAY
162440 | 22 | 27 | GREY CLAY, S & G
162440 | 27 | 30 | S & G
162440 | 30 | 44 | GREY CLAY
162440 | 44 | 47 | CRS GREY S & G
162442 | 0 | 39 | S&G
162442 | 39 | 43 | MED GRAV
162443 | 0 | 1 | TOP SOIL
162443 | 1 | 8 | BRN CLAY/SAND
162443 | 8 | 15 | FINE S/G
162443 | 15 | 28 | CRS BRN S/G
162443 | 28 | 52 | CRS GREY S/G
162452 | 0 | 55 | S & G
162452 | 55 | 61 | VAIN
162453 | 0 | 25 | S & G
162453 | 25 | 27 | CLAY
162453 | 27 | 40 | S & G
162458 | 0 | 20 | GRAV
162458 | 20 | 40 | BLUE CLAY
162458 | 40 | 62 | S & G
162473 | 0 | 5 | BR CLAY,S & G
162473 | 5 | 15 | FINE S & G
162473 | 15 | 22 | CRS BRN SAND
162473 | 22 | 30 | BLUE CLAY HARD
162473 | 30 | 36 | BLUE CLAY SOFT
162473 | 36 | 45 | CRS BRN S & G
162473 | 45 | 58 | CRS BRN SAND & BIG GRAV
162479 | 0 | 5 | FILL
162479 | 5 | 10 | BRN SAND
162479 | 10 | 30 | FINE GRAY SAND
162479 | 30 | 38 | CRS GRAY GRAV
162484 | 0 | 1 | TOP SOIL
162484 | 1 | 5 | RED SAND
162484 | 5 | 10 | RED CLAY
162484 | 10 | 15 | BRN S & G
162484 | 15 | 30 | CRS BRN S & G
162484 | 30 | 34 | CRS BRN S & G BIG
162487 | 0 | 7 | BRN CLAY SAND
162487 | 7 | 15 | SAND & GRAV
162487 | 15 | 40 | FINE TO MED BRN SAND & GRAV
162487 | 40 | 55 | MED TO CRS BRN S & G
162490 | 0 | 2 | TOP SOIL
162490 | 2 | 7 | BRN CLAYEY SAND
162490 | 7 | 10 | BRN FINE SAND
162490 | 10 | 18 | BRN CRS S & G
162490 | 18 | 37 | BRN CRS S & G
162492 | 0 | 4 | BRN CLAY
162492 | 4 | 36 | MED BRN SAND
162492 | 36 | 54 | GREY CLAY
162492 | 54 | 70 | CRS GRAV & SAND
162503 | 0 | 25 | SAND
162503 | 25 | 35 | CLAY
162503 | 35 | 75 | RED GRAV W/CLAY
162503 | 75 | 88 | RED GRAV
162503 | 88 | 94 | VAIN
162509 | 0 | 1 | TOP SOIL
162509 | 1 | 6 | CLAY, SAND, & GRAV
162509 | 6 | 15 | S & G
162509 | 15 | 35 | MED BRN SAND & GRAV MED
162509 | 35 | 45 | CRS BRN SAND & GRAV MED
162514 | 0 | 5 | FILL
162514 | 5 | 30 | SAND MED
162514 | 30 | 45 | CRS BRN GRAV
162519 | 0 | 9 | MED BRN SAND
162519 | 9 | 15 | MED BRN SAND & GRAV
162519 | 15 | 23 | FINE BRN SAND
162519 | 23 | 45 | CRS BRN SAND & GRAV
182728 | 0 | 16 | S & G
182728 | 16 | 75 | CLAY
182728 | 75 | 102 | FINE SAND
182728 | 102 | 135 | CLAY
182728 | 135 | 142 | S & G
182728 | 142 | 152 | VAIN
182729 | 0 | 6 | BR CLAY
182729 | 6 | 24 | MED SAND
182729 | 24 | 55 | COURSE GRAV&ROCK
182730 | 0 | 16 | BR CLAY
182730 | 16 | 51 | BR GRAV & BR CLAY
182730 | 51 | 75 | WATER GRAVEL
182731 | 0 | 11 | SAND
182731 | 11 | 63 | S & G
182731 | 63 | 78 | SAND
182731 | 78 | 97 | S & G
182731 | 97 | 107 | VAIN
182732 | 0 | 7 | SAND
182732 | 7 | 26 | S & G
182732 | 26 | 63 | CLAY
182732 | 63 | 82 | S & G
182732 | 82 | 92 | VAIN
182733 | 0 | 25 | SAND
182733 | 25 | 52 | S&G
182737 | 0 | 53 | SAND&COARSE GRAV
182737 | 53 | 57 | FINE SAND
182737 | 57 | 105 | GRAY CLAY
182737 | 105 | 117 | SAND&GRAV
182741 | 0 | 1 | TOP SOIL
182741 | 1 | 16 | CLAY
182741 | 16 | 30 | GRAY CLAY
182741 | 30 | 36 | GRAV
182741 | 36 | 40 | GRAY CLAY
182741 | 40 | 48 | GRAV
182741 | 48 | 76 | GRAY CLAY
182741 | 76 | 81 | GRAV
182766 | 0 | 118 | CLAY
182766 | 118 | 125 | VAIN GRAV
182767 | 0 | 4 | TOP SOIL
182767 | 4 | 25 | TAN CLAY
182767 | 25 | 40 | GRAY CLAY
182767 | 40 | 65 | GRAY CLAY & GRAV
182767 | 65 | 70 | GRAV
182769 | 0 | 18 | CLAY
182769 | 18 | 23 | SAND AND GRAV
182769 | 23 | 78 | CLAY
182769 | 78 | 92 | SAND AND GRAV
182769 | 92 | 97 | VAIN
182770 | 0 | 32 | CLAY & GRAV
182770 | 32 | 37 | S & G
182770 | 37 | 140 | CLAY
182770 | 140 | 148 | SAND
182770 | 148 | 151 | S & G
182770 | 151 | 157 | VAIN
182772 | 0 | 1 | TOP SOIL
182772 | 1 | 12 | CLAY
182772 | 12 | 82 | GRAY CLAY
182772 | 82 | 87 | GRAV
182783 | 0 | 40 | SAND
182783 | 40 | 50 | GRAV
182784 | 0 | 38 | SAND
182784 | 38 | 50 | SAND & CLAY
182784 | 50 | 74 | GRAVEL
182785 | 0 | 1 | TOP SOIL
182785 | 1 | 35 | GRAY CLAY
182785 | 35 | 43 | GRAVEL
182785 | 43 | 120 | GRAY CLAY
182785 | 120 | 123 | GRAVEL
182785 | 123 | 126 | GRAY CLAY & GRAVEL MIX
182785 | 126 | 156 | GRAVEL
182786 | 0 | 185 | CLAY
182786 | 185 | 195 | VAIN GRAV
182787 | 0 | 86 | CLAY
182787 | 86 | 93 | VAIN GRAV
182788 | 0 | 97 | CLAY
182788 | 97 | 104 | VAIN GRAV
182789 | 0 | 25 | CLAY
182789 | 25 | 40 | GRAVELY CLAY
182789 | 40 | 70 | GRAY CLAY
182789 | 70 | 85 | RED GRAV
182789 | 85 | 120 | GRAVELY CLAY
182789 | 120 | 137 | VAIN GRAV
182791 | 0 | 32 | CLAY
182791 | 32 | 37 | VAIN GRAV
182792 | 0 | 68 | CLAY
182792 | 68 | 75 | VAIN GRAV
182797 | 0 | 22 | S & G
182797 | 22 | 30 | GRAY CLAY
182797 | 30 | 43 | FINE SAND
182797 | 43 | 49 | GRAV
182798 | 0 | 4 | SAND
182798 | 4 | 45 | S & G
182798 | 45 | 50 | COARSE GRAV
182799 | 0 | 117 | CLAY
182799 | 117 | 122 | SAND
182799 | 122 | 127 | COARSE SAND / VAIN
182802 | 0 | 1 | TOPSOIL
182802 | 1 | 13 | BRN CLAY W/FN SAND
182802 | 13 | 24 | FN BRN SAND
182802 | 24 | 25 | BLANK
182802 | 25 | 48 | MED BRN SAND W/SM GRAV
182802 | 48 | 62 | CRS BRN SAND
182804 | 0 | 3 | FILL
182804 | 3 | 13 | BROWN CLAY
182804 | 13 | 35 | GRAY GRAV
182804 | 35 | 40 | GRAY CLAY
182804 | 40 | 50 | GRAY GRAV
182804 | 50 | 61 | GRAY CLAY
182804 | 61 | 63 | GRAV
182806 | 0 | 2 | TOP SOIL
182806 | 2 | 35 | SANDY GRAV
182806 | 35 | 45 | VAIN GRAV
182809 | 0 | 8 | SAND
182809 | 8 | 23 | S & G
182809 | 23 | 29 | CLAY
182809 | 29 | 61 | SAND
182809 | 61 | 66 | S & G
182809 | 66 | 76 | VAIN
182813 | 0 | 5 | FILL
182813 | 5 | 35 | COARSE BROWN GRAV
182813 | 35 | 45 | GRAY CLAY
182813 | 45 | 61 | FINE GRAY SAND
182813 | 61 | 72 | MED GRAY SAND
182814 | 0 | 30 | GRAV
182814 | 30 | 39 | GRAY CLAY
182814 | 39 | 72 | GRAV
182815 | 0 | 1 | TOP SOIL
182815 | 1 | 3 | BR CLAY W/ SAND
182815 | 3 | 28 | MED BR SAND W/ SM GRAV
182815 | 28 | 33 | GREY CLAY W/ SAND & GRAV
182815 | 33 | 53 | MED BR SAND W/ SM GRAV
182815 | 53 | 60 | MED/CRS BR SAND W/ SM GRAV
182815 | 60 | 73 | BR SAND W/ SM GRAV
182816 | 0 | 4 | BROWN CLAY W/ S & G
182816 | 4 | 20 | FINE BROWN SAND W/ SM GRAV
182816 | 20 | 35 | MED BROWN SAND W/ SM GRAV
182816 | 35 | 50 | CRSE BROWN SAND W/SM GRAV
182817 | 0 | 5 | TOP SOIL
182817 | 5 | 18 | MED BROWN SAND W/ SM GRAV
182817 | 18 | 45 | CRSE BROWN SAND W/ SM GRAV
182818 | 0 | 2 | TOP SOIL
182818 | 2 | 35 | MD SAND AND GRAV
182818 | 35 | 48 | GRAY CLAY
182818 | 48 | 61 | MD SAND AND GRAV
182819 | 0 | 1 | TOP SOIL
182819 | 1 | 5 | YEL CLAY W/ SAND
182819 | 5 | 12 | FN SAND W/ SM GRAV
182819 | 12 | 29 | MED BR SAND W/ SM GRAV
182819 | 29 | 47 | MED/CRS BR SANDW/ SM GRAV
182821 | 0 | 1 | TOPSOIL
182821 | 1 | 20 | FN SAND W/SM GRAV
182821 | 20 | 28 | GREY CLAY
182821 | 28 | 39 | MED CRS BRN SAND W/SM GRAV
182821 | 39 | 45 | MED BRN SAND
182821 | 45 | 47 | RED SHALE
182823 | 0 | 1 | TOP SOIL
182823 | 1 | 20 | GRAV
182823 | 20 | 66 | GRAY CLAY
182823 | 66 | 77 | GRAV
182826 | 0 | 1 | TOPSOIL
182826 | 1 | 3 | BRN CLAY W/SAND
182826 | 3 | 15 | FN SAND W/SM GRAV
182826 | 15 | 27 | MED BRN SAND
182826 | 27 | 49 | CRS BRN SAND W/SM MED GRAV
182826 | 49 | 57 | CRS GREY SAND W/MED GRAV
182827 | 0 | 7 | BROWN CLAY W/SAND
182827 | 7 | 19 | FINE BROWN SAND W/SM GRAV
182827 | 19 | 39 | CRSE BR SAND W/SM-MED GRAV
182827 | 39 | 45 | CRSE GRAY SAND W/ SM GRAV
182833 | 0 | 4 | SANDY BROWN CLAY
182833 | 4 | 23 | SAND
182833 | 23 | 55 | S & G
182834 | 0 | 2 | BLACK SOIL
182834 | 2 | 35 | S & G
182835 | 0 | 1 | TOPSOIL
182835 | 1 | 4 | BRN CLAY W/SAND
182835 | 4 | 8 | RED BRNS AND
182835 | 8 | 19 | FN BRN SAND W/SM GRAV
182835 | 19 | 35 | MED BRN SAND W/SM MD GRAV
182835 | 35 | 53 | GREY BRN SAND W/MED GRAV
182836 | 0 | 1 | TOP SOIL
182836 | 1 | 8 | BR CLAY W/ S & G
182836 | 8 | 23 | FINE BR SAND W/SM-MED GRAV
182836 | 23 | 30 | FINE-MED BR SAND W/SM GRAV
182836 | 30 | 43 | MED BROWN SAND
182840 | 0 | 18 | BROWN CLAY & ROCK
182840 | 18 | 23 | GRAY CLAY
182840 | 23 | 28 | GRAV
182840 | 28 | 41 | GRAY CLAY
182840 | 41 | 65 | S & G
189890 | 0 | 1 | TOP SOIL
189890 | 1 | 5 | BR CLAY W/ SAND
189890 | 5 | 36 | SAND & SM GRAV
189890 | 36 | 56 | FN BR SAND
189890 | 56 | 61 | CRS BR SAND W/ SM GRAV
189890 | 61 | 71 | CRS BR SAND W/ MED GRAV
189890 | 71 | 80 | CRS GREY SAND W/ MED GRAV
189890 | 80 | 88 | GREY CLAY/ SAND/ MED GRAV
189890 | 88 | 91 | GREY CLAY
189890 | 91 | 146 | GREY CLAY/ SAND &GRAV
189890 | 146 | 165 | BR SAND W/ SM GRAV
189891 | 0 | 17 | S&G
189891 | 17 | 25 | CLAY
189891 | 25 | 78 | S&G
189891 | 78 | 82 | ROCK
189891 | 82 | 143 | CLAY
189891 | 143 | 156 | CRS SAND
189891 | 156 | 166 | VAIN
189892 | 0 | 25 | GRAV
189892 | 25 | 114 | GRAY CLAY
189892 | 114 | 125 | CRS GRAV
189892 | 125 | 133 | CRS SAND
189897 | 0 | 45 | GRAV & ROCKS
189897 | 45 | 55 | GRAY CLAY
189897 | 55 | 107 | GRAV
189898 | 0 | 2 | FILL
189898 | 2 | 3 | TOPSOIL
189898 | 3 | 30 | SAND W/SM GRAV
189898 | 30 | 45 | MED CRS BRN SAND SM MED GRV
189898 | 45 | 70 | CRS BRN SAND W/SM MED GRAV
189910 | 0 | 40 | CLAY
189910 | 40 | 109 | GRAV & CLAY W/ LAYERS OF CLAY
189910 | 109 | 120 | GRAV
189911 | 0 | 1 | TOP SOIL
189911 | 1 | 12 | YEL CLAY
189911 | 12 | 26 | GRAV
189911 | 26 | 73 | GRAY CLAY
189911 | 73 | 87 | GRAV
189912 | 0 | 1 | TOPSOIL
189912 | 1 | 12 | YEL CLAY
189912 | 12 | 42 | GRAY CLAY
189912 | 42 | 53 | GRAV
189912 | 53 | 75 | GRAY CLAY
189912 | 75 | 85 | GRAV
189913 | 0 | 1 | TOP SOIL
189913 | 1 | 12 | YEL CLAY
189913 | 12 | 42 | GRAY CLAY
189913 | 42 | 53 | GRAV
189913 | 53 | 75 | GRAY CLAY
189913 | 75 | 85 | GRAV
189937 | 0 | 41 | CLAY
189937 | 41 | 52 | GRAV ANS CLAY
189937 | 52 | 57 | GRAV
189937 | 57 | 79 | CLAY
189937 | 79 | 82 | GRAV
189938 | 0 | 33 | CLAY
189938 | 33 | 75 | FINE SAND LAYERS OF CLAY
189938 | 75 | 81 | CLAY
189938 | 81 | 89 | GRAV
189939 | 0 | 51 | CLAY
189939 | 51 | 54 | SAND&GRAV
189939 | 54 | 86 | CLAY
189939 | 86 | 100 | FINE SAND COURSE GRAV
189939 | 100 | 109 | COURSE SAND&GRAV
189939 | 109 | 119 | VAIN
189941 | 0 | 12 | BROWN CLAY
189941 | 12 | 28 | SAND&GRAV
189941 | 28 | 75 | GRAY CLAY
189941 | 75 | 88 | SAND&GRAV
189941 | 88 | 160 | GRAY CLAY
189941 | 160 | 203 | COURSE SAND
189942 | 0 | 25 | SAND&GRAV
189942 | 25 | 45 | GRAY&B CLAY
189942 | 45 | 65 | GRAY&BR CLAY
189942 | 65 | 88 | FINE-MED SAND
189943 | 0 | 50 | SAND&GRAV
189943 | 50 | 67 | GRAY CLAY
189943 | 67 | 73 | COURSE GRAV
189943 | 73 | 79 | GRAY CLAY
189943 | 79 | 103 | COURSE SAND
189944 | 0 | 2 | TOP SOIL
189944 | 2 | 13 | YEL CLAY
189944 | 13 | 94 | GRAY CLAY
189944 | 94 | 112 | GRAV
189945 | 0 | 1 | TOP SOIL
189945 | 1 | 11 | YEL CLAY
189945 | 11 | 85 | GRAY CLAY
189945 | 85 | 88 | GRAV
189945 | 88 | 106 | GRAY CLAY
189945 | 106 | 124 | GRAV
189963 | 0 | 15 | BR CLAY
189963 | 15 | 78 | GRAY CLAY
189963 | 78 | 82 | GRAV
189963 | 82 | 113 | GRAY CLAY
189963 | 113 | 143 | COARSE SAND
189966 | 0 | 10 | TOP DIRT
189966 | 10 | 61 | SAND & GRAV
189967 | 0 | 30 | SAND
189967 | 30 | 45 | COUISER SAND
189968 | 0 | 4 | FILL
189968 | 4 | 20 | BR CLAY
189968 | 20 | 30 | GRAY SAND
189968 | 30 | 75 | GRAY CLAY
189968 | 75 | 85 | GRAY SAND &GRAV
189969 | 0 | 36 | CLAY
189969 | 36 | 71 | CLAY AND GRAV
189969 | 71 | 96 | GRAV
189970 | 0 | 22 | CLAY
189970 | 22 | 90 | GRAV AND CLAY
189970 | 90 | 105 | COURSE GRAV
189972 | 0 | 30 | RED SAND
189972 | 30 | 88 | GRAY CLAY
189972 | 88 | 94 | GRAV
189973 | 0 | 30 | CLAY
189973 | 30 | 45 | GRAV&CLAY
189973 | 45 | 79 | CLAY
189973 | 79 | 83 | GRAV
189973 | 83 | 100 | CLAY
189973 | 100 | 118 | GRAV
189977 | 0 | 39 | SAND
189977 | 39 | 69 | SOFT CLAY&SAND
189977 | 69 | 70 | GRAV
189977 | 70 | 100 | HARD STICK,GRAY CLAY
189977 | 100 | 115 | SAND&GRAV
189980 | 0 | 4 | BR CLAY
189980 | 4 | 7 | SAND
189980 | 7 | 30 | GRAY CLAY&SAND
189980 | 30 | 82 | GRAY CLAY
189980 | 82 | 125 | SAND&GRAV
189994 | 0 | 1 | TOP SOIL
189994 | 1 | 20 | YEL CLAY
189994 | 20 | 25 | GRAY CLAY
189994 | 25 | 35 | YEL CLAY
189994 | 35 | 65 | GRAY CLAY
189994 | 65 | 90 | GRAY CLAY&GRAV
189994 | 90 | 125 | GRAV
189995 | 0 | 1 | TOP SOIL
189995 | 1 | 5 | BR CLAY W/ SAND
189995 | 5 | 25 | FN SAND W. SM GRAV
189995 | 25 | 40 | MED BR SAND W. SM GRAV
189995 | 40 | 56 | CRS BR SAND W. SM GRAV
189995 | 56 | 59 | RED BR SAND W/ SM GRAV
189996 | 0 | 1 | TOPSOIL
189996 | 1 | 5 | BRN CLAY & SAND
189996 | 5 | 20 | FN SAND W/SM GRAV
189996 | 20 | 26 | CRS BRN SAND W/MED GRAV
189996 | 26 | 31 | SAND W/GRAY CLAY SM GRAV
189996 | 31 | 42 | GREY CLAY
189996 | 42 | 47 | FN BRN SAND
189996 | 47 | 60 | MED BRN SAND W/SM GRAV
189997 | 0 | 15 | BRN CLAY S &G
189997 | 15 | 22 | MED BRN SAND
189997 | 22 | 28 | CRS BRN SAND W/SM GRAV
189997 | 28 | 40 | BRN CLAY
189997 | 40 | 53 | BRN CLAY FN SAND SM GRAV
189997 | 53 | 58 | GREY CLAY
189997 | 58 | 67 | FN MED BRN SAND
189998 | 0 | 6 | SAND BR&MED TO COURSE GRAV
189998 | 6 | 13 | COURSE GRAV BR CLAY
189998 | 13 | 38 | MED TO COURSE GRAV SAND
189998 | 38 | 41 | FINE SAND GRAV
189998 | 41 | 54 | MED TO COURSE GRAV
189998 | 54 | 56 | FINE BR SAND
189999 | 0 | 1 | TOPSOIL
189999 | 1 | 4 | BRN CLAY W/S&G
189999 | 4 | 14 | FN SAND W/GRAV
189999 | 14 | 24 | BRN CLAY
189999 | 24 | 40 | GREY CLAY
189999 | 40 | 68 | BRN CLAY W/FN SAND
189999 | 68 | 105 | MED CRS BRN SAND W/SM GRAV
190000 | 0 | 27 | SAND&GRAV
190000 | 27 | 80 | CLAY
190000 | 80 | 120 | SAND&CLAY,GRAV
190000 | 120 | 140 | SAND&GRAV
190001 | 0 | 2 | TOP SOIL
190001 | 2 | 15 | FINE RED SAND
190001 | 15 | 22 | RED DND&GRAV
190001 | 22 | 30 | GREY CLAY
190001 | 30 | 35 | MED GREY SAND&GRAV
190001 | 35 | 41 | COARSE GREY SAND&GRAV
190001 | 41 | 45 | COURSE GREY SAND&GRAV W/SILT
190002 | 0 | 14 | SAND
190002 | 14 | 26 | SAND&COURSE GRAV
190002 | 26 | 38 | SAND&GRAV
190002 | 38 | 86 | SOFT GRAY CLAY&SAND
190002 | 86 | 90 | GRAV
190002 | 90 | 110 | FINE SAND
190002 | 110 | 111 | HARD GRAY CLAY
190002 | 111 | 130 | SAND&GRAV
190005 | 0 | 28 | SAND&GRAV
190005 | 28 | 39 | BLUE CLAY
190005 | 39 | 64 | SAND
190006 | 0 | 15 | S&G & CLAY
190006 | 15 | 39 | S&G
190007 | 0 | 15 | SAND&GRAV&CLAY
190007 | 15 | 39 | SAND&GRAV
190008 | 0 | 3 | FILL
190008 | 3 | 10 | HARD TAN CLAY
190008 | 10 | 18 | HARD GRAY CLAY
190008 | 18 | 27 | BRN CLAY & FINE GRAV
190008 | 27 | 37 | FINE BRN SAND & SILT
190008 | 37 | 52 | GRAY CLAY & MED GRAVEL
190008 | 52 | 61 | FINE -MED BRN SAND
190008 | 61 | 85 | CLAY & GRAV
190008 | 85 | 97 | HARD GRAY CLAY
190008 | 97 | 115 | CRS BRN S & G
190017 | 0 | 30 | RED SAND&GRAV
190017 | 30 | 88 | SOFT CLAY
190017 | 88 | 93 | SAND
190018 | 0 | 40 | SOFT CLAY
190018 | 40 | 70 | FINE GRAY SAND
190018 | 70 | 103 | HARD GRAY CLAY
190018 | 103 | 108 | SAND AND GRAV
190025 | 0 | 15 | BR CLAY
190025 | 15 | 23 | GRAV
190025 | 23 | 35 | BR CLAY
190025 | 35 | 79 | GRAY CLAY
190025 | 79 | 91 | COARSE SAND&GRAV
190026 | 0 | 15 | BR CLAY
190026 | 15 | 41 | GRAV
190026 | 41 | 83 | GRAY CLAY
190026 | 83 | 103 | COURSE SAND
190027 | 0 | 15 | BR CLAY
190027 | 15 | 60 | SAND&GRAV
190028 | 0 | 31 | BR CLAY
190028 | 31 | 50 | SAND GRAV
190029 | 0 | 10 | BR CLAY
190029 | 10 | 36 | GRAV
190029 | 36 | 45 | BR CLAY
190029 | 45 | 102 | GRAY CLAY
190029 | 102 | 135 | COURSE SAND
190033 | 0 | 5 | FILL
190033 | 5 | 21 | MED BR SAND
190033 | 21 | 52 | COARSE GRAY SAND
190040 | 0 | 25 | SAND&GRAV
190040 | 25 | 30 | YEL CLAY
190040 | 30 | 82 | BLUE CLAY&GRAV
190040 | 82 | 86 | SAND&GRAV
190042 | 0 | 10 | YEL CLAY
190042 | 10 | 46 | CLAY&GRAV
190042 | 46 | 76 | BLUE CLAY
190042 | 76 | 89 | SAND
190042 | 89 | 93 | SAND&GRAV
190045 | 0 | 32 | CLAY&GRAV
190045 | 32 | 35 | SAND
190045 | 35 | 53 | CLAY
190045 | 53 | 60 | GRAV
190046 | 0 | 24 | SAND&GRAV
190046 | 24 | 27 | YEL CLAY
190046 | 27 | 37 | BLUE CLAY &GRAV
190046 | 37 | 43 | SAMD&GRAV
190047 | 0 | 22 | SAND&GRAV
190047 | 22 | 28 | GRAY CLAY
190047 | 28 | 55 | SAND,GRAV,BR CLAY
190047 | 55 | 87 | GRAY CLAY&SAND
190047 | 87 | 105 | COURSE SAND
190048 | 0 | 45 | SAND&GRAV
190048 | 45 | 78 | BLUE CLAY& GRAV
190048 | 78 | 90 | GRAV
190049 | 0 | 4 | SAND
190049 | 4 | 22 | SAND&GRAV
190049 | 22 | 65 | GRAY CLAY
190049 | 65 | 72 | SAND
190049 | 72 | 85 | SAND&GRAV
190051 | 0 | 33 | BR CL
190051 | 33 | 96 | SAND
190051 | 96 | 104 | GRAV
190052 | 0 | 10 | BR CLAY
190052 | 10 | 16 | GRAY CLAY
190052 | 16 | 27 | SAND
190052 | 27 | 34 | CLAY & SAND
190052 | 34 | 57 | SAND&GRAV
190060 | 0 | 18 | BR CLAY
190060 | 18 | 24 | GRAY CLAY
190060 | 24 | 37 | FINE BR SAND
190060 | 37 | 57 | GRAY CLAY
190060 | 57 | 63 | MED BR SAND
190060 | 63 | 75 | MED TO COURSE BR SAND W/SM GV
195112 | 0 | 15 | SAND & GRAVEL
195112 | 15 | 17 | CLAY
195112 | 17 | 33 | GRAVEL
195112 | 33 | 45 | VAIN
195116 | 0 | 19 | S&G
195116 | 19 | 28 | GRAY CLAY & GRAV
195116 | 28 | 37 | S&G
195117 | 0 | 15 | S&G
195117 | 15 | 24 | CLAY & GRAV
195117 | 24 | 30 | SAND
195117 | 30 | 32 | CLAY
195117 | 32 | 41 | S&G
195121 | 0 | 25 | TOP SOIL & GRAVEL
195121 | 25 | 44 | BLUE CLAY
195121 | 44 | 54 | SAND & GRAVEL
195122 | 0 | 69 | BLUE CLAY & GRAVEL
195122 | 69 | 75 | GRAY WATER SAND
195123 | 0 | 25 | S&G
195123 | 25 | 35 | CLAY
195123 | 35 | 100 | SAND
195123 | 100 | 105 | VAIN GRAV
195133 | 0 | 22 | SAND & GRAVEL
195133 | 22 | 28 | CLAY
195133 | 28 | 35 | SAND & GRAVEL W/ CLAY
195133 | 35 | 45 | CLAY
195133 | 45 | 51 | SAND & GRAVEL
195137 | 0 | 26 | SAND & GRAVEL
195137 | 26 | 44 | CLAY
195137 | 44 | 52 | SAND & GRAVEL
195142 | 0 | 32 | CLAY
195142 | 32 | 34 | GRAVEL & CLAY
195142 | 34 | 50 | CLAY
195142 | 50 | 55 | GRAVEL & CLAY
195142 | 55 | 74 | CLAY
195142 | 74 | 84 | SAND & GRAVEL
195146 | 0 | 15 | CLAY
195146 | 15 | 22 | RED SAND
195146 | 22 | 39 | GRAVEL CLAY
195146 | 39 | 55 | GREY SAND
195146 | 55 | 60 | GRAVELY CLAY
195146 | 60 | 65 | GRAVELY SAND
195146 | 65 | 68 | GRAVELY CLAY
195146 | 68 | 85 | SAND
195147 | 0 | 25 | S&G
195147 | 25 | 30 | CLAY
195147 | 30 | 33 | SAND
195147 | 33 | 45 | VEIN
195151 | 0 | 18 | YELLOW GRAVEL & CLAY
195151 | 18 | 23 | GRAY WATER SAND
199743 | 0 | 4 | TOP SOIL
199743 | 4 | 6 | FILL
199743 | 6 | 38 | S&G-CRS
199743 | 38 | 47 | MD TO FINE S&G
199748 | 0 | 8 | FILL
199748 | 8 | 15 | CRS S&G
199748 | 15 | 24 | CRS SAND
199748 | 24 | 33 | CRS S&G
199748 | 33 | 38 | CRS SAND
199748 | 38 | 45 | CRS S&G
199748 | 45 | 54 | CRS TO MD SAND
199753 | 0 | 10 | FILL & MUCK
199753 | 10 | 24 | CRS SAND
199753 | 24 | 38 | CRS S&G
199753 | 38 | 42 | MD SAND
199753 | 42 | 58 | CRS TO FINE SAND-SOME GRAV
199758 | 0 | 3 | FILL
199758 | 3 | 15 | CRS S&G
199758 | 15 | 21 | FINE SAND
199758 | 21 | 60 | CRS S&G
199763 | 0 | 2 | FILL
199763 | 2 | 10 | CRS S&G
199763 | 10 | 21 | CRS SAND
199763 | 21 | 50 | CRS S&G
199773 | 0 | 6 | FILL
199773 | 6 | 51 | CRS S&G
199773 | 51 | 62 | FINE TO MD SAND
199778 | 0 | 1 | TOP SOIL
199778 | 1 | 7 | DIRTY SAND
199778 | 7 | 13 | S&G
199778 | 13 | 20 | FINE SAND
199778 | 20 | 38 | S&G
199787 | 0 | 1 | TOP SOIL
199787 | 1 | 9 | SAND
199787 | 9 | 34 | S&G
199787 | 34 | 37 | GRAV-CLAY
199787 | 37 | 107 | CLAY
199787 | 107 | 109 | SANDY CLAY
199787 | 109 | 124 | GRAV CLAY
199787 | 124 | 128 | CRS S&G
199787 | 128 | 130 | MD SAND
199787 | 130 | 144 | MD S&G
199787 | 144 | 149 | CRS S&G
199787 | 149 | 154 | MD S&G
199787 | 154 | 155 | VERY FINE SAND
199797 | 0 | 1 | TOP SOIL
199797 | 1 | 10 | MED TO CRS S&G SOME STONES
199797 | 10 | 40 | CRS S&G DIRTY BR SOME STONES
199797 | 40 | 41 | SILTY SAND & CLAY
199798 | 0 | 1 | TOP SOIL
199798 | 1 | 8 | YEL S&G
199798 | 8 | 36.5 | GRAY S&G
199802 | 0 | 43 | S&G
199802 | 43 | 45 | CLAY & GRAV
199802 | 45 | 93 | CLAY
199802 | 93 | 117 | CLAY & GRAV
199802 | 117 | 153 | FINE SAND
199802 | 153 | 155 | CLAY
199802 | 155 | 164 | FINE SAND
199802 | 164 | 170 | CLAY & SAND
199807 | 0 | 10 | FINE BRN SAND
199807 | 10 | 23 | FINE TO MED GRAY S&G
199807 | 23 | 28 | GRAY CLAY
199807 | 28 | 37 | MED S&G
199807 | 37 | 80 | GRAY CLAY
199807 | 80 | 93 | FINE DIRTY SAND
199807 | 93 | 100 | GRAY CLAY
199807 | 100 | 130 | FINE DIRTY SAND
199807 | 130 | 136 | SOFT GRAY CLAY
199807 | 136 | 154 | FINE TO MED S&GW/SOME CLAY
199823 | 0 | 5 | TOP SOIL
199823 | 5 | 10 | BR SAND
199823 | 10 | 19 | YEL SAND
199823 | 19 | 34 | CRS S&G
199823 | 34 | 40 | GRAV
199823 | 40 | 48 | GRAV
199833 | 0 | 1 | TOP SOIL
199833 | 1 | 10 | MD TO CRS S&G
199833 | 10 | 15 | CRS S&G (BROWN)
199833 | 15 | 39 | CRS S&G (GRAY)
199833 | 39 | 41 | SILTY SAND
200462 | 0 | 12 | DIRT & SAND
200462 | 12 | 24 | GRAV
200462 | 24 | 33 | GRAV
200462 | 33 | 45 | GRAV
200462 | 45 | 54 | S&G
200462 | 54 | 65 | FINE SAND
200462 | 65 | 82 | SAND & FINE GRAV
200462 | 82 | 87 | SAND & FINE GRAV
200462 | 87 | 95 | SAND & FINE GRAV
200462 | 95 | 100 | SAND & FINE GRAV
200462 | 100 | 108 | SAND & FINE GRAV
200462 | 108 | 119 | S&G
200462 | 119 | 123 | S&G
201001 | 0 | 8 | VRY FINE LT BRN SAND
201001 | 8 | 20 | FINE MED BRN SAND WET
201001 | 20 | 28 | MED/CRS SAND W/ SML GRAV
201006 | 0 | 3 | MED BRN SAND & CLAY
201006 | 3 | 4 | MED BRN SAND
201006 | 4 | 7 | BLANK
201006 | 7 | 17 | MED BRNS SAND & FINE WATER
201006 | 17 | 32 | GRAY MED SAND FINE GRAV
201011 | 0 | 1 | SURFACE
201011 | 1 | 54 | SAND & STONE
201011 | 54 | 126 | GRAVEL
201011 | 126 | 134 | BLUE CLAY & SAND
201011 | 134 | 152 | SAND
210166 | 0 | 5 | FILL
210166 | 5 | 38 | CRS BRN GRAV
210166 | 38 | 54 | HAND GRAY CLAY
210166 | 54 | 64 | CRS BRN S & G
210176 | 0 | 5 | FILL
210176 | 5 | 23 | BRN SAND
210176 | 23 | 130 | HAND GRAY CLAY
210176 | 130 | 140 | CRS GRAY GRAV
210183 | 0 | 10 | MED BRN SAND
210183 | 10 | 30 | MED TO CRS BRN SAND
210183 | 30 | 50 | MD TO CRS GREY SAND & SM GRAV
210197 | 0 | 5 | FILL
210197 | 5 | 35 | CRS BRN G & S
210197 | 35 | 47 | CRS GRAY GRAV
210197 | 47 | 49 | SOFT GRAY CLAY
210197 | 49 | 60 | MED BRN SAND
210201 | 0 | 5 | BRN CLAY & SAND
210201 | 5 | 15 | S & G
210201 | 15 | 30 | FINE GRAY S & G
210201 | 30 | 45 | FINE TO MED BRN SAND
210211 | 0 | 5 | FILL
210211 | 5 | 40 | FINE BRN SAND
210211 | 40 | 60 | CRS BRN SAND
210212 | 0 | 22 | BRN SAND
210212 | 22 | 45 | GREY CLAY
210212 | 45 | 49 | MED BRN SAND
210212 | 49 | 53 | GREY CLAY
210212 | 53 | 64 | CRS BRN SAND
210216 | 0 | 50 | CLAY
210216 | 50 | 65 | FINE SAND
210216 | 65 | 75 | GRAV
210221 | 0 | 10 | RED FIELD DIRT
210221 | 10 | 30 | SAND
210221 | 30 | 55 | SAND & SMALL GRAV
210226 | 0 | 11 | YEL CLAY & SAND
210226 | 11 | 25 | YEL CLAY, S & G
210226 | 25 | 30 | MED BRN S & G
210226 | 30 | 40 | CRS BRN S & G
210226 | 40 | 45 | GREY CLAY S & G
210226 | 45 | 52 | BRN CLAY, S & G
210226 | 52 | 56 | FINE BRN S & G
210226 | 56 | 60 | CRS BRN S & G
210226 | 60 | 84 | CRS BRN S & G
210227 | 0 | 32 | SAND
210227 | 32 | 48 | CLAY
210227 | 48 | 58 | SAND
210231 | 0 | 5 | FILL
210231 | 5 | 25 | CRS BRN SAND
210231 | 25 | 45 | FINE BRN SILT
210231 | 45 | 60 | CRS BRN SAND
210236 | 0 | 5 | FILL
210236 | 5 | 32 | CRS BRN SAND
210236 | 32 | 39 | GRAY FINE SAND
210236 | 39 | 56 | HARD GRAY CLAY
210236 | 56 | 64 | MED GRAY SAND
210242 | 0 | 2 | TOP SOIL
210242 | 2 | 7 | BRN CLAY & SAND
210242 | 7 | 15 | S & G
210242 | 15 | 26 | FINE TO MED BRN S & G
210242 | 26 | 30 | FINE SAND & GRAY CLAY
210242 | 30 | 42 | VERY FINE GREYISH BRN SAND
210242 | 42 | 50 | FINE GREYISH BRN SAND & GRAV
210242 | 50 | 60 | MED TO CRS BRN S & G
210245 | 0 | 25 | S & G
210245 | 25 | 30 | VAIN
210247 | 0 | 5 | FILL
210247 | 5 | 25 | CRS BRN GRAV
210247 | 25 | 85 | HARD GRAY CLAY
210247 | 85 | 89 | CRS GRAY S & G
210250 | 0 | 5 | SAND
210250 | 5 | 7 | CLAY
210250 | 7 | 19 | SAND
210250 | 19 | 29 | S & G
210250 | 29 | 32 | CLAY
210250 | 32 | 43 | GRAV
210251 | 0 | 18 | S & G
210251 | 18 | 48 | CLAY
210251 | 48 | 65 | G & S
210251 | 65 | 75 | VAIN
210252 | 0 | 5 | FILL
210252 | 5 | 25 | CRS BRN G & S
210252 | 25 | 82 | HARD GRAY CLAY
210252 | 82 | 86 | CRS GRAY S & G
210254 | 0 | 35 | S & G
210254 | 35 | 38 | CLAY
210254 | 38 | 50 | SAND
210254 | 50 | 58 | GRAV
210254 | 58 | 70 | VAIN
210261 | 0 | 5 | FILL DIRT
210261 | 5 | 20 | FINE SAND & SILT
210261 | 20 | 35 | GRAV
210261 | 35 | 40 | SILT & FINE SAND
210261 | 40 | 50 | CLAY GRAY
210261 | 50 | 60 | GRAV
210261 | 60 | 73 | FINE SAND SILT
210261 | 73 | 80 | CRS BRN GRAV
210272 | 0 | 15 | BRN CLAY, S & G
210272 | 15 | 30 | BRN CLAY
210272 | 30 | 60 | FINE BRN SAND
210272 | 60 | 70 | GREYISH BRN CLAY/SAND
210272 | 70 | 90 | FINE BRN S & G
210272 | 90 | 100 | CRS BRN S & G
210272 | 100 | 105 | GREY CLAY S & G
210278 | 0 | 10 | BRN CLAY
210278 | 10 | 20 | CRS SAND
210278 | 20 | 28 | MED SAND
210278 | 28 | 40 | CRS S & G
214001 | 0 | 17 | CLAY SAND GRAV & ROCK
214001 | 17 | 39 | SAND W/MED TO BIG GRAV
214001 | 39 | 76 | SAND W/MED GRAV
214001 | 76 | 110 | GREY CLAY W/FINE SAND
214001 | 110 | 117 | GREY CLAY W/ SAND & MED GRAV
214001 | 117 | 136 | MED TO CRS BRN SAND W/MED GRAV
214001 | 136 | 147 | GREY CLAY W/SAND & GRAV
214002 | 0 | 18 | SAND
214002 | 18 | 37 | S & G
214002 | 37 | 47 | VAIN
214003 | 0 | 27 | S & G
214003 | 27 | 143 | CLAY
214003 | 143 | 155 | SAND
214003 | 155 | 157 | CRS S & FINE GRAV
214003 | 157 | 167 | VAIN
214004 | 0 | 8 | GRAV & CLAY
214004 | 8 | 35 | S & G
214004 | 35 | 127 | GRAY CLAY
214004 | 127 | 135 | CRS SAND
214004 | 135 | 143 | CRS SAND & GRAY CLAY
214005 | 0 | 30 | S & G
214005 | 30 | 47 | BRN CLAY & SAND
214005 | 47 | 50 | S & G
214005 | 50 | 59 | GRAY CLAY
214005 | 60 | 72 | CRS SAND
214005 | 72 | 80 | CRS S & G
214014 | 0 | 50 | BRN CLAY
214014 | 50 | 120 | GRAVELY CLAY
214014 | 120 | 130 | VEIN GRAV
214016 | 0 | 1 | TOPSOIL
214016 | 1 | 3 | BRN CLAY W/ S & G
214016 | 3 | 11 | FINE SAND W/SM GRAV
214016 | 11 | 24 | MED BRN SAND W/SM GRAV
214016 | 24 | 29 | MED TO CRS REDDISH BRN S&G MED
214016 | 29 | 40 | MED TO CRS BRN S & G MED
214016 | 40 | 45 | CRS GREY SAND W/ MED GRAV
214021 | 0 | 15 | SAND
214021 | 15 | 40 | BRN GRAV
214021 | 40 | 48 | VAIN GRAV
214031 | 0 | 51 | CLAY
214031 | 51 | 60 | VEIN GRAV
214032 | 0 | 11 | S & G
214032 | 11 | 58 | CLAY
214032 | 58 | 64 | S & G(VAIN)
214034 | 0 | 10 | BRN CLAY
214034 | 10 | 45 | S & G
214034 | 45 | 106 | GRAY CLAY
214034 | 106 | 114 | CRS SAND
214034 | 114 | 123 | CRS SAND & GRAY CLAY
214036 | 0 | 9 | CLAY
214036 | 9 | 33 | S & G
214036 | 33 | 85 | CLAY
214036 | 85 | 90 | S & G
214036 | 90 | 100 | VAIN
214037 | 0 | 9 | CLAY
214037 | 9 | 15 | SAND
214037 | 15 | 29 | S & G
214037 | 29 | 88 | CLAY
214037 | 88 | 101 | FINE SAND
214037 | 101 | 119 | CLAY
214037 | 119 | 140 | S & G
214037 | 140 | 150 | VAIN
214050 | 0 | 46 | SAND
214050 | 46 | 63 | S & G, GRAY CLAY
214050 | 63 | 67 | ROCKS & GRAY CLAY
214050 | 67 | 70 | GRAY CLAY
214050 | 70 | 83 | S & G
214051 | 0 | 49 | SAND
214051 | 49 | 60 | S & G
214051 | 60 | 65 | ROCKS & GRAY CLAY
214051 | 65 | 69 | GRAY CLAY
214051 | 69 | 87 | S & G
214052 | 0 | 2 | TOP SOIL
214052 | 2 | 18 | SAND
214052 | 18 | 80 | GRAV
214053 | 0 | 2 | TOP SOIL
214053 | 2 | 29 | CLAY
214053 | 29 | 75 | CLAY & GRAV
214053 | 75 | 90 | CLAY
214053 | 90 | 126 | GRAV
214055 | 0 | 61 | CLAY
214055 | 61 | 71 | VAIN GRAV
214057 | 0 | 19 | CLAY
214057 | 19 | 27 | FINE SAND
214057 | 27 | 85 | CLAY
214057 | 85 | 96 | GRAV
214057 | 96 | 106 | VAIN
214061 | 0 | 13 | SAND & CLAY
214061 | 13 | 54 | SAND
214061 | 54 | 57 | CRS S & G
214061 | 57 | 62 | VAIN
214062 | 0 | 29 | SAND
214062 | 29 | 33 | S & G
214062 | 33 | 43 | VAIN
214064 | 0 | 23 | GRAV
214064 | 23 | 109 | GRAY CLAY
214064 | 109 | 115 | G & S
214064 | 115 | 130 | FINE SAND
214064 | 130 | 144 | BRN CLAY
214064 | 144 | 166 | GRAV & GRAY CLAY
214064 | 166 | 176 | MED SAND
214064 | 176 | 180 | GRAY CLAY
214064 | 180 | 189 | CRS SAND & GRAV
214064 | 189 | 200 | GRAV, GRAY CLAY
214065 | 0 | 20 | BRN CLAY
214065 | 20 | 45 | GRAY CLAY
214065 | 45 | 52 | GRAV
214065 | 52 | 60 | BRN CLAY
214065 | 60 | 78 | GRAV SAND CLAY
214065 | 78 | 90 | CRS SAND
214065 | 90 | 100 | CRS GRAV
214071 | 0 | 15 | BRN CLAY
214071 | 15 | 26 | GREY CLAY
214071 | 26 | 52 | SAND W/SM GRAV
214071 | 52 | 62 | GREY CLAY W/FINE SAND
214071 | 62 | 88 | MED CRS BRN SAND W/MED GRAV
214073 | 0 | 35 | SAND
214073 | 35 | 58 | CLAY
214073 | 58 | 65 | VAIN GRAV
214074 | 0 | 30 | SAND
214074 | 30 | 45 | BRN GRAV
214074 | 45 | 54 | VAIN GRAV
214076 | 0 | 35 | SAND
214076 | 35 | 49 | BRN GRAV
214076 | 49 | 55 | VAIN GRAV
214077 | 0 | 35 | S & G
214077 | 35 | 40 | GRAY CLAY
214077 | 40 | 50 | GRAY CLAY & SAND
214077 | 50 | 73 | CRS SAND
214085 | 0 | 18 | SAND
214085 | 18 | 30 | S & G
214085 | 30 | 40 | VAIN
214086 | 0 | 9 | SAND
214086 | 9 | 28 | CLAY
214086 | 28 | 32 | FINE SAND
214086 | 32 | 96 | CLAY
214086 | 96 | 100 | S & G(VAIN)
214089 | 0 | 77 | CLAY
214089 | 77 | 89 | S & G
214089 | 89 | 95 | GRAV
214089 | 95 | 105 | VAIN
214093 | 0 | 15 | BRN CLAY
214093 | 15 | 20 | GRAV
214093 | 20 | 30 | GRAY CLAY
214093 | 30 | 34 | GRAV
214093 | 34 | 45 | GRAY CLAY
214093 | 45 | 47 | GRAV
214093 | 47 | 85 | GRAY CLAY
214093 | 85 | 105 | CRS SAND
214094 | 0 | 13 | BRN CLAY
214094 | 13 | 18 | GRAV
214094 | 18 | 55 | GRAY CLAY
214094 | 55 | 70 | GRAV & CLAY
214094 | 70 | 93 | S & G
214095 | 0 | 13 | CLAY
214095 | 13 | 31 | S & G
214095 | 31 | 85 | GRAV
214095 | 85 | 95 | VAIN
214097 | 0 | 2 | TOP SOIL
214097 | 2 | 13 | FINE BRN SAND
214097 | 13 | 23 | CRS BRN SAND W/SM GRAV
214097 | 23 | 30 | FINE BRN SAND
214097 | 30 | 33 | MED GREY SAND
214097 | 33 | 37 | MED GREY SAND & GRAV
214097 | 37 | 45 | CRS GREY SAND & GRAV
214098 | 0 | 32 | SAND & CRS GRAV
214098 | 32 | 46 | GRAY CLAY
214098 | 46 | 49 | SAND
214098 | 49 | 82 | HARD GRAY CLAY W/GRAV POCKETS
214098 | 82 | 103 | S & G
214978 | 0 | 23 | SAND
214978 | 23 | 45 | S&G
214980 | 0 | 48 | GREY CLAY
214980 | 48 | 64 | BL GRAV
214981 | 0 | 10 | BR CLAY
214981 | 10 | 45 | GREY CLAY
214981 | 45 | 68 | HARD GREY CLAY
214981 | 68 | 76 | S & G
214982 | 0 | 12 | BR CLAY
214982 | 12 | 45 | GRAY CLAY
214982 | 45 | 52 | GRAY CLAY & GRAV
214982 | 52 | 68 | GRAY CLAY
214982 | 68 | 93 | POCKETS 9F GRAV & GRAY CLAY
214982 | 93 | 109 | HARD GRAY CLAY
214982 | 109 | 135 | S&G
214983 | 0 | 5 | FILL
214983 | 5 | 42 | CRS BR S&G
214983 | 42 | 98 | GRAY CLAY
214983 | 98 | 134 | CRS GRAY S&G
214984 | 0 | 45 | CLAY
214984 | 45 | 60 | GRAV & CLAY
214984 | 60 | 67 | CLAY
214984 | 67 | 75 | GRAV
214994 | 0 | 84 | CLAY AND SANDY PATCHES
214994 | 84 | 99 | BR SAND
214995 | 0 | 78 | CLAY
214995 | 78 | 133 | GRAV AND CLAY
214995 | 133 | 140 | CRS GRAV
214996 | 0 | 44.5 | GRAY CLAY
214996 | 44.5 | 54 | FN BR SAND
214998 | 0 | 30 | SAND
214998 | 30 | 45 | CLAY
214998 | 45 | 119 | GRAVEL AND CLAY
214998 | 119 | 133 | GRAVEL
215003 | 0 | 50 | SAND
215003 | 50 | 55 | BLUE CLAY
215003 | 55 | 70 | GRAV
215004 | 0 | 5 | S & G
215004 | 5 | 13 | YEL CLAY & GRAV
215004 | 13 | 59 | BLUE CLAY & GRAV
215004 | 59 | 61 | GRAV
215004 | 61 | 101 | BLUE CLAY & GRAV
215004 | 101 | 108 | VERY FINE SAND
215004 | 108 | 119 | BLUE CLAY & GRAV
215004 | 119 | 123.5 | GRAV
215006 | 0 | 42 | CLAY
215006 | 42 | 52 | BROWN CRS GRAV
215006 | 52 | 93 | CLAY & GRAV
215006 | 93 | 102 | GRAV & FN SAND
215006 | 102 | 108 | CLAY & GRAV
215006 | 108 | 117 | FN SAND & BROWN GRAV
215007 | 0 | 55 | SAND
215007 | 55 | 110 | BLUE CLAY
215007 | 110 | 121 | GRAVEL
215019 | 0 | 5 | TOPSOIL GREY CLAY
215019 | 5 | 15 | RED SAND GRAV
215019 | 15 | 45 | RED CLAY
215019 | 45 | 122 | GRAY CLAY
215019 | 122 | 126 | GRAVEL
215020 | 0 | 16 | GRAVEL
215020 | 16 | 37 | FINE SILT AND SAND
215020 | 37 | 60 | SOFT GREY CLAY
215020 | 60 | 100 | HRAD GRAY CLAY
215024 | 0 | 25 | SAND & GRAVEL
215024 | 25 | 46 | GRAY CLAY
215024 | 46 | 69 | GRAY CLAY & GRAVEL MIX
215024 | 69 | 83 | SAND & GRAVEL
215026 | 0 | 3 | FILL
215026 | 3 | 14 | BR CLAY & SAND
215026 | 14 | 36 | MD BR S & MD G
215026 | 36 | 46 | GREY CLAY
215026 | 46 | 60 | MD GREY S & MD BIG G
215026 | 60 | 90 | MD GREY S & MD G
215027 | 0 | 17 | S&G
215027 | 17 | 19 | YEL CLAY
215027 | 19 | 35 | BLUE CLAY & GRAV
215027 | 35 | 38 | SAND
215027 | 38 | 57 | BLUE CLAY & GRAV
215027 | 57 | 65 | GRAV
215029 | 0 | 5 | FILL
215029 | 5 | 15 | FINE BR SAND
215029 | 15 | 50 | CRS BR S&G
215807 | 0 | 2 | CINDER FILL
215807 | 2 | 5 | CRS BR SAND & GRAV DIRTY
215807 | 5 | 10 | CRS BR SAND-CLEAN
215807 | 10 | 25 | CRS BR SAND & GRAV CLEAN
215832 | 0 | 1 | TOP SOIL
215832 | 1 | 3 | GRAVELY CLAY
215832 | 3 | 6 | SAND
215832 | 6 | 64 | S&G
215832 | 64 | 67 | GRAVLEY CLAY
215832 | 67 | 71 | MUDDY BR SAND W/BOULDERS
215832 | 71 | 76 | BR SAND
215832 | 76 | 80 | CLAY
215832 | 80 | 89 | S&G STRIPS OF CLAY
215832 | 89 | 94 | SANDY CLAY W/ GRAV
215832 | 94 | 120 | SAND W/ LITTLE GRAV
215832 | 120 | 135 | SAND
215832 | 135 | 143 | S&G
215837 | 0 | 1 | SANDY SOIL
215837 | 1 | 6 | SAND
215837 | 6 | 67 | S&G
215842 | 0 | 1 | SANDY SOIL
215842 | 1 | 6 | SAND
215842 | 6 | 63 | SAND SOME GRAV
215842 | 63 | 64 | CLAY
215842 | 64 | 66 | S&G
215877 | 0 | 5 | SURFACE DIRT
215877 | 5 | 10 | CRS SAND
215877 | 10 | 15 | SAND
215877 | 15 | 20 | SAND & HVY GRAV
215877 | 20 | 25 | CRS SAND
215877 | 25 | 40 | VRY FINE SAND
215877 | 40 | 50 | FINE SAND
215877 | 50 | 59 | FINE GRAV
215882 | 0 | 18 | BLANK
215882 | 18 | 54 | S&G
225937 | 0 | 25 | SAND
225937 | 25 | 70 | CLAY
225937 | 70 | 77 | GRAVEL
225937 | 77 | 82 | VAIN
225938 | 0 | 7 | GROWN CLAY
225938 | 7 | 34 | CRS GRAV & SAND
225938 | 34 | 42 | CRS BR SAND
225942 | 0 | 26 | SAND
225942 | 26 | 55 | CLAY
225942 | 55 | 60 | S&G
225942 | 60 | 66 | VAIN
225948 | 0 | 18 | GRAV AND SAND
225948 | 18 | 120 | CLAY
225948 | 120 | 126 | WATER VAIN
225952 | 0 | 18 | SAND
225952 | 18 | 49 | CLAY
225952 | 49 | 55 | SAND & CLAY
225952 | 55 | 70 | CLAY
225952 | 70 | 85 | S&G
225957 | 0 | 38 | S&G
225957 | 38 | 50 | VAIN
225958 | 0 | 70 | SAND
225958 | 70 | 150 | CLAY
225958 | 150 | 163 | SAND
225958 | 163 | 175 | VAIN GRAVEL
225967 | 0 | 45 | SAND
225967 | 45 | 64 | CLAY & SAND
225967 | 64 | 69 | S&G
225967 | 69 | 103 | CLAY
225967 | 103 | 113 | CRS SAND
225968 | 0 | 40 | SAND
225968 | 40 | 50 | CLAY
225968 | 50 | 80 | SAND
225968 | 80 | 120 | CLAY
225968 | 120 | 158 | SAND AND GRAV
225968 | 158 | 170 | VAIN
225972 | 0 | 50 | SAND AND CLAY
225972 | 50 | 62 | VAIN
225973 | 0 | 45 | SAND
225973 | 45 | 140 | CLAY
225973 | 140 | 158 | SAND
225973 | 158 | 170 | VAIN
225977 | 0 | 43 | GRAVEL
225977 | 43 | 188 | CLAY
225977 | 188 | 200 | VAIN GRAVEL
225978 | 0 | 22 | SAND AND GRAV
225978 | 22 | 148 | CLAY
225978 | 148 | 164 | GRAV
225978 | 164 | 170 | VAIN
225983 | 0 | 30 | SAND AND GRAV
225983 | 30 | 105 | CLAY
225983 | 105 | 135 | SAND
225983 | 135 | 145 | CLAY
225983 | 145 | 153 | SAND AND GRAV
225983 | 153 | 165 | VAIN
225988 | 0 | 30 | CLAY & GRAV
225988 | 30 | 143 | CLAY - GRAY
225988 | 143 | 166 | MD CRS SAND
225992 | 0 | 44 | S&G
225992 | 44 | 144 | CLAY
225992 | 144 | 158 | S&G
225992 | 158 | 164 | VAIN
225997 | 0 | 35 | S&G
225997 | 35 | 40 | CLAY
225997 | 40 | 50 | GRAVEL
225997 | 50 | 56 | VAIN
226002 | 0 | 36 | S&G
226002 | 36 | 42 | VAIN
226007 | 0 | 44 | SAND & GRAVEL
226007 | 44 | 61 | CLAY
226007 | 61 | 112 | FINE SAND
226007 | 112 | 117 | MEDIUM SAND
226012 | 0 | 32 | SAND & GRAVEL
226012 | 32 | 125 | GRAY CLAY
226012 | 125 | 130 | SAND & CLAY
226012 | 130 | 134 | COURSE SAND
226022 | 0 | 30 | S&G
226022 | 25 | 118 | SAND
226022 | 30 | 75 | CLAY
226022 | 118 | 130 | VAIN
226027 | 0 | 45 | GRAVEL
226027 | 45 | 60 | CLAY
226027 | 60 | 69 | SAND
226027 | 69 | 75 | VAIN
226032 | 0 | 5 | FILL
226032 | 5 | 30 | CRS BR SAND
226032 | 30 | 60 | GRAY CLAY
226032 | 60 | 85 | MD BR SAND
226032 | 85 | 110 | HARD GRAY CLAY
226032 | 110 | 130 | CRS BR GRAV
226037 | 0 | 20 | GRAVEL SAND & STONE
226037 | 20 | 45 | BLANK
226037 | 45 | 75 | CLAY
226037 | 75 | 100 | SILK SAND
226037 | 100 | 103 | MD SAND
226037 | 103 | 115 | VAIN GRAVEL
226042 | 0 | 15 | SAND & GRAVEL
226042 | 15 | 56 | CLAY
226042 | 56 | 66 | SAND
226047 | 0 | 54 | CLAY & GRAVEL
226047 | 54 | 72 | FINE BLUE SAND & CLAY
226047 | 72 | 108 | BLUE CLAY & ROCKS
226047 | 108 | 116 | CLAY & GRAVEL
226047 | 116 | 122 | SAND & GRAVEL
226051 | 0 | 7 | TOP SOIL
226051 | 7 | 58 | GRAVEL
226052 | 0 | 34 | S&G
226052 | 34 | 40 | VAIN
227324 | 0 | 33 | S&G
227324 | 33 | 55 | GRAY CLAY & GRAV
227324 | 55 | 82 | SAND
227324 | 82 | 112 | GRAY CLAY
227324 | 112 | 125 | CRS SAND
227327 | 0 | 21 | SAND
227327 | 21 | 78 | S&G
227327 | 78 | 95 | CLAY
227327 | 95 | 155 | SANDY CLAY
227327 | 155 | 170 | S&G
227327 | 170 | 180 | VAIN
227328 | 0 | 43 | SAND
227328 | 43 | 58 | S&G
227328 | 58 | 68 | VAIN
227332 | 0 | 7 | BR CLAY
227332 | 7 | 13 | MED S&G
227332 | 13 | 25 | BR SAND MED CRS GRAV
227332 | 25 | 43 | GREY SAND MED GRAV
227333 | 0 | 27 | SAND
227333 | 27 | 35 | S&G
227333 | 35 | 45 | VAIN
227334 | 0 | 1 | TOP SOIL
227334 | 1 | 4 | BR CLAY SAND
227334 | 4 | 21 | SAND SM GRAV
227334 | 21 | 41 | MED BR SANDY SM GRAV
227336 | 0 | 23 | MED BR SAND
227336 | 23 | 58 | MED S&G
227336 | 58 | 88 | FN SAND
227336 | 88 | 103 | MED BR SAND
227337 | 0 | 51 | CLAY
227337 | 51 | 62 | S&G
227337 | 62 | 70 | CLAY
227337 | 70 | 73 | CRS SAND
227337 | 73 | 121 | CLAY
227337 | 121 | 142 | S&G
227337 | 142 | 152 | VAIN
227353 | 0 | 30 | S&G
227353 | 30 | 74 | GRAY CLAY
227353 | 74 | 105 | CRS S&G
227355 | 0 | 43 | GRAY CLAY
227355 | 43 | 48 | FINE SAND
227355 | 48 | 58 | GRAY CLAY
227355 | 58 | 97 | CRS S & G
227356 | 0 | 65 | S&G
227356 | 65 | 80 | FN SAND
227356 | 80 | 90 | GRAV VEIN
227357 | 0 | 10 | BR CLAY
227357 | 10 | 45 | GRAV
227357 | 45 | 50 | BR CLAY & SAND
227357 | 50 | 83 | GRAY CLAY
227357 | 83 | 86 | CRS GRAV
227357 | 86 | 102 | GRAY CLAY
227357 | 102 | 107 | SAND
227357 | 107 | 139 | GRAY CLAY
227357 | 139 | 165 | CRS S&G
227365 | 0 | 16 | YEL CLAY
227365 | 16 | 59 | BLUE CLAY
227365 | 59 | 82 | CLAY
227365 | 82 | 98 | CLAY & SAND
227365 | 98 | 120 | SAND
227365 | 120 | 140 | GRAV
227366 | 0 | 7 | BACK FILL BR S & G
227366 | 7 | 27 | BR SAND MD TO CRS GRAV
227366 | 27 | 41 | MD TO CRS GRAV SAND
227366 | 41 | 50 | MD TO CRS GRAV GRAY
227370 | 0 | 11 | SAND
227370 | 11 | 55 | S&G
227370 | 55 | 80 | GRAV
227372 | 0 | 10 | SAND
227372 | 10 | 55 | S & G
227372 | 55 | 80 | GRAV
227373 | 0 | 25 | BROWN CLAY
227373 | 25 | 30 | GRAY CLAY
227373 | 30 | 33 | SAND
227373 | 33 | 41 | GRAY CLAY
227373 | 41 | 45 | GRAVEL
227373 | 45 | 83 | GRAY CLAY
227373 | 83 | 87 | GRAVEL
227373 | 87 | 133 | GRAY CLAY & GRAV
227373 | 133 | 140 | S&G
227373 | 140 | 144 | GRAY CLAY
227373 | 144 | 146 | SAND
227373 | 146 | 150 | GRAY CLAY
227373 | 150 | 167 | S&G
227376 | 0 | 40 | CLAY
227376 | 40 | 55 | SAND
227376 | 55 | 57 | GRAV
227376 | 57 | 67 | VAIN
227379 | 0 | 1 | TOPSOIL
227379 | 1 | 13 | BROWN CLAY W/GRAV
227379 | 13 | 17 | CRS GRAV
227379 | 17 | 24 | MED GRAY SAND W/MED GRAV
227379 | 24 | 28 | MED GRAY GRAV W/MED-CRS GVL
227379 | 28 | 40 | GREY CLAY
227379 | 40 | 55 | FINE GREY SAND
227379 | 55 | 68 | MED GRAY S&G
227380 | 0 | 1 | TOPSOIL
227380 | 1 | 7 | BROWN CLAY
227380 | 7 | 12 | BROWN CLAY W/SAND
227380 | 12 | 21 | FINE BROWN SAND
227380 | 21 | 28 | MED-CRS BROWN SAND SM GRAV
227380 | 28 | 32 | GREY CLAY
227380 | 32 | 41 | CRS BRN SAND W/SM GRAV
227380 | 41 | 71 | GREY CLAY
227380 | 71 | 79 | MED-CRS BRN SAND W/MED GRAV
227381 | 0 | 1 | TOPSOIL
227381 | 1 | 4 | BROWN CLAY & SAND
227381 | 4 | 12 | SAND W/SM GRAV
227381 | 12 | 33 | MED BROWN SAND W/SM GRAV
227381 | 33 | 36 | GREY CLAY
227381 | 36 | 57 | MED-CRS BRN SAND W/MED GRAV
227382 | 0 | 1 | TOP SOIL
227382 | 1 | 4 | BROWN CLAY W/ SAND GRAVEL
227382 | 4 | 27 | SAND W/ GRAVEL
227382 | 27 | 45 | MED BROWN SAND W/ SM GRAVEL
227382 | 45 | 60 | MED-CRS BRN SAND & GRAVEL
227383 | 0 | 1 | TOP SOIL
227383 | 1 | 6 | BRN CLAY W/ SAND
227383 | 6 | 17 | SAND
227383 | 17 | 34 | MED BRN SAND W/ SM GRAVEL
227383 | 34 | 41 | CRS BRN SAND W/ MED GRAVEL
227383 | 41 | 58 | MED GREY SAND W/ SM GRAVEL
227384 | 0 | 1 | TOP SOIL
227384 | 1 | 14 | BRN CLAY W/ SAND
227384 | 4 | 14 | SAND W/ SM GRAVEL
227384 | 14 | 33 | MED BRN SAND W/ SM GRAVEL
227384 | 33 | 42 | GREY CLAY
227384 | 42 | 58 | CRS BRN-GREY SAND W/ GRAVEL
227385 | 0 | 8 | ROCKS & GRAV
227385 | 8 | 18 | GRAV
227385 | 18 | 43 | SAND
227389 | 0 | 5 | BROWN SAND
227389 | 5 | 15 | BROWN CLAY
227389 | 15 | 45 | GRAY CLAY
227389 | 45 | 57 | GRAV & STONES
227389 | 57 | 80 | GRAY CLAY
227389 | 80 | 97 | CRS SAND
227391 | 0 | 16 | BROWN CLAY
227391 | 16 | 39 | GRAY CLAY
227391 | 39 | 45 | FINE SAND
227391 | 45 | 85 | GRAY CLAY
227391 | 85 | 90 | GRAVEL
227395 | 0 | 18 | TANISH BR CLAY
227395 | 18 | 24 | SAND
227395 | 24 | 47 | GRAY CLAY
227395 | 47 | 49 | SAND
227395 | 49 | 55 | BR CLAY
227395 | 55 | 74 | GRAV
227396 | 0 | 20 | BR CLAY
227396 | 20 | 30 | GRAV
227396 | 30 | 81 | GRAY CLAY
227396 | 81 | 95 | CRS SAND & GRAV
227397 | 0 | 15 | BR CLAY
227397 | 15 | 40 | GRAY CLAY
227397 | 40 | 70 | BR CLAY
227397 | 70 | 79 | CRS S & G
227397 | 79 | 83 | CRS GRAV & CLAY
227398 | 0 | 35 | BR CLAY & SAND
227398 | 35 | 55 | CRS SAND
227398 | 55 | 65 | BR CLAY & SAND
227398 | 65 | 100 | CRS S & G
227402 | 0 | 24 | MED BR SAND
227402 | 24 | 69 | MED GRAV & SAND
227403 | 0 | 7 | MED SAND
227403 | 7 | 50 | CRS GRAV & SAND
227405 | 0 | 3 | BR CLAY
227405 | 3 | 26 | GRAV
227405 | 26 | 44 | GRAY CLAY & GRAV
227405 | 44 | 70 | S & G
227406 | 0 | 47 | SANDY GRAV
227406 | 47 | 65 | CLAY
227406 | 65 | 145 | GRAV & CLAY
227406 | 145 | 155 | VEIN
227959 | 0 | 4 | FILL
227959 | 4 | 10 | BR CLAY
227959 | 10 | 81 | GRAY CLAY
227959 | 81 | 84 | GRAV
227959 | 84 | 86 | GRAY CLAY
227959 | 86 | 87 | GRAV
227959 | 87 | 107 | GRAY CLAY
227959 | 107 | 111 | GRAY CLAY AND GRAV
227959 | 111 | 117 | GRAV
227960 | 0 | 45 | YEL S&G
227960 | 45 | 60 | BLUE CLAY
227960 | 60 | 116 | BLUE S&G
227961 | 0 | 3 | BLACK LOAM
227961 | 3 | 14 | YEL CLAY
227961 | 14 | 21 | SAND
227961 | 21 | 34 | GREY CLAY
227961 | 34 | 44 | SAND
227961 | 44 | 88 | GREY CLAY
227961 | 88 | 92 | SAND
227961 | 92 | 108 | GREY CLAY
227961 | 108 | 114 | SAND
227961 | 114 | 126 | GRAV
227964 | 0 | 15 | TOPSOIL & GRAV
227964 | 15 | 35 | CRS HEAVY SAND
227964 | 35 | 50 | CRS GRAY SAND
227972 | 0 | 23 | MED BR SAND
227972 | 23 | 56 | CRS BR S&G
230549 | 0 | 1 | TOP SOIL
230549 | 1 | 13 | YEL CLAY
230549 | 13 | 77 | GRAY CLAY
230549 | 77 | 81 | GRAV
230550 | 0 | 63 | CLAY
230550 | 63 | 125 | SAND
230550 | 125 | 139 | CLAY
230550 | 139 | 158 | SAND
230550 | 158 | 170 | SAND AND GRAV
230550 | 170 | 180 | VAIN
232295 | 0 | 15 | YEL CLAY
232295 | 15 | 24 | F. BR. SAND
232295 | 24 | 55 | GRAY CLAY
232295 | 55 | 60 | F. SAND,GRAY CLAY & GRAV
232295 | 60 | 90 | GRAY CLAY
232295 | 90 | 120 | GRAY CLAY
232295 | 120 | 128 | M. GRAY SAND & GRAV
236210 | 0 | 1 | TOP SOIL
236210 | 1 | 9 | BR FN SAND CLAY
236210 | 9 | 15 | BR MED SAND CLAY
236210 | 15 | 24 | BR CRS SAND CLAY
236210 | 24 | 30 | BR CRS SAND & GRAV
236263 | 0 | 29 | SAND
236263 | 29 | 31 | CLAY
236263 | 31 | 40 | FN SAND
236263 | 40 | 45 | GRAV
236273 | 0 | 24 | S&G
236273 | 24 | 28 | CLAY
236273 | 28 | 43 | S&G
236274 | 0 | 5 | FILL DIRT
236274 | 5 | 20 | FINE SAND & SILT
236274 | 20 | 35 | BR CLAY SOFT
236274 | 35 | 50 | CRS BR S&G
236312 | 0 | 35 | SAND
236312 | 35 | 40 | GRAV
236312 | 40 | 47 | VEIN
236689 | 0 | 21 | DRY GRAV
236689 | 21 | 35 | SAND
236697 | 0 | 1 | TOP SOIL
236697 | 1 | 8 | RED CLAY FN SAND GRAV
236697 | 8 | 15 | FN SAND MED GRAV
236697 | 15 | 20 | S&G
236697 | 20 | 25 | CRS RED SAND GRAV
236697 | 25 | 30 | RED SAND CLAY GRAV
236697 | 30 | 40 | CRS BR SAND MED GRAV
236697 | 40 | 45 | FN GREY SAND MED GRAV
236697 | 45 | 56 | CRS GREY BR S&G
236697 | 56 | 60 | CRS SAND GREY CLAY GRAV
236701 | 0 | 12 | CLAY
236701 | 12 | 30 | GRAV
236701 | 30 | 88 | CLAY
236701 | 88 | 92 | GRAV
236701 | 92 | 128 | CLAY
236701 | 128 | 132 | S&G
236701 | 132 | 144 | VAIN
236703 | 0 | 10 | FN TO MED SAND
236703 | 10 | 48 | MED TO CRS SAND MED GRAV
236727 | 0 | 15 | CLAY BR
236727 | 15 | 20 | CLAY GRAV
236727 | 20 | 56 | S&G
236733 | 0 | 44 | S&G
236733 | 44 | 50 | VAIN
236736 | 0 | 10 | SAND
236736 | 10 | 45 | CLAY
236736 | 45 | 55 | SAND GRAY SILK
236736 | 55 | 58 | GRAV
236736 | 58 | 64 | VAIN
236741 | 0 | 1 | TOP SOIL
236741 | 1 | 6 | BR CLAY W/ SAND
236741 | 6 | 10 | BR FN SAND
236741 | 10 | 15 | BR FN SAND W/ CLAY
236741 | 15 | 25 | GREY CLAY
236741 | 25 | 40 | CRS BR SAND & MED GRAV
236745 | 0 | 25 | S&G
236745 | 25 | 27 | CLAY
236745 | 27 | 40 | S&G
236756 | 0 | 5 | FILL
236756 | 5 | 30 | CRS GRAY GRAV
236756 | 30 | 45 | MED GRAY S&G
236760 | 0 | 28 | SAND
236760 | 28 | 120 | CLAY
236760 | 120 | 134 | GRV
236766 | 0 | 1 | TOP SOIL
236766 | 1 | 15 | FN RED S&G
236766 | 15 | 26 | FN RED S&G MED
236766 | 26 | 45 | CRS BR S&G
236767 | 0 | 3 | BLACK MUCK
236767 | 3 | 28 | LT GREY STICKY CLAY
236767 | 28 | 37 | FINE TO MED GREY SAND
236771 | 0 | 34 | S&G
236771 | 34 | 40 | VAIN GRAV
236779 | 0 | 40 | S&G
236779 | 40 | 47 | GRAY CLAY
236779 | 47 | 71 | S&G
236790 | 0 | 5 | FILL
236790 | 5 | 40 | FN BR SAND
236790 | 40 | 57 | CRS GRAY S&G
236797 | 0 | 5 | SAND & CLAY
236797 | 5 | 50 | S&G
237417 | 0 | 5 | FILL
237417 | 5 | 35 | BR FN SAND & SILT
237417 | 35 | 47 | CRS GRAY GRAV AND SILT
237417 | 47 | 59 | CRS BR SAND
237423 | 0 | 35 | S&G
237423 | 35 | 60 | FN SAND
237423 | 60 | 88 | GRAV
237423 | 88 | 102 | GREY CLAY
237423 | 102 | 120 | CRS GRAV
237428 | 0 | 25 | S&G
237428 | 25 | 40 | CLAY
237428 | 40 | 50 | SAND
237428 | 50 | 56 | GRAV
237428 | 56 | 62 | VAIN
237431 | 0 | 16 | RED SAND & CLAY
237431 | 16 | 17 | HEAVY GRAV
237431 | 17 | 36 | RED SAND & CLAY
237431 | 36 | 37 | GRAY CLAY
237431 | 37 | 40 | FN BR SAND
237431 | 40 | 50 | CRS SHARP SAND
237432 | 0 | 9 | BR S&G W/ CLAY
237432 | 9 | 15 | BR SAND FN W/ GRAV
237432 | 15 | 21 | BR SAND FN TO MED
237432 | 21 | 26 | BR SAND & GRAV CRS
237432 | 26 | 30 | CRS GREY SAND GRAV
237432 | 30 | 42 | CRS GREY SAND & MED GRAV
237432 | 42 | 45 | FN GREY SAND & GRAV
237452 | 0 | 1 | TOP SOIL
237452 | 1 | 11 | FN S&G WITH CLAY
237452 | 11 | 15 | FN S&G WITH CLAY
237452 | 15 | 20 | MED S&G
237452 | 20 | 30 | MED S&G
237452 | 30 | 37 | CRS SAND BR
237452 | 37 | 45 | CRS SAND BR & MED GRAV
237452 | 45 | 55 | CRS SAND GREY MED GRAV
237452 | 55 | 60 | FN SAND GREY MED GRAV
237457 | 0 | 1 | TOP SOIL
237457 | 1 | 11 | FN S&G WITH CLAY
237457 | 11 | 15 | FN S&G
237457 | 15 | 20 | MED SAND
237457 | 20 | 30 | MED S&G
237457 | 30 | 37 | CRS S&G
237457 | 37 | 45 | CRS SAND BR GRAV
237457 | 45 | 55 | CRS SAND GREY GRAV
237457 | 55 | 60 | FN SAND GREY GRAV
237467 | 0 | 5 | BR SANDY CLAY
237467 | 5 | 10 | BR SANDY CLAY
237467 | 10 | 15 | BR SANDY FN
237467 | 15 | 20 | BR SANDY & GRAV
237467 | 20 | 30 | BR SANDY CRS & GRAV
237467 | 30 | 43 | BR SANDY CRS & CRS GRAV
237487 | 0 | 34 | S&G
237487 | 34 | 60 | VAIN
237488 | 0 | 29 | SAND
237488 | 29 | 122 | CLAY
237488 | 122 | 130 | GRAV
237516 | 0 | 21 | SAND
237516 | 21 | 30 | VEIN
237517 | 0 | 44 | S & G
237517 | 44 | 50 | VEIN
241003 | 0 | 15 | SAND
241003 | 15 | 80 | CLAY
241003 | 80 | 88 | SAND
241003 | 88 | 98 | VEIN
241005 | 0 | 1 | TOPSOIL
241005 | 1 | 4 | SELTY BR SAND
241005 | 4 | 12 | FN BR SAND
241005 | 12 | 25 | MD TAN SAND
241009 | 0 | 30 | SAND & GRAVEL
241009 | 30 | 35 | CLAY
241009 | 35 | 72 | SAND
241009 | 72 | 84 | VAIN
241025 | 0 | 10 | SAND
241025 | 10 | 90 | CLAY
241025 | 90 | 95 | SAND
241025 | 95 | 103 | GRAVEL
241025 | 103 | 108 | VAIN
241039 | 0 | 10 | SAND
241039 | 10 | 80 | CLAY
241039 | 80 | 93 | GRAVEL
241050 | 0 | 5 | FILL
241050 | 5 | 18 | BROWN SAND
241050 | 18 | 25 | CLAY
241050 | 25 | 44 | COARSE GRAY GRAVEL & SAND
241069 | 0 | 30 | S&G
241069 | 30 | 80 | CLAY
241069 | 80 | 84 | GRAVEL
241069 | 84 | 90 | CLAY
241069 | 90 | 103 | GRAVEL
241074 | 0 | 20 | SAND
241074 | 20 | 98 | CLAY & GRAV
241074 | 98 | 105 | S&G
241088 | 0 | 6 | BROWN CLAY
241088 | 6 | 61 | HARD GREY CLAY
241088 | 61 | 64 | MED SAND
241088 | 64 | 71 | GREY CLAY
241088 | 71 | 93 | MED BROWN SAND
241089 | 0 | 60 | CLAY
241089 | 60 | 67 | S&G
241092 | 0 | 17 | TOPSOIL & HARDPAN
241092 | 17 | 19 | BLANK
241092 | 19 | 47 | FINE SAND
241094 | 0 | 23 | SAND
241094 | 23 | 93 | CLAY
241094 | 93 | 101 | S&G
241095 | 0 | 8 | BROWN CLAY
241095 | 8 | 26 | FN SAND
241095 | 26 | 55 | BROWN CLAY W/SAND
241095 | 55 | 63 | GRAY CLAY
241095 | 63 | 120 | GREY CLAY W/SAND
241095 | 120 | 158 | S&G
241105 | 0 | 18 | YEL CLAY
241105 | 18 | 45 | SAND
241105 | 45 | 60 | CLAY GRAV
241105 | 60 | 100 | SAND
241107 | 0 | 8 | CLAY
241107 | 8 | 27 | SAND & GRAVEL
241114 | 0 | 20 | RED SAND AND CLAY
241114 | 20 | 60 | GRAY CLAY
241114 | 60 | 122 | CLAY AND FN SAND
241114 | 122 | 130 | GRAV
241119 | 0 | 55 | CLAY
241119 | 55 | 74 | GRAVEL
241119 | 74 | 80 | VEIN
241605 | 0 | 19 | RED STONE
241605 | 19 | 50 | RED GRAVEL - CLAY
241605 | 50 | 60 | SAND-GRAVEL
241605 | 60 | 83 | BLUE CLAY - GRAVEL
241605 | 83 | 137 | SAND
241605 | 137 | 149 | MEDIUM GRAVEL
241607 | 0 | 5 | FILL
241607 | 5 | 18 | BROWN SAND
241607 | 18 | 29 | GRAY SAND FINE
241607 | 29 | 40 | COARSE CLEAN GRAY GRAVEL
241611 | 0 | 45 | YEL SAND
241611 | 45 | 55 | SAND & CLAY
241611 | 55 | 60 | GRAV
241619 | 0 | 40 | CLAY
241619 | 40 | 85 | RED SAND & GRAVEL
241619 | 85 | 100 | GRAY SAND
241619 | 100 | 104 | GRAY GRAVEL
241619 | 104 | 110 | VAIN
241621 | 0 | 40 | SAND
241621 | 40 | 41 | CLAY
241621 | 41 | 54 | SAND
241625 | 0 | 35 | YELLOW SAND & GRAVEL
241625 | 35 | 123 | BLUE CLAY & SAND
241625 | 123 | 135 | BLUE SAND & GRAVEL
241626 | 0 | 18 | SAND
241626 | 18 | 33 | SAND & GRAVEL
241632 | 0 | 36 | SAND
241632 | 36 | 40 | GRAY CLAY
241632 | 40 | 54 | FN SAND
241632 | 54 | 58 | STONES, CLAY & GRAV
241636 | 0 | 5 | CLAY
241636 | 5 | 7 | GRAVEL
241636 | 7 | 10 | BLUE CLAY
241636 | 10 | 14 | CLAY
241636 | 14 | 17 | GRAVEL
241636 | 17 | 19 | CLAY
241636 | 19 | 21 | BLUE CLAY
241636 | 21 | 25 | YELLOW CLAY & GRAVEL
241636 | 25 | 35 | BLUE CLAY
241636 | 35 | 52 | GRAVEL
241637 | 0 | 4 | BR SANDY SILT, LITTLE GRAV
241637 | 4 | 12 | BR F. SILTY SAND
241637 | 12 | 29 | DK BR M-C SAND
241644 | 0 | 20 | SAND
241644 | 20 | 35 | S&G
241644 | 35 | 42 | GRAV
241645 | 0 | 80 | CLAY
241645 | 80 | 83 | SAND
241645 | 83 | 88 | VAIN
241649 | 0 | 3 | TOPSOIL
241649 | 3 | 24 | S&G
241649 | 24 | 30 | CLAY
241649 | 30 | 48 | PEA GRAV
241658 | 0 | 190 | CLAY
241658 | 190 | 195 | SAND
241658 | 195 | 200 | VEIN (GRAV)
241661 | 0 | 10 | SAND
241661 | 10 | 18 | BROWN GRAVEL
241661 | 18 | 20 | CLAY
241661 | 20 | 55 | BROWN GRAVEL
241661 | 55 | 63 | GRAVEL
241666 | 0 | 26 | SAND & GRAVEL
241666 | 26 | 90 | CLAY
241666 | 90 | 100 | GRAVEL
241669 | 0 | 30 | SAND
241669 | 30 | 40 | S&G
241671 | 0 | 39 | CLAY & STONES
241671 | 39 | 41 | SAND & GRAVEL
241681 | 0 | 18 | SAND & GRAVEL
241681 | 18 | 43 | CLAY & STONES
241681 | 43 | 44 | GRAVEL
241681 | 44 | 55 | CLAY & STONES
241681 | 55 | 57 | GRAVEL
241681 | 57 | 93 | CLAY & GRAVEL
241686 | 0 | 10 | SAND
241686 | 10 | 45 | CLAY
241686 | 45 | 50 | GRAV
241686 | 50 | 75 | CLAY
241686 | 75 | 78 | GRAV
241686 | 78 | 105 | CLAY
241686 | 105 | 114 | GRAV
241686 | 114 | 120 | VEIN
241690 | 0 | 20 | BROWN CLAY
241690 | 20 | 77 | SAND
241690 | 77 | 122 | HARD GUMMY CLAY
241690 | 122 | 157 | WATER GRAV
241691 | 0 | 23 | GRAV
241691 | 23 | 28 | CLAY
241691 | 28 | 65 | FINE SAND
241691 | 65 | 80 | S&G
241700 | 0 | 45 | S&G
241700 | 45 | 68 | CRS SAND
241702 | 0 | 10 | TOPSOIL
241702 | 10 | 40 | ROCK
241702 | 40 | 44 | S&G
241705 | 0 | 7 | SAND
241705 | 7 | 40 | GRAVEL
241708 | 0 | 30 | FINE SAND
241708 | 30 | 41 | S&G
241711 | 0 | 45 | BROWN CLAY & SAND
241711 | 45 | 92 | BLUE CLAY & SAND
241711 | 92 | 109 | MED SAND
241711 | 109 | 121 | CRS SAND FN GRAV
241716 | 0 | 15 | CLAY
241716 | 15 | 38 | SAND
241716 | 38 | 91 | CLAY
241716 | 91 | 106 | SAND
241983 | 0 | 42 | SAND & GRAVEL
241983 | 42 | 60 | CLAY
241983 | 60 | 80 | FINE SAND
241983 | 80 | 91 | MED. SAND
241986 | 0 | 5 | FN BR SAND
241986 | 5 | 25 | MD TAN SAND W/SMALL GRAV
242011 | 0 | 8 | SILTY RED BR SAND
242011 | 8 | 18 | FN BR SAND
242011 | 18 | 103 | MD TAN SAND W/GRAV
242012 | 0 | 28 | SAND & GRAVEL
242012 | 28 | 32 | SAND & GRAVEL & CLAY
242012 | 32 | 38 | MED.. SAND
242042 | 0 | 38 | SAND & GRAVEL
242042 | 38 | 50 | VAIN
242057 | 0 | 5 | FILL
242057 | 5 | 25 | SAND & MED GRAV
242057 | 25 | 40 | CRS SAND
242057 | 40 | 49 | CRS S&G
242072 | 0 | 30 | S&G
242072 | 30 | 33 | CLAY
242072 | 33 | 68 | SAND
242072 | 68 | 80 | VEIN
242076 | 0 | 1 | TOPSOIL
242076 | 1 | 3.5 | SELTY RED SAND
242076 | 3.5 | 11 | FN BR SAND
242076 | 11 | 25 | MD TAN SAND/TRACE GRAV
242334 | 0 | 25 | CLAY
242334 | 25 | 30 | S&G
242372 | 0 | 1 | TOPSOIL
242372 | 1 | 6 | DIRTY SAND
242372 | 6 | 20 | FN MED SAND
242372 | 20 | 27 | MED S&G
242372 | 27 | 32 | FN SAND
242372 | 32 | 40 | FN S&G
242372 | 40 | 48 | MED S&G
242372 | 48 | 51 | MED SAND
242372 | 51 | 88 | MED S&G
242374 | 0 | 18 | SAND & GRAVEL
242374 | 18 | 25 | CLAY
242374 | 25 | 40 | SAND
242374 | 40 | 75 | CLAY
242374 | 75 | 98 | SAND
242374 | 90 | 110 | VEIN
242377 | 0 | 1 | TOPSOIL
242377 | 1 | 6 | MUDDY SAND
242377 | 6 | 28 | MED S&G
242377 | 28 | 41 | FN S&G
242377 | 41 | 48 | VERY FN SAND, GRAV, CLAY
242377 | 48 | 52 | CLAY
242377 | 52 | 94 | MED S&G
242383 | 0 | 75 | CLAY
242383 | 75 | 88 | GRAVEL
242384 | 0 | 30 | S&G
242384 | 30 | 110 | CLAY
242384 | 110 | 113 | SAND
242384 | 113 | 125 | VEIN
242387 | 0 | 19 | FINE BROWN SAND
242387 | 19 | 44 | FINE GRAY SAND & GRAVEL
242388 | 0 | 15 | CLAY
242388 | 15 | 70 | GRAV
242388 | 70 | 173 | CLAY
242388 | 173 | 181 | GRAV
242403 | 0 | 20 | CLAY
242403 | 20 | 108 | SAND
242403 | 108 | 120 | CLAY
242403 | 120 | 130 | S&G
242405 | 0 | 1 | SURFACE
242405 | 1 | 25 | RED S&G
242405 | 25 | 35 | BLUE CLAY
242405 | 35 | 47 | S&G
242412 | 0 | 25 | SAND
242412 | 25 | 40 | S&G
242415 | 0 | 27 | FINE BR SAND
242415 | 27 | 48 | FINE GRAY SAND
242439 | 0 | 33 | SAND & GRAVEL
242439 | 33 | 45 | VEIN
242440 | 0 | 39 | SAND
242440 | 39 | 63 | CLAY
242440 | 63 | 87 | S&G
242443 | 0 | 4 | TOP SOIL
242443 | 4 | 30 | MUCK
242443 | 30 | 50 | SAND
242443 | 50 | 80 | WATER SAND & GRAVEL
242444 | 0 | 25 | SAND
242444 | 25 | 27 | CLAY & SAND
242444 | 27 | 45 | CLAY
242444 | 45 | 58 | S & G
242451 | 0 | 40 | SAND
242451 | 40 | 67 | BLUE CLAY
242451 | 67 | 90 | GRAVEL
242456 | 0 | 18 | COARSE GRAVEL & SAND
242456 | 18 | 33 | MED. SAND
242460 | 0 | 20 | SAND
242460 | 20 | 40 | S&G
242468 | 0 | 28 | CLAY
242468 | 28 | 35 | SAND
242468 | 35 | 52 | S&G
242476 | 0 | 38 | S&G
242476 | 38 | 50 | VEIN
242484 | 0 | 17 | GRAV SAND
242484 | 17 | 20 | YEL CLAY
242484 | 20 | 61 | GRAY CLAY
242484 | 61 | 85 | GRAVEL
242489 | 0 | 1 | TOPSOIL
242489 | 1 | 20 | YEL CLAY
242489 | 20 | 75 | GRAY CLAY
242489 | 75 | 98 | GRAV
242495 | 0 | 58 | SAND
242495 | 58 | 63 | GRAVEL
242497 | 0 | 49 | SAND & GRAVEL
242497 | 49 | 54 | VAIN GRAVEL
242500 | 0 | 17 | TOPSOIL
242500 | 17 | 21 | S&G
242500 | 21 | 50 | FINE SAND
242500 | 50 | 54 | S&G
242502 | 0 | 49 | SAND & GRAVEL
242502 | 49 | 54 | VAIN GRAVEL
242507 | 0 | 25 | CLAY
242507 | 25 | 30 | SAND
242507 | 30 | 85 | CLAY
242507 | 85 | 100 | SAND
242513 | 0 | 7 | RED BRN SILTY CLAY
242513 | 7 | 15 | BRN MED SAND W/GRAV
242513 | 15 | 25 | TAN MED SAND W/GRAV
242515 | 0 | 26 | SAND & GRAVEL
242515 | 26 | 55 | CLAY
242515 | 55 | 63 | GRAVEL
242520 | 0 | 15 | RED SAND
242520 | 15 | 25 | SAND
242520 | 25 | 70 | CLAY
242520 | 70 | 75 | GRAVEL
242525 | 0 | 65 | CLAY & GRAV
242525 | 65 | 70 | SAND
242525 | 70 | 82 | VEIN
242534 | 0 | 20 | SAND
242534 | 20 | 44 | S&G
242535 | 0 | 10 | SAND & GRAVEL
242535 | 10 | 55 | CLAY & GRAVEL
242535 | 55 | 60 | SAND & GRAVEL
242542 | 0 | 25 | SAND
242542 | 25 | 30 | YEL CLAY
242542 | 30 | 35 | BLUE CLAY
242542 | 35 | 95 | BLUE CLAY & GRAV
242542 | 95 | 103 | S&G
242547 | 0 | 40 | SAND & GRAVEL
242547 | 40 | 70 | CLAY
242547 | 70 | 105 | SAND
242547 | 105 | 120 | RED GRAVEL
242547 | 120 | 130 | GRAY SILK SAND
242547 | 130 | 136 | GRAY GRAVEL
242547 | 136 | 148 | VAIN
242552 | 0 | 18 | SAND
242552 | 18 | 35 | CLAY & GRAV
242552 | 35 | 80 | BLUE CLAY
242552 | 80 | 98 | BLUE CLAY & GRAV
242552 | 98 | 105 | S&G
242555 | 0 | 90 | CLAY
242555 | 90 | 130 | CLAY & SAND
242555 | 130 | 158 | MED-CRS SAND
242559 | 0 | 15 | SAND & CLAY
242559 | 15 | 20 | SAND
242559 | 20 | 29 | S&G
243416 | 0 | 2 | TOPSOIL
243416 | 2 | 7 | BR CLAY SAND
243416 | 7 | 15 | FN S&G
243416 | 15 | 37 | FN MD CRS BR S&G
243416 | 37 | 45 | CRS BR S&G
243416 | 45 | 54 | CRS BR S&G
243416 | 54 | 60 | FN S&G GRAY CLAY
243431 | 0 | 28 | SAND
243431 | 28 | 32 | GRAV
243451 | 0 | 68 | CLAY
243451 | 68 | 80 | FN SAND
243451 | 80 | 104 | GRAVELY CLAY
243451 | 104 | 115 | SAND
243451 | 115 | 120 | GRAV
243501 | 0 | 5 | FILL
243501 | 5 | 82 | HARD GRAY CLAY
243501 | 82 | 87 | FN GRAY SAND
243501 | 87 | 112 | HARD GRAY CLAY
243501 | 112 | 118 | FN GRAY SAND
243883 | 0 | 35 | CLAY
243883 | 35 | 50 | DRY GRAV
243883 | 50 | 75 | WATER GRAV
243884 | 0 | 40 | S & G
243884 | 40 | 50 | VEIN GRAV
243888 | 0 | 36 | CLAY
243888 | 36 | 90 | SAND
243888 | 90 | 100 | WATER VEIN
243893 | 0 | 30 | CLAY
243893 | 30 | 38 | SAND
243894 | 0 | 40 | CLAY
243894 | 40 | 60 | FN SAND
243894 | 60 | 75 | GRAV
243898 | 0 | 35 | CLAY
243898 | 35 | 65 | SAND
243898 | 65 | 74 | GRAV
243900 | 0 | 25 | SAND
243900 | 25 | 32 | GRAVELY CLAY
243900 | 32 | 50 | SANDY GRAV
243903 | 0 | 35 | CLAY
243903 | 35 | 87 | GRAV
243908 | 0 | 58 | CLAY
243908 | 58 | 65 | GRAV
243909 | 0 | 10 | SAND
243909 | 10 | 16 | GRAV
243909 | 16 | 33 | SAND
243910 | 0 | 30 | S AND G
243910 | 30 | 35 | CLAY
243910 | 35 | 40 | S AND G
243910 | 40 | 52 | VEIN
243913 | 0 | 50 | CLAY
243913 | 50 | 65 | GRAV
243918 | 0 | 44 | CLAY
243918 | 44 | 47 | GRAV
243918 | 47 | 70 | HARD GRAVELY CLAY GRAY
243918 | 70 | 73 | GRAV
243919 | 0 | 40 | CLAY
243919 | 40 | 75 | S AND G
243919 | 75 | 100 | CLAY
243919 | 100 | 106 | S AND G
243920 | 0 | 10 | BLK CLAY
243920 | 10 | 30 | SAND
243920 | 30 | 36 | GRAV
243923 | 0 | 50 | CLAY
243923 | 50 | 58 | GRAV
243924 | 0 | 35 | SAND
243924 | 35 | 36 | CLAY
243924 | 36 | 44 | SAND
243935 | 0 | 5 | FILL
243935 | 5 | 15 | BR CLAY
243935 | 15 | 45 | BLACK SILT
243935 | 45 | 115 | HARD GRAY CLAY
243935 | 115 | 125 | BR GRAV CRS
243938 | 0 | 45 | CLAY
243938 | 45 | 55 | RED SAND
243938 | 55 | 62 | GRAV
243939 | 0 | 35 | SAND
243939 | 35 | 60 | CLAY
243939 | 60 | 71 | GRAV
243940 | 0 | 5 | FILL
243940 | 5 | 15 | BR CLAY
243940 | 15 | 45 | CRS BR S&G
243943 | 0 | 58 | CLAY
243943 | 58 | 67 | MD SAND
243945 | 0 | 1 | TOPSOIL
243945 | 1 | 8 | BR CLAY &FN SAND
243945 | 8 | 15 | MD BR S&G
243945 | 15 | 22 | CRS BR SAND
243945 | 22 | 30 | CR SGRAY S&G
243945 | 30 | 45 | CRS GRAY S&G
243949 | 0 | 150 | CLAY
243949 | 150 | 160 | SAND
243950 | 0 | 1 | TOPSOIL
243950 | 1 | 15 | FN BR SAND W/ CLAY
243950 | 15 | 26 | BR SAND MD
243950 | 26 | 30 | CRS BR S&G
243950 | 30 | 35 | BL CLAY
243950 | 35 | 45 | CRS GRAY S&G
243953 | 0 | 50 | CLAY
243953 | 50 | 73 | GRAV
243955 | 0 | 2 | BLACK MUCKY SAND
243955 | 2 | 8 | BR SAND W/ CLAY
243955 | 8 | 10 | BR CLAY
243955 | 10 | 15 | BR S&G MD
243955 | 15 | 20 | FN GRAY SAND
243955 | 20 | 30 | CRS GRAY SAND MD GRAV
243955 | 30 | 35 | CRS GRAV & SAND GRAV
243958 | 0 | 30 | CLAY
243958 | 30 | 50 | RED DRY GRAV
243958 | 50 | 72 | SAND
243960 | 0 | 1 | TOPSOIL
243960 | 1 | 10 | SAND W/ SM CLAY
243960 | 10 | 15 | S&G
243960 | 15 | 30 | MD S&G
243960 | 30 | 37 | MD GRAY S&G
243963 | 0 | 44 | S&G
243963 | 44 | 50 | VEIN
243964 | 0 | 70 | CLAY
243964 | 70 | 95 | SAND
243964 | 95 | 98 | GRAV
243964 | 98 | 104 | VEIN
243965 | 0 | 75 | CLAY
243965 | 75 | 85 | SAND
243968 | 0 | 60 | CLAY
243968 | 60 | 66 | GRAV
243969 | 0 | 25 | SAND
243969 | 25 | 32 | GRAV & SAND
243970 | 0 | 5 | FILL
243970 | 5 | 22 | FN GRAY SILT
243970 | 22 | 33 | SOFT GRAY CLAY
243970 | 33 | 45 | CRS GRAY GRAV
243970 | 45 | 50 | FN GRAY SAND
243970 | 50 | 61 | MD GRAY SAND
243973 | 0 | 76 | CLAY
243973 | 76 | 80 | SAND
243978 | 0 | 69 | CLAY
243978 | 69 | 81 | MD SAND
243979 | 0 | 1 | TOP SOIL
243979 | 1 | 4 | BR CLAY
243979 | 4 | 18 | SAND
243979 | 18 | 25 | S AND G
243979 | 25 | 39 | SAND
243979 | 39 | 51 | FN SAND
243979 | 51 | 63 | SAND
243979 | 63 | 73 | S AND G
243980 | 0 | 5 | FILL
243980 | 5 | 22 | FN GRAY SILT
243980 | 22 | 33 | SOFT GRAY CLAY
243980 | 33 | 43 | CRS GRAY GRAV
243983 | 0 | 90 | GRAVELY CLAY
243983 | 90 | 98 | SAND
243983 | 98 | 105 | GRAV
243984 | 0 | 80 | CLAY
243984 | 80 | 100 | FN SAND
243984 | 100 | 105 | GRAV
243988 | 0 | 28 | S AND G
243988 | 28 | 36 | CRS GRAV
243989 | 0 | 1 | TOPSOIL
243989 | 1 | 9 | BR CLAY & SAND
243989 | 9 | 15 | S&G
243989 | 15 | 21 | FN BR SAND
243989 | 21 | 24 | YEL CLAY
243989 | 24 | 27 | FN S&G
243989 | 27 | 60 | GRAY CLAY
243989 | 60 | 87 | SOFT GRAY CLAY
243989 | 87 | 120 | CRS BR S&G
243990 | 0 | 1 | TOPSOIL
243990 | 1 | 3 | BR SAND W/ CLAY
243990 | 3 | 15 | BR S&G
243990 | 15 | 30 | BR SAND & CRS GRAV
243990 | 30 | 40 | CRS GRAY S&G
243990 | 40 | 45 | MD GRAY S&G
243992 | 0 | 10 | FILL DIRT
243992 | 10 | 45 | S&G
243995 | 0 | 12 | RED CLAY
243995 | 12 | 40 | GRAY CLAY
243995 | 40 | 80 | SAND FN
243995 | 80 | 95 | CLAY
243995 | 95 | 102 | SAND
243997 | 0 | 20 | GRAV
243997 | 20 | 70 | SANDY CLAY
243997 | 70 | 84 | FN SAND
243998 | 0 | 22 | S AND G
243998 | 22 | 44 | GRAY SAND
243999 | 0 | 20 | RED SAND
243999 | 20 | 50 | GRAVELY GRAY CLAY
243999 | 50 | 64 | SAND
243999 | 64 | 68 | GRAV
244000 | 0 | 70 | CLAY
244000 | 70 | 136 | GRAVELY CLAY
244000 | 136 | 144 | SAND
244001 | 0 | 65 | CLAY
244001 | 65 | 75 | FN SAND
244001 | 75 | 90 | CLAY
244001 | 90 | 100 | GRAV
244002 | 0 | 5 | FILL DIRT
244002 | 5 | 30 | GRAV
244002 | 30 | 50 | CLAY
244002 | 50 | 70 | CRS SAND
244003 | 0 | 10 | RED CLAY
244003 | 10 | 40 | GRAY CLAY
244003 | 40 | 64 | GRAVELY CLAY
244003 | 64 | 73 | GRAV
244004 | 0 | 108 | CLAY AND ROCKS
244004 | 108 | 118 | SANDY GRAV
244005 | 0 | 1 | TOPSOIL
244005 | 1 | 7 | BROWN CLAY GRAV
244005 | 7 | 23 | FN BROWN SAND
244005 | 23 | 30 | FN BROWN S&G
244005 | 30 | 35 | RS BROWN S&G
244005 | 35 | 43 | CRS GRAY S&G
244005 | 43 | 46 | GREY SAND & GREY CLAY
244005 | 46 | 60 | CRS GREY SAND & RED GRAV
244007 | 0 | 5 | FILL DIRT
244007 | 5 | 35 | SAND
244007 | 35 | 45 | CLAY
244007 | 45 | 65 | SAND
244007 | 65 | 73 | CRS S AND G
244008 | 0 | 42 | CLAY
244008 | 42 | 48 | SAND
244008 | 48 | 60 | CLAY
244008 | 60 | 73 | S AND G
244008 | 73 | 85 | VEIN
244009 | 0 | 58 | CLAY
244009 | 58 | 60 | GRAV
244009 | 60 | 68 | SAND
244009 | 68 | 160 | CLAY
244009 | 160 | 170 | VEIN
244010 | 0 | 2 | TOPSOIL
244010 | 2 | 23 | YEL CLAY
244010 | 23 | 30 | GRAY CLAY
244010 | 30 | 45 | GRAY CLAY & FN SAND
244010 | 45 | 60 | HARD GRAY CLAY
244010 | 60 | 70 | GRAY CLAY & FN SAND
244010 | 70 | 75 | FN S&G
244010 | 75 | 90 | FN BR SAND
244010 | 90 | 96 | FN TO MD BR SAND
244010 | 96 | 105 | GRAY CLAY FN S&G
244010 | 105 | 135 | CRS BR S&G
244011 | 0 | 1 | TOPSOIL
244011 | 1 | 8 | BROWN CLAY/SAND
244011 | 8 | 15 | S&G
244011 | 15 | 27 | MED CRS BRN SAND
244011 | 27 | 34 | CRS BRN S&G
244011 | 34 | 50 | FN BRN SAND
244011 | 50 | 60 | CRS BRN S&G
244014 | 0 | 15 | CLAY
244014 | 15 | 20 | GRAV
244014 | 20 | 120 | CLAY
244014 | 120 | 130 | GRAV
244015 | 0 | 40 | CLAY
244015 | 40 | 50 | SAND
244015 | 50 | 65 | CLAY
244015 | 65 | 78 | SAND
244015 | 78 | 90 | VEIN
244017 | 0 | 43 | S&G
244017 | 43 | 55 | VEIN
244020 | 0 | 40 | S AND G
244020 | 40 | 95 | GRAY CLAY
244020 | 95 | 106 | S AND G
244022 | 0 | 30 | SAND
244022 | 30 | 45 | SAND & CLAY
244023 | 0 | 84 | CLAY
244023 | 84 | 90 | GRAV
244024 | 0 | 5 | SAND
244024 | 5 | 138 | CLAY
244024 | 138 | 143 | GRAV
244031 | 0 | 25 | BR AND GRAY CLAY
244031 | 25 | 30 | GRAY CLAY W/ GRAV MIX
244031 | 30 | 38 | GRAY CLAY
244031 | 38 | 45 | GRAY CLAY W/ GRAV
244031 | 45 | 56 | SOFT GRAY CLAY
244031 | 56 | 78 | GRAV
244032 | 0 | 56 | CLAY
244032 | 56 | 62 | GRAV
244033 | 0 | 112 | CLAY
244033 | 112 | 120 | SAND
244035 | 0 | 5 | FILL DIRT
244035 | 5 | 20 | FN SAND
244035 | 20 | 40 | CRS S AND G
244037 | 0 | 16 | SAND
244037 | 16 | 87 | CLAY
244037 | 87 | 89 | SAND
244037 | 89 | 122 | CLAY
244037 | 122 | 123.5 | SAND
244037 | 123.5 | 158 | CLAY
244037 | 158 | 160 | SAND
244038 | 0 | 109 | CLAY
244038 | 109 | 116 | GRAV
244038 | 112 | 120 | SAND
244040 | 0 | 39 | S AND G
244040 | 39 | 45 | VAIN
244041 | 0 | 55 | CLAY
244041 | 55 | 75 | FN SAND
244041 | 75 | 80 | CRS SAND
244042 | 0 | 35 | S & G
244042 | 35 | 45 | VEIN
244044 | 0 | 11 | CLAY
244044 | 11 | 13 | SAND
244044 | 13 | 76 | SOFT SAND & CLAY
244044 | 76 | 82 | SAND
244045 | 0 | 30 | S&G
244045 | 30 | 36 | GRAY CLAY
244045 | 36 | 65 | S&G
244046 | 0 | 9 | SAND & CLAY
244046 | 9 | 92 | GRAV
244046 | 92 | 99 | CLAY & SAND
244046 | 99 | 102 | MD SAND
244047 | 0 | 25 | S&G
244047 | 25 | 46 | SAND
244048 | 0 | 20 | CLAY
244048 | 20 | 60 | SAND
244048 | 60 | 72 | CLAY
244048 | 72 | 74 | SAND
244048 | 74 | 98 | CLAY
244048 | 98 | 115 | GRAV
244050 | 0 | 25 | SAND
244050 | 25 | 35 | GRAV
244051 | 0 | 10 | BR RED CLAY & SAND
244051 | 10 | 15 | GRAY CLAY
244051 | 15 | 17 | SAND
244051 | 17 | 21 | GRAY CLAY & SAND
244051 | 21 | 36 | GRAV
244053 | 0 | 50 | CLAY
244053 | 50 | 55 | SAND AND ROCKS
244053 | 55 | 80 | CLAY
244053 | 80 | 92 | FN SAND
244053 | 92 | 98 | GRAV
244055 | 0 | 25 | BR CLAY S&G
244055 | 25 | 30 | FN S&G
244055 | 30 | 50 | YEL BR CLAY
244055 | 50 | 60 | FN BR SAND
244055 | 60 | 85 | FN BR S&G
244055 | 85 | 90 | MD CRS BR S&G
244055 | 90 | 100 | CRS BR S&G
244055 | 100 | 105 | CRS GRAY S&G
244056 | 0 | 50 | CLAY
244056 | 50 | 80 | SAND
244056 | 80 | 97 | RAV
244056 | 97 | 103 | VEIN
244057 | 0 | 54 | CLAY
244057 | 54 | 62 | GRAV
244058 | 0 | 40 | CLAY
244058 | 40 | 50 | SAND
244058 | 50 | 70 | CLAY
244058 | 70 | 94 | S AND G
244058 | 94 | 106 | VEIN
244061 | 0 | 25 | S&G
244061 | 25 | 32 | GRAV
244061 | 32 | 38 | VEIN
244063 | 0 | 145 | CLAY
244063 | 145 | 155 | GRAV
244066 | 0 | 25 | RED CLAY
244066 | 25 | 50 | GRAY CLAY
244066 | 50 | 65 | DRY SAND
244066 | 65 | 70 | GRAY CLAY
244066 | 70 | 75 | WATER SAND
244068 | 0 | 35 | SAND
244068 | 35 | 105 | CLAY
244068 | 105 | 120 | SAND
244068 | 120 | 124 | GRAV
244068 | 124 | 130 | VEIN
244069 | 0 | 15 | RED CLAY
244069 | 15 | 30 | GRAVELY GRAY CLAY
244069 | 30 | 63 | GRAY CLAY
244069 | 63 | 71 | DIRTY SAND
244069 | 71 | 75 | GRAV
244070 | 0 | 50 | GRAY CLAY
244070 | 50 | 56 | GRAV
244071 | 0 | 25 | CLAY
244071 | 25 | 35 | BR SAND
244071 | 35 | 65 | CLAY
244071 | 65 | 78 | GRAV
244073 | 0 | 1 | TOPSOIL
244073 | 1 | 11 | YEL CLAY
244073 | 11 | 25 | GRYA CLAY
244073 | 25 | 30 | FN GRAY S&G
244073 | 30 | 35 | FN GRAY SAND
244073 | 35 | 45 | FN GRAY SAND & CLAY
244073 | 45 | 60 | GRAY CLAY
244073 | 60 | 75 | BL GRAY CLAY
244073 | 75 | 80 | BL CLAY
244073 | 80 | 90 | FN BR S&G
244073 | 90 | 95 | FN BR SAND
244073 | 95 | 110 | FN BR SAND & CLAY
244073 | 110 | 120 | BR CLAY
244073 | 120 | 125 | HARD BR CLAY
244073 | 125 | 135 | CRS BR S&G
244073 | 135 | 147 | CRS BR GRAY S&G
244074 | 0 | 36 | S AND G
244074 | 36 | 46 | VEIN
244075 | 0 | 85 | CLAY
244075 | 85 | 98 | SAND
244076 | 0 | 18 | BLANK
244076 | 18 | 60 | S&G
244076 | 60 | 75 | SAND
244076 | 75 | 100 | CLAY
244076 | 100 | 108 | GRAV
244077 | 0 | 64 | CLAY
244077 | 64 | 72 | GRAV
244078 | 0 | 35 | CLAY
244078 | 35 | 40 | CLAY AND GRAV
244078 | 40 | 55 | CLAY
244078 | 55 | 69 | GRAV
244078 | 69 | 95 | CLAY
244078 | 95 | 105 | RED SAND
244078 | 105 | 118 | GRAY GRAV
244080 | 0 | 15 | CLAY
244080 | 15 | 46 | S&G
244080 | 46 | 58 | VEIN
244081 | 0 | 77 | GRAY CLAY
244081 | 77 | 85 | S&G
244083 | 0 | 95 | CLAY
244083 | 95 | 105 | VEIN
244084 | 0 | 1 | TOPSOIL
244084 | 1 | 8 | HARD BR YEL SAND
244084 | 8 | 12 | BR YEL CLAY
244084 | 12 | 28 | BL CLAY
244084 | 28 | 30 | FN S&G
244084 | 30 | 40 | CRS S&G
244084 | 40 | 87 | HARD BL CLAY W/ GRAV
244084 | 87 | 89 | CRS S&G
244084 | 89 | 95 | HARD CLAY BL
244084 | 95 | 98 | FN SAND GRAY
244084 | 98 | 120 | CRS S&G
244087 | 0 | 5 | SAND
244087 | 5 | 15 | RED CLAY
244087 | 15 | 40 | GRAY CLAY & SAND MX
244087 | 40 | 46 | CRS GRAY SAND
244088 | 0 | 87 | CLAY
244088 | 87 | 93 | GRAV
244089 | 0 | 75 | CLAY
244089 | 75 | 80 | GRAV
244090 | 0 | 40 | CLAY & SAND
244090 | 40 | 124 | CLAY
244090 | 124 | 126 | S&G
244090 | 126 | 132 | VEIN
244091 | 0 | 36 | CLAY
244091 | 36 | 76 | SAND
244091 | 76 | 80 | WATER VEIN
244093 | 0 | 99 | CLAY
244093 | 99 | 106 | GRAV
244094 | 0 | 13 | CLAY
244094 | 13 | 28 | SAND
244094 | 28 | 105 | CLAY
244094 | 105 | 112 | FN SAND
244094 | 112 | 152 | CLAY
244094 | 152 | 159 | GRAV
244094 | 159 | 165 | VEIN
244096 | 0 | 72 | CLAY
244096 | 72 | 75 | VAIN WATER VAIN WEAK
244096 | 75 | 79 | CLAY
244096 | 79 | 82 | VAIN WATER VAIN WEAK
244096 | 82 | 94 | SAND
244096 | 94 | 100 | GOOD WATER VAIN GRAV
244097 | 0 | 70 | CLAY
244097 | 70 | 75 | SAND
244097 | 75 | 79 | GRAV
244098 | 0 | 97 | GRAVELY CLAY
244098 | 97 | 103 | GRAV
244099 | 0 | 40 | CLAY
244099 | 40 | 70 | SAND
244099 | 70 | 72 | GRAV
244099 | 72 | 78 | VEIN
244100 | 0 | 85 | BLUE CLAY
244100 | 85 | 107 | BLUE GRAV
244101 | 0 | 30 | S AND G
244101 | 30 | 42 | VEIN
244102 | 0 | 85 | CLAY
244102 | 85 | 88 | S AND G
244102 | 88 | 100 | VAIN
244103 | 0 | 40 | RED SAND
244103 | 40 | 136 | GRAY CLAY
244103 | 136 | 140 | DIRTY GRAV
244103 | 140 | 145 | GRAV
244104 | 0 | 98 | GRAVELY CLAY
244104 | 98 | 115 | GRAV
244106 | 0 | 50 | GRAY CLAY
244106 | 50 | 60 | CRS GRAV
244107 | 0 | 28 | CLAY
244107 | 28 | 84 | SAND AND CLAY
244107 | 84 | 88 | SAND
244108 | 0 | 44 | CLAY
244108 | 44 | 48 | GRAV
244108 | 48 | 85 | CLAY
244108 | 85 | 102 | GRAV
244109 | 0 | 78 | CLAY
244109 | 78 | 84 | SAND
244109 | 84 | 98 | GRAV
244109 | 98 | 104 | VEIN
244112 | 0 | 53 | CLAY
244112 | 53 | 57 | DIRTY GRAV
244112 | 57 | 96 | CLAY
244112 | 96 | 110 | DIRTY S AND G
244113 | 0 | 45 | CLAY
244113 | 45 | 85 | GRAV
244114 | 0 | 1 | TOPSOIL
244114 | 1 | 38 | YEL CLAY
244114 | 38 | 45 | CRS GRAY SAND
244114 | 45 | 50 | BR CLAY
244114 | 50 | 60 | BR CLAY FN BR SAND
244114 | 60 | 85 | BR CLAY
244114 | 85 | 90 | FN BR SAND
244114 | 90 | 105 | CRS BR S&G
244116 | 0 | 5 | FILL DIRT
244116 | 5 | 25 | GRAV
244116 | 25 | 37 | SILT
244116 | 37 | 60 | CLAY
244116 | 60 | 78 | GRAV
244118 | 0 | 80 | CLAY
244118 | 80 | 98 | SANDY GRAV
244119 | 0 | 102 | CLAY PATCHES OF SAND
244119 | 102 | 114 | GRAV
244120 | 0 | 70 | CLAY
244120 | 70 | 80 | SAND
244120 | 80 | 148 | CLAY
244120 | 148 | 155 | VEIN
244121 | 0 | 38 | CLAY
244121 | 38 | 60 | GRAVELY CLAY
244121 | 60 | 131 | CLAY
244121 | 131 | 136 | GRAV
244122 | 0 | 5 | CLAY
244122 | 5 | 42 | GRAV
244122 | 42 | 46 | GRAV WATER VEIN
244123 | 0 | 20 | SAND
244123 | 20 | 81 | CLAY
244123 | 81 | 86 | SANDY GRAV
244123 | 86 | 138 | CLAY
244123 | 138 | 145 | GRAV
244126 | 0 | 40 | GRAY CLAY
244126 | 40 | 50 | GRAVELY CLAY
244126 | 50 | 66 | CRS SAND
244127 | 0 | 30 | GRAV
244127 | 30 | 120 | CLAY
244127 | 120 | 125 | GRAV
244129 | 0 | 1 | TOPSOIL
244129 | 1 | 8 | YEL CLAY
244129 | 8 | 15 | BL CLAY AHRD
244129 | 15 | 35 | BL CLAY SOFT
244129 | 35 | 40 | BL CLAY W/ FN SAND
244129 | 40 | 50 | BL CLAY
244129 | 50 | 60 | BL CLAY W/ FN S&G
244129 | 60 | 75 | BL CLAY
244129 | 75 | 90 | BL CLAY BLACKISH
244129 | 90 | 105 | BL CLAY W/ FN S&G
244129 | 105 | 120 | BL CLAY W/ FN SAND
244129 | 120 | 135 | BR CLAY W/ FN SAND
244129 | 135 | 150 | BR CLAY W/ S&G
244129 | 150 | 165 | BL CLAY SILTY W/ FN SAND
244129 | 165 | 180 | BR SAND MD W/ SM CLAY
244129 | 180 | 186 | BL CLAY W/ S&G
244129 | 186 | 189 | GRAY S&G
244129 | 189 | 192 | BL CLAY
244129 | 192 | 196 | GRAY S&G
244129 | 196 | 210 | BL CLAY W/ SAND STKS
244132 | 0 | 30 | CLAY
244132 | 30 | 45 | GRAV
244132 | 45 | 80 | CLAY
244132 | 80 | 100 | GRAV
244133 | 0 | 12 | YEL CLAY AND GRAV
244133 | 12 | 38 | GRAV
244133 | 38 | 98 | GRAY CLAY W/ STONES
244133 | 98 | 113 | GRAV
244136 | 0 | 34 | RED SAND
244136 | 34 | 60 | CLAY
244136 | 60 | 69 | WOOD AND GRAV
244136 | 69 | 73 | GRAVELY CLAY
244136 | 73 | 80 | GRAV
244137 | 0 | 84 | CLAY
244137 | 84 | 98 | GRAV
244138 | 0 | 45 | CLAY
244138 | 45 | 50 | GRAV
244138 | 50 | 125 | CLAY
244138 | 125 | 128 | GRAV
244138 | 128 | 140 | VEIN
244139 | 0 | 15 | S&G
244139 | 15 | 94 | CLAY
244139 | 94 | 98 | S&G
244139 | 98 | 104 | VEIN
244141 | 0 | 115 | CLAY
244141 | 115 | 120 | GRAV
244142 | 0 | 94 | CLAY
244142 | 94 | 96 | SAND
244142 | 96 | 134 | CLAY
244142 | 134 | 138 | GRAV
244143 | 0 | 10 | CLAY
244143 | 10 | 70 | SAND
244143 | 70 | 137 | CLAY
244143 | 137 | 145 | GRAV
244144 | 0 | 65 | CLAY
244144 | 65 | 84 | GRAV
244144 | 84 | 90 | VEIN
244146 | 0 | 117 | CLAY
244146 | 117 | 133 | GRAV
244148 | 0 | 10 | CLAY
244148 | 10 | 25 | SAND
244148 | 25 | 65 | CLAY
244148 | 65 | 75 | SAND
244148 | 75 | 82 | GRAV
244148 | 82 | 88 | VIEN
244149 | 0 | 15 | SAND
244149 | 15 | 86 | CLAY
244149 | 86 | 95 | GRAV
244149 | 95 | 105 | CLAY
244149 | 105 | 118 | SAND
244149 | 118 | 124 | VEIN
244150 | 0 | 5 | SAND AND CLAY
244150 | 5 | 40 | SAND
244150 | 40 | 51 | CLAY AND GRAV
244150 | 51 | 70 | SAND
244151 | 0 | 42 | RED CLAY
244151 | 42 | 52 | GRAY CLAY
244151 | 52 | 62 | CLAY AND GRAV MIXED
244151 | 62 | 84 | CLAY
244151 | 84 | 94 | S AND G
244152 | 0 | 20 | SAND
244152 | 20 | 30 | GRAV
244154 | 0 | 50 | CLAY
244154 | 50 | 57 | SAND
244156 | 0 | 35 | S AND G
244156 | 35 | 45 | VEIN
244158 | 0 | 5 | SAND
244158 | 5 | 28 | YEL CLAY
244158 | 28 | 34 | GRAY CLAY
244158 | 34 | 50 | YEL CLAY
244158 | 50 | 58 | GRAY CLAY
244158 | 58 | 78 | GRAV
244159 | 0 | 36 | SAND & CLAY
244159 | 36 | 44 | S&G
244160 | 0 | 18 | HARD BROWN CLAY
244160 | 18 | 22 | CLAY W/ GRAVEL MIX
244160 | 22 | 35 | GRAY CLAY
244160 | 35 | 76 | SOFT GRAY CLAY
244160 | 76 | 84 | HARD GRAY CLAY
244160 | 84 | 98 | GRAVEL
244161 | 0 | 46 | S AND G
244161 | 46 | 58 | VEIN
244162 | 0 | 7 | RED CLAY TO SAND
244162 | 7 | 63 | GRAV
244163 | 0 | 15 | CLAY
244163 | 15 | 35 | SAND
244163 | 35 | 45 | CLAY
244163 | 45 | 56 | SAND
244163 | 56 | 62 | VEIN
244167 | 0 | 7 | RED CLAY TO SAND
244167 | 7 | 65 | GRAV
244170 | 0 | 20 | CLAY
244170 | 20 | 40 | GRAV
244170 | 40 | 105 | CLAY
244170 | 105 | 122 | GRAV
244170 | 122 | 128 | VAIN
244173 | 0 | 31 | YEL CLAY & STONES
244173 | 31 | 48 | GRAY CLAY
244173 | 48 | 91 | GRAY CLAY & GRAV
244176 | 0 | 10 | TOPSOIL
244176 | 10 | 22 | SAND
244176 | 22 | 26 | S&G
244177 | 0 | 20 | CLAY
244177 | 20 | 45 | SAND
244177 | 45 | 125 | CLAY
244177 | 125 | 132 | GRAV
244178 | 0 | 30 | SAND
244178 | 30 | 33 | CLAY
244178 | 33 | 38 | SAND
244178 | 38 | 45 | CLAY
244178 | 45 | 47 | SAND
244178 | 47 | 115 | CLAY
244178 | 115 | 120 | GRAV
244180 | 0 | 28 | CLAY
244180 | 28 | 118 | S&G
244180 | 118 | 124 | VEIN
244181 | 0 | 28 | S AND G
244181 | 28 | 35 | GRAY SAND
244182 | 0 | 25 | CLAY
244182 | 25 | 30 | SAND
244182 | 30 | 60 | CLAY
244182 | 60 | 70 | GRAV
244183 | 0 | 30 | CLAY
244183 | 30 | 36 | SAND
244183 | 36 | 68 | CLAY
244183 | 68 | 73 | SAND
244183 | 73 | 85 | VEIN
244184 | 0 | 138 | CLAY
244184 | 138 | 150 | SAND
244184 | 150 | 158 | CLAY
244184 | 158 | 165 | GRAV SAND
244185 | 0 | 89 | GRAVELY CLAY
244185 | 89 | 95 | GRAV
244186 | 0 | 31 | SAND
244186 | 31 | 35 | GRAV
244187 | 0 | 110 | CLAY
244187 | 110 | 126 | GRAV
244188 | 0 | 88 | CLAY
244188 | 88 | 102 | SAND
244188 | 102 | 114 | VEIN
244189 | 0 | 23 | YEL CLAY
244189 | 23 | 41 | S&G
244190 | 0 | 16 | YEL CLAY
244190 | 16 | 26 | GRAY CLAY
244190 | 26 | 38 | GRAV GRAY CLAY
244190 | 38 | 68 | GRAY CLAY
244190 | 68 | 71 | GRAV
244190 | 71 | 95 | GRAV GRAY CLAY
244190 | 95 | 115 | GRAV
244191 | 0 | 64 | CLAY
244191 | 64 | 69 | GRAV
244192 | 0 | 5 | FN SAND
244192 | 5 | 19 | MD GRAY SAND
244192 | 19 | 40 | CRS GRAY SAND
244193 | 0 | 35 | SAND
244193 | 35 | 61 | CLAY
244193 | 61 | 65 | VAIN
244194 | 0 | 40 | CLAY
244194 | 40 | 45 | SAND
244194 | 45 | 105 | CLAY
244194 | 105 | 121 | GRAV
244195 | 0 | 32 | CLAY
244195 | 32 | 36 | GRAV
244195 | 36 | 111 | CLAY
244195 | 111 | 120 | S AND G
244197 | 0 | 25 | CLAY
244197 | 25 | 45 | SAND
244197 | 45 | 140 | CLAY
244197 | 140 | 142 | GRAV
244197 | 142 | 148 | VEIN
244198 | 0 | 72 | CLAY
244198 | 72 | 75 | GRAVELY CLAY
244198 | 75 | 76 | CLAY
244198 | 76 | 82 | GRAV
244200 | 0 | 120 | CLAY
244200 | 120 | 135 | SAND
244200 | 135 | 144 | GRAV
244200 | 144 | 150 | VAIN
244202 | 0 | 20 | CLAY
244202 | 20 | 25 | GRAV
244202 | 25 | 110 | CLAY
244202 | 110 | 124 | SAND
244202 | 124 | 130 | VEIN
244205 | 0 | 68 | PATCHES OF SAND & CLAY
244205 | 68 | 76 | SAND
244206 | 0 | 36 | CLAY
244206 | 36 | 44 | S&G
244207 | 0 | 25 | CLAY
244207 | 25 | 35 | SAND
244207 | 35 | 120 | CLAY
244207 | 120 | 144 | SAND
244207 | 144 | 150 | VEIN GRAV
244208 | 0 | 10 | BR CLAY
244208 | 10 | 80 | GRAY CLAY
244208 | 80 | 100 | GRAY SAND
244210 | 0 | 25 | CLAY
244210 | 25 | 54 | SAND
244212 | 0 | 21 | SAND AND CLAY
244212 | 21 | 27 | GRAY CLAY
244212 | 27 | 36 | GRAV
244212 | 36 | 40 | BR CLAY AND GRAV
244212 | 40 | 47 | BLANK
244212 | 47 | 57 | CRS S AND G
244214 | 0 | 15 | BR CLAY
244214 | 15 | 35 | BL CLAY
244214 | 35 | 40 | BL CLAY W/ FN SAND
244214 | 40 | 45 | BL CLAY S&G
244214 | 45 | 56 | BL CLAY
244214 | 56 | 60 | BL CLAY W/ SAND
244214 | 60 | 69 | BL CLAY
244214 | 69 | 85 | BL CLAY W/ S&G
244214 | 85 | 87 | FN SAND
244214 | 87 | 99 | GRYA MD S&G
244217 | 0 | 10 | CLAY
244217 | 10 | 31 | SAND
244218 | 0 | 4 | BR DIRT
244218 | 4 | 15 | FN SAND
244218 | 16 | 25 | CRS SAND
244218 | 26 | 36 | S AND G
244219 | 0 | 25 | CLAY
244219 | 25 | 40 | GRAV
244219 | 40 | 80 | CLAY
244219 | 80 | 95 | SAND
244220 | 0 | 135 | CLAY
244220 | 135 | 145 | SAND
244220 | 145 | 158 | GRAV
244220 | 158 | 164 | VEIN
244222 | 0 | 65 | CLAY
244222 | 65 | 70 | GRAV
244223 | 0 | 60 | CLAY
244223 | 60 | 75 | SANDY GRAV
244224 | 0 | 38 | SAND
244224 | 38 | 95 | CLAY
244224 | 95 | 115 | SAND
244224 | 115 | 122 | GRAV
244226 | 0 | 18 | BLANK
244226 | 18 | 46 | S&G
244227 | 0 | 75 | CLAY
244227 | 75 | 90 | SAND
244227 | 90 | 100 | CLAY
244227 | 100 | 110 | GRAV
244227 | 110 | 122 | VEIN
244228 | 0 | 50 | CLAY
244228 | 50 | 52 | GRAV
244228 | 52 | 84 | CLAY
244228 | 84 | 88 | GRAV
244229 | 0 | 30 | CLAY
244229 | 30 | 60 | S&G
244230 | 0 | 86 | CLAY
244230 | 86 | 92 | SANDY GRAV
244231 | 0 | 35 | CLAY
244231 | 35 | 40 | GRAV
244231 | 40 | 80 | CLAY
244231 | 80 | 84 | GRAV
244232 | 0 | 90 | CLAY
244232 | 90 | 116 | SAND
244232 | 116 | 122 | VEIN
244234 | 0 | 15 | CLAY
244234 | 15 | 40 | SAND
244234 | 40 | 145 | CLAY
244234 | 145 | 154 | SAND
244234 | 154 | 160 | VEIN GRAV
244235 | 0 | 70 | CLAY
244235 | 70 | 98 | S&G
244235 | 98 | 104 | VAIN
244236 | 0 | 97 | CLAY
244236 | 97 | 103 | SAND
244237 | 0 | 30 | RED SAND
244237 | 30 | 75 | CLAY
244237 | 75 | 107 | RED FN SAND
244237 | 107 | 114 | GRAV
244239 | 0 | 25 | S&G
244239 | 25 | 30 | VEIN
244249 | 0 | 5 | FILL
244249 | 5 | 40 | BR FN SAND
244249 | 40 | 52 | HARD GRAY CLAY
244249 | 52 | 64 | CRS BR SAND
244251 | 0 | 5 | FILL
244251 | 5 | 22 | BR SAND
244251 | 22 | 50 | GRAY HARD CLAY
244251 | 50 | 72 | CRS BR GRAV
244258 | 0 | 48 | S AND G
244258 | 48 | 79 | BLUE CLAY
244258 | 79 | 82 | MD SAND
244266 | 0 | 15 | MD S&G
244266 | 15 | 20 | CLAY
244266 | 20 | 47 | MD SAND FN GRAV
244281 | 0 | 1 | TOP SOIL
244281 | 1 | 7 | BR CLAY & SAND
244281 | 7 | 20 | FINE TO MED BR S&G
244281 | 20 | 28 | CRS BR SAND & MED GRAV
244281 | 28 | 31 | SAND, GREY CLAY & GRAV
244281 | 31 | 38 | GREY CLAY & V FINE GREY SAND
244281 | 38 | 45 | FINE-MED GREY SAND
244316 | 0 | 2 | TOPSOIL
244316 | 2 | 15 | S&G
244316 | 15 | 30 | CRS S&G
244316 | 30 | 42 | CRS BR SAND
244316 | 42 | 45 | CLAY S&G
244316 | 45 | 89 | GRAY CLAY
244316 | 89 | 102 | BR SAND
244321 | 0 | 1 | TOPSOIL
244321 | 1 | 19 | YEL CLAY
244321 | 19 | 40 | GRAY CLAY
244321 | 40 | 47 | CLAY S&G
244321 | 47 | 70 | GRAY CLAY
244321 | 70 | 95 | GRAY CLAY S&G
244321 | 95 | 104 | HARD GRAY CLAY
244321 | 104 | 107 | GRAY CLAY SAND
244321 | 107 | 112 | GRAY CLAY
244321 | 112 | 132 | CRS BR S&G
244324 | 0 | 30 | S AND G
244324 | 30 | 60 | GRAY CLAY
244324 | 60 | 65 | S AND G
244324 | 65 | 125 | GRAY CLAY
244324 | 125 | 130 | S AND G
244331 | 0 | 1 | TOPSOIL
244331 | 1 | 7 | BR CLAY SAND
244331 | 7 | 15 | S&G
244331 | 15 | 24 | S&G
244331 | 24 | 36 | S&G
244331 | 36 | 41 | GRAY CLAY
244331 | 41 | 50 | MD CRS GRAY SAND
244331 | 50 | 60 | CRS GRAY S&G
244337 | 0 | 15 | SAND
244337 | 15 | 31 | GRAV
246313 | 0 | 1 | TOPSOIL
246313 | 1 | 8 | BR CLAY SAND GRAV
246313 | 8 | 18 | FN SAND SM GRAV
246313 | 18 | 36 | RED BR SAND SM GRAV
246313 | 36 | 51 | RED BR SAND SM MED GRAV
246313 | 51 | 56 | FN BR SAND
246321 | 0 | 11 | BROWN CLAY W/ SAND
246321 | 1 | 28 | MED BROWN SAND W/ SM GRAVEL
246321 | 28 | 40 | GREY CLAY
246321 | 40 | 60 | MED-CRS GREY SAND W/ SM GRAVEL
246323 | 0 | 1 | TOP SOIL
246323 | 1 | 5 | BR CLAY W/SAND
246323 | 5 | 11 | FINE SAND
246323 | 11 | 28 | MED BR SAND W/SM GRAV
246323 | 28 | 38 | GREY CLAY
246323 | 38 | 42 | GREY CLAY W/FN GREY SAND
246323 | 42 | 56 | FINE GREYISH BR SAND
246323 | 56 | 75 | MED-CRS BR SAND W/GRAV
246324 | 0 | 1 | TOP SOIL
246324 | 1 | 17 | BR CLAY
246324 | 17 | 21 | FINE MED BR S&G
246324 | 21 | 28 | GREY CLAY
246324 | 28 | 30 | FINE BR SAND W/MED GRAV
246324 | 30 | 36 | CRS BR S&G
246324 | 36 | 43 | BRNISH YEL CLAY
246324 | 43 | 57 | FINE-MED BR SAND W/CRS GRAV
246324 | 57 | 60 | MED BRNISH GREY S&G
246367 | 0 | 40 | SAND
246367 | 40 | 48 | S&G
246370 | 0 | 6 | SAND
246370 | 6 | 28 | S&G
246370 | 28 | 36 | GRAY CLAY
246370 | 36 | 42 | GRAV
246370 | 42 | 56 | GREAY CLAY
246370 | 56 | 86 | SANDY GREY LCAY
246370 | 86 | 100 | SAND
246370 | 100 | 106 | ROCKS
246370 | 106 | 115 | SAND CRS
246371 | 0 | 5 | FILL
246371 | 5 | 25 | FINE BR SAND
246371 | 25 | 58 | CRS BR S&G
246372 | 0 | 20 | SAND
246372 | 20 | 100 | CLAY
246372 | 100 | 120 | SAND
246372 | 120 | 140 | CLAY
246372 | 140 | 177 | SAND
246372 | 177 | 188 | VEIN GRAVEL
246373 | 0 | 6 | FILL
246373 | 6 | 7 | TOPSOIL
246373 | 7 | 10 | BROWN CLAY
246373 | 10 | 17 | CRS BROWN SAND W/SM GRAV
246373 | 17 | 26 | MED BROWN SAND W/SM GRAV
246374 | 0 | 47 | BROWN CLAY
246374 | 47 | 80 | GREY SILT
246374 | 80 | 83 | MED BROWN SAND W/SM GRAV
246374 | 83 | 136 | GREY CLAY W/SILT
246374 | 136 | 160 | GREY SILT
246374 | 160 | 169 | MED BROWN SAND W/MED GRAV
246375 | 0 | 18 | SAND
246375 | 18 | 50 | S&G
246376 | 0 | 5 | FILL
246376 | 5 | 95 | GRAY CLAY
246376 | 95 | 114 | CRS GRAY S&G
246379 | 0 | 30 | SAND
246379 | 30 | 50 | CLAY
246379 | 50 | 55 | GRAV
246379 | 55 | 70 | CLAY
246379 | 70 | 90 | GRAV
246380 | 0 | 30 | SAND
246380 | 30 | 50 | CLAY
246380 | 50 | 55 | GRAV
246380 | 55 | 70 | CLAY
246380 | 70 | 90 | GRAV
246380 | 90 | 122 | VEIN CRS GRAV
246381 | 0 | 75 | CLAY
246381 | 75 | 83 | SAND
246381 | 83 | 90 | CLAY
246381 | 90 | 105 | VEIN GRAV
246383 | 0 | 50 | SAND
246383 | 50 | 82 | GRAY CLAY SOFT
246383 | 82 | 92 | SAND
246383 | 92 | 104 | GRAY CLAY
246383 | 104 | 111 | GRAV & CLAY
246383 | 111 | 125 | SAND
246383 | 125 | 133 | GRAV
246384 | 0 | 20 | CLAY
246384 | 20 | 45 | SAND
246384 | 45 | 63 | VEIN MD GRAV
246387 | 0 | 16 | SAND
246387 | 16 | 55 | S&G
246387 | 55 | 78 | GRAV
246393 | 0 | 1 | TOP SOIL
246393 | 1 | 4 | BR CLAY W/ S AND G
246393 | 4 | 8 | S AND G
246393 | 8 | 31 | MD BR SAND W/ MD GRAV
246393 | 31 | 44 | CRS GRAV/BR SAND W/ MD GRAV
246393 | 44 | 45 | ROCK
246395 | 0 | 95 | S&G
246395 | 95 | 123 | GRAY CLAY
246395 | 123 | 135 | S&G & GRAY CLAY
246395 | 135 | 140 | GRAY CLAY
246395 | 140 | 160 | CRS S&G
246396 | 0 | 20 | SAND
246396 | 20 | 50 | CLAY
246396 | 50 | 80 | GRAV
246396 | 80 | 90 | CLAY
246396 | 90 | 132 | MD GRAV
246397 | 0 | 60 | BR SAND
246397 | 60 | 107 | VEIN MD GRAV
246399 | 0 | 38 | ROCKS & GRAV
246399 | 38 | 55 | GRAY CLAY
246399 | 55 | 74 | GRAY CLAY & GRAV
246399 | 74 | 80 | GRAV
246399 | 80 | 123 | SAND & GRAY CLAY
246399 | 123 | 165 | GRAY CLAY
246399 | 165 | 184 | GRAV
246400 | 0 | 30 | SAND
246400 | 30 | 42 | VEIN MD SAND
246401 | 0 | 10 | SAND
246401 | 10 | 42 | CLAY
246401 | 42 | 65 | VEIN GRAV
246402 | 0 | 2 | TOPSOIL
246402 | 2 | 52 | SAND
246404 | 0 | 15 | BR SAND
246404 | 15 | 55 | S&G
246404 | 55 | 60 | GRAY CLAY & GRAV
246405 | 0 | 10 | CLAY
246405 | 10 | 35 | SAND
246405 | 35 | 39 | CLAY
246405 | 39 | 43 | SAND
246405 | 43 | 52 | CLAY
246405 | 52 | 81 | VEIN FINE GRAV
246407 | 0 | 4 | FILL
246407 | 4 | 30 | BR S & G
246407 | 30 | 50 | BR CLAY
246407 | 50 | 75 | GRAY CLAY
246407 | 75 | 82 | CRS S & G
246407 | 82 | 137 | GRAY CLAY & SOME GRAV
246407 | 137 | 155 | CRS S & G
246408 | 0 | 15 | S & G
246408 | 15 | 64 | GRAY CLAY
246408 | 64 | 77 | CRS S & G
246409 | 0 | 87 | CLAY
246409 | 87 | 106 | VEIN FINE GRAV
246410 | 0 | 8 | BR SAND
246410 | 8 | 70 | GRAY CLAY
246410 | 70 | 75 | CRS SAND
246411 | 0 | 20 | BR CLAY
246411 | 20 | 40 | S & G
246411 | 40 | 43 | GRAY CLAY
246411 | 43 | 45 | CRS SAND
246411 | 45 | 65 | GRAY CLAY
246411 | 65 | 100 | CRS S & G
246412 | 0 | 1 | TOPSOIL
246412 | 1 | 12 | YEL CLAY
246412 | 12 | 108 | GRAY CLAY
246412 | 108 | 110 | GRAV
246412 | 110 | 127 | GRAY CLAY
246412 | 127 | 140 | GRAV
246414 | 0 | 12 | YEL CLAY
246414 | 12 | 46 | GRAY CLAY
246414 | 46 | 60 | GRAV
246415 | 0 | 1 | TOPSOIL
246415 | 1 | 12 | YEL CLAY
246415 | 12 | 59 | GRAY CLAY
246415 | 59 | 66 | GRAV
246417 | 0 | 20 | BR CLAY
246417 | 20 | 70 | GRAY CLAY
246417 | 70 | 122 | GRAY CLAY W/SILT
246417 | 122 | 127 | MED BR SAND
246417 | 127 | 146 | CRS BR SAND SM MED GRAV
246418 | 0 | 1 | TOPSOIL
246418 | 1 | 20 | YEL CLAY
246418 | 20 | 103 | GRAY CLAY
246418 | 103 | 115 | GRAV
246419 | 0 | 1 | TOPSOIL
246419 | 1 | 13 | YEL CLAY
246419 | 13 | 120 | GRAY CLAY
246419 | 120 | 130 | GRAV
246420 | 0 | 1 | TOPSOIL
246420 | 1 | 21 | GRAV
246420 | 21 | 25 | YEL CLAY
246420 | 25 | 129 | GRAY CLAY
246420 | 129 | 141 | GRAV
246421 | 0 | 2 | TOPSOIL
246421 | 2 | 7 | BR CLAY W/SAND
246421 | 7 | 14 | BR CLAY
246421 | 14 | 40 | MED BR SAND W/SM GRAV
246421 | 40 | 46 | GRAY CLAY
246421 | 46 | 59 | MED TO CRS BR SAND W/SM GRAV
246422 | 0 | 13 | YEL CLAY
246422 | 13 | 77 | GRAY CLAY
246422 | 77 | 90 | GRAV
246423 | 0 | 6 | YEL CLAY & GRAVEL
246423 | 6 | 18 | GRAVEL
246423 | 18 | 25 | SAND
246424 | 0 | 6 | YELLOW C & G
246424 | 6 | 18 | GRAVEL
246424 | 18 | 25 | SAND
246425 | 0 | 80 | CLAY
246425 | 80 | 84 | GRAV
246425 | 84 | 120 | CLAY
246425 | 120 | 137 | MD GRAV
246448 | 0 | 1 | TOPSOIL
246448 | 1 | 19 | SAND
246448 | 19 | 30 | FN SAND
246448 | 30 | 42 | SAND
246448 | 42 | 59 | S&G
246450 | 0 | 27 | BR CLAY
246450 | 27 | 55 | BR S AND G
246450 | 55 | 75 | GRAY CLAY
246450 | 75 | 80 | MD BR SAND
246450 | 80 | 105 | CRS BR S AND G
248442 | 0 | 30 | SAND
248442 | 30 | 45 | GRAVEL
248443 | 0 | 72 | SAND AND GRAV
248443 | 72 | 84 | VAIN
248447 | 0 | 35 | S&G
248447 | 35 | 95 | CLAY
248447 | 95 | 97 | S&G
248447 | 97 | 104 | CLAY & GRAV
248447 | 104 | 109 | CRS SAND
248448 | 0 | 68 | SAND AND GRAV
248448 | 68 | 80 | VAIN
248457 | 0 | 38 | S&G
248457 | 38 | 50 | VAIN
248462 | 0 | 9 | SAND
248462 | 9 | 40 | CLAY
248462 | 40 | 43 | SAND
248462 | 43 | 154 | CLAY
248462 | 154 | 175 | MD SAND
248463 | 0 | 18 | BR S&G
248463 | 18 | 25 | BLUE S&G
248467 | 0 | 10 | SAND
248467 | 10 | 25 | S&G
248467 | 25 | 35 | GRAV
248467 | 35 | 115 | CLAY & GRAV
248467 | 115 | 120 | SAND
248467 | 120 | 126 | GRAV
248467 | 126 | 132 | VAIN
248472 | 0 | 55 | SAND & GRAVEL
248472 | 55 | 62 | VAIN
248477 | 0 | 54 | GRAVEL & SAND
248477 | 54 | 64 | VAIN
248482 | 0 | 39 | SAND AND GRAV
248482 | 39 | 45 | VAIN
248487 | 0 | 58 | SAND AND GRAV
248487 | 58 | 64 | VAIN
248497 | 0 | 30 | SAND
248497 | 30 | 50 | GRAVEL
248502 | 0 | 21 | S&G
248502 | 21 | 42 | CLAY
248502 | 42 | 44 | S&G
248502 | 44 | 60 | CLAY
248502 | 60 | 63 | S&G
248502 | 63 | 90 | CLAY
248502 | 90 | 102 | CLAY & SAND
248502 | 102 | 160 | CLAY
248502 | 160 | 165 | S&G
248512 | 0 | 15 | CLAY
248512 | 15 | 25 | SAND
248512 | 25 | 60 | CLAY
248512 | 60 | 66 | SAND
248512 | 66 | 72 | VEIN
248517 | 0 | 36 | S&G
248517 | 36 | 148 | CLAY
248517 | 148 | 158 | S&G
248517 | 158 | 164 | VEIN
248523 | 0 | 18 | SAND & CLAY
248523 | 18 | 45 | CLAY
248523 | 45 | 125 | CLAY & GRAVEL
248523 | 125 | 148 | CLAY & LITTLE GRAVEL
248523 | 148 | 152 | GRAVEL & CLAY
248523 | 152 | 160 | CLAY & TR OF CLAY
248523 | 160 | 175 | SAND & TR OF CLAY
248523 | 175 | 186 | SAND
248523 | 186 | 190 | CRS SAND & GRAVEL
248527 | 0 | 18 | SAND
248527 | 18 | 40 | GRAVEL
248527 | 40 | 75 | CLAY
248527 | 75 | 86 | VAIN
248528 | 0 | 50 | SAND & GRAVEL
248528 | 50 | 60 | VAIN GRAVEL
248533 | 0 | 45 | YEL S&G
248533 | 45 | 105 | BLUE CLAY & ROCKS
248533 | 105 | 107 | BLANK
248533 | 107 | 116 | BLUE SAND
248533 | 116 | 127 | BLUE S&G
248537 | 0 | 32 | S&G
248537 | 32 | 68 | CLAY
248537 | 68 | 70 | GRAV
248537 | 70 | 120 | CLAY
248537 | 120 | 124 | GRAV
248537 | 124 | 130 | VEIN
248538 | 0 | 25 | GRAV & DIRTY SAND
248538 | 25 | 40 | CLAY, RED
248538 | 40 | 45 | FN SAND
248538 | 45 | 55 | GRAY CLAY
248538 | 55 | 88 | FN SAND
248538 | 88 | 101 | CLAY
248538 | 101 | 107 | GRAY S&G
248542 | 0 | 32 | GRAV
248542 | 32 | 117 | CLAY
248542 | 117 | 122 | MD S&G
248547 | 0 | 58 | S&G
248547 | 58 | 80 | CLAY
248547 | 80 | 98 | SAND
248547 | 98 | 110 | VEIN
248548 | 0 | 18 | BLANK
248548 | 18 | 38 | S&G
248548 | 38 | 78 | CLAY
248548 | 78 | 83 | DIRTY SAND
248548 | 83 | 179 | SAND & CLAY
248548 | 179 | 194 | S&G
248552 | 0 | 6 | YEL CLAY
248552 | 6 | 55 | SAND
248552 | 55 | 123 | BLUE CLAY
248552 | 123 | 174 | SAND
248552 | 174 | 181 | GRAV
248557 | 0 | 40 | S&G
248557 | 40 | 48 | VEIN
248558 | 0 | 54 | DRY GRAV
248558 | 54 | 95 | CLAY
248558 | 95 | 104 | S&G
250110 | 0 | 4 | SITL LOAM TO SANDY LOAM
250110 | 4 | 8 | FILL
250110 | 8 | 28 | SAND
250115 | 0 | 15 | CLAY
250115 | 15 | 30 | GRAV
250115 | 30 | 120 | CLAY
250115 | 120 | 128 | SAND
250115 | 128 | 140 | VEIN GRAV
250120 | 0 | 28 | RED GRAV
250120 | 28 | 72 | GRAY CLAY
250120 | 72 | 80 | FN GRAY SAND
250120 | 80 | 87 | CLAY
250120 | 87 | 92 | CRS MD GRAY GRAV
250120 | 92 | 98 | VEIN SAME FORMATION AS ABOVE
250122 | 0 | 3 | GRAV
250122 | 3 | 8 | BLUE CLAY
250122 | 8 | 68 | GRAV
250122 | 68 | 101 | BLUE CLAY/ SAND
250122 | 101 | 115 | GRAV
250124 | 0 | 20 | SAND
250124 | 20 | 65 | BR CLAY
250124 | 65 | 70 | CLAY/ SAND
250124 | 70 | 79 | S AND G
250127 | 0 | 10 | SAND & CLAY
250127 | 10 | 29 | DRY GRAV
250127 | 29 | 77 | CLAY & GRAV
250127 | 77 | 83 | GRAV
250128 | 0 | 18 | CLAY
250128 | 18 | 40 | GRAV
250128 | 40 | 45 | VEIN
250129 | 0 | 30 | GRAV
250129 | 30 | 120 | CLAY
250129 | 120 | 136 | VEIN GRAV
250133 | 0 | 15 | CLAY
250133 | 15 | 30 | SAND
250133 | 30 | 88 | CLAY
250133 | 88 | 95 | GRAV/ CLAY
250133 | 95 | 108 | CLAY
250133 | 108 | 115 | GRAV
250133 | 115 | 120 | VEIN
250134 | 0 | 33 | S&G
250134 | 33 | 54 | CLAY
250134 | 54 | 55 | S&G
250134 | 55 | 90 | CLAY
250134 | 90 | 91 | S&G
250134 | 91 | 110 | CLAY
250134 | 110 | 128 | SAND & CLAY
250134 | 128 | 133 | S&G
250135 | 0 | 15 | CLAY & SAND
250135 | 15 | 35 | CLAY
250135 | 35 | 45 | S&G
250135 | 45 | 58 | CLAY
250135 | 58 | 65 | CRS SAND
250137 | 0 | 117 | CLAY
250137 | 117 | 126 | GRAV
250138 | 0 | 20 | SAND & CLAY
250138 | 20 | 30 | SAND
250138 | 30 | 115 | CLAY
250138 | 115 | 122 | GRAV
250138 | 122 | 128 | VAIN
250139 | 0 | 8 | CLAY
250139 | 8 | 39 | S AND G
250139 | 39 | 90 | CLAY
250139 | 90 | 92 | BLANK
250140 | 0 | 15 | SAND
250140 | 15 | 25 | CLAY
250140 | 25 | 35 | SAND
250140 | 35 | 105 | CLAY
250140 | 105 | 140 | CLAY & GRAV
250140 | 140 | 146 | GRAV
250140 | 146 | 158 | VAIN
250147 | 0 | 5 | CLAY
250147 | 5 | 30 | S AND G
250147 | 30 | 60 | CLAY
250147 | 60 | 64 | MD SAND/ CRS GRAV
250148 | 0 | 50 | CLAY
250148 | 50 | 60 | SAND
250148 | 60 | 69 | GRAV
250148 | 69 | 74 | VAIN
250149 | 0 | 40 | S&G
250149 | 40 | 84 | CLAY
250149 | 84 | 92 | FINE SILT SAND
250149 | 92 | 135 | CLAY
250149 | 135 | 148 | GRAV
250149 | 148 | 154 | VEIN
250150 | 0 | 15 | CLAY
250150 | 15 | 25 | SAND
250150 | 25 | 55 | CLAY
250150 | 55 | 60 | GRAV
250150 | 60 | 68 | CLAY
250150 | 68 | 75 | VEIN
250152 | 0 | 15 | CLAY
250152 | 15 | 25 | GRAV
250152 | 25 | 90 | CLAY
250152 | 90 | 105 | GRAV
250152 | 105 | 140 | CLAY
250152 | 140 | 163 | GRAV
250152 | 163 | 175 | VEIN
250153 | 0 | 1 | BLANK
250153 | 1 | 56 | CLAY
250153 | 56 | 92 | S&G
250154 | 0 | 30 | CLAY
250154 | 30 | 40 | SAND
250154 | 40 | 44 | GRAV
250154 | 44 | 50 | VAIN
250155 | 0 | 81 | CLAY
250155 | 81 | 87 | VEIN GRAV
250157 | 0 | 42 | S&G
250157 | 42 | 60 | CLAY
250157 | 60 | 66 | S&G
250159 | 0 | 72 | CLAY
250159 | 72 | 78 | S AND G
250159 | 78 | 108 | CLAY
250159 | 108 | 112 | S AND G
250162 | 0 | 25 | SAND
250162 | 25 | 106 | CLAY
250162 | 106 | 118 | SAND
250162 | 118 | 124 | VEIN
250163 | 0 | 18 | CLAY
250163 | 18 | 30 | GRAV & SAND
250163 | 30 | 36 | VAIN
250164 | 0 | 145 | CLAY
250164 | 145 | 150 | SAND
250164 | 150 | 162 | VEIN
250165 | 0 | 25 | SAND
250165 | 25 | 60 | CLAY
250165 | 60 | 66 | GRAV
250165 | 66 | 72 | VEIN
250169 | 0 | 50 | S AND G
250169 | 50 | 92 | CLAY
250169 | 92 | 102 | VEIN
250170 | 0 | 105 | CLAY
250170 | 105 | 125 | SAND
250170 | 125 | 134 | GRAV
250170 | 134 | 140 | VEIN
250172 | 0 | 40 | SAND
250172 | 40 | 100 | CLAY
250172 | 100 | 118 | SAND
250172 | 118 | 130 | VEIN
250173 | 0 | 18 | CLAY
250173 | 18 | 40 | GRAV
250173 | 40 | 82 | CLAY/ SAND
250173 | 82 | 90 | SAND
250173 | 90 | 100 | VEIN
250174 | 0 | 20 | SAND
250174 | 20 | 40 | CLAY
250174 | 40 | 47 | SAND
250174 | 47 | 58 | VEIN
250177 | 0 | 16 | CLAY
250177 | 16 | 30 | GRAV & SAND
250177 | 30 | 36 | VEIN
250178 | 0 | 20 | CLAY
250178 | 20 | 44 | SAND & GRAVEL
250178 | 44 | 50 | VAIN
250179 | 0 | 15 | CLAY
250179 | 15 | 25 | SAND
250179 | 25 | 100 | CLAY
250179 | 100 | 118 | SAND
250179 | 118 | 130 | VEIN GRAV
250180 | 0 | 30 | CLAY
250180 | 30 | 38 | GRAV
250183 | 0 | 47 | CLAY
250183 | 47 | 49 | MD SAND
250183 | 49 | 59 | CLAY
250183 | 59 | 62 | S AND G
250188 | 0 | 18 | SAND
250188 | 18 | 33 | CLAY
250188 | 33 | 47 | FN SAND
250188 | 47 | 52 | MD SAND
250189 | 0 | 15 | CLAY
250189 | 15 | 38 | SAND
250189 | 38 | 50 | VAIN
250194 | 0 | 18 | CLAY
250194 | 18 | 30 | GRAV
250194 | 30 | 80 | CLAY
250194 | 80 | 88 | GRAV
250194 | 88 | 100 | VAIN
250195 | 0 | 105 | CLAY
250195 | 105 | 120 | SAND
250195 | 120 | 138 | GRAV
250195 | 138 | 150 | VEIN
250198 | 0 | 15 | CLAY
250198 | 15 | 40 | SAND
250198 | 40 | 95 | CLAY
250198 | 95 | 111 | GRAV
250198 | 111 | 120 | VAIN
250199 | 0 | 15 | CLAY
250199 | 15 | 30 | SAND
250199 | 30 | 130 | CLAY
250199 | 130 | 138 | S AND G
250199 | 138 | 150 | VAIN
250200 | 0 | 15 | CLAY
250200 | 15 | 19 | GRAV
250200 | 19 | 68 | CLAY
250200 | 68 | 72 | GRAV
250200 | 72 | 84 | VEIN
250203 | 0 | 15 | CLAY
250203 | 15 | 34 | GRAV
250203 | 34 | 40 | VAIN
250204 | 0 | 30 | CLAY
250204 | 30 | 33 | SAND
250204 | 33 | 45 | VAIN
250209 | 0 | 40 | CLAY
250209 | 40 | 48 | SAND
250209 | 48 | 60 | VAIN
250210 | 0 | 25 | BLUE CLAY
250210 | 25 | 45 | BR CLAY
250210 | 45 | 50 | CLAY/ GRAV
250210 | 50 | 53 | S AND G
250211 | 0 | 12 | RED CLAY TO SAND
250211 | 12 | 37 | SAND
250211 | 37 | 80 | BLUE CLAY TO SAND
250211 | 80 | 87 | SAND TO GRAV
250214 | 0 | 60 | CLAY
250214 | 60 | 68 | SAND
250214 | 68 | 80 | VEIN
250216 | 0 | 30 | CLAY
250216 | 30 | 60 | RED GRAV
250216 | 60 | 65 | CLAY
250216 | 65 | 76 | RED GRAV
250216 | 76 | 130 | CLAY
250216 | 130 | 150 | GRAV
250218 | 0 | 1 | SURFACE
250218 | 1 | 36 | RED CLAY
250218 | 36 | 49 | SAND
250218 | 49 | 111 | BLUE CLAY
250218 | 111 | 120 | S & G
250219 | 0 | 30 | S AND G
250219 | 30 | 80 | CLAY
250219 | 80 | 88 | SAND
250219 | 88 | 100 | VAIN GRAV
250221 | 0 | 90 | CLAY
250221 | 90 | 102 | SAND
250221 | 102 | 108 | VAIN GRAV
250224 | 0 | 55 | CLAY
250224 | 55 | 60 | SAND
250224 | 60 | 70 | VEIN
250225 | 0 | 30 | CLAY
250225 | 30 | 75 | CLAY & GRAV
250225 | 75 | 120 | CLAY
250225 | 120 | 127 | SAND
250225 | 127 | 133 | S&G
250225 | 133 | 160 | CLAY
250225 | 160 | 168 | GRAV VEIN
250229 | 0 | 25 | CLAY
250229 | 25 | 30 | SAND
250229 | 30 | 105 | CLAY
250229 | 105 | 118 | SAND
250229 | 118 | 130 | VEIN
250230 | 0 | 55 | CLAY
250230 | 55 | 58 | GRAV
250230 | 58 | 70 | VAIN
250231 | 0 | 15 | CLAY
250231 | 15 | 30 | SAND
250231 | 30 | 130 | CLAY
250231 | 130 | 148 | GRAY S&G
250231 | 140 | 154 | VEIN GRAV
250233 | 0 | 1 | SURFACE
250233 | 1 | 10 | RED CLAY
250233 | 10 | 59 | CLAY & SAND
250233 | 59 | 63 | RED SAND
250233 | 63 | 67 | SAND
250234 | 0 | 90 | CLAY
250234 | 90 | 94 | GRAV
250234 | 94 | 150 | CLAY
250234 | 150 | 168 | S AND G
250234 | 168 | 180 | VEIN
250235 | 0 | 110 | CLAY
250235 | 110 | 118 | SAND
250235 | 118 | 130 | VAIN
250236 | 0 | 30 | CLAY
250236 | 30 | 45 | SAND
250236 | 45 | 54 | GRAV
250236 | 54 | 60 | VAIN
250238 | 0 | 10 | SAND GRAV
250238 | 10 | 20 | BR CLAY GRAV
250238 | 20 | 64 | GRAY CLAY GRAV
250238 | 64 | 68 | S & G YEL , WHITE
250239 | 0 | 30 | CLAY
250239 | 30 | 40 | GRAV
250239 | 40 | 60 | CLAY
250239 | 60 | 68 | GRAV
250239 | 68 | 80 | VAIN
250240 | 0 | 75 | CLAY
250240 | 75 | 78 | S AND G
250240 | 78 | 90 | VEIN
250241 | 0 | 58 | CLAY
250241 | 58 | 63 | S AND G
250241 | 63 | 75 | VEIN
250243 | 0 | 5 | FILL
250243 | 5 | 65 | GRAY CLAY
250243 | 65 | 80 | CRS BR S&G
250246 | 0 | 38 | CLAY
250246 | 38 | 40 | GRAV
250246 | 40 | 105 | CLAY
250246 | 105 | 114 | SAND
250246 | 114 | 126 | VEIN
250247 | 0 | 10 | CLAY
250247 | 10 | 30 | GRAV
250247 | 30 | 75 | CLAY
250247 | 75 | 84 | GRAV
250247 | 84 | 96 | VEIN
250248 | 0 | 15 | CLAY
250248 | 15 | 36 | SAND
250248 | 36 | 90 | CLAY
250248 | 90 | 105 | SANDY GRAV
250252 | 0 | 35 | SAND
250252 | 35 | 40 | CLAY
250252 | 40 | 45 | GRAV
250252 | 45 | 100 | CLAY
250252 | 100 | 130 | SAND
250252 | 130 | 133 | GRAV
250252 | 133 | 145 | VEIN
250256 | 0 | 62 | CLAY
250256 | 62 | 74 | SAND
250256 | 74 | 80 | VEIN GRAV
250257 | 0 | 42 | CLAY
250257 | 42 | 48 | SAND
250257 | 48 | 60 | VEIN
250258 | 0 | 15 | CLAY
250258 | 15 | 25 | GRAV
250258 | 25 | 120 | CLAY
250258 | 120 | 124 | SAND
250258 | 124 | 130 | VEIN GRAV
250262 | 0 | 15 | SAND
250262 | 15 | 30 | CLAY
250262 | 30 | 45 | SAND
250262 | 45 | 105 | CLAY
250262 | 105 | 119 | SAND
250262 | 119 | 125 | VEIN
250263 | 0 | 25 | CLAY
250263 | 25 | 30 | GRAV
250263 | 30 | 90 | CLAY
250263 | 90 | 94 | SAND
250263 | 94 | 100 | VEIN GRAV
250266 | 0 | 15 | SAND & CLAY
250266 | 15 | 76 | CLAY
250266 | 76 | 80 | GRAV
250266 | 80 | 105 | CLAY
250266 | 105 | 112 | SAND
250266 | 112 | 124 | VEIN
250267 | 0 | 60 | CLAY
250267 | 60 | 62 | SAND
250267 | 62 | 68 | VEIN
250268 | 0 | 15 | CLAY
250268 | 15 | 34 | SAND
250268 | 34 | 75 | CLAY
250268 | 75 | 87 | SAND
250268 | 87 | 92 | VEIN
250271 | 0 | 90 | CLAY
250271 | 90 | 106 | GRAV
250271 | 106 | 130 | CLAY
250271 | 130 | 143 | GRAV
250271 | 143 | 155 | VEIN
250272 | 0 | 44 | SAND
250272 | 44 | 50 | VEIN
250276 | 0 | 28 | S AND G
250276 | 28 | 47 | CLAY
250276 | 47 | 49 | S AND G
250276 | 49 | 72 | CLAY/ GRAV
250276 | 72 | 74 | FN CRS GRAV
250276 | 74 | 88 | CLAY
250276 | 88 | 93 | S AND G MIX
250277 | 0 | 35 | GRAV
250277 | 35 | 73 | CLAY
250277 | 73 | 85 | GRAV
250281 | 0 | 21 | CLAY
250281 | 21 | 26 | MD SAND
250282 | 0 | 10 | CLAY
250282 | 10 | 30 | SAND
250282 | 30 | 60 | CLAY
250282 | 60 | 74 | SAND
250282 | 74 | 80 | VEIN
250283 | 0 | 15 | CLAY
250283 | 15 | 25 | SAND
250283 | 25 | 55 | CLAY
250283 | 55 | 62 | SAND
250283 | 62 | 68 | VAIN GRAV
250286 | 0 | 25 | CLAY
250286 | 25 | 38 | S&G
250286 | 38 | 50 | VEIN
250287 | 0 | 35 | RED SAND
250287 | 35 | 90 | GRAVELY CLAY
250287 | 90 | 155 | HARD GRAV
250287 | 155 | 162 | GRAV
250288 | 0 | 10 | CLAY
250288 | 10 | 25 | SAND
250288 | 25 | 39 | GRAV
250288 | 39 | 45 | VEIN
250291 | 0 | 10 | CLAY
250291 | 10 | 20 | SAND
250291 | 20 | 80 | CLAY
250291 | 80 | 105 | SAND
250291 | 105 | 108 | S&G
250291 | 108 | 120 | VAIN
250292 | 0 | 10 | CLAY
250292 | 10 | 35 | S&G
250292 | 35 | 75 | CLAY
250292 | 75 | 88 | SAND
250292 | 88 | 100 | VEIN GRAV
250296 | 0 | 80 | CLAY
250296 | 80 | 88 | S AND G
250297 | 0 | 15 | CLAY
250297 | 15 | 45 | GRAV
250297 | 45 | 60 | CLAY
250297 | 60 | 76 | GRAV
250297 | 76 | 82 | VEIN
250301 | 0 | 90 | CLAY
250301 | 90 | 99 | GRAV
250301 | 99 | 105 | VEIN
250302 | 0 | 19 | S AND G
250302 | 19 | 39 | CLAY
250302 | 39 | 45 | MD SAND
250302 | 45 | 95 | CLAY
250302 | 95 | 97 | GRAV
250302 | 97 | 123 | CLAY
250302 | 123 | 127 | SAND/ CLAY
250302 | 127 | 130 | MD TO FN SAND
250302 | 130 | 133 | CRS S AND G
250306 | 0 | 10 | BR CLAY
250306 | 10 | 46 | BLUE CLAY
250306 | 46 | 47 | SAND
250306 | 47 | 54 | BLUE CLAY
250306 | 54 | 87 | S AND G
250307 | 0 | 15 | CLAY
250307 | 15 | 30 | SAND
250307 | 30 | 72 | CLAY
250307 | 72 | 80 | SAND
250307 | 80 | 88 | GRAV
250307 | 88 | 100 | VEIN
250311 | 0 | 22 | S AND G
250311 | 22 | 38 | CLAY
250311 | 38 | 44 | S AND G
250311 | 44 | 71 | BLUE CLAY
250311 | 71 | 74 | CRS GRAV/ MD SAND
250311 | 74 | 77 | MD BR SAND
250312 | 0 | 15 | RED CLAY
250312 | 15 | 25 | GRAV
250312 | 25 | 80 | GRAY CLAY
250312 | 80 | 92 | FINE SAND
250312 | 92 | 98 | GRAV
250316 | 0 | 40 | CLAY
250316 | 40 | 58 | SAND
250316 | 58 | 105 | CLAY
250316 | 105 | 116 | GRAV
250316 | 116 | 128 | VEIN
250321 | 0 | 25 | CLAY
250321 | 5 | 60 | CLAY3
250321 | 25 | 35 | SAND
250321 | 60 | 76 | S&G
250321 | 76 | 82 | VEIN
250326 | 0 | 10 | CLAY
250326 | 10 | 30 | GRAV
250326 | 30 | 80 | CLAY
250326 | 80 | 94 | SAND
250326 | 94 | 100 | VEIN GRAY GRAV
250327 | 0 | 15 | CLAY
250327 | 15 | 39 | S&G
250327 | 39 | 45 | VEIN
250331 | 0 | 45 | S&G
250331 | 45 | 80 | CLAY
250331 | 80 | 86 | SAND
250331 | 86 | 98 | VEIN
250332 | 0 | 130 | CLAY
250332 | 130 | 168 | GRAV
250332 | 168 | 180 | VEIN
250336 | 0 | 37 | S AND G
250336 | 37 | 102 | CLAY
250336 | 102 | 113 | MD SAND
250337 | 0 | 20 | CLAY
250337 | 20 | 70 | S&G
250341 | 0 | 51 | CLAY
250341 | 51 | 53 | S AND G
250341 | 53 | 58 | CLAY/ S AND G
250341 | 58 | 63 | S AND G
250342 | 0 | 8 | BR CLAY
250342 | 8 | 15 | BR CLAY W/ S&G
250342 | 15 | 30 | SOFT BR CLAY
250342 | 30 | 43 | BLUE CLAY
250342 | 43 | 45 | BL CLAY W/ FN SAND
250342 | 45 | 60 | CRS BR S&G
250346 | 0 | 5 | CLAY
250346 | 5 | 15 | SAND
250346 | 15 | 40 | CLAY
250346 | 40 | 52 | SAND
250346 | 52 | 58 | VEIN
250347 | 0 | 36 | CLAY
250347 | 36 | 38 | GRAV
250347 | 38 | 77 | CLAY
250347 | 77 | 81 | CRS SAND
250351 | 0 | 30 | SAND
250351 | 30 | 125 | CLAY
250351 | 125 | 148 | SAND
250351 | 148 | 160 | VEIN
250352 | 0 | 80 | CLAY
250352 | 80 | 89 | GRAV
250352 | 89 | 90 | VEIN
250356 | 0 | 22 | FN SAND
250356 | 22 | 49 | GRAY CLAY
250357 | 0 | 25 | CLAY
250357 | 25 | 42 | S&G
250357 | 42 | 48 | VEIN
250604 | 0 | 13 | BR CLAY
250604 | 13 | 59 | GRAY CLAY W/SOME GRAV
250604 | 59 | 66 | GRAV
250604 | 66 | 99 | GRAY CLAY
250604 | 99 | 113 | SAND
250604 | 113 | 120 | GRAY CLAY
250604 | 120 | 143 | RAV
250614 | 0 | 15 | CLAY
250614 | 15 | 40 | CLAY & SAND
250614 | 40 | 60 | CLAY & FINE GRAV.
250614 | 60 | 75 | SAND & GRAVEL
250614 | 75 | 95 | CORSE SAND & GRAV.
250615 | 0 | 12 | CLAY
250615 | 12 | 20 | GRAVEL
250615 | 20 | 60 | CLAY
250615 | 60 | 82 | SAND
250620 | 0 | 10 | CLAY
250620 | 10 | 76 | GRAY CLAY
250620 | 76 | 78 | GRAVEL
250620 | 78 | 81 | GREY CLAY
250620 | 81 | 83 | GRAVEL
250620 | 83 | 97 | GREY CLAY
250620 | 97 | 108 | GRAVEL
250629 | 0 | 138 | CLAY & PATCHES OF SAND
250629 | 138 | 139 | BLANK
250629 | 139 | 148 | SAND & GRAVEL
250634 | 0 | 1 | TOP SOIL
250634 | 1 | 12 | SANDY YELLOW CLAY
250634 | 12 | 43 | GRAY CLAY
250634 | 43 | 46 | GRAVEL
250634 | 46 | 94 | GRAY CLAY
250634 | 94 | 96 | GRAVEL
250634 | 96 | 105 | GRAY CLAY
250634 | 105 | 115 | GRAVEL
250639 | 0 | 1 | TOP SOIL
250639 | 1 | 13 | CLAY
250639 | 13 | 18 | GRAY CLAY
250639 | 18 | 26 | SAND
250639 | 26 | 57 | GRAY CLAY
250639 | 57 | 64 | GRAVEL
250640 | 0 | 115 | CLAY
250640 | 115 | 120 | SAND & GRAVEL
250649 | 0 | 64 | CLAY
250649 | 64 | 86 | GRAVEL & SAND
250650 | 0 | 20 | BR CLAY
250650 | 20 | 31 | BLUE CLAY
250650 | 31 | 33 | SAND
250650 | 33 | 34 | BLUE CLAY
250650 | 34 | 42 | SAND
250650 | 42 | 43 | CLAY
250650 | 43 | 61 | SAND
250650 | 61 | 74 | CLAY
250650 | 74 | 79 | FN SAND
250650 | 79 | 84 | S&G
250654 | 0 | 95 | CLAY
250654 | 95 | 110 | SAND
250654 | 110 | 115 | GRAVEL
250655 | 0 | 91 | CLAY
250655 | 91 | 97 | SAND & GRAVEL
250659 | 0 | 30 | CLAY
250659 | 30 | 50 | GRAVEL
250659 | 50 | 120 | CLAY
250659 | 120 | 126 | GRAVEL
250660 | 0 | 45 | CLAY
250660 | 45 | 52 | GRAVEL
250664 | 0 | 22 | CLAY
250664 | 22 | 41 | GRAY CLAY
250664 | 41 | 76 | GRAY CLAY & STONES
250664 | 76 | 84 | GRAY CLAY
250664 | 84 | 88 | SAND & STONES
250669 | 0 | 10 | CLAY
250669 | 10 | 20 | SAND
250669 | 20 | 80 | CLAY
250669 | 80 | 90 | SAND
250669 | 90 | 110 | CLAY
250669 | 110 | 121 | SAND
250669 | 121 | 126 | GRAVEL
250674 | 0 | 73 | CLAY
250674 | 73 | 75 | RED GRAVEL
250674 | 75 | 88 | CLAY
250674 | 88 | 92 | GRAVEL
250678 | 0 | 83 | CLAY
250678 | 83 | 98 | GRAVEL
250678 | 98 | 105 | CLAY
250678 | 105 | 126 | FINE SAND
250678 | 126 | 135 | GRAVEL
250684 | 0 | 20 | CLAY
250684 | 20 | 33 | RED GRAVEL
250684 | 33 | 80 | GRAVELY CLAY
250684 | 80 | 132 | GRAVEL
250684 | 132 | 155 | CLAY
250684 | 155 | 164 | BLACK COAL GRAVEL
250689 | 0 | 60 | CLAY
250689 | 60 | 99 | GRAVEL
250689 | 99 | 105 | VEIN
250693 | 0 | 10 | CLAY
250693 | 10 | 18 | SAND
250693 | 18 | 30 | CLAY
250693 | 30 | 35 | RED GRAVEL
250693 | 35 | 39 | CLAY
250693 | 39 | 45 | GRAVEL
250694 | 0 | 2 | TOP SOIL
250694 | 2 | 5 | SAND
250694 | 5 | 50 | CLAY
250694 | 50 | 85 | SANDY CLAY
250694 | 85 | 105 | FINE SAND
250694 | 105 | 113 | COARSE SAND & GRAVEL
250695 | 0 | 20 | CLAY
250695 | 20 | 90 | GRAY CLAY
250695 | 90 | 100 | GRAVEL
250698 | 0 | 79 | CLAY
250698 | 79 | 82 | GRAVEL
250698 | 82 | 101 | CLAY
250698 | 101 | 112 | GRAVEL
250703 | 0 | 1 | TOP SOIL
250703 | 1 | 14 | CLAY
250703 | 14 | 35 | GRAY CLAY
250703 | 35 | 42 | GRAVEL
250703 | 42 | 81 | GRAY CLAY
250703 | 81 | 95 | GRAVEL
250705 | 0 | 25 | SAND
250705 | 25 | 146 | CLAY
250705 | 146 | 148 | GRAVEL
250705 | 148 | 171 | CLAY
250705 | 171 | 175 | GRAVEL
250708 | 0 | 20 | S&G
250708 | 20 | 60 | GRAY CLAY
250708 | 60 | 72 | S&G
250713 | 0 | 116 | CLAY
250713 | 116 | 130 | GRAVEL
250714 | 0 | 63 | GRAY CLAY
250714 | 63 | 71 | FINE SAND
250714 | 71 | 74 | GRAY CLAY
250714 | 74 | 76 | FINE SAND
250714 | 76 | 118 | GRAY CLAY
250714 | 118 | 129 | FINE SAND
250719 | 0 | 70 | CLAY
250719 | 70 | 90 | GRAVEL
251201 | 0 | 118 | GRAY CLAY
251201 | 118 | 126 | SAND
251202 | 0 | 17 | LIGHT CLAY
251202 | 17 | 40 | BLUE CLAY MIXED W/GRAVEL
251202 | 40 | 43 | WATER GRAVEL
251203 | 0 | 1 | TOPSOIL
251203 | 1 | 16 | YEL CLAY
251203 | 16 | 67 | GRAY CLAY GRAV
251203 | 67 | 73 | GRAV
251204 | 0 | 3 | TOPSOIL
251204 | 3 | 11 | YEL CLAY
251204 | 11 | 48 | YEL CLAY GRAV
251204 | 48 | 51 | FN GRAV
251204 | 51 | 60 | BLUE CLAY
251204 | 60 | 90 | BLUE CLAY & GRAV
251204 | 90 | 95 | GRAV
251206 | 0 | 95 | CLAY
251206 | 95 | 104 | GRAVEL
251206 | 104 | 110 | VEIN
251207 | 0 | 83 | GREY CLAY MIX W/LOOSE SAND
251207 | 83 | 87 | WATER GRAVEL
251210 | 0 | 5 | FILL
251210 | 5 | 130 | GRAY CLAY
251210 | 130 | 139 | COURSE GRAY GRAVEL
251215 | 0 | 76 | CLAY
251215 | 76 | 86 | SAND & GRAVEL
251217 | 0 | 35 | CLAY
251217 | 35 | 40 | FINE SAND
251217 | 40 | 70 | CLAY
251217 | 70 | 83 | GRAVEL
251219 | 0 | 60 | CLAY
251219 | 60 | 67 | GRAVEL
251221 | 0 | 20 | S&G
251221 | 20 | 70 | BLANK
251224 | 0 | 105 | CLAY
251224 | 105 | 112 | S&G
251224 | 112 | 118 | VEIN
251234 | 0 | 50 | CLAY
251234 | 50 | 53 | DIRTY GRAVEL
251234 | 53 | 125 | CLAY
251234 | 125 | 134 | GRAVEL
251234 | 134 | 137 | CLAY
251234 | 137 | 142 | GRAVEL
251235 | 0 | 126 | CLAY
251235 | 126 | 130 | VEIN GRAV & SAND
251237 | 0 | 80 | CLAY
251237 | 80 | 85 | GRAVEL
251243 | 0 | 13 | CLAY
251243 | 13 | 73 | GRAY CLAY
251243 | 73 | 76 | GRAVEL
251243 | 76 | 79 | GRAY CLAY
251243 | 79 | 83 | GRAVEL
251243 | 83 | 117 | GRAY CLAY
251243 | 117 | 125 | GRAVEL
251245 | 0 | 12 | CLAY
251245 | 12 | 16 | GRAVEL-SAND
251245 | 16 | 76 | GRAY CLAY
251245 | 76 | 85 | GRAVEL
251259 | 0 | 108 | GRAY CLAY
251259 | 108 | 113 | GRAY GRAVEL
251265 | 0 | 65 | GRAY CLAY
251265 | 65 | 72 | SAND
251265 | 72 | 85 | GRAVEL
251267 | 0 | 8 | TOP SOIL
251267 | 8 | 140 | BLUE CLAY
251267 | 140 | 150 | SAND GRAVEL
251270 | 0 | 70 | CLAY
251270 | 70 | 74 | SAND
251270 | 74 | 86 | CLAY
251270 | 86 | 98 | GRAVEL
251272 | 0 | 20 | CLAY
251272 | 20 | 30 | BLUE CLAY
251272 | 30 | 75 | BLUE CLAY-GRAVEL
251272 | 75 | 100 | GRAVEL
251274 | 0 | 63 | CLAY
251274 | 63 | 67 | GRAV
251275 | 0 | 95 | CLAY
251275 | 95 | 99 | FINE SAND
251275 | 99 | 104 | CLAY
251275 | 104 | 110 | GRAVEL
251279 | 0 | 10 | CLAY
251279 | 10 | 20 | SAND
251279 | 20 | 80 | GRAVELYCLAY
251279 | 80 | 82 | SAND
251279 | 82 | 160 | CLAY
251279 | 160 | 165 | GRAVEL
251282 | 0 | 20 | CLAY
251282 | 20 | 28 | GRAY CLAY
251282 | 28 | 35 | SAND CLAY
251282 | 35 | 50 | CLAY
251282 | 50 | 60 | SAND & CLAY
251282 | 60 | 95 | SAND & GRAVEL
251284 | 0 | 109 | GRAY GRAVELY CLAY
251284 | 109 | 120 | GRAY SAND
251287 | 0 | 15 | CLAY
251287 | 15 | 48 | GRAY CLAY
251287 | 48 | 64 | GRAVEL
251289 | 0 | 157 | GRAY GRAVEL CLAY
251289 | 157 | 175 | GRAVEL
251290 | 0 | 60 | CLAY
251290 | 60 | 70 | GRAVEL
251292 | 0 | 5 | FILL
251292 | 5 | 82 | HARD GRAY CLAY
251292 | 82 | 91 | COURSE BROWN SAND
251293 | 0 | 15 | CLAY
251293 | 15 | 87 | BLUE CLAY
251293 | 87 | 89 | GRAVEL & SAND
251293 | 89 | 106 | CLAY & GRAVEL
251293 | 106 | 120 | GRAVEL
251294 | 0 | 109 | CLAY
251294 | 109 | 119 | VEIN GRAV
251295 | 0 | 5 | FILL
251295 | 5 | 138 | HARD GRAY CLAY
251295 | 138 | 142 | COURSE GRAVEL & BOLDERS
251296 | 0 | 18 | BROWN CLAY
251296 | 18 | 20 | WATER GRAVEL
251296 | 20 | 50 | CLAY WITH GRAVEL
251296 | 50 | 62 | BROWN CLAY
251296 | 62 | 87 | HARD CLAY WITH GRAVEL
251296 | 87 | 90 | SAND WITH WATER GRAVEL
251299 | 0 | 60 | CLAY
251299 | 60 | 64 | DIRTY GRAV
251299 | 64 | 135 | GRAY CLAY
251299 | 135 | 140 | GRAV
251302 | 0 | 1 | TOP SOIL
251302 | 1 | 13 | YEL CLAY
251302 | 13 | 40 | FINE TO MD GREY S & SM. G
251302 | 40 | 56 | GREY CLAY
251302 | 56 | 75 | MD TO CRS GREY S & G
251302 | 75 | 89 | GREY CLAY
251302 | 89 | 107 | CRS GRAYISH MD BR S & G
251306 | 0 | 30 | CLAY
251306 | 30 | 38 | CLAY W/GRAV
251306 | 38 | 41 | WATER GRAV & SAND
251307 | 0 | 35 | CLAY
251307 | 35 | 45 | FINE SAND
251307 | 45 | 58 | CLAY
251307 | 58 | 75 | FINE SAND
251307 | 75 | 96 | GRAVEL
251307 | 96 | 102 | VEIN
251310 | 0 | 24 | CLAY
251310 | 24 | 31 | SAND & GRAVEL
251310 | 31 | 77 | CLAY
251310 | 77 | 81 | MED-COURSE & FINE SAND
251311 | 0 | 44 | SOFT CLAY
251311 | 44 | 47 | WATER GRAV
251312 | 0 | 55 | CLAY
251312 | 1 | 100 | GRAVEL
251312 | 55 | 65 | CLAY & GRAVEL
251312 | 65 | 80 | SAND & GRAVEL & CLAY
251312 | 80 | 100 | CLAY & GRAVEL
251312 | 100 | 109 | GRAVEL
251312 | 109 | 115 | VEIN
251316 | 0 | 18 | YEL CLAY
251316 | 18 | 78 | GREY CLAY W/SAND
251316 | 78 | 82 | WATER GRAVEL
251711 | 0 | 38 | GRAV
251711 | 38 | 62 | CLAY
251711 | 62 | 65 | GRAV
251711 | 65 | 102 | CLAY
251711 | 102 | 110 | GRAV
251731 | 0 | 49 | S&G
251731 | 49 | 52 | GRAY CLAY
251731 | 52 | 60 | FN S&G
253002 | 0 | 18 | SAND/ CLAY
253002 | 18 | 27 | S AND G
253013 | 0 | 4 | FILL DIRT
253013 | 4 | 9 | BR CLAY
253013 | 9 | 31 | CRS GRAV
253013 | 31 | 63 | GRAY CLAY
253013 | 63 | 90 | GRAY CLAY
253013 | 90 | 95 | GRAV
253013 | 95 | 96 | CLAY
253013 | 96 | 108 | GRAV
253018 | 0 | 35 | S&G
253018 | 35 | 96 | GRAY CLAY
253018 | 96 | 105 | FN SAND
253018 | 105 | 123 | CRS GRAV
253023 | 0 | 10 | SAND
253023 | 10 | 30 | SAND & CLAY
253023 | 30 | 51 | S&G
253027 | 0 | 15 | CLAY
253027 | 15 | 20 | SAND
253027 | 20 | 40 | CLAY
253027 | 40 | 45 | SAND
253027 | 45 | 65 | CLAY
253027 | 65 | 68 | SAND
253027 | 68 | 74 | VEIN
253028 | 0 | 59 | SAND
253028 | 59 | 66 | WATER VAIN
253033 | 0 | 36 | SAND
253033 | 36 | 40 | VAIN
253042 | 0 | 30 | S&G
253042 | 30 | 80 | CLAY
253042 | 80 | 110 | SAND
253042 | 110 | 118 | GRAV
253042 | 118 | 124 | VAIN GRAV
253043 | 0 | 25 | CLAY
253043 | 25 | 30 | SAND
253043 | 30 | 75 | CLAY
253043 | 75 | 85 | SAND
253043 | 85 | 115 | CLAY
253043 | 115 | 120 | SAND
253043 | 120 | 132 | VAIN
253047 | 0 | 15 | SAND
253047 | 15 | 20 | CLAY
253047 | 20 | 65 | S&G
253047 | 65 | 130 | CLAY
253047 | 130 | 142 | SAND
253047 | 142 | 148 | GRAV
253047 | 148 | 160 | VEIN
253048 | 0 | 35 | GRAV & SAND
253048 | 35 | 45 | VEIN
253052 | 0 | 15 | CLAY
253052 | 15 | 42 | GRAV
253052 | 42 | 105 | CLAY
253052 | 105 | 120 | SAND
253052 | 120 | 133 | GRAV
253052 | 133 | 145 | VAIN
253056 | 0 | 15 | SAND
253056 | 15 | 25 | DRY GRAV
253056 | 25 | 62 | CLAY
253056 | 62 | 67 | SAND
253056 | 67 | 151 | CLAY
253056 | 151 | 154 | FINE SAND
253056 | 154 | 167 | CLAY
253056 | 167 | 175 | SAND
253057 | 0 | 45 | S&G
253057 | 45 | 82 | CLAY
253057 | 82 | 88 | SAND
253057 | 88 | 160 | CLAY
253057 | 160 | 172 | GRAV
253057 | 172 | 178 | VAIN
253061 | 0 | 70 | S AND G
253061 | 70 | 82 | VEIN
253062 | 0 | 15 | CLAY
253062 | 15 | 30 | SAND
253062 | 30 | 82 | CLAY
253062 | 82 | 86 | S&G
253062 | 86 | 92 | VAIN
253066 | 0 | 15 | SAND
253066 | 15 | 18 | CLAY
253066 | 18 | 30 | S&G
253066 | 30 | 85 | CLAY
253066 | 85 | 90 | SAND
253066 | 90 | 105 | CLAY
253066 | 105 | 118 | S&G
253066 | 118 | 130 | VEIN
253067 | 0 | 33 | S&G
253067 | 33 | 100 | CLAY
253067 | 100 | 135 | FINE SAND
253067 | 135 | 150 | MED CRS SAND
253076 | 0 | 25 | SAND/ CLAY
253076 | 25 | 40 | CLAY
253076 | 40 | 47 | S AND G
253077 | 0 | 25 | S&G
253077 | 25 | 165 | CLAY
253077 | 165 | 186 | SAND
253077 | 186 | 192 | GRAVEL VEIN
253082 | 0 | 45 | SAND
253082 | 45 | 95 | CLAY
253082 | 95 | 116 | SAND
253086 | 0 | 8 | SAND
253086 | 8 | 61 | SAND & CLAY
253086 | 61 | 75 | S&G
253087 | 0 | 40 | S&G
253087 | 40 | 46 | VEIN
253091 | 0 | 20 | GRAV
253091 | 20 | 25 | CLAY
253091 | 25 | 40 | GRAV
253091 | 40 | 70 | CLAY
253091 | 70 | 88 | S&G
253091 | 88 | 160 | CLAY
253091 | 160 | 169 | SAND
253091 | 169 | 174 | VEIN
253096 | 0 | 140 | CLAY
253096 | 140 | 150 | SAND
253096 | 150 | 158 | VEIN
253097 | 0 | 23 | GRAV & CLAY
253097 | 23 | 32 | WATER VEIN
253101 | 0 | 15 | CLAY
253101 | 15 | 18 | GRAV
253101 | 18 | 108 | CLAY/ SAND
253101 | 108 | 115 | VEIN
253106 | 0 | 80 | CLAY & ROCKS
253106 | 80 | 85 | VEIN
253107 | 0 | 35 | S&G
253107 | 35 | 110 | CLAY
253107 | 110 | 122 | GRAV
253107 | 122 | 128 | VAIN
253108 | 0 | 23 | S AND G
253108 | 23 | 25 | BR CLAY
253108 | 25 | 29 | S AND G
253112 | 0 | 10 | CLAY
253112 | 10 | 33 | SAND & GRAVEL
253112 | 33 | 45 | VEIN
253113 | 0 | 40 | BR SAND & CLAY
253113 | 40 | 50 | BR S&G
253123 | 0 | 20 | CLAY
253123 | 20 | 25 | SAND
253123 | 25 | 120 | CLAY
253123 | 120 | 129 | SAND
253123 | 129 | 135 | VEIN
253125 | 0 | 12 | BR CLAY
253125 | 12 | 68 | GRAY CLAY
253125 | 68 | 85 | S&G
253129 | 0 | 39 | SAND
253129 | 39 | 41 | GRAY CLAY
253129 | 41 | 64 | SAND
253129 | 64 | 74 | GRAY CLAY
253129 | 74 | 89 | FN SAND
253129 | 89 | 100 | GRAY CLAY
253129 | 100 | 105 | FN SAND
253129 | 105 | 119 | GRAY CLAY
253129 | 119 | 125 | GRAV
253138 | 0 | 10 | TOPSOIL
253138 | 10 | 24 | CLAY & ROCK
253138 | 24 | 30 | S&G
253142 | 0 | 27 | GRAV
253142 | 27 | 35 | GRAY CLAY
253142 | 35 | 59 | GRAV
253142 | 59 | 62 | GRAY CLAY
253142 | 62 | 76 | GRAV
253142 | 76 | 83 | GRAY CLAY
253142 | 83 | 88 | GRAV
253143 | 0 | 14 | TOPSOIL
253143 | 14 | 52 | FN SAND
253145 | 0 | 5 | FILL DIRT
253145 | 5 | 50 | SOFT GRAY CLAY
253145 | 50 | 61 | SILT
253145 | 61 | 100 | SOFT GRAY CLAY
253145 | 100 | 150 | HARD GRAY CLAY
253145 | 150 | 157 | CRS GRAV
253161 | 0 | 10 | YEL CLAY
253161 | 10 | 40 | BLUE CLAY
253161 | 40 | 50 | RICE PEA GRAV
253163 | 0 | 20 | CLAY
253163 | 20 | 58 | CLAY & GRAV
253163 | 58 | 64 | S&G
253165 | 0 | 12 | SAND
253165 | 12 | 18 | SAND & CLAY
253165 | 18 | 43 | S&G
253167 | 0 | 2 | TOPSOIL
253167 | 2 | 11 | BR CLAY
253167 | 11 | 25 | FN FORMED BR S&G
253167 | 25 | 35 | MD GRAY S&G
253167 | 35 | 45 | GRAY CLAY
253167 | 45 | 55 | FN BR GRAY SAND
253167 | 55 | 75 | MD & CRS BR S&G
253168 | 0 | 38 | CLAY
253168 | 38 | 40 | GRAV
253168 | 40 | 90 | CLAY & GRAV
253168 | 90 | 97 | SAND
253190 | 0 | 100 | CLAY
253190 | 100 | 145 | CLAY & GRAV
253190 | 145 | 152 | GRAV
253190 | 152 | 160 | VAIN
253194 | 0 | 54 | S AND G
253194 | 54 | 57 | BLUE CLAY
253194 | 57 | 62 | S AND G
253203 | 0 | 15 | CLAY
253203 | 15 | 25 | SAND
253203 | 25 | 103 | CLAY
253203 | 103 | 110 | VAIN
253204 | 0 | 50 | CLAY
253204 | 50 | 56 | S AND G
253208 | 0 | 16 | SAND
253208 | 16 | 21 | RED CLAY & SAND
253208 | 21 | 28 | FN SAND
253218 | 0 | 12 | CLAY
253218 | 12 | 18 | GRAV
253218 | 18 | 50 | CLAY
253218 | 50 | 65 | CLAY & GRAV
253218 | 65 | 82 | S&G
253219 | 0 | 36 | S AND G
253219 | 36 | 62 | CLAY
253219 | 62 | 67 | FN SAND
253219 | 67 | 138 | CLAY
253219 | 138 | 146 | S AND G
253222 | 0 | 50 | CLAY
253222 | 50 | 65 | FN SAND & CLAY
253222 | 65 | 69 | FN SAND
253222 | 69 | 76 | CRS GRAV
253225 | 0 | 5 | FILL
253225 | 5 | 25 | FINE BR SAND
253225 | 25 | 45 | CRS BR SAND
253229 | 0 | 19 | CLAY
253229 | 19 | 24 | GRAV
253229 | 24 | 42 | CLAY
253229 | 42 | 46 | S AND G
253230 | 0 | 19 | SAND & CLAY
253230 | 19 | 28 | BR S&G
253230 | 28 | 32 | STONE S&G
253230 | 32 | 57 | GRAY CLAY & GRAV
253234 | 0 | 46 | FINE SAND
253234 | 46 | 60 | GRAY CLAY
253234 | 60 | 67 | CLAY W/FINE SADN
253234 | 67 | 92 | CRS GRAV & STONE
253240 | 0 | 58 | S&G
253240 | 58 | 64 | VAIN
253253 | 0 | 94 | CLAY
253253 | 94 | 100 | CRS S&G
253260 | 0 | 30 | FN SAND
253260 | 30 | 32 | CLAY & GRAV
253260 | 32 | 49 | FN SAND
253260 | 49 | 54 | FN S&G
253264 | 0 | 25 | SAND
253264 | 25 | 31 | S&G
253266 | 0 | 1 | TOP SOIL
253266 | 1 | 35 | CLAY
253266 | 35 | 37 | S AND G
253266 | 37 | 104 | GRAY CLAY
253266 | 104 | 112 | S AND G
253269 | 0 | 21 | GREY CLAY
253269 | 21 | 36 | FN SAND
253269 | 36 | 44 | GREY CLAY & GRAV
253269 | 44 | 56 | GREY CLAY
253269 | 56 | 58 | FN SAND
253269 | 58 | 67 | CLAY & GRAV
253271 | 0 | 3 | TOPSOIL
253271 | 3 | 21 | YEL CLAY & GRAV
253271 | 21 | 78 | YEL GRAV &SAND
253271 | 78 | 83 | BL CLAY & SAND
253271 | 83 | 98 | MD GRAV
253272 | 0 | 25 | CLAY
253272 | 25 | 29 | GRAV
253272 | 29 | 35 | VAIN
253274 | 0 | 2 | TOPSOIL
253274 | 2 | 7 | BR CLAY & SAND
253274 | 7 | 11 | BR CLAY
253274 | 11 | 15 | S&G
253274 | 15 | 30 | CRS BR S&G
253274 | 30 | 41 | FN MD BR SAND
253274 | 41 | 45 | MD CRS BR S&G
253274 | 45 | 52 | CRS BR S&G
253274 | 52 | 60 | CRS GRAY S&G
253275 | 0 | 25 | GRAY CLAY
253275 | 25 | 27 | S&G
253275 | 27 | 41 | CLAY & GRAV
253277 | 0 | 45 | SAND
253277 | 45 | 59 | CLAY
253277 | 59 | 72 | GRAV
253299 | 0 | 70 | DRY GRAV
253299 | 70 | 85 | CLAY
253299 | 85 | 94 | GRAV
253301 | 0 | 63 | CLAY
253301 | 63 | 70 | GRAV
253303 | 0 | 10 | RED CLAY
253303 | 10 | 46 | GRAY CLAY
253303 | 46 | 52 | BLACK S&G
253305 | 0 | 25 | SAND
253305 | 25 | 44 | S AND G
253306 | 0 | 25 | CLAY
253306 | 25 | 32 | SAND
253306 | 32 | 48 | CLAY
253306 | 48 | 53 | SAND & CLAY
253306 | 53 | 70 | CLAY
253306 | 70 | 76 | S&G
253312 | 0 | 21 | YEL CLAY
253312 | 21 | 40 | GRAY CLAY
253312 | 40 | 42 | FN SAND
253312 | 42 | 67 | GRAY CLAY
253312 | 67 | 79 | FN SAND
253317 | 0 | 15 | SAND & CLAY
253317 | 15 | 40 | GRAV
253319 | 0 | 28 | RED SAND
253319 | 28 | 52 | GRAY SAND
253320 | 0 | 60 | CLAY
253320 | 60 | 78 | SAND
253320 | 78 | 82 | S&G
253324 | 0 | 3 | TOPSOIL
253324 | 3 | 26 | S&G
253325 | 0 | 18 | BLANK
253325 | 18 | 83 | CLAY
253325 | 83 | 99 | SAND
253325 | 99 | 106 | SAND & GRAVEL
253326 | 0 | 15 | CLAY
253326 | 15 | 32 | S&G
253330 | 0 | 3 | TOPSOILI
253330 | 3 | 10 | YEL CLAY
253330 | 10 | 79 | BLUE CLAY
253330 | 79 | 83 | SAND
253330 | 83 | 89 | GRAVEL
253333 | 0 | 5 | FILL
253333 | 5 | 31 | BR HARD CLAY
253333 | 31 | 33 | BOULDERS
253333 | 33 | 62 | HARD GRAY CLAY
253333 | 62 | 73 | GRAY SILT
253333 | 73 | 85 | CRS GRAY GRAV
253337 | 0 | 23 | FN SAND
253337 | 23 | 54 | DIRTY S&G
253342 | 0 | 22 | FN SAND
253342 | 22 | 28 | S&G
253342 | 28 | 52 | GRAY CLAY & GRAV
253342 | 52 | 73 | RED S&G
253344 | 0 | 22 | FN BR SAND
253344 | 22 | 74 | FN GRAY SAND
253345 | 0 | 20 | BR CLAY GRAV
253345 | 20 | 50 | GREY CLAY SAND
253345 | 50 | 65 | BLUE WH W/CLAY
253345 | 65 | 68 | BLUE CLAY GRAV
253345 | 68 | 75 | BLUE WH BLK S&G
253347 | 0 | 13 | GRAV
253347 | 13 | 65 | CLAY
253347 | 65 | 68 | SAND
253347 | 68 | 95 | CLAY & GRAV
253347 | 95 | 101 | GRAV
253349 | 0 | 10 | MED BR SAND
253349 | 10 | 44 | CRS BR SAND
253350 | 0 | 15 | TOPSOIL & YEL CLAY
253350 | 15 | 90 | BLUE CLAY
253350 | 90 | 95 | RICE PER GRAV
253355 | 0 | 40 | SAND
253355 | 40 | 60 | CLAY
253355 | 60 | 66 | GRAV
253357 | 0 | 10 | TOP SOIL
253357 | 10 | 24 | CLAY & ROCK
253357 | 24 | 28 | SAND & GRAVEL
253361 | 0 | 25 | S&G
253361 | 25 | 80 | CLAY
253361 | 80 | 90 | GRAV & CLAY
253361 | 90 | 105 | CLAY
253361 | 105 | 115 | GRAV & CLAY
253361 | 115 | 126 | GRAV
253361 | 126 | 132 | VEIN
253363 | 0 | 5 | FILL
253363 | 5 | 28 | FINE BR SAND
253363 | 28 | 55 | FINE GRAY SAND
253363 | 55 | 64 | CRS GRAY GRAV
253364 | 0 | 35 | S AND G
253364 | 35 | 70 | CLAY
253364 | 70 | 75 | SAND
253364 | 75 | 83 | VEIN
253365 | 0 | 33 | S&G
253365 | 33 | 45 | VEIN
253366 | 0 | 15 | CLAY
253366 | 15 | 40 | S&G
253366 | 40 | 90 | CLAY
253366 | 90 | 95 | GRAV
253366 | 95 | 125 | CLAY
253366 | 125 | 142 | S&G
253366 | 142 | 148 | VEIN
253371 | 0 | 10 | CLAY
253371 | 10 | 40 | GRAV
253371 | 40 | 120 | CLAY
253371 | 120 | 126 | SAND
253371 | 126 | 130 | CLAY
253371 | 130 | 134 | GRAV
253371 | 134 | 152 | CLAY
253371 | 152 | 160 | GRAV
253371 | 160 | 175 | VEIN
253372 | 0 | 17 | S AND G
253372 | 17 | 64 | CLAY
253372 | 64 | 81 | FN SAND
253372 | 81 | 85 | FN S AND G
253372 | 85 | 120 | CLAY
253372 | 120 | 128 | FN SAND
253372 | 128 | 132 | MD SAND
253376 | 0 | 10 | CLAY
253376 | 10 | 30 | GRAV
253376 | 30 | 86 | CLAY
253376 | 86 | 93 | VAIN
253377 | 0 | 30 | SAND
253377 | 30 | 75 | CLAY
253377 | 75 | 76 | GRAVEL
253377 | 76 | 82 | VEIN
253378 | 0 | 9 | BR CLAY & SAND
253378 | 9 | 25 | FN BR SAND
253378 | 25 | 35 | FN TO MD BR S&G
253378 | 35 | 40 | MD TO CRS BR S&G
253378 | 40 | 65 | GRAY CLAY
253378 | 65 | 75 | MD TO CRS GRAY S&G
253379 | 0 | 5 | BR CLAY
253379 | 5 | 10 | BR CLAY & GRAV
253379 | 10 | 24 | FINE TO RED BR S&G
253379 | 24 | 39 | MED TO CRS BR S&G
253379 | 39 | 52 | GRAY CLAY
253379 | 52 | 80 | FINE BR S&G
253379 | 80 | 109 | MED & CRS BR S&G
253380 | 0 | 38 | SAND & GRAVEL
253380 | 38 | 50 | VEIN
253382 | 0 | 60 | SANDY GRAV
253382 | 60 | 142 | CLAY
253382 | 142 | 144 | GRAV
253382 | 144 | 150 | VEIN
253384 | 0 | 36 | S&G
253384 | 36 | 40 | VEIN
253385 | 0 | 40 | GRAV
253385 | 40 | 150 | CLAY
253385 | 150 | 165 | SAND & CLAY
253385 | 165 | 179 | GRAV
253385 | 179 | 185 | VEIN
253386 | 0 | 25 | S AND G
253386 | 25 | 30 | VEIN
253387 | 0 | 37 | GRAV
253387 | 37 | 40 | GRAVELY CLAY
253387 | 40 | 90 | GRAV
253387 | 90 | 145 | CLAY
253387 | 145 | 150 | GRAV SAND
253389 | 0 | 35 | S&G
253389 | 35 | 45 | VEIN
253390 | 0 | 35 | SAND
253390 | 35 | 75 | CLAY
253390 | 75 | 88 | S&G
253390 | 88 | 100 | VAIN
253391 | 0 | 22 | S&G
253391 | 22 | 25 | CLAY
253391 | 25 | 39 | FINE SAND
253391 | 39 | 95 | CLAY & FINE SAND
253391 | 95 | 116 | MED SAND
253392 | 0 | 15 | SAND
253392 | 15 | 75 | CLAY
253392 | 75 | 88 | GRAV
253392 | 88 | 100 | VEIN
253393 | 0 | 20 | CLAY
253393 | 20 | 25 | BLANK
253393 | 25 | 45 | GRAV
253393 | 45 | 80 | CLAY
253393 | 80 | 90 | SAND
253393 | 90 | 94 | S&G
253393 | 94 | 102 | VEIN
253395 | 0 | 40 | S&G
253395 | 40 | 75 | CLAY
253395 | 75 | 90 | SAND
253395 | 90 | 105 | CLAY
253395 | 105 | 116 | S&G
253395 | 116 | 128 | VEIN
253396 | 0 | 16 | SAND
253396 | 16 | 18 | CLAY
253396 | 18 | 65 | GRAV
253396 | 65 | 120 | CLAY
253396 | 120 | 176 | SAND FN RED
253396 | 176 | 184 | MD RED S&G VAIN
253399 | 0 | 18 | CLAY
253399 | 18 | 20 | SAND
253399 | 20 | 50 | CLAY
253399 | 50 | 55 | S AND G
253399 | 55 | 60 | VEIN
253400 | 0 | 16 | S&G
253400 | 16 | 40 | CLAY
253400 | 40 | 49 | FINE SAND
253400 | 49 | 60 | MED SAND
253400 | 60 | 87 | FINE SAND & CLAY
253400 | 87 | 88 | S&G
253400 | 88 | 127 | CLAY
253400 | 127 | 134 | MED SAND
253404 | 0 | 24 | S&G
253404 | 24 | 30 | VEIN
253407 | 0 | 15 | CLAY
253407 | 15 | 30 | GRAV
253407 | 30 | 50 | CLAY
253407 | 50 | 70 | SAND
253407 | 70 | 165 | CLAY
253407 | 165 | 188 | SAND
253407 | 188 | 200 | VEIN GRAV
253409 | 0 | 40 | CLAY
253409 | 40 | 46 | S&G
253409 | 46 | 84 | CLAY
253409 | 84 | 86 | S&G
253409 | 86 | 89 | S&G
253409 | 89 | 98 | S&G
253410 | 0 | 30 | SAND
253410 | 30 | 150 | CLAY
253410 | 150 | 158 | SAND
253410 | 158 | 170 | VAIN
253412 | 0 | 20 | S AND G
253412 | 20 | 26 | LARGE SAND
253413 | 0 | 40 | S&G
253413 | 40 | 105 | CLAY
253413 | 105 | 134 | SAND
253413 | 134 | 140 | VEIN
253418 | 0 | 5 | FILL DIRT
253418 | 5 | 15 | CLAY & SILT
253418 | 15 | 25 | FINE SAND & SILT
253418 | 25 | 35 | CRS GRAV
253419 | 0 | 85 | S&G
253419 | 85 | 90 | VEIN
253421 | 0 | 12 | CLAY
253421 | 12 | 58 | S AND G
253421 | 58 | 79 | CLAY
253421 | 79 | 85 | S AND G
253426 | 0 | 30 | SAND
253426 | 30 | 80 | CLAY
253426 | 80 | 85 | SAND
253427 | 0 | 25 | S&G
253427 | 25 | 105 | CLAY
253427 | 105 | 110 | SAND
253427 | 110 | 116 | VEIN
253430 | 0 | 58 | SAND
253430 | 58 | 64 | VEIN
253431 | 0 | 50 | S AND G
253431 | 50 | 78 | CLAY
253431 | 78 | 85 | S AND G
253434 | 0 | 45 | S&G
253434 | 45 | 50 | VEIN
253435 | 0 | 35 | S&G
253435 | 35 | 140 | CLAY
253435 | 140 | 170 | SAND
253435 | 170 | 182 | VEIN
253437 | 0 | 30 | S AND G
253437 | 30 | 60 | CLAY
253437 | 60 | 65 | SAND
253437 | 65 | 170 | CLAY
253437 | 170 | 183 | SAND
253437 | 183 | 195 | VEIN
253440 | 0 | 18 | SAND
253440 | 18 | 80 | CLAY
253440 | 80 | 85 | SAND
253440 | 85 | 100 | VEIN
253441 | 0 | 46 | S&G
253441 | 46 | 58 | VAIN
253442 | 0 | 49 | S&G
253442 | 49 | 69 | CLAY BLUE
253442 | 69 | 88 | S&G
253443 | 0 | 35 | SAND
253443 | 35 | 59 | CRS GRAV
253443 | 59 | 76 | GRAY CLAY & GRAV
253443 | 76 | 88 | GRAY CLAY
253443 | 88 | 128 | GRAY CLAY W/GRAV
253443 | 128 | 138 | HARDER GRAY CLAY
253443 | 138 | 170 | NICE GRAV
253445 | 0 | 45 | S&G
253445 | 45 | 52 | VEIN
253447 | 0 | 40 | GRAV
253447 | 40 | 60 | BLUE CLAY
253447 | 60 | 80 | YEL CLAY
253447 | 80 | 95 | BLUE CLAY
253447 | 95 | 107 | GRAV
253448 | 0 | 68 | S&G
253448 | 68 | 80 | VAIN
253449 | 0 | 38 | S&G
253449 | 38 | 44 | VAIN GRAV
253452 | 0 | 49 | GRAV
253452 | 49 | 96 | CLAY
253452 | 96 | 103 | S AND G
253453 | 0 | 62 | CLAY
253453 | 62 | 72 | S AND G
253454 | 0 | 10 | BR CLAY
253454 | 10 | 40 | S&G
253454 | 40 | 52 | CLAY & GRAV
253454 | 52 | 66 | CRS SAND
253455 | 0 | 45 | CLAY
253455 | 45 | 63 | FINE SAND
253455 | 63 | 99 | CLAY
253455 | 99 | 107 | S&G
253455 | 107 | 115 | CLAY S&G
253455 | 115 | 126 | S&G
253456 | 0 | 40 | S&G
253456 | 40 | 110 | CLAY
253456 | 110 | 121 | SAND
253456 | 121 | 124 | VEIN
253457 | 0 | 22 | CLAY
253457 | 22 | 35 | GRAV
253457 | 35 | 68 | CLAY
253457 | 68 | 70 | GRAV
253457 | 70 | 95 | CLAY
253457 | 95 | 99 | SAND
253457 | 99 | 105 | VEIN
253459 | 0 | 13 | BR CLAY
253459 | 13 | 22 | CRS BR SAND
253459 | 22 | 25 | GRAY CLAY
253459 | 25 | 36 | CRS S&G
253460 | 0 | 60 | S AND G
253460 | 60 | 120 | SAND
253460 | 120 | 135 | GRAV
253460 | 135 | 142 | VEIN
253461 | 0 | 50 | CLAY
253461 | 50 | 55 | SAND
253461 | 55 | 60 | VEIN
253462 | 0 | 42 | GRAV & SAND
253462 | 42 | 76 | CLAY
253462 | 76 | 80 | SAND
253462 | 80 | 95 | CLAY
253462 | 95 | 110 | GRAV
253462 | 110 | 122 | VEIN
253463 | 0 | 30 | BR CLAY & ROCKS
253463 | 30 | 45 | YEL S&G
253463 | 45 | 75 | BLUE CLAY
253463 | 75 | 80 | BLUE SAND AND GRAVEL
253463 | 80 | 108 | BLUE CLAY AND FINE SAND
253463 | 108 | 123 | BLUE SAND AND GRAVEL
253464 | 0 | 10 | BR FN SAND W/CLAY
253464 | 10 | 15 | BR CRS S&G
253464 | 15 | 20 | FN BR SAND
253464 | 20 | 30 | CRS BR S&G
253464 | 30 | 41 | CRS GREY S&G
253464 | 41 | 42 | BLUE CLAY SANDY
253464 | 42 | 45 | GREY S&G CRS
253465 | 0 | 25 | S AND G
253465 | 25 | 130 | CLAY
253465 | 130 | 155 | S AND G
253465 | 155 | 160 | VEIN GRAV
253467 | 0 | 39 | S AND G
253467 | 39 | 45 | VEIN
253468 | 0 | 19 | CLAY
253468 | 19 | 25 | SAND
253468 | 25 | 45 | CLAY
253468 | 45 | 47 | S AND G
253468 | 47 | 79 | CLAY
253468 | 79 | 85 | CLAY/ S AND G
253468 | 85 | 91 | CLAY
253468 | 91 | 97 | S AND G
253469 | 0 | 5 | FILL
253469 | 5 | 20 | BR FN SAND
253469 | 20 | 30 | GRAY FN SAND
253469 | 30 | 40 | CRS GRAY GRAV
253470 | 0 | 10 | CLAY
253470 | 10 | 40 | S AND G
253471 | 0 | 160 | S AND G
253471 | 160 | 190 | CLAY
253471 | 190 | 195 | GRAV
253471 | 195 | 200 | VEIN
253472 | 0 | 70 | S AND G
253472 | 70 | 75 | CLAY
253472 | 75 | 76 | S AND G
253472 | 76 | 88 | VEIN
253473 | 0 | 25 | SAND
253473 | 25 | 138 | CLAY
253473 | 138 | 140 | SAND
253473 | 140 | 152 | VAIN
253474 | 0 | 35 | GRAV & SAND
253474 | 35 | 80 | CLAY
253474 | 80 | 130 | SAND
253474 | 130 | 154 | GRAV
253474 | 154 | 160 | VEIN
253475 | 0 | 35 | GRAV
253475 | 35 | 140 | CLAY
253475 | 140 | 145 | GRAV
253475 | 145 | 170 | CLAY
253475 | 170 | 180 | VEIN
253476 | 0 | 15 | CLAY
253476 | 15 | 58 | S AND G
253476 | 58 | 70 | VEIN
253477 | 0 | 70 | S AND G
253477 | 70 | 135 | CLAY
253477 | 135 | 142 | GRAV
253477 | 142 | 175 | CLAY
253477 | 175 | 188 | SAND
253477 | 188 | 200 | VEIN
254594 | 0 | 30 | SAND
254594 | 30 | 45 | CLAY
254594 | 45 | 60 | GRAV AND CLAY
254594 | 60 | 70 | GRAV
254597 | 0 | 25 | SAND
254597 | 25 | 50 | CLAY
254597 | 50 | 55 | GRAV & CLAY
254597 | 55 | 87 | CLAY
254597 | 87 | 95 | GRAV & CLAY
254597 | 95 | 128 | CLAY
254597 | 128 | 150 | GRAV
254598 | 0 | 70 | GRAY CLAY
254598 | 70 | 78 | SAND
254599 | 0 | 6 | BR CLAY
254599 | 6 | 13 | BR SAND
254599 | 13 | 18 | BR CLAY
254599 | 18 | 35 | GRAY CLAY
254599 | 35 | 65 | GRAY CLAY & SAND
254599 | 65 | 85 | CRS SAND
254600 | 0 | 19 | CLAY
254600 | 19 | 20 | BLANK
254600 | 20 | 23 | SAND
254600 | 23 | 24 | BLANK
254600 | 24 | 67 | CLAY
254600 | 67 | 68 | BLANK
254600 | 68 | 107 | FN GRAV
254601 | 0 | 25 | S&G
254601 | 25 | 30 | GRAY CLAY
254601 | 30 | 52 | S&G
254602 | 0 | 27 | GRAV
254602 | 27 | 52 | GRAY CLAY
254602 | 52 | 90 | CRS SAND
254602 | 90 | 132 | GRAY CLAY
254602 | 132 | 165 | CRS GRAV
254603 | 0 | 1 | TOP SOIL
254603 | 2 | 3 | SAND
254603 | 4 | 29 | BR CLAY
254603 | 30 | 35 | GRAY CLAY
254603 | 36 | 42 | BR CLAY
254603 | 43 | 60 | SAND
254603 | 61 | 89 | S AND G
254604 | 0 | 10 | SAND
254604 | 10 | 18 | BR CLAY
254604 | 18 | 27 | GRAY CLAY
254604 | 27 | 60 | FINE SAND
254604 | 60 | 83 | MD SAND
254605 | 0 | 55 | CLAY
254605 | 55 | 65 | CLAY & GRAV
254605 | 65 | 90 | VEIN
254606 | 0 | 75 | CLAY
254606 | 75 | 84 | GRAV AND CLAY
254606 | 84 | 100 | GRAV
254609 | 0 | 45 | CRS GRAV
254609 | 45 | 58 | S&G
254610 | 0 | 7 | BLK CLAY
254610 | 7 | 24 | GRAY CLAY W/SOME GRAV
254610 | 24 | 28 | GRAV
254610 | 28 | 45 | GRAY CLAY-HARD
254610 | 45 | 52 | S&G
254610 | 52 | 70 | GRAY CLAY
254610 | 70 | 80 | SAND
254610 | 80 | 81 | GRAY CLAY
254610 | 81 | 90 | S&G
254612 | 0 | 16 | SAND
254612 | 16 | 55 | S&G
254612 | 55 | 78 | GRAV
254623 | 0 | 8 | BR CLAY & SAND
254623 | 8 | 63 | CRS SAND
254623 | 63 | 66 | GRAV & CLAY
254626 | 0 | 28 | S&G
254626 | 28 | 59 | GRAVELY GREY CLAY
254626 | 59 | 75 | S&G
254628 | 0 | 43 | GRAV
254628 | 43 | 82 | GRAY CLAY
254628 | 82 | 99 | CRS BR SAND
254629 | 0 | 23 | GRAV
254629 | 23 | 26 | BR CLAY
254629 | 26 | 30 | BLK CLAY
254629 | 30 | 35 | GRAV
254629 | 35 | 67 | GRAY CLAY
254629 | 67 | 72 | CRS SAND
254629 | 72 | 81 | GRAY CLAY
254629 | 81 | 103 | CRS SAND
254630 | 0 | 33 | GRAV
254630 | 33 | 70 | GRAY CLAY
254630 | 70 | 90 | BR GRAY CLAY
254630 | 90 | 101 | CRS SAND
254631 | 0 | 46 | S & G
254631 | 46 | 58 | GRAY CLAY
254631 | 58 | 75 | S & G
254631 | 75 | 81 | S & G & CLAY
254631 | 81 | 83 | S & G
254632 | 0 | 9 | SAND
254632 | 9 | 17 | GRAY CLAY
254632 | 17 | 20 | SOTTER CLAY ORANGE PATCH
254632 | 20 | 42 | SAND
254632 | 42 | 43 | HARDER
254632 | 43 | 80 | S&G
254632 | 80 | 119 | SAND
254632 | 119 | 140 | GRAV
254632 | 140 | 175 | NICE GRAV
254633 | 0 | 14 | SAND
254633 | 14 | 20 | GRAY BR CLAY
254633 | 20 | 56 | S&G
254633 | 56 | 118 | SAND
254633 | 118 | 123 | GRAY CLAY
254633 | 123 | 138 | GRAV
254633 | 138 | 170 | S&G
254635 | 0 | 65 | SAND
254635 | 65 | 90 | S&G
254635 | 90 | 107 | GRAV VEIN
254636 | 0 | 20 | S&G
254636 | 20 | 42 | VEIN GRAV
254638 | 0 | 2 | BLACK SOIL
254638 | 2 | 16 | SAND
254638 | 16 | 45 | S&G
254647 | 0 | 50 | BR SAND & GRAVEL
254647 | 20 | 100 | HRAD GRAY CLAY
254647 | 100 | 119 | GRAVELY CLAY
254647 | 119 | 132 | SAND & GRAVEL
254649 | 0 | 10 | SAND
254649 | 10 | 20 | CLAY
254649 | 20 | 38 | SAND
254649 | 38 | 46 | CLAY
254649 | 46 | 50 | SAND
254649 | 50 | 55 | GRAVEL
256191 | 0 | 25 | CLAY
256191 | 25 | 35 | SAND
256191 | 35 | 67 | CLAY
256191 | 67 | 72 | S&G
256194 | 0 | 2 | TOPSOIL
256194 | 2 | 5 | BLUE CLAY W/S&G
256194 | 5 | 15 | GREY SAND FN & GR
256194 | 15 | 35 | GREY SAND MED & GR
256194 | 35 | 45 | GREY SAND CRS & BIG GRAV
256195 | 0 | 10 | FN BR SAND
256195 | 10 | 45 | MD-CRS GREY S&SMALL G
256208 | 0 | 9 | SANDY CLAY
256208 | 9 | 30 | FN-MD SAND
256208 | 30 | 45 | CRS-MD SAND
256220 | 0 | 40 | S & G
256220 | 40 | 52 | VEIN
256286 | 0 | 18 | CRS BRN S&G
256286 | 18 | 28 | CRS BRN GRAV
256296 | 0 | 20 | SAND
256296 | 20 | 27 | CRS GRAV
256296 | 27 | 35 | FN GRAY GRAV
256602 | 0 | 20 | CLAY
256602 | 20 | 71 | BLUE CLAY W/ HARD SAND
256602 | 71 | 75 | WATER GRAV
256606 | 0 | 105 | CLAY
256606 | 105 | 120 | FN SAND
256606 | 120 | 135 | CLAY
256606 | 135 | 145 | FN SAND
256606 | 145 | 154 | CLAY
256606 | 154 | 160 | VEIN GRAV
256607 | 0 | 3 | SOIL
256607 | 3 | 25 | GRAV
256607 | 25 | 38 | BLUE CLAY
256607 | 38 | 45 | WATER GRAVEL
256631 | 0 | 70 | CLAY
256631 | 70 | 72 | GRAVEL
256631 | 72 | 78 | VEIN
256642 | 0 | 18 | BLANK
256642 | 18 | 24 | SAND AND CLAY
256666 | 0 | 1 | TOP SOIL
256666 | 1 | 12 | CLAY
256666 | 12 | 91 | GRAY CLAY
256666 | 91 | 98 | GRAVEL
256701 | 0 | 110 | CLAY - GRAY
256701 | 110 | 117 | SAND
256841 | 0 | 4 | FILL
256841 | 4 | 6 | TOPSOIL
256841 | 6 | 8 | BR CLAY
256841 | 8 | 13 | S &G
256841 | 13 | 57 | GREY CLAY
256841 | 57 | 76 | CRS BR S & MD G
256845 | 0 | 1 | TOP SOIL
256845 | 1 | 18 | BROWN CLAY W/ SAND
256845 | 18 | 33 | GREY CLAY
256845 | 33 | 45 | MED BROWN SAND
256845 | 45 | 60 | S&G
256845 | 60 | 72 | MED GREY SAND W/ SM GRAVEL
256846 | 0 | 1 | TOPSOIL
256846 | 1 | 25 | GRAV
256846 | 25 | 78 | GRAY CLAY
256846 | 78 | 85 | GRAV
256854 | 0 | 2 | FILL
256854 | 2 | 3 | TOPSOIL
256854 | 3 | 10 | BR CLAY W/SAND
256854 | 10 | 16 | RED BR CLAY W/SAND SM GRAV
256854 | 16 | 25 | FINE BR SAND
256854 | 25 | 45 | FINE TO MED BR SAND W/SM GRAV
256854 | 45 | 59 | CRS BR SAND W/SM GRAV
256856 | 0 | 40 | SAND
256856 | 40 | 50 | S&G
256866 | 0 | 16 | GRAV
256866 | 16 | 122 | GRAY CLAY
256866 | 122 | 126 | GRAV
256866 | 126 | 130 | GRAY CLAY & GRAV
256866 | 130 | 145 | GRAV
256876 | 0 | 12 | YEL CLAY
256876 | 12 | 109 | GRAY CLAY
256876 | 109 | 115 | GRAV
256891 | 0 | 1 | TOP SOIL
256891 | 1 | 15 | BRN CLAY W/ SMALL SAND
256891 | 15 | 18 | COURSE GRAVEL
256891 | 18 | 32 | SM GREY SAND W/ MED GRAVEL
256891 | 32 | 38 | MED GREY SAND & GRAVEL
256891 | 38 | 46 | FINE GREY SAN & CLAY
256891 | 46 | 53 | GREY CLAY
256891 | 53 | 64 | FINE SAND W/ GREY CLAY
256891 | 64 | 72 | SMALL-MED GREY SAND & GRAVEL
256900 | 0 | 16 | FN BR SAND
256900 | 16 | 25 | FN BR S&G
256900 | 25 | 35 | SAND CRS GRAV
256900 | 35 | 50 | MED BR SAND CRS GRAV
256900 | 50 | 56 | FN GREY SAND
256901 | 0 | 1 | TOP SOIL
256901 | 1 | 11 | BROWN CLAY W/ SAND
256901 | 11 | 25 | SAND W/ SM GRAVEL
256901 | 25 | 36 | MED BRN SAND W/ GRAVEL
256901 | 36 | 40 | BROWN CLAY W/ SAND
256901 | 40 | 54 | DMED BROWN SAND
256906 | 0 | 1 | TOP SOIL
256906 | 1 | 6 | BROWN CLAY
256906 | 6 | 11 | SAND W/ SM GRAVEL
256906 | 11 | 42 | MED BRN SAND W/ SM GRAVEL
256906 | 42 | 59 | MED-CRS GREY SAND W/ GRAVEL
256906 | 59 | 74 | MED-CRS BRN SAND W/ SM GRAV
256921 | 0 | 1 | TOP SOIL
256921 | 1 | 6 | BROWN CLAY Q/ SAND
256921 | 6 | 15 | FINE SAND W/ SM GRAVEL
256921 | 15 | 20 | MED BRN SAND W/ SM GRAVEL
256921 | 20 | 25 | RED/BRN SAND W/ SM GRAVEL
256921 | 25 | 34 | MED-CRS BRN SAND W/ MED GRAV
256921 | 34 | 40 | CRS GREY SAND W/ MED GRAVEL
256926 | 0 | 6 | BR CLAY
256926 | 6 | 12 | BR CLAY & GRAV
256926 | 12 | 20 | FN BR SAND MED GRAV
256926 | 20 | 25 | MED BR S&G
256926 | 25 | 32 | BR CLAY & GRAV
256926 | 32 | 53 | MED BR S&G
256930 | 0 | 1 | TOPSOIL
256930 | 1 | 20 | GRAV
256930 | 20 | 43 | GRAY CLAY
256930 | 43 | 50 | GRAV
256935 | 0 | 1 | TOP SOIL
256935 | 1 | 8 | BR CLAY W/SAND
256935 | 8 | 19 | FN SAND
256935 | 19 | 32 | FN-MD BR GRAV
256935 | 32 | 45 | CRS -MD BR S W/SM G
256936 | 0 | 2 | TOP SOIL
256936 | 2 | 4 | SAND
256936 | 4 | 45 | MED BRN SAND, SM GRAVEL
256936 | 45 | 75 | MED-CRS BRN S SM -MED GRAVEL
256940 | 0 | 8 | BR CLAY & SAND
256940 | 8 | 19 | FINE SAND
256940 | 19 | 32 | FINE TO MD BR SAND
256940 | 32 | 45 | MD TO CRS BR SAND W/SM GRAV
256945 | 0 | 1 | TOPSOIL
256945 | 1 | 15 | BR CLAY W/SAND
256945 | 7 | 24 | S W/ SM G
256945 | 15 | 18 | SAND W/SM GRAV
256945 | 18 | 40 | FN BR SAND
256945 | 24 | 43 | GRET CLAY
256945 | 40 | 46 | GREY CLAY
256945 | 43 | 45 | GREY MD S W/SM G
256945 | 45 | 98 | GREY CLAY
256945 | 98 | 112 | MD GREY S W/SM MD G
256950 | 0 | 1 | TOPSOIL
256950 | 1 | 7 | BR CLAY W/SAND
256950 | 7 | 24 | SAND W/ SM GRAV
256950 | 24 | 43 | GREY CLAY
256950 | 43 | 45 | SREY SAND W/SM GRAV
256950 | 45 | 98 | GREY CLAY
256950 | 98 | 112 | MD GREY SANDW/SM MD GRAV
256951 | 0 | 11 | BROWN CLAY
256951 | 11 | 24 | BROWN SAND W/ MED GRAVEL
256951 | 24 | 32 | MED GRAY-MED CRS SAND W/ GRA
256951 | 32 | 46 | FINE - MED GREY SAND & GRAVEL
256973 | 1 | 21 | CRS. GRAV
256973 | 21 | 45 | FINE SAND
256973 | 45 | 50 | CLAY
256973 | 50 | 60 | FINE SAND
256973 | 60 | 70 | CRS. GRAV.
256974 | 1 | 25 | FINE SAND & CLAY
256974 | 25 | 43 | FINE SAND
256974 | 43 | 45 | CRS GRAV
256974 | 45 | 58 | FINE SAND
256974 | 58 | 66 | CRS GRAV
257053 | 0 | 10 | BLACK DIRT & SAND
257053 | 10 | 17 | LITTLE DRY SAND
257053 | 17 | 25 | SAND
257053 | 25 | 35 | CLAY
257053 | 35 | 38 | GRAVEL
257053 | 38 | 43 | CLAY & SAND
257053 | 43 | 69 | CLAY & SAND
257053 | 69 | 80 | CLAY & SAND
257053 | 80 | 87 | CLAY & SAND
257053 | 87 | 92 | COARSE SAND & FINE GRAVEL
257053 | 92 | 102 | COARSE SAND & FINE GRAVEL
257053 | 102 | 107 | TRACE OF CLAY, SAND, GRAVEL
257053 | 107 | 116 | CLAY & SAND
257053 | 116 | 123 | CLAY & SAND
257053 | 123 | 128 | TRACE OF CLAY & SAND
257053 | 128 | 133 | CLAY & GRAVEL
257053 | 133 | 138 | CLAY & SAND
257053 | 138 | 148 | CLAY & SAND
257053 | 148 | 157 | CLAY & SAND
257053 | 157 | 163 | CLAY & SAND
257053 | 163 | 178 | CLAY, SAND, GRAVEL
257053 | 178 | 188 | CLAY, SAND, GRAVEL
257224 | 0 | 2 | TOP SOIL AND SAND
257224 | 2 | 20 | BLUE CLAY
257224 | 20 | 22 | FINE CLEAN WATER SAND
257224 | 22 | 29 | CLAY
257224 | 29 | 32 | WATER BEARING GRAV MOD SIZE
257224 | 32 | 47 | CRS WATER BEARING GRAV
257224 | 47 | 52 | VERY CRS WATER BEARING GRAV
257325 | 0 | 1 | TOPSOIL
257325 | 1 | 7 | BR CLAY / SAND
257325 | 7 | 15 | S & G
257325 | 15 | 25 | FN - MD. CRS BR SAND
257325 | 25 | 45 | MD CRS BR S & G
257349 | 0 | 1 | TOPSOIL
257349 | 1 | 6 | RED SAND
257349 | 6 | 9 | YEL CLAY
257349 | 9 | 11 | YEL CLAY W/SAND
257349 | 11 | 20 | FINE SAND & MED GRAV
257349 | 20 | 38 | CRS BR SAND & MED GRAV
257349 | 38 | 40 | CRS GRAY SAND & MED GRAV
257409 | 0 | 25 | FINE SAND
257409 | 25 | 60 | VERY COARSE GRAVEL
257409 | 60 | 105 | SAND & GRAVEL
257409 | 105 | 124 | SOFT GRAY CLAY
257409 | 124 | 155 | GRAVEL
257409 | 155 | 160 | CLAY W/GRAVEL
257409 | 160 | 165 | GRAVEL
257475 | 0 | 1 | TOPSOIL
257475 | 1 | 21 | SAND
257475 | 21 | 31 | FINE SAND
257475 | 31 | 35 | SAND
257475 | 35 | 40 | S & G
257475 | 40 | 45 | GRAV
257504 | 0 | 25 | BR S&G
257504 | 25 | 35 | GRAY GRAV
257529 | 0 | 1 | TOPSOIL
257529 | 1 | 13 | RED SAND MD
257529 | 13 | 15 | RED S & G
257529 | 15 | 25 | RED S & G
257529 | 25 | 45 | CRS GREYS & G
257529 | 45 | 70 | CRS GREY S & MD G
257529 | 70 | 80 | FINE GREY SAND
258189 | 0 | 40 | S&G
258189 | 40 | 45 | VEIN
258200 | 0 | 1 | TOPSOIL
258200 | 1 | 15 | BR CLAY /FN SAND
258200 | 15 | 27 | FINE BR SAND
258200 | 27 | 30 | MD CRS GREY SAND
258200 | 30 | 38 | FINE GREY SAND
258200 | 38 | 52 | CRS GREY S & G
258219 | 0 | 22 | SAND YEL
258219 | 22 | 30 | SAND
258234 | 0 | 1 | TOPSOIL
258234 | 1 | 12 | FN SAND
258234 | 12 | 45 | CRS S&G
258239 | 0 | 10 | DIRTY SAND
258239 | 10 | 30 | CLAY & SAND
258239 | 30 | 90 | FINE SAND
258239 | 90 | 100 | CLAY & SAND
258239 | 100 | 110 | CLAY
258239 | 110 | 116 | COARSE SAND & GRAVEL
258320 | 0 | 4 | TOPSOIL
258320 | 4 | 47 | MED S&G
258325 | 0 | 6 | FILL DIRT
258325 | 6 | 47 | MD S & G
258386 | 0 | 23 | SAND
258386 | 23 | 25 | CLAY
258386 | 25 | 45 | GRAV
258388 | 0 | 5 | FILL DIRT
258388 | 5 | 15 | SAND & SILT
258388 | 15 | 30 | GRAY SILT
258388 | 30 | 38 | GRAY GRAV & MD SAND
258395 | 0 | 15 | BR SNAD W/CLAY & GRAV
258395 | 15 | 26 | FINE BR SAND
258395 | 26 | 35 | CRS BR S&G
258395 | 35 | 45 | CRS GREY S&G
258441 | 0 | 18 | CRS BRN S&G
258441 | 18 | 30 | VERY CRS BRN S&G
258441 | 30 | 41 | CRS BRN S&G
258455 | 0 | 5 | SAND/CLAY
258455 | 5 | 12 | FN SAND/BRN CLAY
258455 | 12 | 15 | BRN CLAY/FN BRN SAND/GRAV
258455 | 15 | 22 | FN BRN SAND
258455 | 22 | 30 | MED-CRS BRN SAND/SM GRAV
258455 | 30 | 38 | FN BRN SAND
258455 | 38 | 45 | CRS BRN SAND/GRAV
258455 | 45 | 60 | CRS BRN SAND/MED-BIG GRAV
258461 | 0 | 25 | SAND
258461 | 25 | 35 | GRAV
258522 | 0 | 9 | BRN SAND W/CLAY
258522 | 9 | 15 | BRN S&G
258522 | 15 | 30 | BRN SAND & F GRAV
258522 | 30 | 35 | BRN SAND MED
258522 | 35 | 45 | BRN SAND CRS W/GRAV
258522 | 45 | 54 | BRN SAND MED W/GRAV
258522 | 54 | 57 | GREY SAND & MED GRAV
258525 | 0 | 15 | CLAY
258525 | 15 | 50 | CRS SAND
258525 | 50 | 69 | SMALL & CRS GRAV
258552 | 0 | 5 | FILL DIRT
258552 | 5 | 35 | SILT & FN SAND
258552 | 35 | 45 | CRS SAND
258552 | 45 | 55 | CRS S&G
258561 | 0 | 1 | TOPSOIL
258561 | 1 | 9 | BROWN CLAY/ S&G
258561 | 9 | 39 | FN S&G
258561 | 39 | 41 | FN BRN SAND
258561 | 41 | 48 | MED BRN S&G
258561 | 48 | 60 | CRS BRN SAND & MED GRAV
258567 | 0 | 25 | GRAVELY CLAY
258567 | 25 | 43 | CRS S&G
258577 | 0 | 9 | BRN SANDY CLAY
258577 | 9 | 20 | BRN SANDY CLAY & GRAV MED
258577 | 20 | 30 | BRN SAND FN W/GRAV
258577 | 30 | 45 | BRN SAND CRS
258619 | 0 | 1 | SURFACE
258619 | 1 | 42 | SAND
258619 | 42 | 54 | GRAV
258632 | 0 | 30 | CRS SAND
258632 | 30 | 41 | CRS GRAV
258634 | 0 | 18 | SAND
258634 | 18 | 21 | HARD GRAV
258634 | 21 | 35 | GRAV
258639 | 0 | 20 | SAND GRAV
258639 | 20 | 35 | CRS SAND
263330 | 0 | 105 | CLAY
263330 | 105 | 114 | CRS GRAV
263340 | 0 | 73 | CLAY
263340 | 73 | 75 | GRAV
263340 | 75 | 110 | CLAY
263340 | 110 | 118 | SAND
263340 | 118 | 130 | VAIN GRAV
263360 | 0 | 15 | YEL CLAY
263360 | 15 | 36 | GRAY CLAY
263360 | 36 | 40 | GRAV
263360 | 40 | 50 | GRAY CLAY AND SAND
263360 | 50 | 56 | GRAV
263374 | 0 | 125 | CLAY
263374 | 125 | 135 | GRAV
263380 | 0 | 48 | CLAY
263380 | 48 | 55 | FN SAND
263384 | 0 | 90 | CLAY
263384 | 90 | 102 | S&G
263390 | 0 | 5 | FILL DIRT
263390 | 5 | 25 | BR CLAY
263390 | 25 | 34 | GRAY SAND
263390 | 34 | 52 | GRAY CLAY
263390 | 52 | 57 | CRS GRAY GRAV
263394 | 0 | 30 | CLAY
263394 | 30 | 34 | GRAV
263394 | 34 | 60 | CLAY
263394 | 60 | 65 | FN SAND
263394 | 65 | 73 | GRAV
263399 | 0 | 33 | CLAY
263399 | 33 | 43 | SAND
263400 | 0 | 125 | CLAY
263400 | 125 | 145 | SAND
263400 | 145 | 152 | S&G
263404 | 0 | 68 | CLAY
263404 | 68 | 74 | SAND
263414 | 0 | 18 | CLAY
263414 | 18 | 45 | FN SAND AND CLAY
263414 | 45 | 60 | FN SAND
263414 | 60 | 80 | S AND G
263415 | 0 | 23 | CLAY
263415 | 23 | 30 | FN SAND
263415 | 30 | 57 | CLAY
263415 | 57 | 63 | GRAV
263415 | 63 | 106 | CLAY
263415 | 106 | 112 | GRAV
263419 | 0 | 60 | GRAY CLAY
263419 | 60 | 68 | FN SAND
263419 | 68 | 72 | CRS SAND
263420 | 0 | 38 | CLAY
263420 | 38 | 48 | GRAV
263444 | 0 | 1 | TOP SOIL
263444 | 1 | 12 | YEL CLAY
263444 | 12 | 22 | GREY CLAY
263444 | 22 | 30 | GREY CLAY/ SAND
263444 | 30 | 43 | GREY CLAY
263444 | 43 | 45 | FN S AND G
263444 | 45 | 85 | FN BR S AND G
263444 | 85 | 88 | BR CLAY/ SAND
263444 | 88 | 92 | FN SAND
263444 | 92 | 99 | BR CLAY/ FN SAND/ GRAV
263444 | 99 | 105 | MD CRS BR S AND G
263446 | 0 | 93 | CLAY
263446 | 93 | 100 | GRAV
263447 | 0 | 5 | FILL
263447 | 5 | 22 | BR CLAY
263447 | 22 | 53 | FN BR SAND
263447 | 53 | 105 | GRAY CLAY
263447 | 105 | 120 | CRS BR SAND
263448 | 0 | 1 | TOP SOIL
263448 | 1 | 15 | YEL CLAY
263448 | 15 | 38 | GREY CLAY
263448 | 38 | 45 | FN BR S AND G
263448 | 45 | 52 | HARD BR CLAY/ FN SAND
263448 | 52 | 60 | MD CRS BR S AND G
263448 | 60 | 82 | BR CLAY/ FN S AND G
263448 | 82 | 90 | MD CRS BR S AND G
263448 | 90 | 99 | CRS BR S AND G
263451 | 0 | 24 | SANDY GRAV
263451 | 24 | 78 | CLAY
263451 | 78 | 85 | GRAY GRAV & SAND
263457 | 0 | 100 | CLAY
263457 | 100 | 114 | GRAV
263461 | 0 | 43 | CLAY
263461 | 43 | 48 | GRAV
263462 | 0 | 10 | CLAY
263462 | 10 | 25 | SILT
263462 | 25 | 52 | CLAY
263462 | 52 | 55 | GRAV
263466 | 0 | 10 | CLAY
263466 | 10 | 20 | RED GRAV
263466 | 20 | 33 | GRAV
263468 | 0 | 22 | CLAY
263468 | 22 | 29 | SAND
263468 | 29 | 45 | CLAY
263468 | 45 | 48 | VAIN GRAV
263471 | 0 | 15 | CLAY
263471 | 15 | 30 | SAND RED
263471 | 30 | 62 | SAND GRAY
263472 | 0 | 10 | CLAY
263472 | 10 | 25 | FN SILT AND SAND
263472 | 25 | 52 | CLAY
263472 | 52 | 55 | FN SAND
263473 | 0 | 105 | CLAY
263473 | 105 | 114 | GRAV
263473 | 114 | 120 | VAIN
263477 | 0 | 65 | CLAY
263477 | 65 | 70 | SAND
263477 | 70 | 120 | CLAY
263477 | 120 | 126 | GRAV
263477 | 126 | 138 | VAIN
263481 | 0 | 80 | CLAY
263481 | 80 | 88 | GRAV
263482 | 0 | 5 | SAND
263482 | 5 | 45 | GRAY CLAY
263482 | 45 | 94 | S AND G
263486 | 0 | 98 | CLAY
263486 | 98 | 106 | GRAV
263501 | 0 | 30 | CLAY
263501 | 30 | 45 | SAND
263502 | 0 | 40 | CLAY
263502 | 40 | 50 | SAND
263502 | 50 | 70 | CLAY
263502 | 70 | 76 | GRAV
263506 | 0 | 35 | CLAY
263506 | 35 | 40 | SAND
263506 | 40 | 55 | CLAY AND GRAV
263506 | 55 | 70 | GRAV
263507 | 0 | 25 | RED SAND
263507 | 25 | 40 | GRAV/ CLAY
263507 | 40 | 50 | GRAV
263517 | 0 | 1 | TOP SOIL
263517 | 1 | 12 | CLAY/ SAND
263517 | 12 | 51 | SAND
263517 | 51 | 65 | GRAV
263521 | 0 | 70 | CLAY
263521 | 70 | 80 | GRAV
263522 | 0 | 35 | CLAY
263522 | 35 | 45 | GRAV
263522 | 45 | 60 | FN RED SAND
263522 | 60 | 87 | FN RED SAND W/ CLAY LAYERS
263522 | 87 | 100 | SM GRAV
263526 | 0 | 50 | CLAY
263526 | 50 | 60 | SAND
263526 | 60 | 88 | GRAVELY CLAY
263526 | 88 | 92 | GRAV
263531 | 0 | 46 | CLAY
263531 | 46 | 49 | GRAV
263531 | 49 | 54 | DIRTY GRAV
263531 | 54 | 60 | GRAVELY CLAY
263531 | 60 | 66 | SAND
263531 | 66 | 112 | CLAY
263531 | 112 | 118 | SAND
263541 | 0 | 20 | CLAY
263541 | 20 | 25 | GRAV
263541 | 25 | 30 | CLAY
263541 | 30 | 35 | GRAV
263541 | 35 | 90 | CLAY
263541 | 90 | 93 | GRAV
263541 | 93 | 108 | CLAY
263541 | 108 | 120 | GRAV
263542 | 0 | 26 | CLAY
263542 | 26 | 30 | GRAV
263546 | 0 | 63 | CLAY
263546 | 63 | 68 | GRAV
263546 | 68 | 96 | CLAY
263546 | 96 | 99 | GRAV
263546 | 99 | 123 | CLAY
263546 | 123 | 125 | FN GRAV
263547 | 0 | 62 | CLAY
263547 | 62 | 68 | SAND
263551 | 0 | 50 | CLAY
263551 | 50 | 58 | SAND
263551 | 58 | 82 | CLAY
263551 | 82 | 90 | GRAV
263556 | 0 | 39 | CLAY
263556 | 39 | 43 | GRAV
263557 | 0 | 1 | TOP SOIL
263557 | 1 | 12 | YEL CLAY
263557 | 12 | 54 | GREY CLAY
263557 | 54 | 59 | CRS GRAY S AND G
263557 | 59 | 65 | GREY CLAY
263557 | 65 | 73 | FN SAND/ GREY CLAY
263557 | 73 | 80 | MD CRS SAND/ GREY CLAY
263557 | 80 | 82 | GREY CLAY
263557 | 82 | 101 | CRS BR S AND G
263562 | 0 | 95 | CLAY
263562 | 95 | 104 | GRAV
263562 | 104 | 110 | VAIN
264406 | 0 | 1 | BLANK
264406 | 1 | 136 | CLAY & SAND
264406 | 136 | 140 | SAND
264406 | 140 | 144 | GRAV
264411 | 0 | 1 | BLANK
264411 | 1 | 25 | CLAY
264411 | 25 | 31 | FN SAND
264411 | 31 | 60 | CLAY & GRAV
264411 | 60 | 110 | FN SAND & CLAY
264411 | 110 | 119 | CLAY
264411 | 119 | 136 | CRS GRAV
264416 | 0 | 5 | S&G
264416 | 5 | 72 | SANDY MUD
264416 | 72 | 115 | S&G
264506 | 0 | 13 | MUDDY SAND
264506 | 13 | 33 | MD SAND
264506 | 33 | 48 | FINE SAND
264506 | 48 | 58 | S & G
264511 | 0 | 20 | CLAY
264511 | 20 | 38 | SAND
264511 | 38 | 43 | GRAVEL
264643 | 0 | 60 | CLAY
264643 | 60 | 85 | CLAY SAND
264643 | 85 | 101 | GRAV
264889 | 0 | 1 | TOPSOIL
264889 | 1 | 11 | SAND BOULDER 3'
264889 | 11 | 27 | S&G
264894 | 0 | 3 | BLANK
264894 | 3 | 11 | BR MD SAND W/ GRAV
264894 | 11 | 14 | BR CRS S&G
264894 | 14 | 17 | BR GRAV
265241 | 0 | 62 | CLAY
265241 | 62 | 72 | GRAVEL
266109 | 0 | 1 | DRK BRN TOPSOIL
266109 | 1 | 3 | LT BRN SAND & SILT
266109 | 3 | 11 | BRN CLAY W/ SAND
266114 | 0 | 4 | SILT & ORGANIC MATTER
266114 | 4 | 12 | FINE SAND & SILT BRN
266114 | 12 | 13 | MED SAN DSML GRAV
266114 | 13 | 22 | GRAV W/ SAND
266114 | 22 | 24 | SANDY GRAV
266114 | 24 | 32 | GRAV & WATER
266122 | 0 | 20 | RED FINE SAND
266122 | 20 | 65 | CLAY
266122 | 65 | 86 | FINE RAY SAND
266122 | 86 | 91 | CLAY
266122 | 91 | 110 | SAND & GRAVEL
266127 | 1 | 35 | FINE SAND
266127 | 35 | 47 | CRSE GRVL
266139 | 0 | 49 | COARSE BROWN S&G
266139 | 49 | 51 | MED FINE BROWN SAND
266139 | 51 | 56 | BLUE CLAY MIXED S&G
266139 | 56 | 61 | COARSE GREY SAND
266139 | 61 | 70 | BLUE CLAY
266139 | 70 | 78 | COARSE GREY SAND
266139 | 78 | 80 | COARSE GREY S & TRACE OF GRVL
266139 | 80 | 90 | COARSE GREY S&G
266139 | 90 | 98 | COARSE GREY S&G
266139 | 98 | 106 | BLUE CLAY
266139 | 106 | 110 | BROWN CLAY AND RED GRAVEL
266164 | 0 | 33 | GRAY CLAY
266164 | 33 | 45 | S&G
266164 | 45 | 60 | GRAY CLAY
266164 | 60 | 75 | FINE TO COURSE SAND
266164 | 75 | 85 | MD S&G
266164 | 85 | 95 | FINE TO MEDIUM SAND
266164 | 95 | 100 | MD TO VERY CRS S&G
266164 | 100 | 105 | MD TO VERY CRS GRAV SOME RCK
266164 | 105 | 115 | MD TO CRS GRAVEL & SAND
266164 | 115 | 137 | MD TO VERY CRS GRAV LITL SAND
266164 | 137 | 138 | GRAY CLAY W/GRAVEL
266167 | 0 | 2 | TOP SOIL
266167 | 2 | 10 | S&G
266167 | 10 | 20 | CLAY
266167 | 20 | 25 | S&G
266167 | 25 | 35 | GRAV
266167 | 35 | 60 | GRAV & SAND
266167 | 60 | 71 | SAND 15 SLOT
266173 | 0 | 10 | MUDDY SAND
266173 | 10 | 25 | CRS SAND SOME GRAVEL
266173 | 26 | 37 | CRS GRAVEL
266173 | 37 | 47 | MD TO CRS SAND
266173 | 47 | 64 | CRS S&G
266173 | 64 | 102 | CLAY
266173 | 102 | 118 | CLAY & SILT
266173 | 118 | 146 | FINE SAND
266173 | 146 | 152 | SAND SOME GRAV
266173 | 152 | 163 | HEAVY GRAVEL
266174 | 0 | 30 | SAND
266174 | 30 | 60 | CLAY
266174 | 60 | 70 | SAND
266179 | 0 | 1 | SANDY TOP SOIL
266179 | 1 | 13 | GRAVEL AND CLAY
266179 | 13 | 27 | S & G
266179 | 27 | 52 | SOFT GRAY CLAY
266179 | 52 | 62 | S & G
266179 | 62 | 90 | GRAVELY CLAY
266179 | 90 | 101 | S & G
266179 | 101 | 108 | GRAVELY CLAY
266179 | 108 | 142 | S & G
266180 | 0 | 30 | FN SAND LITTLE CLAY
266180 | 30 | 41 | MD SAND
266180 | 41 | 61 | S & G
266180 | 61 | 95 | FN SAND
266180 | 95 | 115 | SANDY CLAY
266180 | 115 | 135 | CRS S & G
266180 | 135 | 140 | SAND, GRAV & LITTLE CLAY
266180 | 140 | 145 | FN SAND
266180 | 145 | 147 | SANDY CLAY
266180 | 147 | 152 | FN SAND
266186 | 0 | 3 | BLACK TOP SOIL
266186 | 3 | 5 | BRN SILTY MED SAND
266186 | 5 | 27 | FINE BRN SAND
266194 | 0 | 8 | DIRTY SAND
266194 | 8 | 14 | S & G
266194 | 14 | 35 | CLAY
266194 | 35 | 60 | SANDY CLAY W/ GRAVEL
266194 | 60 | 70 | SAND GRAVEL AND SILT
266194 | 70 | 80 | GRAVEL AND BOULDERS
266194 | 80 | 103 | FINE SAND AND SILT SOME GRAVEL
266194 | 103 | 118 | CLAY W/ GRAVEL AND BOULDERS
266194 | 118 | 148 | GRAVEL
266194 | 148 | 150 | CRS SAND
266195 | 0 | 32 | FINE SAND & CLAY
266195 | 32 | 47 | FINE SAND
266195 | 47 | 52 | S & G
266195 | 52 | 110 | CLAY
266195 | 110 | 124 | GRAV W/ SOME CLAY
266195 | 124 | 147 | CRS S & G
266195 | 147 | 157 | FINE SAND
266199 | 0 | 1 | TOPSOIL
266199 | 1 | 7 | REDDISH BR SAND W/CLAY&GRAV
266199 | 7 | 33 | BR SAND W/SOME SI CLAY & GRAV
266199 | 33 | 39 | CLAY
266199 | 39 | 44 | S & G
266204 | 0 | 100 | YEL S&G
266204 | 100 | 108 | BLUE CLAY
266204 | 108 | 114 | GRAY GRAV
266442 | 0 | 45 | CLAY
266442 | 45 | 50 | SAND
266442 | 50 | 56 | CLAY
266442 | 56 | 70 | S & G
266442 | 70 | 120 | CLAY
266442 | 120 | 140 | (VEIN) MED GRAV
266444 | 0 | 10 | BR CLAY S & G
266444 | 10 | 32 | MED BR SAND W/ CRS GRAV
266444 | 32 | 60 | MED BR S & G
266448 | 0 | 1 | TOP SOIL
266448 | 1 | 5 | BR LAY W/ SAND & ROCK
266448 | 5 | 10 | SAND
266448 | 10 | 35 | MED BR SAND W/ MED GRAV
266450 | 0 | 60 | CLAY
266450 | 60 | 80 | GRAV AND CLAY
266450 | 80 | 90 | GRAV
266451 | 0 | 39 | S & G
266451 | 39 | 41 | CLAY
266451 | 41 | 47 | GRAV
266452 | 0 | 30 | SAND
266452 | 30 | 50 | CRS GRAV
266452 | 50 | 60 | FINER GRAV
266455 | 0 | 1 | TOP SOIL
266455 | 1 | 4 | BR CLAY W/ SAND
266455 | 4 | 9 | SAND W/ GRAV
266455 | 9 | 31 | CRS BR SAND W/ MED GRAV
266456 | 0 | 18 | BR CLAY S & G
266456 | 18 | 28 | SMALL - MED BR S & G
266456 | 28 | 47 | MED- CRS GREY S & G
266457 | 0 | 1 | TOP SOIL
266457 | 1 | 4 | BR CLAY W/ GRAV
266457 | 4 | 10 | BR CLAY
266457 | 10 | 16 | SAND W/ GRAV
266457 | 16 | 36 | MED BR SAND W/ SM GRAV
266457 | 36 | 46 | CRS BR SAND W/ MED GRAV
266459 | 0 | 1 | TOP SOIL
266459 | 1 | 14 | BR CLAY W/ SMALL GRAV
266459 | 14 | 30 | SMALL BR S W/ SMALL GRAV
266459 | 30 | 47 | FINE SMALL BR S & G
266459 | 47 | 53 | MED GREY SAND W/ MED CRS GRAV
266460 | 0 | 1 | TOP SOIL
266460 | 1 | 10 | BR CLAY W/ SMALL GRAV
266460 | 10 | 30 | FINE BR SAND W/ CRS GRAV
266460 | 30 | 40 | FINE MED GREY S & G
266460 | 40 | 58 | MED GREY S & G
266476 | 0 | 15 | BR CLAY
266476 | 15 | 30 | MED BR S & G
266476 | 30 | 38 | SM - MED BR SAND
266476 | 38 | 42 | GREY SAND & SMALL GRAV
266477 | 0 | 1 | TOP SOIL
266477 | 1 | 6 | BR SAND W/ SM GRAV
266477 | 6 | 11 | GREY CLAY
266477 | 11 | 47 | MED BR GREY SAND W/ SM GRAV
266477 | 47 | 60 | CRS BR GREY SAND W/ SM GRAV
266478 | 0 | 1 | TOP SOIL
266478 | 1 | 8 | BR CLAY W/ SAND
266478 | 8 | 16 | FINE SAND
266478 | 16 | 33 | MED BR SAND W/ SM GRAV
266478 | 33 | 41 | MED - CRS BR SAND W/ SM GRAV
266478 | 41 | 44 | CRS GEY SAND W/ MED GRAV
266479 | 0 | 1 | TOP SOIL
266479 | 1 | 10 | REDDISH BR CLAY W/ FINE SAND
266479 | 10 | 17 | FINE REDDISH BR SAD
266479 | 17 | 25 | FINE BR SAND
266479 | 25 | 32 | MED BR SAND W/ SM GRAV
266479 | 32 | 46 | FINE GREY SAND W/ SM GRAV
266479 | 46 | 60 | MED GREY SAND W/ SM GRAV
266481 | 0 | 30 | FN BR SAND W/MED GRAV
266481 | 30 | 60 | MED BR S & G
266481 | 60 | 90 | MED BR SAND W/MED-CRS GRAV
266481 | 90 | 98 | BR CLAY S & G
266482 | 0 | 30 | SAND
266482 | 30 | 45 | GRAV & CLAY
266482 | 45 | 64 | CLAY
266482 | 64 | 128 | GRAV & CLAY
266482 | 128 | 133 | GRAV
266482 | 133 | 134 | BLANK
266483 | 0 | 27 | CLAY
266483 | 27 | 97 | CLAY & GRAV
266483 | 97 | 107 | GRAV
266484 | 0 | 58 | CLAY
266484 | 58 | 62 | GRAV
266484 | 62 | 83 | CLAY
266484 | 83 | 108 | VEIN FINE GRAV
266491 | 0 | 84 | GRAY CLAY
266491 | 84 | 90 | GRAVELY CLAY
266491 | 90 | 100 | GRAV
266492 | 0 | 23 | CLAY
266492 | 23 | 75 | GRAV & CLAY
266492 | 75 | 82 | FINE SNAD
266492 | 82 | 98 | GRAV & CLAY
266492 | 98 | 111 | CRS GRAV
266493 | 0 | 50 | GRAV & SAND
266493 | 50 | 60 | GRAV & CLAY
266493 | 60 | 67 | GRAV
266493 | 67 | 95 | CLAY PATCHES OF GRAV
266493 | 95 | 100 | GRAV
266493 | 100 | 102 | FINE SAND
266494 | 0 | 1 | TOP SOIL
266494 | 1 | 22 | BR CLAY
266494 | 22 | 41 | GREY CLAY
266494 | 41 | 46 | FINE GREY SAND W/ MED GRAV
266494 | 46 | 50 | BR CLAY
266494 | 50 | 56 | BR CLAY W/ SMALL S & G
266494 | 56 | 65 | GREY CLAY
266494 | 65 | 73 | MED GREY S & G
266498 | 0 | 70 | CLAY
266498 | 70 | 90 | (VEIN) MED GRAV
266499 | 0 | 10 | CLAY
266499 | 10 | 17 | SAND
266499 | 17 | 87 | CLAY
266499 | 87 | 107 | (VEIN) MEDIUM GRAV
266500 | 0 | 15 | SAND
266500 | 15 | 75 | CLAY
266500 | 75 | 80 | GRAV
266500 | 80 | 90 | CLAY
266500 | 90 | 106 | (VEIN) MED GRAV
266502 | 0 | 35 | S & G
266502 | 35 | 50 | FINE GRAY SAND
266502 | 50 | 53 | CLAY
266502 | 53 | 68 | SAND
266502 | 68 | 72 | GRAV
266505 | 0 | 1 | TOPSOIL
266505 | 1 | 7 | BR CLAY/MED CRS GRAV
266505 | 7 | 15 | SM BR GRAV/MED CRS GRAV
266505 | 15 | 30 | SM/MED BR SAND & GRAV
266507 | 0 | 1 | TOP SOIL
266507 | 1 | 10 | SAND W/ GRAV
266507 | 10 | 30 | MED BR SAND W/ SM GRAV
266507 | 30 | 32 | GERY CLAY
266507 | 32 | 56 | CRS GREY SAND W/ MED GRAV
266508 | 0 | 1 | TOP SOIL
266508 | 1 | 7 | BR CLAY W/ SAND
266508 | 7 | 18 | SAND W/ SMALL GRAV
266508 | 18 | 29 | MED BR SAND W/ SM GRAV
266508 | 29 | 37 | GREY CLAY
266508 | 37 | 65 | MED OR CRS GREY SND W/MED GRAV
266509 | 0 | 1 | TOP SOIL
266509 | 1 | 13 | BR CLAY W/ SAND
266509 | 13 | 35 | MED BR SAND/ SM MED GRAV
266509 | 35 | 51 | GREY CLAY
266509 | 51 | 56 | BR CLAY W/ SAND
266509 | 56 | 74 | MED TO CRS BR SANDY SM GRAV
266510 | 0 | 20 | BR CLAY & GRAV
266510 | 20 | 22 | MED BR S & G
266510 | 22 | 28 | BR CLAY
266510 | 28 | 80 | GRAY CLAY W/GRAV
266510 | 80 | 98 | VERY FINE GRAY SAND
266510 | 98 | 133 | FINE BR SAND
266510 | 133 | 141 | MED BR S & G
266511 | 0 | 1 | TOP SOIL
266511 | 1 | 7 | BR CLAY S & G
266511 | 7 | 15 | SAND W/ SMALL GRAV
266511 | 15 | 20 | MED BR SAND W/ SM GRAV
266511 | 20 | 31 | GREY CLAY
266511 | 31 | 41 | FINE BR SAND
266511 | 41 | 55 | MED TO CRS BR S & G
266512 | 0 | 1 | TOPSOIL
266512 | 1 | 7 | BR CLAY& SAND
266512 | 7 | 10 | SAND W/MED GRAV
266512 | 10 | 16 | FINE BR SAND/SM GRAV
266512 | 16 | 36 | BR SAND/SM GRAV
266513 | 0 | 12 | BR CLAY S & G
266513 | 12 | 27 | SM MED BR SAND W/ CRS GRAV
266513 | 27 | 31 | GREY CLAY
266513 | 31 | 40 | FINE BR SAND
266513 | 40 | 58 | FINE MED BR SAND
266513 | 58 | 60 | GREY CLAY W/ SMALL GRAV
266514 | 0 | 12 | BR CLAY S & G
266514 | 12 | 35 | FINE BR SAND W/ CRS GRAV
266514 | 35 | 60 | SMALL - MED BR SAND W/ SM GRAV
266515 | 0 | 1 | TOP SOIL
266515 | 1 | 7 | BR CLAY W/ SAND
266515 | 7 | 28 | MED BR SAND W/ SM GRAV
266515 | 28 | 38 | CRS BR SAND W/ SM MED GRAV
266516 | 0 | 14 | BR CLAY W/ SMALL GRAV
266516 | 14 | 26 | MED GREY S & G
266516 | 26 | 31 | GREY CLAY
266516 | 31 | 55 | MED GREY S & G
266516 | 55 | 60 | GREY CLAY & GRAV
266522 | 0 | 1 | TOP SOIL
266522 | 1 | 14 | SAND
266522 | 14 | 29 | CRS BR SAND W/ MED GRAV
266522 | 29 | 65 | GREY CLAY
266522 | 65 | 72 | GREY CLAY W/ SAND
266522 | 72 | 80 | MED BR SAND W/ SM GRAV
266522 | 80 | 87 | GREY CLAY
266522 | 87 | 106 | CRS BR SAND
266523 | 0 | 22 | CLAY
266523 | 22 | 30 | SAND
266523 | 30 | 48 | VEIN GRAV
266527 | 0 | 10 | BR CLAY W/FINE BR SAND
266527 | 10 | 35 | FINE MED BR S&G
266527 | 35 | 45 | SM MED BR S&G
266928 | 0 | 1 | TOP SOIL
266928 | 1 | 10 | MED TO CRS S & G, SOME STONES
266928 | 10 | 40 | CRSS&G(DIRTYBR)SOME STONES
266928 | 40 | 41 | SILTY SAND & CLAY
266933 | 0 | 4 | FILL-CONCRETE, BLK SILTY SAND
266933 | 4 | 6 | YEL-BR MED SAND
266933 | 6 | 13 | GREY MED S & G W/GRAV WET 8"
266933 | 13 | 14 | CLAY DK BR
266935 | 0 | 18 | CLAY
266935 | 18 | 22 | S & G
266935 | 22 | 65 | CLAY GRAV
266935 | 65 | 72 | S & G
267048 | 0 | 20 | BR SAND AND GRAV
267048 | 20 | 44 | BLUE CLAY
267048 | 44 | 47 | BLUE SAND AND GRAV
267049 | 0 | 11 | SAND
267049 | 11 | 31 | SAND AND CLAY
267049 | 31 | 65 | GRAY CLAY
267049 | 65 | 70 | GRAV
267049 | 70 | 82 | BLUE CLAY AND GRAV
267049 | 82 | 100 | GRAV
267051 | 0 | 60 | CLAY
267051 | 60 | 62 | GRAV
267051 | 62 | 108 | CLAY
267051 | 108 | 118 | SAND
267051 | 118 | 127 | VAIN
267053 | 0 | 45 | CLAY
267053 | 45 | 48 | CLAY AND GRAV
267053 | 48 | 155 | CLAY
267053 | 155 | 175 | SAND
267053 | 175 | 189 | GRAV
267054 | 0 | 30 | HEAVY GRAV
267054 | 30 | 75 | CLAY
267054 | 75 | 125 | CLAY AND SAND
267054 | 125 | 159 | CLAY
267054 | 159 | 166 | WATERBEARING
267649 | 0 | 8 | BR CLAY
267649 | 8 | 18 | SAND
267649 | 18 | 27 | HARD BR CLAY
267649 | 27 | 55 | SAND
267655 | 0 | 4 | FILL
267655 | 4 | 15 | BR SAND & CLAY
267655 | 15 | 23 | CRS BR SAND & ROCK
267655 | 23 | 35 | GRAY CLAY
267655 | 35 | 38 | GINE GRAY SAND
267655 | 38 | 58 | GRAY CLAY
267655 | 58 | 63 | CRS SAND & GRAV
267657 | 0 | 18 | SAND
267657 | 18 | 57 | S & G
267662 | 0 | 1 | TOPSOIL
267662 | 2 | 14 | SAND
267662 | 15 | 25 | S & G
267662 | 26 | 33 | GRAV
267662 | 34 | 46 | S & G
267666 | 0 | 14 | CLAY
267666 | 14 | 43 | GRAY CLAY
267666 | 43 | 70 | SAND
267666 | 70 | 85 | GRAVEL
267667 | 0 | 13 | CLAY
267667 | 13 | 19 | BLUE CLAY & GRAVEL
267667 | 19 | 21 | SAND
267667 | 21 | 95 | BLUE CLAY & GRAVEL
267667 | 95 | 105 | GRAVEL
267668 | 0 | 25 | S & G
267668 | 25 | 32 | SAND
267668 | 37 | 44 | GRAV
267669 | 0 | 47 | S & G
267669 | 47 | 52 | BLUE CLAY
267669 | 57 | 72 | S & G
267675 | 0 | 4 | FILL
267675 | 4 | 66 | SAND
267675 | 66 | 102 | BLUE CLAY
267675 | 102 | 109 | RUSTY GRAVEL
267675 | 109 | 133 | BLUE CLAY & GRAVEL
267675 | 133 | 143 | SAND & GRAVEL
267677 | 0 | 15 | S & G
267677 | 15 | 112 | BLUE CLAY & GRAV
267677 | 112 | 121 | S & G
267678 | 0 | 20 | YEL CLAY
267678 | 20 | 30 | RUSTY GRAV
267678 | 30 | 45 | GRAV
267689 | 0 | 10 | YEL CLAY
267689 | 10 | 52 | S & G
267689 | 52 | 60 | YEL CLAY & GRAV
267689 | 60 | 113 | BLUE CLAY
267689 | 113 | 135 | S & G
267694 | 0 | 38 | BR SANDY CLAY
267694 | 38 | 41 | SAND
267694 | 41 | 76 | GRAY CLAY
267694 | 76 | 90 | S & G
267695 | 0 | 2 | TOP SOIL
267695 | 2 | 16 | YEL CLAY
267695 | 16 | 71 | BLUE CLAY & GRAV
267695 | 71 | 77 | GRAV
267697 | 0 | 48 | GRAV & STONE
267697 | 48 | 70 | GRAY CLAY
267697 | 70 | 84 | GRAV
267698 | 0 | 25 | SAND
267698 | 25 | 70 | CLAY
267698 | 70 | 80 | GRAV
267698 | 80 | 170 | CLAY
267698 | 170 | 195 | VEIN MED GRAV
267699 | 0 | 22 | S & G
267699 | 22 | 94 | BLUE CLAY
267699 | 94 | 107 | S & G
267701 | 0 | 50 | SAND
267701 | 50 | 65 | GRAV
267701 | 65 | 120 | CLAY
267701 | 120 | 145 | VEIN MED GRAV
267702 | 0 | 38 | CRS G & S
267702 | 38 | 54 | GRAY CLAY
267702 | 54 | 122 | SAND
267702 | 122 | 141 | GRAY CLAY
267702 | 141 | 149 | VERY HARD GRAY CLAY
267702 | 149 | 155 | GRAY CLAY
267702 | 155 | 166 | GRAV
267703 | 0 | 38 | GRAV
267703 | 38 | 127 | GRAY CLAY
267703 | 127 | 135 | GRAV
267704 | 0 | 27 | YEL CLAY
267704 | 27 | 34 | BLUE CLAY & GRAV
267704 | 34 | 41 | GRAV & SAND
267705 | 0 | 2 | TOP SOIL
267705 | 2 | 39 | BLUE CLAY
267705 | 39 | 44 | SAND
267705 | 44 | 61 | BLUE CLAY & GRAV
267705 | 61 | 68 | S & G
267707 | 0 | 5 | FILL
267707 | 5 | 30 | S & G
267707 | 30 | 31 | BLUE CLAY
267707 | 31 | 45 | S & G
267709 | 0 | 11 | S & G
267709 | 11 | 58 | BLUE CLAY & GRAV
267709 | 58 | 63 | S & G
267710 | 0 | 10 | CLAY
267710 | 10 | 48 | SAND
267710 | 48 | 53 | CLAY
267710 | 53 | 71 | GRAV
267711 | 0 | 17 | SAND
267711 | 17 | 19 | YEL CLAY
267711 | 19 | 67 | BLUE CLAY & GRAV
267711 | 67 | 75 | S & G
267712 | 0 | 15 | SAND
267712 | 15 | 65 | YEL CLAY
267712 | 65 | 136 | BLUE CLAY
267712 | 136 | 142 | GRAV
267713 | 0 | 1 | TOP SOIL
267713 | 1 | 13 | YEL CLAY
267713 | 13 | 22 | GRAV
267713 | 22 | 60 | GRAY CLAY
267713 | 60 | 80 | GRAV
267720 | 0 | 5 | FILL
267720 | 5 | 44 | CRS GRAY S & G
267721 | 0 | 5 | FILL
267721 | 5 | 44 | CRS GRAY S & G
267723 | 0 | 1 | TOP SOIL
267723 | 1 | 12 | SAND
267723 | 12 | 20 | FINE SAND
267723 | 20 | 36 | SADN
267723 | 36 | 43 | S & G
267724 | 0 | 1 | TOP SOIL
267724 | 1 | 16 | SAND
267724 | 16 | 27 | FINE SAND
267724 | 27 | 39 | SAND
267724 | 39 | 45 | S & G
267725 | 0 | 25 | YEL CLAY
267725 | 25 | 36 | BLUE CLAY
267725 | 36 | 40 | SAND
267726 | 0 | 27 | BR CLAY
267726 | 27 | 55 | GRAY CLAY
267726 | 55 | 70 | BR SILT
267726 | 70 | 86 | LAYERS OF CLAY SILT & SAND
267726 | 86 | 88 | BR SAND
267726 | 88 | 103 | GRAY CLAY
267726 | 103 | 110 | GRAV
268383 | 0 | 1 | TOP SOIL
268383 | 1 | 7 | SAND
268383 | 7 | 15 | BROWN CLAY
268383 | 15 | 25 | SAND W/ SM GRAVEL
268383 | 25 | 38 | REDDISH BROWN SAND & SM GRAVEL
268383 | 38 | 48 | FINE GREY SAND W/ SM GRAVEL
268393 | 0 | 1 | TOP SOIL
268393 | 2 | 5 | SAND
268393 | 6 | 15 | TAN/ BR CLAY
268393 | 16 | 25 | SAND
268393 | 26 | 29 | FINE SAND
268393 | 30 | 33 | SAND
268393 | 34 | 43 | S & G
268394 | 0 | 1 | TOP SOIL
268394 | 1 | 5 | BR CLAY W/SAND
268394 | 5 | 30 | MED BR SAND W/SM GRAV
268405 | 0 | 1 | TOP SOIL
268405 | 1 | 9 | BR CLAY
268405 | 9 | 21 | BR CLAY W/ S & G
268405 | 21 | 25 | MED BR SAND
268405 | 25 | 27 | BLK SAND W/MED GRAV
268405 | 27 | 36 | MED BR SAND W/SM GRAV
268405 | 36 | 44 | GREY CLAY W/SAND
268405 | 44 | 50 | FINE GREYISH BR SAND
268405 | 50 | 54 | FINE TO MED BR SAND W/SM GRAV
268405 | 54 | 64 | MED BR SAND W/SM GRAV
268406 | 0 | 1 | TOP SOIL
268406 | 1 | 14 | BR CLAY W/SAND
268406 | 14 | 20 | SAND W/ GRAV
268406 | 20 | 34 | FINE BR SAND
268406 | 34 | 44 | GREY CLAY
268406 | 44 | 60 | MED TO CRS GREY SAND W/SM GR
268409 | 0 | 7 | BR CLAY W/SAND
268409 | 7 | 17 | FINE BR SAND
268409 | 17 | 31 | MED BR SAND W/SM GRAV
268409 | 31 | 43 | MED TO CRS BR SAND W/SM GRAV
268410 | 0 | 1 | TOP SOIL
268410 | 1 | 5 | BR CLAY W/SAND & GRAV
268410 | 5 | 9 | SAND
268410 | 9 | 24 | MED BR SAND W/MED GRAV
268410 | 24 | 39 | MED GREY SAND W/SM GRAV
268420 | 0 | 40 | GE GRAV
268420 | 40 | 45 | CLAY
268420 | 45 | 65 | GRAY S & G
268426 | 0 | 1 | BLANK
268426 | 1 | 3 | BLACK SOIL
268426 | 3 | 14 | SAND
268426 | 14 | 21 | GRAVEL
268426 | 21 | 48 | S & G
268428 | 0 | 15 | BR CLAY
268428 | 15 | 36 | GREY CLAY
268428 | 36 | 51 | FINE BR SAND
268428 | 51 | 56 | GREY CLAY
268428 | 56 | 70 | MED BR S & G
268429 | 0 | 51 | SAND & CLAY
268429 | 51 | 59 | GRAV
268429 | 59 | 102 | GRAV & CLAY
268429 | 102 | 120 | S & G
268430 | 0 | 32 | BR CLAY
268430 | 32 | 38 | GRAV
268430 | 38 | 59 | GRAY CLAY
268430 | 59 | 92 | CRS SAND
268431 | 0 | 30 | CLAY
268431 | 30 | 64 | GRAV & CLAY
268431 | 64 | 72 | GRAV
268432 | 0 | 5 | FILL
268432 | 5 | 12 | BR SAND
268432 | 12 | 25 | BR CLAY
268432 | 25 | 37 | CRS GRAY SAND
268432 | 37 | 51 | GRAY CLAY
268432 | 51 | 62 | CRS BR SAND
268433 | 0 | 40 | SAND
268433 | 40 | 49 | GRAY CLAY
268433 | 49 | 52 | SAND
268433 | 52 | 60 | BR & GRAY CLAY
268433 | 60 | 84 | GRAY CLAY
268433 | 84 | 88 | SAND
268433 | 88 | 103 | GRYA CLAY
268433 | 103 | 107 | SAND
268433 | 107 | 156 | GRAY CLAY
268433 | 156 | 183 | SAND
268435 | 0 | 30 | CLAY
268435 | 30 | 45 | CRS GRAV
268435 | 45 | 60 | FINER SAND
268435 | 60 | 80 | CLAY & GRAV
268435 | 80 | 93 | FINER SAND
268435 | 93 | 105 | BR GRAV
268436 | 0 | 2 | TOP SOIL
268436 | 2 | 8 | SAND
268436 | 8 | 26 | SAND & CRS GRAV
268436 | 26 | 41 | GRAV
268445 | 0 | 40 | SAND
268445 | 40 | 80 | GRAY CLAY
268445 | 80 | 125 | COURSE SAND
268451 | 0 | 10 | BROWN SAND & BROWN CLAY
268451 | 10 | 25 | SAND & GRAVEL
268451 | 25 | 40 | COURSE SAND
268451 | 40 | 48 | COURSE SAND & GRAVEL
268451 | 48 | 57 | BROWN CLAY
268451 | 57 | 63 | COURSE SAND
268452 | 0 | 25 | GRAVEL
268452 | 25 | 70 | GRAY CLAY
268452 | 70 | 96 | SAND & GRAVEL
268452 | 96 | 118 | GRAY CLAY
268452 | 118 | 145 | SAND & GRAVEL
268453 | 0 | 30 | SAND & GRAVEL
268453 | 30 | 48 | BROWN CLAY
268453 | 48 | 60 | SAND & GRAVEL
268453 | 60 | 65 | GREY CLAY
268453 | 65 | 85 | SAND
268453 | 85 | 122 | GRAY CLAY
268453 | 122 | 145 | COURSE SAND
268456 | 0 | 38 | SAND & GRAVEL
268456 | 38 | 54 | GRAY CLAY
268456 | 54 | 88 | SAND & GRAVEL
268457 | 0 | 10 | BROWN CLAY
268457 | 10 | 47 | SAND & GRAVEL
268457 | 47 | 80 | GRAY CLAY
268457 | 80 | 84 | STONES & GRAVEL
268457 | 84 | 90 | GRAVEL & GRAY CLAY
268457 | 90 | 125 | GRAY CLAY
268457 | 125 | 128 | COURSE SAND
268457 | 128 | 135 | GRAY CLAY
268457 | 135 | 140 | SAND
268457 | 140 | 156 | SAND & CLAY
268457 | 156 | 185 | COURSE SAND & GRAVEL
268458 | 0 | 27 | SAND & GRAVEL
268458 | 27 | 32 | BROWN CLAY
268458 | 32 | 88 | GRAY CLAY
268458 | 88 | 92 | SAND & GRAVEL
268458 | 92 | 96 | GRAY CLAY
268458 | 96 | 103 | SAND
268459 | 0 | 2 | BLANK
268459 | 2 | 18 | BROWN CLAY-SOFT
268459 | 18 | 46 | GRAY CLAY
268459 | 45 | 51 | SAND
268459 | 46 | 51 | SAND
268459 | 51 | 75 | SAND & GRAVEL
268461 | 0 | 3 | FILL
268461 | 3 | 77 | BLUE CLAY & GRAVEL
268461 | 77 | 91 | SAND & GRAVEL
268462 | 0 | 29 | SAND
268462 | 29 | 57 | SAND & GRAVEL
268463 | 0 | 2 | TOP SOIL
268463 | 2 | 27 | BLUE CLAY
268463 | 27 | 75 | GRAVEL
268464 | 0 | 10 | RED CLAY
268464 | 10 | 24 | GRAY SAND
268464 | 24 | 44 | GREY CLAY
268464 | 44 | 58 | GRAVEL
268467 | 0 | 1 | TOP SOIL
268467 | 1 | 7 | YELLOW CLAY W/ SNAD
268467 | 7 | 18 | MED BROWN SAND & SM GRAVEL
268467 | 18 | 36 | CRS BROWN SAND W/ SM MED GRAVE
268476 | 0 | 1 | TOP SOIL
268476 | 1 | 14 | BROWN CLAY
268476 | 14 | 23 | BROWN CLAY W/ SAND
268476 | 23 | 35 | BROWN CLAY W/ SAND & SM GRAVEL
268476 | 35 | 40 | BRN SAND W/ SM MED GRAVEL
268476 | 40 | 70 | MED-CRS GR SANDW/SM-MED GRAVEL
268477 | 0 | 36 | CLAY
268477 | 36 | 48 | FINE SAND
268477 | 48 | 119 | GRAVEL AND CLAY
268477 | 119 | 134 | GRAVEL
269589 | 0 | 18 | CLAY, DRY SAND, GRAV
269589 | 18 | 60 | S&G M IX
269589 | 60 | 80 | CRS GRAV
271197 | 0 | 7 | BRN CLAY & GRAVEL
271197 | 7 | 45 | MED -CRS S&G
271198 | 0 | 8 | BRN CLAY AND SAND
271198 | 8 | 46 | CRS GRAVEL AND SAND
271199 | 0 | 8 | BRN CLAY AND SAND
271199 | 8 | 46 | CRS GRAVEL AND SAND
271423 | 0 | 1 | TOP SOIL
271423 | 1 | 6 | BR CLAY W/SAND
271423 | 6 | 10 | GRTEY CLAY
271423 | 10 | 30 | MED BR SAND W/SM GRAV
271423 | 30 | 45 | MED CRS BR SAND W/SM GRAV
271425 | 0 | 28 | S & G
271425 | 28 | 30 | BR CLAY
271425 | 30 | 37 | GRAY CLAY
271425 | 37 | 54 | CRS S & G
271426 | 0 | 7 | SAND
271426 | 7 | 40 | SAND CRS GRAV
271426 | 40 | 50 | S & G
271437 | 0 | 10 | GRAV
271437 | 10 | 19 | BR CLAY
271437 | 19 | 25 | BR CLAY & SAND
271437 | 25 | 59 | S & G
271437 | 59 | 61 | BR CLAY
271437 | 61 | 63 | SAND
271438 | 0 | 35 | SAND
271438 | 35 | 55 | GRAY CLAY
271438 | 55 | 60 | GRAV
271440 | 0 | 10 | SAND
271440 | 10 | 38 | CLAY
271440 | 38 | 40 | CRS GRAV
271440 | 40 | 60 | VEIN MED SAND
271441 | 0 | 5 | FILL
271441 | 5 | 25 | MED BR SAND
271441 | 25 | 51 | CRS GRAY S & G
271442 | 0 | 5 | FILL
271442 | 5 | 25 | MED BR SAND
271442 | 25 | 52 | CRS GRAY S & G
271448 | 0 | 1 | TOP SOIL
271448 | 1 | 9 | BR CLAY
271448 | 9 | 25 | FINE BR SND W/SM GRAV
271448 | 25 | 37 | MED CRS BR SND W/SM GRAV
271448 | 37 | 40 | MED GREY SAND W/SM GRAV
271459 | 0 | 1 | TOP SOIL
271459 | 1 | 9 | SAND W/ BR CLAY & SM GRAV
271459 | 9 | 17 | BR CLAY
271459 | 17 | 35 | MED BR & W/SM GRAV
271459 | 35 | 45 | MED TO CRS BR SAND
271461 | 0 | 25 | SAND
271461 | 25 | 27 | CLAY
271461 | 27 | 45 | FINE SAND
271461 | 45 | 52 | GRAV
271465 | 0 | 50 | SAND & GRAV
271465 | 50 | 55 | CLAY
271465 | 55 | 108 | S &G
271468 | 0 | 1 | TOP SOIL
271468 | 1 | 4 | GRAVELY SAND
271468 | 4 | 11 | SAND
271468 | 11 | 21 | MED SAND W/SM GRAV
271468 | 21 | 26 | CLAY W/SAND
271468 | 26 | 33 | GREY CLAY
271468 | 33 | 40 | MED BR SAND
271470 | 0 | 10 | BR CLAY W/SAND
271470 | 10 | 22 | SAND W/ SM GRAV
271470 | 22 | 45 | MED BR SAND W/SM GRAV
271470 | 45 | 56 | CRS BR SAND W/SM GRAV
271470 | 56 | 71 | MED GREY SAND W/SM GRAV
271470 | 71 | 75 | GREY CLAY W/SAND
271473 | 0 | 1 | TOP SOIL
271473 | 1 | 9 | BR CLAY W/SAND GRAV
271473 | 9 | 29 | MED BR SAND W/SM GRAV
271473 | 29 | 30 | MED GREY SAND W/SM GRAV
271473 | 30 | 31 | GRAY CLAY W/SAND
271480 | 0 | 1 | TOP SOIL
271480 | 1 | 8 | BROWN CLAY W/ SAND
271480 | 8 | 14 | FINE BROWN SAND
271480 | 14 | 37 | MED BRN SAND W SM MED GRAVEE
271480 | 37 | 41 | MED GREY SAND W MED GRAVEL
271481 | 0 | 1 | TOP SOIL
271481 | 1 | 5 | BROWN CLAY
271481 | 5 | 9 | BROWN CLAY W/ SAND
271481 | 9 | 18 | FINE BROWN SAND W/ SM GRAVEL
271481 | 18 | 25 | GREY CLAY W/ SAND
271481 | 25 | 41 | MED-COURSE BROWNISH GREY SAND
271482 | 0 | 36 | BROWN LCAY
271482 | 36 | 46 | FINE BROWN SAND & BROWN CLAY
271482 | 46 | 50 | FINE BROWN SAND
271482 | 50 | 54 | BROWNC ALY
271482 | 54 | 70 | FINE GREY SAND
271482 | 70 | 93 | GREY CLAY & GRAVEL
271482 | 93 | 96 | GREISH BROWN SAND
271482 | 96 | 104 | GREY CLAY
271482 | 104 | 127 | GREY CLAY & GRAVEL
271482 | 127 | 134 | SMALL MED BROWN S & G
271483 | 0 | 14 | FINE BROWN SAND W MED GRAVEL
271483 | 14 | 22 | BROWN CLAY W MED GRAVEL
271483 | 22 | 30 | FINE-MED BROWN S & G
271483 | 30 | 45 | SNAD - MED BROWN S & G
271484 | 0 | 1 | TOP SOILI
271484 | 1 | 8 | BROWN CLAY W/ SAND
271484 | 8 | 15 | SAND W/ SM GRAVEL
271484 | 15 | 24 | MED BROWN SAND W/ SM GRAVEL
271484 | 24 | 28 | YELLOW CLAY W/ SAND & GRAVEL
271484 | 28 | 40 | MED GREY SAND W/ BRN GRAVEL
271484 | 40 | 45 | GREENISH GREY SAND & GRAVEL
271485 | 0 | 10 | BROWN CLAY SAND & GRAVEL
271485 | 10 | 14 | SMALL BROWN SAND & GRAVEL
271485 | 14 | 15 | BLANK
271485 | 15 | 17 | MED BROWN SAND & CRS GRAVEL
271485 | 17 | 27 | MED BROWN SAND & MED GRAVEL
271485 | 27 | 35 | MED GREY SAND & MUD WELL GRAVE
271485 | 35 | 50 | GREY CLAY & GRAVEL
271485 | 50 | 65 | GREY CLAY
271485 | 65 | 88 | MED SAND & GRAVEL
271488 | 0 | 5 | FILL
271488 | 5 | 87 | GRAY CLAY
271488 | 87 | 125 | MED BROWN SAND & GRAVEL
271489 | 0 | 1 | TOP SOIL
271489 | 1 | 13 | CLAY
271489 | 13 | 64 | GRAY CLAY
271489 | 64 | 74 | GRAVEL
271490 | 0 | 4 | FILL
271490 | 4 | 15 | BROWN CLAY
271490 | 15 | 20 | GRAVEL
271490 | 20 | 45 | GRAY CLAY
271490 | 45 | 55 | GRAVEL
271491 | 0 | 14 | CLAY
271491 | 14 | 46 | GRAY CLAY
271491 | 46 | 51 | GREY CLAY & GRAVEL
271491 | 51 | 105 | GRAY CLAY
271491 | 105 | 111 | GRAVEL
271492 | 0 | 49 | GRAVEL CLAY
271492 | 49 | 59 | SAND & GRAVEL
271493 | 0 | 20 | CLAY
271493 | 20 | 35 | RIA SAND
271493 | 35 | 110 | GRAVELY CLAY
271493 | 110 | 115 | FINE SNAD
271493 | 115 | 126 | CORSES SAND
271494 | 0 | 20 | GRAVELYC LAY
271494 | 20 | 80 | GRAY CLAY
271494 | 80 | 98 | FINE SAND
271494 | 98 | 105 | SAND
271495 | 0 | 16 | SAND
271495 | 16 | 95 | COURSE GRAVEL
271496 | 0 | 30 | CLAY
271496 | 30 | 45 | FINE SAND
271496 | 45 | 60 | BROWN GRAVEL
271496 | 60 | 75 | GRAY GRAVEL
271497 | 0 | 10 | BROWN CLAY
271497 | 10 | 28 | SAND-MED BRN S & G
271497 | 28 | 32 | MED BROWN SAND & CRS GRAVEL
271500 | 0 | 12 | SAND & GRAVEL
271500 | 12 | 142 | GRAY CLAY
271500 | 142 | 154 | GRAVEL
271501 | 0 | 14 | BROWN CLAY W/ SAND
271501 | 14 | 135 | GREY CLAY
271501 | 135 | 143 | FINE BROWN SNAD W SM GRAVEL
271501 | 143 | 150 | SILK W/ GREY CLAY
271501 | 150 | 170 | VERY FINE GREY SAND
271501 | 170 | 216 | MED-CRS GREY SAND W MED GRAVEL
271502 | 0 | 24 | SAND
271502 | 24 | 50 | SAND & GRAVEL
271502 | 50 | 71 | GRAVEL
271504 | 0 | 1 | TOP SOIL
271504 | 1 | 5 | BROWN CLAY
271504 | 5 | 27 | FINE SAND W GRAVEL
271504 | 27 | 31 | MED GREY SAND W SM GRAVEL
271504 | 31 | 34 | GREY CLAY
271504 | 34 | 41 | MED GREY SAND W SM GRAVEL
271505 | 0 | 11 | BROWN CLAY
271505 | 11 | 41 | GRAY CLAY
271505 | 41 | 53 | SAND
271505 | 53 | 71 | SAND & GRAVEL
271506 | 0 | 6 | BROWN CLAY
271506 | 6 | 40 | BROWN CLAY W FINE SAND
271506 | 40 | 50 | SOFT GREY CLAY
271506 | 50 | 80 | GREY CLAY
271506 | 80 | 85 | FINE GREY SAND
271506 | 85 | 116 | GREY CLAY W FINE SAND
271506 | 116 | 136 | COURSE GREY SAND W SM MED GRAV
271507 | 0 | 5 | SAND
271507 | 5 | 10 | CLAY
271507 | 10 | 30 | SAND
271507 | 30 | 35 | CLAY
271507 | 35 | 57 | (VEIN) MEDIUM GRAVEL
271508 | 0 | 10 | GRAVEL & SAND
271508 | 10 | 40 | CLAY
271508 | 40 | 55 | GRAVEL & SAND
271508 | 55 | 77 | (VEIN) COURSE SAND
271509 | 0 | 10 | TOP SOIL
271509 | 10 | 38 | CLAY
271509 | 38 | 120 | COURSE SAND GRAVEL
271509 | 120 | 133 | COURSE SNAD GRAVEL
271510 | 0 | 27 | SAND
271510 | 27 | 29 | GRAY CLAY
271510 | 29 | 47 | SAND & GRAVEL
271510 | 47 | 102 | GRAY CLAY W GRAVEL POKETS
271510 | 102 | 118 | SAND & BROWN CLAY
271510 | 118 | 126 | GREY CLAY
271510 | 126 | 135 | GRAVEL
271511 | 0 | 5 | BROWN SAND
271511 | 5 | 20 | BROWN CLAY & SAND
271511 | 20 | 37 | SAND & GRAVEL
271511 | 37 | 55 | GRAY CLAY
271511 | 55 | 111 | COURSE SAND & GRAVEL
271511 | 111 | 123 | GRAY CLAY
271511 | 123 | 125 | ROCK (SHALE)
271512 | 0 | 52 | GRAVEL
271512 | 52 | 60 | GRAY CLAY
271512 | 60 | 63 | SAND
271512 | 63 | 71 | BROWN CLAY
271512 | 71 | 95 | SAND (BROWN)
271513 | 0 | 4 | FILL SAND
271513 | 4 | 45 | SAND & GRAVEL
271515 | 0 | 9 | BORWN CLAY W SAND
271515 | 9 | 30 | MED BROWN SAND W SM GRAVEL
271515 | 30 | 45 | COURSE GREY SAND W SM GRAVEL
271516 | 0 | 12 | BROWN CLAY SAND & GRAVEL
271516 | 12 | 14 | MED BROWN SAND & GRAVEL
271516 | 14 | 24 | BROWN CLAY W FINE SAND
271516 | 24 | 35 | MED BROWN SAND & GRAVEL
271516 | 35 | 67 | BROWN CLAY
271516 | 67 | 107 | GREY CLAY
271516 | 107 | 137 | MED SAND & GRAVEL
271518 | 0 | 57 | GRAVEL
271518 | 57 | 99 | GRAY CLAY
271518 | 99 | 107 | COURSE SAND
271518 | 107 | 110 | GRAY CLAY
271518 | 110 | 120 | SAND & GRAY CLAY
271520 | 0 | 7 | BROWN CLAY
271520 | 7 | 47 | SAND-GRZVEL
271522 | 0 | 1 | TOP SOIL
271522 | 1 | 5 | BROWN CLAY W SAND & GRAVEL
271522 | 5 | 12 | SANDY GRAVEL
271522 | 12 | 37 | MED BROWN W SAND & GRAVEL
271522 | 37 | 45 | GREY CLAY
271522 | 45 | 53 | MED GREY BRN SAND W SM GRAVEL
271523 | 0 | 35 | SAND
271523 | 35 | 37 | GRAY CLAY
271523 | 37 | 38 | COURSE
271524 | 0 | 11 | BROWN CLAY
271524 | 11 | 32 | GRAY CLAY
271524 | 32 | 42 | SAND & GRAVEL
271525 | 0 | 12 | BROWN CLAY
271525 | 12 | 25 | GRAY CLAY
271525 | 25 | 31 | SAND
271525 | 31 | 88 | COURSE GRAVEL
271525 | 88 | 95 | GRAVEL
271526 | 0 | 20 | SAND
271526 | 20 | 70 | CLAY
271526 | 70 | 80 | SAND & GRAVEL
271526 | 80 | 110 | CLAY
271526 | 110 | 133 | MEDIUM GRAVEL
271527 | 0 | 7 | SAND
271527 | 7 | 30 | CLAY
271527 | 30 | 50 | DRY GRAVEL
271527 | 50 | 70 | CLAY & GRAVEL
271527 | 70 | 90 | (VEIN) MEDIUM GRAVEL
271528 | 0 | 10 | CLAY
271528 | 10 | 51 | GRAVEL
271529 | 0 | 18 | CLAY
271529 | 18 | 38 | GRAY CLAY
271529 | 38 | 60 | GRAVEL
271530 | 0 | 25 | MEDIUM SAND
271530 | 25 | 40 | CLAY
271530 | 40 | 70 | FINE SAND
271530 | 70 | 145 | CLAY
271530 | 145 | 170 | MEDIUM GRAVEL
271531 | 0 | 5 | SAND
271531 | 5 | 60 | CLAY
271531 | 60 | 66 | MEDIUM GRAVEL
271531 | 66 | 70 | CLAY
271531 | 70 | 93 | (VEIN) MEDIUM GRAVEL
271532 | 0 | 15 | CLAY
271532 | 15 | 30 | COARSE GRAVEL
271532 | 30 | 54 | (VEIN) MEDIUM GRAVEL
271533 | 0 | 10 | SAND & STONES
271533 | 10 | 63 | GRAY CLAY
271533 | 63 | 67 | SAND
271534 | 0 | 10 | CLAY
271534 | 10 | 30 | SAND
271534 | 30 | 52 | (VEIN) MEDIUM GRAVEL
271535 | 0 | 1 | TOP SOIL
271535 | 1 | 14 | CLAY
271535 | 14 | 48 | GRAY CLAY
271535 | 48 | 58 | GRAVEL
271536 | 0 | 1 | TOP SOIL
271536 | 1 | 13 | CLAY
271536 | 13 | 46 | GRAY CLAY
271536 | 46 | 60 | GRAVEL
271537 | 0 | 13 | CLAY
271537 | 13 | 115 | GRAY CLAY
271537 | 115 | 130 | GRAVEL
271538 | 0 | 1 | TOP SOIL
271538 | 1 | 17 | CLAY
271538 | 17 | 84 | GRAY CLAY
271538 | 84 | 90 | GRAVEL
271542 | 0 | 5 | FILL
271542 | 5 | 38 | COARSE GRAY SAND & GRAVEL
271543 | 0 | 1 | TOP SOIL
271543 | 1 | 16 | BROWHN CLAY W/ SAND
271543 | 16 | 47 | FINE BROWN SAND
271543 | 47 | 60 | CRS BROWN SAND W/ MED GRAVEL
271547 | 0 | 1 | TOP SOIL
271547 | 1 | 6 | BROWN CLAY
271547 | 6 | 15 | MED BROWN SANDY & SM GRAVEL
271547 | 15 | 32 | MED-CRS GREY SAND W/ SM GRAVEL
271547 | 32 | 41 | MED BROWN SAND & SM GRAVEL
271547 | 41 | 45 | MED GREY SAND & SM GRAVEL
271549 | 0 | 1 | TOPSOIL
271549 | 1 | 2 | BLANK
271549 | 2 | 22 | SAND
271549 | 22 | 23 | BLANK
271549 | 23 | 31 | S&G
271549 | 31 | 32 | BLANK
271549 | 32 | 37 | GRAV
271549 | 37 | 38 | BLANK
271549 | 38 | 41 | S&G
271551 | 0 | 15 | BROWN CLAY W/ SAND & SM GRAVEL
271551 | 15 | 30 | FINE-MED BROWN SAND
271551 | 30 | 47 | MED BORNW SAND & SM GRAVEL
271558 | 0 | 36 | RED CLAY
271558 | 36 | 43 | SAND FINE
271559 | 0 | 13 | CLAY
271559 | 13 | 79 | GRAY CLAY
271559 | 79 | 88 | GRAVEL
272028 | 0 | 35 | S&G
272028 | 35 | 82 | CLAY
272028 | 82 | 89 | CLAY & GRAV
272028 | 89 | 95 | GRAV
272047 | 0 | 1 | TOPSOIL
272047 | 1 | 26 | BR CLAY
272047 | 26 | 35 | BR CLAY & SAND
272047 | 35 | 70 | BR CLAY
272047 | 70 | 95 | GRAY CLAY
272047 | 95 | 98 | MD GRAY SAND W/ SM GRAV
272047 | 98 | 110 | GRAY CLAY
272047 | 110 | 116 | MD & CRS GRAY SAND & GRAV
272204 | 0 | 87 | CLAY
272204 | 87 | 96 | VEIN MD SAND
272252 | 0 | 20 | S&G
272252 | 20 | 28 | SAND
272255 | 0 | 67 | CLAY
272255 | 67 | 87 | SAND & GRAVEL
272264 | 0 | 1 | SURFACE
272264 | 1 | 15 | S&G
272264 | 15 | 20 | BLUE CLAY
272264 | 20 | 28 | SAND
272264 | 28 | 40 | CLAY & GRAV
272264 | 40 | 80 | BLUE CLAY & SAND
272264 | 80 | 88 | SAND
272264 | 88 | 94 | SAND & CLAY
272264 | 94 | 99 | SAND
272264 | 99 | 103 | CRS SAND
272331 | 0 | 18 | BLANK
272331 | 18 | 24 | GRAV
272331 | 24 | 27 | CLAY
272331 | 27 | 32 | SAND
272341 | 0 | 58 | SAND
272341 | 58 | 62 | S&G
273219 | 0 | 18 | SAND
273219 | 18 | 28 | S&G
273219 | 28 | 40 | GRAY CLAY
273219 | 40 | 52 | S&G
273220 | 0 | 7 | FN SAND
273220 | 7 | 40 | S&G
273220 | 40 | 56 | CRS S&G
273246 | 0 | 20 | SAND
273246 | 20 | 35 | GRAVEL
273246 | 35 | 45 | VEIN GRAVEL
273250 | 0 | 34 | SAND
273250 | 34 | 100 | CLAY
273250 | 100 | 116 | VAIN GRAV
273256 | 0 | 8 | BR CLAY
273256 | 8 | 57 | GRAY CLAY
273256 | 57 | 74 | SAND
273256 | 74 | 101 | CLAY & GRAV
273256 | 101 | 111 | HARD GRAY STICKY CLAY
273256 | 111 | 124 | SAND CRS
273257 | 0 | 96 | CLAY
273257 | 96 | 105 | VEIN GRAV
273258 | 0 | 10 | CLAY
273258 | 10 | 38 | GRAVELY CLAY
273258 | 38 | 45 | VEIN GRAV
273259 | 0 | 54 | CLAY
273259 | 54 | 61 | VAIN GRAV
273260 | 0 | 30 | CLAY
273260 | 30 | 34 | GRAV
273260 | 34 | 111 | CLAY
273260 | 111 | 120 | VEIN GRAV
273261 | 0 | 113 | CLAY
273261 | 113 | 120 | VEIN GRAV
273262 | 0 | 30 | SAND
273262 | 30 | 48 | CLAY
273262 | 48 | 55 | VEIN GRAV
273263 | 0 | 118 | CLAY
273263 | 70 | 75 | GRAV CLAY
273263 | 75 | 83 | CLAY
273263 | 83 | 94 | VAIN GRAV
273263 | 118 | 125 | VEIN GRAV
273264 | 0 | 118 | CLAY
273264 | 118 | 125 | VEIN GRAV
273265 | 0 | 40 | SAND
273265 | 40 | 55 | VEIN GRAV
273266 | 0 | 5 | FILL
273266 | 5 | 34 | CRS BR SAND
273266 | 34 | 47 | GRAY CLAY
273266 | 47 | 69 | MED GRAY S & G
273267 | 0 | 20 | SAND
273267 | 20 | 30 | GRAV
273267 | 30 | 50 | CLAY & GRAV
273267 | 50 | 90 | S & G
273267 | 90 | 100 | FINE SAND
273267 | 100 | 115 | CRS SAND
273271 | 0 | 35 | CLAY
273271 | 35 | 60 | GRAV CLAY
273271 | 60 | 93 | CLAY
273271 | 93 | 99 | VEIN GRAV
273276 | 0 | 27 | SAND
273276 | 27 | 55 | CLAY
273276 | 55 | 62 | FINE SAND
273276 | 62 | 82 | CLAY
273276 | 82 | 92 | VEIN MED GRAV
273276 | 92 | 93 | BLANK
273277 | 0 | 45 | S & G
273277 | 45 | 120 | CLAY
273277 | 120 | 150 | VEIN MED SAND
273278 | 0 | 60 | CLAY
273278 | 60 | 80 | SANDY CLAY
273278 | 80 | 100 | VEIN MED GRAV
273278 | 100 | 101 | BLANK
273280 | 0 | 1 | TOPSOIL
273280 | 1 | 10 | CLAY
273280 | 10 | 38 | CRS S&G
273280 | 38 | 120 | GREY CLAY
273280 | 120 | 133 | CRS S&G
273281 | 0 | 32 | SAND
273281 | 32 | 72 | CLAY
273281 | 72 | 82 | VEIN MED GRAV
273282 | 0 | 10 | SAND
273282 | 10 | 30 | S & G
273282 | 30 | 50 | VEIN MED GRAV
273283 | 0 | 40 | SAND
273283 | 40 | 70 | SAND - CLAY
273283 | 70 | 115 | CLAY
273283 | 115 | 130 | VEIN MED GRAV
273283 | 130 | 131 | BLANK
273284 | 0 | 45 | DRY GRAV
273284 | 45 | 75 | CLAY
273284 | 75 | 91 | MED GRAV
273285 | 0 | 40 | FINE DRY SAND
273285 | 40 | 85 | CLAY
273285 | 85 | 138 | FINE SAND
273285 | 138 | 152 | VEIN MED GRAV
273285 | 152 | 153 | BLANK
273286 | 0 | 40 | S & G
273286 | 40 | 60 | CLAY
273286 | 60 | 64 | CRS SAND
273286 | 64 | 120 | SAND & CLAY
273286 | 120 | 150 | FINE SAND
273286 | 150 | 178 | VEIN CRS SAND
273288 | 0 | 9 | SAND
273288 | 9 | 50 | S & G
273289 | 0 | 1 | TOP SOIL
273289 | 1 | 48 | SAND
273289 | 48 | 64 | CLAY
273289 | 64 | 78 | GRAV
273290 | 0 | 16 | BR CLAY
273290 | 16 | 69 | GRAV & CLAY
273290 | 69 | 150 | GRAY CLAY
273290 | 150 | 158 | MED BR SAND
273291 | 0 | 63 | CLAY
273291 | 63 | 71 | VEIN GRAV
273292 | 0 | 7 | CLAY
273292 | 7 | 40 | DRY GRAV
273292 | 40 | 87 | CLAY
273292 | 87 | 106 | VEIN MED GRAV
273293 | 0 | 20 | CLAY
273293 | 20 | 35 | SAND
273293 | 35 | 40 | CLAY
273293 | 40 | 55 | VEIN GRAV
273296 | 0 | 90 | CLAY
273296 | 90 | 105 | GRAVELY CLAY
273296 | 105 | 110 | CLAY
273296 | 110 | 119 | VEIN GRAV
273297 | 0 | 110 | CLAY
273297 | 110 | 118 | VEIN GRAV
273298 | 0 | 122 | CLAY
273298 | 122 | 130 | VEIN GRAV
273299 | 0 | 50 | CLAY
273299 | 50 | 53 | GRAV
273299 | 53 | 97 | CLAY
273299 | 97 | 105 | VEIN GRAV
273303 | 0 | 4 | FILL
273303 | 4 | 25 | SILT
273303 | 25 | 40 | CRS BR S & G
273305 | 0 | 1 | TOPSOIL
273305 | 1 | 10 | BR CLAY
273305 | 10 | 30 | MD S&G
273305 | 30 | 45 | CRS GRAV
273305 | 45 | 67 | MD S&G
273310 | 0 | 6 | SAND
273310 | 6 | 15 | S&G
273310 | 15 | 33 | GREY CLAY
273310 | 33 | 38 | GRAV
273310 | 38 | 56 | GREY CLAY
273310 | 56 | 70 | S&G
273311 | 0 | 62 | CLAY
273311 | 62 | 70 | VEIN GRAV
273312 | 0 | 83 | CLAY
273312 | 83 | 94 | VEIN GRAV
274071 | 0 | 30 | SAND
274071 | 30 | 50 | S&G
274090 | 0 | 4 | FILL
274090 | 4 | 25 | GRAV
274090 | 25 | 30 | FN BR SAND
274090 | 30 | 50 | CRS BR S&G
274090 | 50 | 51 | GRAY CLAY
274090 | 51 | 60 | CRS GRAY S&G
274092 | 0 | 5 | FILL
274092 | 5 | 25 | MD BR SAND
274092 | 25 | 30 | GRAY CLAY
274092 | 30 | 57 | CRS GRAY S&G
274094 | 0 | 23 | GRAVEL
274094 | 23 | 50 | GRAY CLAY AND SAND
274094 | 50 | 58 | GRAY CLAY
274094 | 58 | 77 | CRS SAND
274096 | 0 | 16 | YEL CLAY
274096 | 16 | 25 | BLUE CLAY
274096 | 25 | 38 | GRAV
274096 | 38 | 80 | BLUE CLAY
274096 | 80 | 92 | SAND
274096 | 92 | 105 | S & G
274097 | 0 | 2 | TOP SOIL
274097 | 2 | 17 | YEL CLAY
274097 | 17 | 49 | BLUE CLAY
274097 | 49 | 65 | S & G
274098 | 0 | 30 | S & G & CLAY
274098 | 30 | 35 | S & G
274098 | 35 | 68 | GRAY CLAY
274098 | 68 | 74 | SAND
274098 | 74 | 82 | GRAY CLAY
274098 | 82 | 87 | S & G
274102 | 0 | 18 | S & G
274102 | 18 | 35 | BLUE CLAY
274102 | 35 | 41 | GRAV
274109 | 0 | 16 | MED BR SAND
274109 | 16 | 46 | MED G & S
274109 | 46 | 76 | GREY CLAY
274109 | 76 | 89 | CRS SAND
274110 | 0 | 34 | GRAV
274110 | 34 | 37 | BR CLAY
274110 | 37 | 70 | GRAY CLAY
274110 | 70 | 73 | GRAV & STONE
274110 | 73 | 103 | GRAY CLAY
274110 | 103 | 108 | MED SAND
274110 | 108 | 115 | GRAY CLAY
274110 | 115 | 135 | CRS SAND
274112 | 0 | 10 | CLAY
274112 | 10 | 65 | GRAV
274112 | 65 | 169 | CLAY
274112 | 169 | 200 | VEIN MED GRAV
274113 | 0 | 20 | SAND
274113 | 21 | 38 | CLAY
274113 | 38 | 39 | BLANK
274113 | 39 | 48 | VEIN MED GRAV
274113 | 48 | 49 | BLANK
274115 | 0 | 25 | GRAV
274115 | 25 | 45 | BR CLAY
274115 | 45 | 55 | BR SAND
274115 | 55 | 115 | GRAY CLAY
274115 | 115 | 123 | BR CLAY & SAND
274115 | 123 | 134 | CRS SAND
274116 | 0 | 58 | S & G
274116 | 58 | 78 | GRAY CLAY
274116 | 78 | 120 | S & G
274117 | 0 | 35 | S & G
274117 | 35 | 63 | BLUE CLAY
274117 | 63 | 70 | GRAV
274120 | 0 | 10 | YEL CLAY
274120 | 10 | 15 | BLUE CLAY
274120 | 15 | 30 | BLUE CLYAY & GRAV
274120 | 30 | 38 | GRAV
274120 | 38 | 92 | BLUE CLAY
274120 | 92 | 100 | GRAV
274122 | 0 | 15 | BR CLAY
274122 | 15 | 38 | S & G
274122 | 38 | 95 | GRAY CLAY
274122 | 95 | 115 | S & G
274123 | 0 | 10 | BR CLAY & SAND
274123 | 10 | 30 | GRAV
274123 | 30 | 85 | GRAY CLAY
274123 | 85 | 105 | S & G
274124 | 0 | 11 | YEL CLAY
274124 | 11 | 15 | SAND
274124 | 15 | 54 | GRAV
274125 | 0 | 5 | BR CLAY
274125 | 5 | 20 | S & G
274125 | 20 | 25 | BR CLAY
274125 | 25 | 29 | GRAY CLAY
274125 | 29 | 35 | S & G
274125 | 35 | 75 | GRAY CLAY
274125 | 75 | 123 | G & S
274127 | 0 | 38 | S & G
274127 | 38 | 101 | GRAY CLAY
274127 | 101 | 105 | GRAV
274127 | 105 | 125 | GRAY CLAY
274127 | 125 | 145 | S & G
274128 | 0 | 20 | S & G
274128 | 20 | 56 | GRAY CLAY
274128 | 56 | 59 | SAND
274128 | 59 | 110 | GRAY CLAY
274128 | 110 | 145 | CRS S & G
274130 | 0 | 70 | SAND
274130 | 70 | 75 | GRAY CLAY
274130 | 75 | 115 | S & G
274570 | 0 | 3 | BRN CLAY W/ SAND
274570 | 3 | 10 | FN SAND
274570 | 10 | 21 | MED BRN SAND W/ SM GRAVEL
274570 | 21 | 34 | CRS BRN SANDY MED GRAVEL
274609 | 0 | 45 | S&G
274609 | 45 | 88 | CLAY
274609 | 88 | 100 | GRAVEL
274615 | 0 | 30 | S&G
274615 | 30 | 60 | GRAVELLY CLAY
274615 | 60 | 85 | FN SAND
274615 | 85 | 100 | GRAVEL
274616 | 0 | 28 | S&G
274616 | 28 | 43 | CLAY
274616 | 43 | 48 | GRAVE;
274617 | 0 | 65 | CLAY
274617 | 65 | 80 | FN SAND
274617 | 80 | 106 | CLAY
274617 | 106 | 114 | VEIN SANDS
274618 | 0 | 90 | CLAY
274618 | 90 | 100 | GRAVELY CLAY
274618 | 100 | 111 | CLAY
274618 | 111 | 117 | VEIN GRAVEL
274620 | 0 | 1 | TOP SOIL
274620 | 1 | 25 | BRN CLAY
274620 | 30 | 35 | GREY CLAY
274620 | 35 | 46 | FN BRN SAND
274621 | 0 | 1 | TOP SOIL
274621 | 1 | 20 | BRN CLAY
274621 | 20 | 30 | FN MED BRN S&G
274621 | 30 | 44 | SM BRN S&G
274621 | 44 | 46 | MED GREY S&G
274622 | 0 | 1 | TOP SOIL
274622 | 1 | 9 | BRN CLAY SAND
274622 | 9 | 15 | SAND W/ SM GRAVEL
274622 | 15 | 18 | BRN CLAY
274622 | 18 | 23 | SAND W/ MED GRAVEL
274622 | 23 | 54 | GREY CLAY
274622 | 54 | 59 | FN BRN SAND
274622 | 59 | 67 | FN - MED BRN SAND
274624 | 0 | 8 | BRN CLAY W/ FN BRN SAND
274624 | 8 | 17 | FN-MED BRN S& G
274624 | 17 | 21 | MED BRN SAND S/ CRS GRAVEL
274624 | 21 | 38 | FN-MED BRN GREY S&G
274624 | 38 | 41 | FN-MED BRN GREY S&G
274625 | 0 | 1 | TOP SOIL
274625 | 1 | 6 | BRN CLAY W/ SAND
274625 | 6 | 15 | FN BRN SAND
274625 | 15 | 31 | CRS BRN S/ SM MED GRAVEL
274625 | 31 | 33 | REDDISH BRN CLAYW/ S&G
274628 | 0 | 1 | TOP SOIL
274628 | 1 | 10 | BRN CLAY
274628 | 10 | 20 | BRN CLAY W/ FN SAND
274628 | 20 | 30 | FN BRN SAND
274628 | 30 | 40 | MED CRS BRN S&G
274630 | 0 | 25 | GRAVEL
274630 | 25 | 45 | GRAVELLY CLAY
274630 | 45 | 55 | S&G
274631 | 0 | 45 | S&G
274631 | 45 | 67 | FN SAND
274631 | 67 | 87 | GRAVELLY CLAY
274631 | 87 | 106 | GRAVEL
274632 | 0 | 45 | CLAY
274632 | 45 | 70 | GRAVELLY CLAY
274632 | 70 | 90 | CLAY
274632 | 90 | 105 | VEIN GRAVEL
274633 | 0 | 105 | GRAVELLY CLAY
274633 | 105 | 125 | S&G
274634 | 0 | 35 | CLAY
274634 | 35 | 102 | CLAY & GRAVEL
274634 | 102 | 105 | SAND
274634 | 105 | 118 | GRAVEL
274635 | 0 | 1 | TOP SOIL
274635 | 1 | 16 | BRN CLAY
274635 | 16 | 24 | FN BRN SAND
274635 | 24 | 43 | FN BRN SAND W/ SM GRAVEL
274635 | 43 | 49 | MED BRN SAND W/ SM GRAVEL
274635 | 49 | 68 | MN GREY SAND W/ SM MED GRAVEL
274640 | 0 | 42 | GRAVEL
274640 | 42 | 44 | YEL CLAY
274640 | 44 | 50 | GREY CLAY
274640 | 50 | 53 | GRAVEL
274640 | 53 | 80 | GRAY CLAY
274640 | 80 | 96 | S&G
274641 | 0 | 7 | BRN CLAY W/ FN BRN SAND
274641 | 7 | 20 | FN-MNED BRN S&G
274641 | 20 | 30 | FN-MED GREY GRAVEL
274641 | 30 | 40 | MED GRAY SAND W/ MED-CRS GRAVE
274642 | 0 | 74 | CLAY
274642 | 74 | 78 | SAND
274642 | 78 | 97 | CLAY
274642 | 97 | 107 | GRAVEL
274643 | 0 | 157 | GRAVELY CLAY AND ROCK
274643 | 157 | 168 | GRAVEL
274644 | 0 | 118 | CLAY
274644 | 118 | 125 | VEIN GRAVEL
274645 | 0 | 65 | CLAY
274645 | 65 | 95 | FN SAND
274645 | 95 | 108 | VEIN GRAVEL
274646 | 0 | 72 | GRAVELLY CLAY
274646 | 72 | 90 | SAND
274647 | 0 | 15 | RED CLAY
274647 | 15 | 30 | GREY GRAVELLY CLAY
274647 | 30 | 38 | SAND
274647 | 38 | 44 | GRAVEL
274648 | 0 | 5 | FILL
274648 | 5 | 32 | FN BR SAND
274648 | 32 | 44 | MD BR GRAV
274652 | 0 | 8 | BRN CLAY W/ SM SAND
274652 | 8 | 28 | MED-CRS BRN S&G
274652 | 28 | 41 | MED BRN S&G
274652 | 41 | 45 | MED-CRS GREY S&G
274654 | 0 | 1 | TOP SOIL
274654 | 1 | 5 | BRN CLAY W/ SAND
274654 | 5 | 18 | FN SAND W/ MED GRAVEL
274654 | 18 | 39 | FN BRN SAND S/ SM GRAVEL
274654 | 39 | 45 | MED BRN SAND W/ SM GRAVEL
274654 | 45 | 57 | MED-CRS BRN SAND W/ SM GRAVEL
274660 | 0 | 18 | BRN CLAY
274660 | 18 | 36 | GREY CLAY
274660 | 36 | 48 | BRN CLAY W/ SAND
274660 | 48 | 65 | MED BRN SAND W SM. GRAVEL
274660 | 65 | 76 | MED-CRS BRN SAND W/ SM MED GRA
274660 | 76 | 80 | CRS BRN SANDW/ MED GRAVEL
274661 | 0 | 10 | FN-BRN SAND W/ SM MED GRAVEL
274661 | 10 | 20 | BRN CLAY
274661 | 20 | 30 | BN BRN SAND & SM GRAVEL
274661 | 30 | 42 | BRN CLAY
274661 | 42 | 50 | FN BRN SAND
274661 | 50 | 73 | GREY CLAY
274661 | 73 | 75 | FN-MED S&G
274661 | 75 | 86 | GREY CLAY
274661 | 86 | 90 | MED S&G
274662 | 0 | 10 | BR CLAY & GRAV
274662 | 10 | 40 | CRS GRAV
274662 | 40 | 42 | GRAY CALY & GRAV
274662 | 42 | 57 | GREY CLAY
274662 | 57 | 60 | S&G
274662 | 60 | 68 | BR CLAY & GRAV
274662 | 69 | 74 | S&G
274662 | 74 | 80 | SAND
274662 | 80 | 105 | GRAY CLAY & GRAV
274919 | 0 | 19 | S & G
274919 | 19 | 26 | GRAY CLAY
274919 | 26 | 55 | GRAV
274926 | 0 | 15 | BLACK MUCK & SAND
274926 | 15 | 48 | S & G
274928 | 0 | 33 | S & G
274928 | 33 | 43 | GRAY CLAY
274928 | 43 | 70 | S & G
274930 | 0 | 48 | S& G
274930 | 48 | 50 | BR CLAY
274930 | 50 | 77 | S & G
274933 | 0 | 7 | BR CLAY & SAND
274933 | 7 | 25 | SAND
274933 | 25 | 66 | GRAY CLAY
274933 | 66 | 86 | S & G
274937 | 0 | 10 | GRAV
274937 | 10 | 25 | GRAY CLAY
274937 | 25 | 45 | G & S
274937 | 45 | 80 | GRAY CLAY
274937 | 80 | 85 | CRS S& G
274939 | 0 | 52 | GRAV
274939 | 52 | 70 | GRAY CLAY
274939 | 70 | 93 | GRAY CLAY & SAND
274939 | 93 | 105 | GRAY CLAY
274939 | 105 | 123 | GRAY CLAY & GRAV
274939 | 123 | 184 | GRAY CLAY
274939 | 184 | 192 | GRAV
274940 | 0 | 46 | GRAV
274940 | 46 | 60 | GRAY CLAY
274940 | 60 | 88 | GRAV & GRAY CLAY
274940 | 88 | 113 | GRAY CLAY
274940 | 113 | 124 | GRAY CLAY & GRAV
274940 | 124 | 145 | GRAV
274943 | 0 | 10 | BR CLAY & GRAV
274943 | 10 | 41 | S & G
274943 | 41 | 52 | BR CLAY
274943 | 52 | 65 | FINE SAND & GRAY CLAY STREAKS
274943 | 65 | 92 | GRAY CLAY
274943 | 92 | 96 | SAND
274943 | 96 | 101 | GRAY CLAY & GRAV
274943 | 101 | 114 | FINE SAND
274943 | 114 | 135 | CRS S & G
275289 | 0 | 8 | SAND
275289 | 8 | 67 | S&G
275293 | 0 | 25 | SAND
275293 | 25 | 26 | BLANK
275293 | 26 | 40 | G & S
275293 | 40 | 41 | BLANK
275293 | 41 | 50 | VEIN MED GRAV
275293 | 50 | 51 | BLANK
275302 | 0 | 1 | TOP SOIL
275302 | 2 | 4 | SAND
275302 | 5 | 21 | BR CLAY
275302 | 22 | 36 | S & G
275302 | 37 | 48 | GRAV
275302 | 49 | 56 | SAND
275302 | 57 | 72 | GRAY CLAY
275302 | 73 | 76 | SAND
275302 | 77 | 82 | S & G
275305 | 0 | 17 | BR SAND
275305 | 17 | 75 | S & G
275305 | 75 | 96 | GRAY CLAY
275305 | 96 | 109 | SAND
275305 | 109 | 115 | S & G
275307 | 0 | 22 | S & G
275307 | 22 | 25 | GRAY CLAY
275307 | 25 | 55 | SAND
275309 | 0 | 60 | CLAY
275309 | 60 | 63 | GRAV
275309 | 63 | 93 | CLAY
275309 | 93 | 101 | VEIN GRAV
275312 | 0 | 6 | BR CLAY
275312 | 6 | 51 | GRAY CLAY
275312 | 51 | 100 | S & G
275317 | 0 | 5 | BR CLAY
275317 | 5 | 47 | GRAY CLAY
275317 | 47 | 51 | GRAY CLAY & GRAV MIX
275317 | 51 | 59 | GREY CLAY
275317 | 59 | 75 | S & G
275319 | 0 | 10 | G & S
275319 | 11 | 40 | CLAY
275319 | 41 | 52 | SAND
275319 | 52 | 72 | VEIN MED SAND
275320 | 0 | 20 | GRAV
275320 | 21 | 120 | CLAY
275320 | 121 | 150 | VEIN MED GRAV
275443 | 0 | 12 | SAND
275443 | 12 | 40 | GRAV
275444 | 0 | 14 | BR CLAY
275444 | 14 | 105 | GREY CLAY
275444 | 105 | 116 | CRS SAND
275445 | 0 | 50 | CLAY
275445 | 50 | 55 | GRAV
275445 | 55 | 123 | CLAY W/ PATCHES OF GRAV
275445 | 123 | 130 | GRAV
275447 | 0 | 25 | SAND
275447 | 25 | 35 | GRAV
275447 | 35 | 45 | VEIN GRAV
275448 | 0 | 30 | S & G
275448 | 30 | 50 | CRS S & G
275976 | 0 | 10 | CRS SAND
275976 | 10 | 26 | CRS G & S
275977 | 0 | 22 | CRS S & G
275977 | 22 | 34 | CRS G & S
275977 | 34 | 40 | VERY CRS G 7 S
275978 | 0 | 1 | BLANK
275978 | 1 | 5 | MUDDY SAND
275978 | 5 | 17 | FINE&MEDIUM SAND
275978 | 17 | 65 | GRAV,SAND&ROCKS
275978 | 65 | 70 | FINE&MED SAND, SOME GRAV
275978 | 70 | 80 | FINE&MED SAND&GRAV(TRACE CLAY)
275978 | 80 | 98 | SANDY CLAY&GRAV
275978 | 98 | 120 | FINE S&G
275978 | 120 | 123 | MEDIUM S&G
275979 | 0 | 20 | S&G
275979 | 20 | 35 | GRAY CLAY
275979 | 35 | 60 | S&G
275979 | 60 | 96 | CRS SAND
275980 | 0 | 13 | SAND
275980 | 13 | 37 | S&G
275980 | 37 | 57 | GRAV
275980 | 57 | 67 | VEIN
275981 | 0 | 4 | BR CLAY W/S&G
275981 | 4 | 8 | SAND W/SM GRAV
275981 | 8 | 17 | MED BR SAND W/SM GRAV
275981 | 17 | 31 | CRS BR SAND W/SM GRAV
275981 | 31 | 55 | CRS GRAY SAND W/GRAY GRAV
275981 | 55 | 75 | CRS GRAY SAND W/MED GRAV
275981 | 75 | 85 | FINE GRAY SAND
275982 | 0 | 25 | MED S & G
275982 | 25 | 31 | MED - CRS S & G FN SAND
275982 | 31 | 48 | FN MED & CRS S & G
275983 | 0 | 9 | SAND & CLAY
275983 | 9 | 43 | SAND & GRAV
275983 | 43 | 79 | CLAY
275983 | 79 | 95 | CRS SAND
275983 | 95 | 105 | VEIN
275985 | 0 | 2 | BLACK DIRT
275985 | 2 | 23 | SAND
275985 | 23 | 58 | S&G
275989 | 0 | 8 | VAULT
275989 | 8 | 25 | FN MED CRS SAND & TRACE OF GRV
275989 | 25 | 50 | CRS S & G W/ FN SAND
275989 | 50 | 59 | MED S & G W/ SOME FN SAND
275989 | 59 | 64 | SANDY GRAVELLY CLAY
277024 | 0 | 1 | TOPSOIL
277024 | 1 | 14 | S&G
277024 | 14 | 27 | SANDY GRAVELLY CLAY
277024 | 27 | 37 | CRS S&G
277024 | 37 | 81 | GRAVELLY CLAY
277024 | 81 | 96 | FN MD & CRS S&G
277024 | 96 | 106 | GRAV W/ FN SAND
277024 | 106 | 120 | CRS S&G
277025 | 0 | 25 | SAND
277025 | 25 | 30 | GRAY CLAY
277025 | 30 | 55 | S&G
277026 | 0 | 44 | SAND AND GRAVEL
277026 | 44 | 46 | COBBLES
277026 | 46 | 60 | SILT AND SAND
277026 | 60 | 80 | CLAY, COBBLE ZONE
277026 | 80 | 160 | SAND
277027 | 0 | 50 | S&G
277027 | 50 | 52 | GRAY CLAY
277027 | 52 | 60 | SAND
277031 | 0 | 25 | SAND
277031 | 25 | 40 | SANDY GRAV
277037 | 0 | 19 | S&G
277037 | 19 | 37 | GRAY CLAY
277037 | 37 | 50 | S&G
277037 | 50 | 55 | GRAY CLAY
277037 | 55 | 80 | CRS SAND
277040 | 0 | 5 | FILL
277040 | 5 | 38 | BR CLAY
277040 | 38 | 77 | MED GRAY SAND
277041 | 0 | 4 | FILL
277041 | 4 | 30 | GRAV & CRS BR SAND
277041 | 30 | 35 | BR CLAY
277041 | 35 | 60 | CRS GRAY S&G
277044 | 0 | 40 | CLAY
277044 | 40 | 50 | FN SAND
277044 | 50 | 85 | CLAY
277044 | 85 | 92 | VEIN, MED GRAV
277045 | 0 | 35 | BR CLAY
277045 | 35 | 52 | GRAY CLAY
277045 | 52 | 85 | S&G
277045 | 85 | 92 | GRAV & CLAY
277051 | 0 | 27 | S&G
277051 | 27 | 45 | BR CLAY
277051 | 45 | 52 | SAND
277051 | 52 | 70 | GRAY CLAY
277051 | 70 | 73 | S&G
277051 | 73 | 102 | GRAY CLAY
277051 | 102 | 120 | CRS SAND
277052 | 0 | 40 | SAND
277052 | 41 | 90 | S&G
277052 | 91 | 95 | CLAY
277052 | 96 | 148 | VEIN, MED GRAV
277053 | 0 | 8 | BLK CLAY MUCK
277053 | 8 | 28 | S&G
277053 | 28 | 31 | GRAY CLAY & GRAV
277053 | 31 | 39 | S&G
277053 | 39 | 102 | GRAY CLAY
277053 | 102 | 104 | SAND
277053 | 104 | 108 | SAND & CLAY
277053 | 108 | 140 | SAND
277054 | 0 | 40 | S&G & CLAY
277054 | 40 | 48 | FN SAND
277054 | 48 | 61 | GRAY CLAY
277054 | 61 | 72 | CRS SAND
277054 | 72 | 83 | G&S & CLAY
277055 | 0 | 15 | BR CLAY & SAND
277055 | 15 | 25 | GRAV
277055 | 25 | 83 | GRAY CLAY
277055 | 83 | 100 | CRS S&G
277056 | 0 | 28 | SAND
277056 | 28 | 45 | SAND & CLAY
277056 | 45 | 75 | GRAV
277058 | 0 | 10 | BR CLAY
277058 | 10 | 50 | GRAV
277058 | 50 | 55 | BR CLAY
277058 | 55 | 84 | GRAY CLAY
277058 | 84 | 93 | SHARP GRAV & STONES
277058 | 93 | 94 | ROCK
277058 | 94 | 106 | SHARP GRAV & STONES
277058 | 106 | 145 | CRS SAND
277059 | 0 | 28 | S&G
277059 | 28 | 35 | GRAY CLAY
277059 | 35 | 43 | BR SAND
277059 | 43 | 68 | GRAY CLAY
277059 | 68 | 85 | S&G & CLAY
277059 | 85 | 91 | CRS SAND
277059 | 91 | 96 | GRAYCLAY
277059 | 96 | 112 | S&G
277059 | 112 | 123 | BR CLAY
277059 | 123 | 135 | GRAV
277060 | 0 | 10 | SANDY GRAV
277060 | 10 | 15 | CLAY
277060 | 15 | 40 | MED GRAV
277060 | 40 | 103 | CLAY
277060 | 103 | 112 | VEIN, MED GRAV
277061 | 0 | 60 | CLAY
277061 | 60 | 68 | MED GRAV
277061 | 68 | 76 | CLAY
277061 | 76 | 90 | MED GRAV
277061 | 90 | 115 | CLAY
277061 | 115 | 124 | FN SAND
277061 | 124 | 152 | VEIN , MED GRAV
277062 | 0 | 8 | BLK CLAY MUCK
277062 | 8 | 28 | S&G
277062 | 10 | 100 | GRAY CLAY
277062 | 28 | 31 | GRAY CLAY & GRAV
277062 | 31 | 39 | S&G
277062 | 39 | 102 | GRAY CLAY
277062 | 100 | 105 | FN SAND
277062 | 102 | 104 | SAND
277062 | 104 | 108 | SAND & CLAY
277062 | 105 | 120 | GRAY CLAY
277062 | 108 | 140 | SAND
277062 | 120 | 133 | MED S&G
277063 | 0 | 35 | CLAY
277063 | 35 | 45 | GRAVELY CLAY
277063 | 45 | 59 | CLAY
277063 | 59 | 63 | MED GRAV
277063 | 63 | 90 | GRAVELY CLAY
277063 | 90 | 162 | GRAVELY CLAY
277063 | 162 | 167 | VAIN, MED GRAV
277314 | 0 | 1 | TOP SOIL
277314 | 1 | 28 | CLAY S&G
277314 | 28 | 38 | GREY & BR S&G
277314 | 38 | 41 | MED GREY S&G
277315 | 0 | 25 | BR CLAY FN SAND
277315 | 25 | 30 | BR S&G
277315 | 30 | 50 | FN BR SAND
277315 | 50 | 76 | GREY CLAY
277315 | 76 | 136 | MED BR S&G
277316 | 0 | 8 | BR CLAY & SAND
277316 | 8 | 47 | MED TO FN BR SAND
277316 | 47 | 53 | MED GREY S7G
277339 | 0 | 1 | TOP SOIL
277339 | 1 | 17 | FN MED BR S&G
277339 | 17 | 40 | MED BR S&G
277339 | 40 | 60 | FN GRAY SAND SM GRAV
277339 | 60 | 66 | FN BR SAND SM GRAV
277339 | 66 | 76 | BR CLAY
277339 | 76 | 94 | FN SM GRAY S&G
277340 | 0 | 18 | BR CLAY FN SAND
277340 | 18 | 26 | MED GREY BR S&G
277340 | 26 | 43 | BR CLAY FN BR S&G
277340 | 43 | 56 | FN MED BR S&G
277341 | 0 | 4 | FN BR S&G
277341 | 4 | 10 | BR CLAY
277341 | 10 | 12 | MED BR S&G
277341 | 12 | 15 | BR CLAY FN SAND
277341 | 15 | 30 | MED GRAY SAND
277341 | 30 | 45 | BLANK
277341 | 45 | 55 | FN GREY SAND MED GRAV
277342 | 0 | 15 | BR CLAY FN GRAV
277342 | 15 | 25 | BR S&G
277342 | 25 | 30 | GREY CLAY
277342 | 30 | 34 | FN GRAY SAND
277342 | 34 | 64 | GREY CLAY FN SAND
277342 | 64 | 74 | FN GRAY S&G
277342 | 74 | 75 | BLANK
277342 | 75 | 85 | GREY CLAY
277342 | 85 | 91 | FN BR SAND
277342 | 91 | 99 | FN MED BR S&G
277342 | 99 | 107 | FN BR SAND
277343 | 0 | 1 | TOP SOIL
277343 | 1 | 8 | BR LCAY
277343 | 6 | 19 | MED BRN SAND W/ SM GRAVEL
277343 | 8 | 10 | MED BR S&G
277343 | 10 | 16 | YEL CLAY
277343 | 16 | 35 | YEL CLAY SM GRAV
277343 | 19 | 39 | CRS BRN SAND W/ SM GRAVEL
277343 | 35 | 45 | BR S&G
277343 | 39 | 43 | CRS GREY SAND W/ SM GRAVEL
277343 | 45 | 55 | MED GRAY S&G
277343 | 55 | 65 | GREY CLAY
277343 | 65 | 72 | GREY CLAY FN SAND
277343 | 72 | 87 | MED BR S&G
277344 | 0 | 11 | BR CLAY
277344 | 11 | 38 | FN MED BR SAND
277345 | 0 | 16 | BR CLAY
277345 | 16 | 46 | GREY CLAY
277345 | 46 | 86 | SM MED BR GRAY SAND
277345 | 86 | 100 | MED BR S&G
277345 | 100 | 105 | GREY CLAY & MED GRAV
277346 | 0 | 16 | BR CLAY
277346 | 16 | 36 | GREY CLAY
277346 | 36 | 46 | FN BR SAND
277346 | 46 | 53 | MED BR S&G
277346 | 53 | 75 | GREY CLAY
277346 | 75 | 85 | MED BR S&G
277348 | 0 | 1 | TOP SOIL
277348 | 1 | 9 | BR CLAY
277348 | 9 | 16 | FN MED BR S&G
277348 | 16 | 33 | FN MED GREY S&G
277348 | 33 | 76 | GREY CLAY
277348 | 76 | 96 | FN MED BR S&G
277349 | 0 | 10 | BR CLAY MED GRAV
277349 | 10 | 30 | MED BR S&G
277349 | 30 | 40 | GREY CLAY
277349 | 40 | 58 | FN BR SAND MED GRAV
277349 | 58 | 70 | SM MED BR S&G
277350 | 0 | 1 | TOP SOIL
277350 | 1 | 12 | BR LCAY
277350 | 12 | 26 | MED BR S&G
277350 | 26 | 33 | BR SAND CRS GRAV
277351 | 0 | 13 | BR CLAY
277351 | 13 | 23 | MED BR S&G
277351 | 23 | 45 | GREY BR CLAY FN SAND
277351 | 45 | 56 | SM MED BR S&G
277356 | 0 | 10 | BR CLAY BR SAND
277356 | 10 | 30 | MED GRAV BR S&G
277356 | 30 | 56 | MED GREY S&G
277362 | 0 | 20 | BR CLAY
277362 | 20 | 40 | GREY CLAY
277362 | 40 | 50 | GRAY CLAY
277362 | 50 | 75 | GRAY CLAY
277362 | 75 | 80 | FN BR SAND
277362 | 80 | 86 | GREY CLAY
277362 | 86 | 92 | BLANK
277362 | 92 | 105 | GN GRAY SAND
277362 | 105 | 136 | FN MED GREY BR SAND
277363 | 0 | 4 | FILL
277363 | 4 | 21 | BR CLAY
277363 | 21 | 40 | CRS S&G
277363 | 40 | 90 | GRAY CLAY & GRAV
277363 | 90 | 105 | FN SAND
277363 | 105 | 120 | FN TO MED SAND
277365 | 0 | 9 | BR CLAY FN S&G
277365 | 9 | 18 | MED BR SAND CRS GRAV
277365 | 18 | 23 | MED BR SAND GRAV
277365 | 23 | 115 | GREY CLAY
277365 | 115 | 136 | MED BR S&G
277366 | 0 | 1 | TOP SOIL
277366 | 1 | 17 | BR CLAY
277366 | 17 | 96 | GRAY CLAY
277366 | 96 | 102 | RED BR SAND SM GRAV
277369 | 0 | 10 | BR CLAY GRAV & SAND
277369 | 10 | 24 | MED BR S&G
277369 | 24 | 50 | MED GREY S&G
277370 | 0 | 8 | BR CLAY S&G
277370 | 8 | 30 | MED CRS BR S&G
277370 | 30 | 35 | MED CRS GREY S&G
277370 | 35 | 45 | GRAY CLAY
277370 | 45 | 55 | MED BR S&G
277371 | 0 | 10 | BR CLAY
277371 | 10 | 30 | GREY CLAY
277371 | 30 | 56 | BR CLAY
277371 | 56 | 86 | BR CLAY
277371 | 86 | 110 | BR CLAY SM GRAV
277371 | 110 | 120 | FN BR SAND
277371 | 120 | 136 | FN MED BR S&G
277376 | 0 | 2 | FN BR SAND MED GRAV
277376 | 2 | 11 | FN BR SAND MED CRS GRAV
277376 | 11 | 30 | MED CRS GREY S&G
277376 | 30 | 36 | FN GREY SAND MED GRAV
277376 | 36 | 48 | MED GRAY S&G
277377 | 0 | 3 | BACK FILL
277377 | 3 | 13 | BR CLAY MED GRAV
277377 | 13 | 34 | MED BR S&G
277377 | 34 | 36 | MED GREY S&G
277382 | 0 | 18 | BR CLAY
277382 | 18 | 30 | FN BR SAND
277382 | 30 | 54 | GRAY CLAY
277382 | 54 | 66 | CRS GRAY S&G
277383 | 0 | 25 | SAND
277383 | 25 | 30 | GRAY CLAY
277383 | 30 | 55 | S&G
277384 | 0 | 35 | SAND
277384 | 35 | 40 | CLAY
277384 | 40 | 72 | MED GRAV
277385 | 0 | 20 | SAND
277385 | 20 | 22 | CLAY
277385 | 22 | 23 | BLANK
277385 | 23 | 40 | GRAV
277385 | 40 | 50 | MED GRAV
277392 | 0 | 11 | SAND
277392 | 11 | 54 | S&G
277392 | 54 | 60 | GRAY CLAY
277392 | 60 | 96 | SAND
277392 | 96 | 115 | S&G
277393 | 0 | 29 | FN SAND
277393 | 29 | 50 | MED GRAV
277395 | 0 | 32 | BR CLAY
277395 | 32 | 41 | GRAV
277395 | 41 | 43 | BR CLAY
277395 | 43 | 52 | GRAV
277395 | 52 | 69 | GREY CLAY & FN SAND
277395 | 69 | 89 | GREY CLAY
277395 | 89 | 105 | SAND
277395 | 105 | 115 | S&G
277400 | 0 | 8 | BLK SOIL
277400 | 8 | 22 | SAND FN
277400 | 22 | 24 | HARD SAND
277400 | 24 | 37 | FN SAND
277400 | 37 | 67 | GRAY CLAY & SAND
277400 | 67 | 80 | S&G
277401 | 0 | 32 | S&G
277401 | 32 | 43 | GRAY CLAY
277401 | 43 | 57 | S&G
277402 | 0 | 32 | S&G
277402 | 32 | 43 | GRAY CLAY
277402 | 43 | 57 | S&G
277403 | 0 | 15 | BR CLAY & SAND
277403 | 15 | 30 | SAND
277403 | 30 | 40 | BR CLAY
277403 | 40 | 70 | GRAY CLAY
277403 | 70 | 97 | SAND
277403 | 97 | 113 | GREY CLAY
277403 | 113 | 141 | SAND
277405 | 0 | 12 | BR CLAY
277405 | 12 | 16 | SOFT BR CLAY
277405 | 16 | 28 | SAND
277405 | 28 | 121 | GRAY CLAY
277405 | 121 | 135 | S&G
277407 | 0 | 7 | SAND
277407 | 7 | 35 | CLAY
277407 | 35 | 51 | MED SAND
277408 | 0 | 10 | SAND
277408 | 10 | 12 | CLAY
277408 | 12 | 30 | MED GRAV
277409 | 0 | 50 | S&G
277409 | 50 | 65 | GRAY CLAY
277409 | 65 | 92 | CRS S&G
277409 | 92 | 115 | GRAY CLAY
277409 | 115 | 145 | CRS S&G
277410 | 0 | 38 | S&G
277410 | 38 | 60 | GRAY CLAY
277410 | 60 | 75 | SAND
277410 | 75 | 135 | GRAY CLAY
277410 | 135 | 165 | SAND CRS
277411 | 0 | 40 | SAND
277411 | 40 | 45 | CLAY
277411 | 45 | 60 | FN SAND
277411 | 60 | 80 | MED GRAV
277412 | 0 | 45 | S&G
277412 | 45 | 120 | GRAY CLAY
277412 | 120 | 122 | CRS SAND
277412 | 122 | 151 | GRAY CLAY
277412 | 151 | 156 | CRS S&G
277413 | 0 | 28 | SAND
277413 | 28 | 29 | BLANK
277413 | 29 | 50 | S&G
277413 | 50 | 51 | BLANK
277414 | 0 | 38 | S&G
277414 | 38 | 43 | CLAY
277414 | 43 | 55 | SAND
277414 | 55 | 78 | CLAY
277414 | 78 | 100 | MED GRAV
277415 | 0 | 35 | SAND & CLAY
277415 | 35 | 90 | CLAY
277415 | 90 | 105 | FN SAND
277415 | 105 | 138 | CLAY
277415 | 138 | 162 | MED GRAV
277416 | 0 | 10 | SAND
277416 | 10 | 28 | CLAY
277416 | 28 | 30 | GRAV
277416 | 30 | 150 | CLAY
277416 | 150 | 158 | MED GRAV
277417 | 0 | 5 | BR CLAY
277417 | 5 | 72 | S&G
277418 | 0 | 28 | S&G
277418 | 28 | 56 | GRAY CLAY
277418 | 56 | 66 | GRAV
277419 | 0 | 7 | SAND
277419 | 7 | 18 | S&G
277419 | 18 | 40 | GREY CLAY
277419 | 40 | 65 | S&G
277420 | 0 | 30 | CLAY & SAND
277420 | 30 | 80 | CLAY
277420 | 80 | 98 | MED SAND
277420 | 98 | 99 | BLANK
277421 | 0 | 10 | BR CLAY
277421 | 10 | 20 | GREY CLAY
277421 | 20 | 45 | S&G
277421 | 45 | 70 | GREY CLAY
277421 | 70 | 72 | SAND
277421 | 72 | 75 | GRAY CLAY
277421 | 75 | 81 | SAND
277421 | 81 | 85 | GREY CLAY
277421 | 85 | 91 | S&G
277421 | 91 | 97 | GRAY CLAY
277421 | 97 | 125 | S&G
277422 | 0 | 18 | BR CLAY
277422 | 18 | 35 | GREY CLAY
277422 | 35 | 45 | BR CLAY
277422 | 45 | 55 | SHARP GRAV & STONE
277422 | 55 | 85 | CRS S&G
277423 | 0 | 15 | SAND & CLAY
277423 | 15 | 60 | CLAY
277423 | 60 | 66 | FN SAND
277423 | 66 | 89 | BR CRS GRAV
277423 | 89 | 94 | CLAY
277423 | 94 | 112 | MED CRS GRAV
277423 | 112 | 113 | BLANK
277424 | 0 | 10 | SAND
277424 | 10 | 35 | CLAY
277424 | 35 | 50 | MED SAND
277424 | 50 | 51 | BLANK
277426 | 0 | 30 | SAND
277426 | 30 | 35 | CRS GRAV
277426 | 35 | 45 | MED GRAV
277426 | 45 | 46 | BLANK
278091 | 0 | 14 | MED BR SAND
278091 | 14 | 47 | MED S&G
278092 | 0 | 35 | SAND
278092 | 35 | 40 | CLAY
278092 | 40 | 90 | GRAV
278093 | 0 | 10 | FN BR SAND
278093 | 10 | 13 | BR CLAY
278093 | 13 | 37 | MED BR S&G
278131 | 0 | 11 | BRN SANDY CLAY
278131 | 11 | 21 | S&G
278131 | 21 | 25 | BRN MED SAND & GRAV
278131 | 25 | 42 | GRAY MED CRSS&G
278131 | 42 | 50 | TOUGH DRILLINGSANS
278131 | 50 | 57 | CRS S&G
278131 | 57 | 60 | TOUGH DRILLING CRS SAND
278131 | 60 | 67 | FINE TO MED SAND
278131 | 67 | 90 | SILTY FINE SAND & AND GRAY CLA
278131 | 90 | 102 | SOFT GRAY CLAY SILT & SAND
278131 | 102 | 120 | FINE TO MED SAND SOME SIL;T
278131 | 120 | 130 | MED SAND
278131 | 130 | 140 | SRS AND LITTLE FINE GRAV
278131 | 140 | 146 | MED SAND VERY LITTLE CRS SAND
278131 | 146 | 149 | THICK DENSE CLAY
278131 | 149 | 155 | FINE SAND SILT & GRAV
278131 | 155 | 162 | SILTY FINE SAND
278131 | 162 | 164 | GRAY CLAY
278131 | 164 | 167 | MED SAND TRACE SILT
278131 | 167 | 170 | COBBLES & BOULDERS
278131 | 170 | 175 | SAND
278131 | 175 | 185 | SILTY FINE TO MED SAND WITH FI
278136 | 0 | 10 | SANDY CLAY
278136 | 10 | 20 | CLAY RED S&G
278136 | 20 | 26 | RED CRS SAND FINE GRAV
278136 | 26 | 35 | GRAY CRS SAND FINE GRAV
278136 | 35 | 40 | GRAY CRS SAND MED GRAV
278136 | 40 | 50 | GRAY FINE MED SAND SOME FINE G
278136 | 50 | 54 | CRS GRAV & CLAY
278136 | 54 | 60 | FINE MED SANDWINT SILT & CLAY
278136 | 60 | 65 | FINE SAND POOR RETURNS
278136 | 65 | 73 | GRAY SILTY SOFT CLAY
278136 | 73 | 90 | GRAY SOFT SAND CLAYSOME CRS GR
278136 | 90 | 107 | VERY SANDY SOFT CLAY
278136 | 107 | 120 | MED CRS SAND TAKES LITTLE WATE
278136 | 120 | 124 | FINE MED GRAY SAND
278136 | 124 | 125 | SMOOTH GRAY CLAY
278136 | 125 | 138 | MED CRS SANDTRACE GRAY CLAY
278136 | 138 | 139 | MED CRS SAND MED GRAV TAKING W
278136 | 139 | 140 | MED CRS SAND
278136 | 140 | 141 | CLAY POOR RETURNS
278136 | 141 | 145 | FINE CRS SAND MED GRAV
278136 | 145 | 155 | MED SAND SOME DRILL CHATTER
278136 | 155 | 167 | VERY FINE FINE SAND
278136 | 167 | 170 | MED CRS SAND SOME DRILL
278136 | 170 | 172 | VERY FINE SAND
278136 | 172 | 175 | FINE MED SAND
278222 | 0 | 4 | FILL
278222 | 4 | 15 | MED BR SAND
278222 | 15 | 54 | CRS GRAY S&G
278223 | 0 | 41 | S&G
278223 | 41 | 92 | BLUE CLAY & GRAV
278223 | 92 | 100 | GRAV
278227 | 0 | 5 | FILL
278227 | 5 | 46 | CRS GRAY S&G
278232 | 0 | 30 | S&G
278232 | 30 | 49 | CLAY
278232 | 49 | 54 | SAND
278237 | 0 | 25 | SAND
278237 | 25 | 65 | GRAY CLAY
278237 | 65 | 69 | FN SAND
278237 | 69 | 112 | GRAY SOFT CLAY
278237 | 112 | 130 | GRAV
278240 | 0 | 28 | CRS SAND
278240 | 28 | 39 | GRAY CLAY
278240 | 39 | 55 | CRS GRAY SAND
278241 | 0 | 10 | BR CLAY FN SAND
278241 | 10 | 35 | FN MED GRAY S&G
278241 | 35 | 53 | MED GRAY S&G
278241 | 53 | 56 | MED GRAY SAND HEAVY GRAV
278242 | 0 | 1 | TOP SOIL
278242 | 1 | 10 | BR CLAY SAND & GRAV
278242 | 10 | 20 | MED BR S&G
278242 | 20 | 23 | FN BR SAND
278242 | 23 | 36 | MED BR S&G
278243 | 0 | 13 | FN BR SANDY CLAY
278243 | 13 | 20 | MED BR SAND
278243 | 20 | 25 | CRS BR SAND
278243 | 25 | 31 | CRS BR SAND & GRAV
278243 | 31 | 45 | ME BR SAND
278244 | 0 | 1 | TOP SOIL
278244 | 1 | 15 | BR CLAY
278244 | 15 | 20 | CRS BR S&G
278244 | 20 | 30 | BR CLAY W/VERY FN SAND
278244 | 30 | 35 | VERY FN BR SAND
278244 | 35 | 51 | FN BR GRAY SAND
278244 | 51 | 55 | GRAY CLAY W/FN GRAY SAND
278248 | 0 | 12 | MED BR SAND
278248 | 12 | 20 | CRS BR SAND SM GRAV
278248 | 20 | 23 | BR STONEY LAY
278248 | 23 | 32 | BR YEL CLAY
278248 | 32 | 45 | GREY CLAY GRAV
278248 | 45 | 50 | GREY MED SAND
278248 | 50 | 60 | BR MED SAND
278253 | 0 | 30 | CLAY
278253 | 30 | 42 | SAND
278253 | 42 | 79 | BLANK
278253 | 79 | 83 | GRAV
278253 | 83 | 93 | GRAV & CLAY
278253 | 93 | 105 | GRAV
278254 | 0 | 28 | S&G
278254 | 28 | 31 | BLUE CLAY
278254 | 31 | 63 | S&G
278256 | 0 | 58 | CLAY
278256 | 58 | 65 | FN SAND
278256 | 65 | 75 | GRAV
278257 | 0 | 180 | GRAVELY CLATY
278257 | 180 | 185 | GRAV
278257 | 185 | 186 | BLANK
278258 | 0 | 98 | GRAY CLAY
278258 | 98 | 105 | FN SAND
278258 | 105 | 118 | CRS SAND
278259 | 0 | 1 | TOP SOIL
278259 | 1 | 6 | BR CLAY
278259 | 6 | 15 | MED BR S&G
278259 | 15 | 25 | GREY CLAY MED GRAV
278259 | 25 | 28 | GREY CLAY
278259 | 28 | 45 | SM BR S&G
278260 | 0 | 2 | TOP SOIL
278260 | 2 | 8 | BR SAND CLAY
278260 | 8 | 14 | FN BR SAND
278260 | 14 | 20 | CRS BR S&G
278260 | 20 | 35 | CRS GRAV YEL
278260 | 35 | 38 | FN GREY SAND
278260 | 38 | 45 | MED GREY SAND
278262 | 0 | 45 | BR CLAY
278262 | 45 | 67 | FN MED GRAY S&G
278266 | 0 | 6 | BR CLAY S&G
278266 | 6 | 11 | MED BR S&G
278266 | 11 | 20 | GREY CLAY S&G
278266 | 20 | 30 | MED BR S&G
278266 | 30 | 34 | GREY CLAY S&G
278266 | 34 | 120 | GREY CLAY
278266 | 120 | 136 | GREY CLAY FN SAND
278266 | 136 | 153 | FN MED BR S&G
278267 | 0 | 45 | S&G
278267 | 45 | 48 | CLAY
278267 | 48 | 50 | FN SAND
278269 | 0 | 3 | BACK FILL
278269 | 3 | 30 | BR CLAY
278269 | 30 | 34 | BR GREY CLAY
278269 | 34 | 54 | FN GREY S&G
278270 | 0 | 8 | FN BR SAND
278270 | 8 | 15 | BR CLAY & SAND
278270 | 15 | 44 | CRS S&G
278271 | 0 | 5 | FILL
278271 | 5 | 25 | YEL CLAY SAND
278271 | 25 | 40 | RUSTY GRAV
278271 | 40 | 44 | YEL CLAY
278271 | 44 | 55 | BLUE CLAY
278271 | 55 | 89 | SAND
278271 | 89 | 106 | GRAV
278273 | 0 | 20 | SAND
278273 | 20 | 50 | GRAVELY CLAY
278273 | 50 | 61 | GRAV
278274 | 0 | 3 | TOP FILL
278274 | 3 | 16 | BR CLAY
278274 | 16 | 22 | BR CLAY FN SAND
278274 | 22 | 37 | FN GRAY SAND SM GRAV
278275 | 0 | 10 | SAND
278275 | 10 | 12 | YEL CLAY
278275 | 12 | 37 | BLUE CLAY & GRAV
278275 | 37 | 45 | SAND
278275 | 45 | 60 | BLUE CLAY
278275 | 60 | 69 | S&G
278276 | 0 | 13 | S&G
278276 | 13 | 65 | BLUE CLAY & GRAV
278276 | 65 | 80 | S&G
278277 | 0 | 20 | SANDY CLAY
278277 | 20 | 40 | SAND
278277 | 40 | 115 | GRAVELY CLAY
278277 | 115 | 125 | S&G & ROCKS
278278 | 0 | 50 | CLAY
278278 | 50 | 55 | GRAV
278278 | 55 | 123 | CLAY W/PATCHES OF GRAV
278278 | 123 | 130 | GRAV
278279 | 0 | 61 | GRAV & CLAY
278279 | 61 | 67 | CLAY
278279 | 67 | 83 | GRAV & CLAY
278279 | 83 | 99 | GRAV
278287 | 0 | 10 | BR CLAY
278287 | 10 | 15 | BLANK
278287 | 15 | 29 | FN -MED BR S&G
278287 | 29 | 30 | GRAYISH BR SAND
278290 | 0 | 3 | BACK FILL
278290 | 3 | 9 | BR CLAY
278290 | 9 | 30 | FN BR SAND
278290 | 30 | 35 | BR CLAY W/FN SAND
278290 | 35 | 60 | MED BR S&G
278291 | 0 | 1 | TOP SOIL
278291 | 1 | 16 | BR CLAY
278291 | 16 | 20 | BR CLAY W/FN SAND
278291 | 20 | 30 | FN - MED BR S&G
278291 | 30 | 32 | FN BR SAND
278297 | 0 | 1 | TOP SOIL
278297 | 1 | 2 | BLANK
278297 | 2 | 12 | SAND
278297 | 12 | 13 | BLANK
278297 | 13 | 24 | S&G
278297 | 24 | 25 | BLANK
278297 | 25 | 39 | SAND
278297 | 39 | 40 | BLANK
278297 | 40 | 46 | FN SAND
278297 | 46 | 47 | BLANK
278297 | 47 | 50 | SAND
278297 | 50 | 51 | BLANK
278297 | 51 | 59 | S&G
278300 | 0 | 4 | FILL
278300 | 4 | 30 | CRS BR S&G
278300 | 30 | 45 | CRS GRAY S&G
278301 | 0 | 17 | YEL CLAY
278301 | 17 | 36 | BLUE CLAY
278301 | 36 | 44 | SAND
278301 | 44 | 65 | BLUE CLAY
278301 | 65 | 97 | BLUE CLAY & GRAV
278301 | 97 | 108 | GRAV
279223 | 0 | 15 | CLAY
279223 | 15 | 25 | GRAV
279223 | 25 | 50 | VEIN S&G
279236 | 0 | 5 | FILL
279236 | 5 | 47 | GRAY CLAY
279236 | 47 | 58 | CRS GRAY S&G
279244 | 0 | 15 | CLAY
279244 | 15 | 35 | CRS SAND
279244 | 35 | 48 | VEIN CRS GRAV
279245 | 0 | 30 | S&G
279245 | 30 | 116 | CLAY
279245 | 116 | 127 | VEIN CRS GRAV
279248 | 0 | 10 | SAND
279248 | 10 | 35 | CRS GRAV
279248 | 35 | 57 | MD CRS GRAV
279252 | 0 | 4 | FILL
279252 | 4 | 56 | CRS BR S&G
279257 | 0 | 1 | TOPSOIL
279257 | 1 | 7 | BR CLAY W/ FN SAND
279257 | 7 | 30 | FN MD BR SAND
279257 | 30 | 32 | FN MD GRAY SAND
279259 | 0 | 1 | TOPSOIL
279259 | 1 | 28 | FN MD BR S&G
279259 | 28 | 30 | FN MD GRAY S&G
279261 | 0 | 1 | TOPSOIL
279261 | 1 | 33 | MD CRS BR S&G
279261 | 33 | 36 | MD CRS GRAY S&G
279263 | 0 | 1 | TOPSOIL
279263 | 1 | 10 | BR CLAY W/ FN SAND
279263 | 10 | 25 | FN MD BR S&G
279263 | 25 | 44 | FN MD BR SAND
279263 | 44 | 45 | FN MD GRAY SAND
279264 | 0 | 9 | BR CLAY S&G
279264 | 9 | 37 | MD BR S&G
279264 | 37 | 40 | MD GRAY S&G
279265 | 0 | 1 | TOPSOIL
279265 | 1 | 15 | FN BR SAND
279265 | 15 | 45 | MD BR S&G
279265 | 45 | 68 | CRS BR S&G
279265 | 68 | 72 | GRAY CLAY W/ SML GRAV
279267 | 0 | 1 | TOPSOIL
279267 | 1 | 10 | FN BR SAND
279267 | 10 | 25 | FN BR SAND W/ MD GRAV
279267 | 25 | 45 | FN BR SAND
279270 | 0 | 2 | TOPSOIL
279270 | 2 | 15 | BR CLAY W/ GRAV
279270 | 15 | 22 | S&G
279270 | 22 | 30 | MD BR SAND
279270 | 30 | 47 | FN BR SAND
279270 | 47 | 57 | FN MD BR SAND
279272 | 0 | 1 | TOPSOIL
279272 | 1 | 9 | FN BR SAND
279272 | 9 | 20 | MD CRS BR S&G
279272 | 20 | 56 | GRAY CLAY
279272 | 56 | 65 | FN BR SAND
279272 | 65 | 104 | GRAY CLAY
279272 | 104 | 110 | FN MD BR SAND
279272 | 110 | 140 | FN MD BR S&G
279278 | 0 | 1 | TOPSOIL
279278 | 1 | 10 | FN BR SAND
279278 | 10 | 37 | MD BR S&G
279278 | 37 | 39 | GRAY S&G
279279 | 0 | 67 | BR CLAY & SAND
279279 | 67 | 72 | S&G
279279 | 72 | 80 | GRAY CLAY
279279 | 80 | 83 | S&G
279279 | 83 | 147 | GRAY CLAY
279279 | 147 | 152 | CRS S&G
279280 | 0 | 30 | SAND
279280 | 30 | 42 | MD GRAV
279281 | 0 | 34 | CLAY
279281 | 34 | 38 | MD SAND
279281 | 38 | 43 | CLAY
279281 | 43 | 62 | VEIN MD GRAV
279281 | 62 | 63 | BLANK
279282 | 0 | 34 | S&G
279282 | 34 | 58 | BL CLAY & GRAV
279282 | 58 | 80 | S&G
279283 | 0 | 8 | SAND
279283 | 8 | 23 | GRAV
279283 | 23 | 53 | CRS SAND
279284 | 0 | 2 | TOPSOIL
279284 | 2 | 5 | CLAY & SAND
279284 | 5 | 21 | CLAY
279284 | 21 | 34 | SAND
279284 | 34 | 40 | CLAY
279284 | 40 | 45 | CLAY & SAND
279284 | 45 | 87 | FN SAND
279284 | 87 | 110 | CLAY & SAND
279284 | 110 | 124 | CRS SAND
279288 | 0 | 7 | S&G
279288 | 7 | 11 | BR CLAY
279288 | 11 | 14 | S&G
279288 | 14 | 108 | GRAY CLAY
279288 | 108 | 116 | CRS SAND
279289 | 0 | 8 | BR CLAY & SAND
279289 | 8 | 29 | S&G
279289 | 29 | 30 | ROCK
279289 | 30 | 54 | GRAY CLAY
279289 | 54 | 58 | SAND
279289 | 58 | 101 | GRAY CLAY
279289 | 101 | 105 | CRS SAND
279289 | 105 | 116 | GRAY CLAY
279289 | 116 | 120 | GRAV & GRAY CLAY
279289 | 120 | 145 | GRAV & SAND
279291 | 0 | 16 | S&G
279291 | 16 | 123 | GRAY CLAY
279291 | 123 | 127 | SAND
279291 | 127 | 138 | STONE GRAV
279291 | 138 | 165 | CRS S&G
279296 | 0 | 15 | BR CLAY
279296 | 15 | 75 | CRS SAND
279297 | 0 | 26 | CLAY
279297 | 26 | 46 | GRAV
279297 | 46 | 80 | CLAY
279297 | 80 | 90 | CRS SAND
279297 | 90 | 125 | CLAY
279297 | 125 | 144 | VEIN CRS SAND
279297 | 144 | 145 | BLANK
279304 | 0 | 15 | YEL CLAY
279304 | 15 | 39 | BL CLAY
279304 | 39 | 60 | S&G
279309 | 0 | 19 | YEL CLAY
279309 | 19 | 24 | YEL CLAY & SAND
279309 | 24 | 63 | BL CLAY
279309 | 63 | 78 | CLAY & GRAV
279309 | 78 | 84 | GRAV
279310 | 0 | 90 | SAND
279310 | 90 | 95 | CLAY
279310 | 95 | 150 | SAND
279310 | 150 | 155 | BLANK
279310 | 155 | 160 | CLAY
279310 | 160 | 167 | FN SAND
279310 | 167 | 180 | VEIN CRS SAND
279310 | 180 | 181 | BLANK
279312 | 0 | 10 | GRAV & STONE
279312 | 10 | 30 | BR SAND
279312 | 30 | 45 | BR CLAY & SAND
279312 | 45 | 64 | BR SAND CRS
279312 | 64 | 91 | GRAY CLAY
279312 | 91 | 97 | GRAV & SAND
279312 | 97 | 105 | GRAY CLAY & GRAV
279312 | 105 | 114 | CRS S&G
279313 | 0 | 41 | S&G
279313 | 41 | 72 | GRAY CLAY
279313 | 72 | 80 | CRS S&G
279316 | 0 | 10 | SAND
279316 | 10 | 64 | CLAY
279316 | 64 | 84 | VEIN CRS SAND
279316 | 84 | 85 | BLANK
279319 | 0 | 38 | S&G
279319 | 38 | 70 | BL CLAY
279319 | 70 | 80 | S&G
279321 | 0 | 25 | S&G
279321 | 25 | 32 | YEL CLAY
279321 | 32 | 41 | BL CLAY& GRAV
279321 | 41 | 43 | SAND
279321 | 43 | 147 | BL CLAY& GRAV
279321 | 147 | 154 | BL CLAY
279321 | 154 | 162 | GRAV
279322 | 0 | 20 | YEL CLAY
279322 | 20 | 27 | BL CLAY
279322 | 27 | 30 | SAND
279322 | 30 | 61 | BL CLAY& SAND
279322 | 61 | 85 | S&G
279324 | 0 | 12 | BR CLAY
279324 | 12 | 58 | GRAY CLAY
279324 | 58 | 64 | GRAY CLAY &GRAV
279324 | 64 | 82 | S&G
279326 | 0 | 28 | SAND
279326 | 28 | 30 | YEL CLAY
279326 | 30 | 35 | BL CLAY
279326 | 35 | 45 | GRAV
279326 | 45 | 53 | BL CLAY
279326 | 53 | 67 | GRAV
279327 | 0 | 8 | SAND FILL
279327 | 8 | 37 | SAND CRS
279328 | 0 | 4 | CLAY
279328 | 4 | 46 | CRS GRAV
279328 | 46 | 95 | CLAY
279328 | 95 | 110 | CRS SAND
279328 | 110 | 130 | VEIN MD SAND
279330 | 0 | 20 | YEL CLAY
279330 | 20 | 23 | BL CLAY
279330 | 23 | 53 | GRAV
279331 | 0 | 10 | YEL CLAY
279331 | 10 | 40 | GRAV
279331 | 40 | 77 | BL CLAY
279331 | 77 | 81 | GRAV
279331 | 81 | 122 | BL CLAY
279331 | 122 | 128 | GRAV
279332 | 0 | 14 | BR CLAY
279332 | 14 | 86 | GRAY CLAY
279332 | 86 | 88 | SAND
279332 | 88 | 117 | CLAY W/ SM SAND
279332 | 117 | 155 | STICKY AHRD GRAY CLAY
279332 | 155 | 160.5 | GRAV
279333 | 0 | 90 | SOFT CLAY
279333 | 90 | 108 | VEIN CRS SAND
279334 | 0 | 17 | BR CLAY
279334 | 17 | 23 | GRAY CLAY
279334 | 23 | 47 | GRAV SAND
279334 | 47 | 63 | GRAY CLAY
279334 | 63 | 66 | CRS SAND
279334 | 66 | 74 | CRS S&G
279334 | 74 | 83 | CRS GRAV & STONE
279335 | 0 | 18 | BR CLAY
279335 | 18 | 43 | S&G
279335 | 43 | 47 | GRAY CLAY
279335 | 47 | 72 | S&G
279337 | 0 | 20 | CLAY
279337 | 20 | 35 | GRAV
279337 | 35 | 65 | CLAY
279337 | 65 | 85 | VEIN MD GRAV
279338 | 0 | 5 | BLACK MUCKY CLAY
279338 | 5 | 15 | S&G
279338 | 15 | 50 | GRAY CLAY
279338 | 50 | 61 | S&G
279339 | 0 | 106 | CLAY
279339 | 106 | 128 | VEIN CRS SAND
279339 | 128 | 129 | BLANK
279340 | 0 | 20 | S&G
279340 | 20 | 69 | GRAY CLAY
279340 | 69 | 76 | CRS S&G
279340 | 76 | 85 | GRAV & SAND & CLAY
279341 | 0 | 10 | CLAY
279341 | 10 | 35 | CRS BR GRAV
279341 | 35 | 100 | CLAY
279341 | 100 | 112 | VEIN CRS SAND
279342 | 0 | 20 | CLAY
279342 | 20 | 30 | DRY CRS GRAV
279342 | 30 | 82 | CLAY
279342 | 82 | 92 | VEIN MD GRAV
279344 | 0 | 18 | S&G
279344 | 18 | 84 | BL CLAY & GRAV
279344 | 84 | 94 | GRAV
279345 | 0 | 60 | CLAY
279345 | 60 | 66 | GRAV
279345 | 66 | 120 | CLAY
279345 | 120 | 130 | VEIN MD GRAV
279347 | 0 | 1 | TOPSOIL
279347 | 1 | 10 | BR CLAY W/ FN SAND
279347 | 10 | 30 | FN MD GRAY SAND W/ CRS GRAV
279347 | 30 | 41 | MD BR S&G
279347 | 41 | 43 | MD GRAY S&G
279357 | 0 | 1 | TOP SOIL
279357 | 1 | 20 | BR CLAY
279357 | 20 | 40 | GRAY CLAY
279357 | 40 | 50 | SAND
279357 | 50 | 56 | S AND G
279357 | 56 | 71 | GRAY CLAY
279357 | 71 | 75 | SAND
279357 | 75 | 88 | BR CLAY
279357 | 88 | 94 | S AND G
279358 | 0 | 15 | BR CLAY
279358 | 15 | 24 | GRAY CLAY
279358 | 24 | 30 | GRAY CLAY W/ FN SAND
279358 | 30 | 74 | MD BR S&G
279359 | 0 | 1 | FILL
279359 | 1 | 16 | BR CLAY
279359 | 16 | 50 | GRAY CLAY
279359 | 50 | 55 | GRAY CLAY W/ SML GRAV
279359 | 55 | 65 | SILT
279359 | 65 | 84 | GRAY CLAY
279359 | 84 | 86 | CRS GRAV
279359 | 86 | 90 | GRAY CLAY
279359 | 90 | 115 | FN MD BR SAND
279360 | 0 | 1 | FILL DIRT
279360 | 1 | 10 | BR CLAY
279360 | 10 | 55 | GRAY CLAY
279360 | 55 | 75 | MD SAND AND GRAY CLAY
279360 | 75 | 87 | MD SAND AND FN GRAV
281843 | 0 | 30 | CRS GRAY SAND
281843 | 30 | 60 | GRAY SILT
281843 | 60 | 83 | GRAY CLAY
281843 | 83 | 98 | CRS GRAV
281852 | 0 | 25 | GRAVEL
281852 | 25 | 38 | GRAY CLAY
281852 | 38 | 43 | S&G
281852 | 43 | 104 | GRAY CLAY
281852 | 104 | 107 | GRAVEL
281852 | 107 | 109 | CLAY
281852 | 109 | 114 | CRS S&G
281853 | 0 | 5 | FILL
281853 | 5 | 20 | CRS BRN SAND
281853 | 20 | 42 | MED BRN SAND
281853 | 42 | 55 | CRS GRAY S&G
281854 | 0 | 54 | S&G
281854 | 54 | 170 | GRAY CLAY
281854 | 170 | 175 | S&G
281863 | 0 | 16 | MED BR SAND
281863 | 16 | 45 | CRS G & S
281873 | 0 | 18 | MED SAND
281873 | 18 | 22 | GRAY CLAY
281873 | 22 | 30 | FINE SAND
281873 | 30 | 42 | CLAY S&G
281874 | 0 | 1 | TOP SOIL
281874 | 1 | 10 | MED S & G
281874 | 10 | 63 | MED RED S & G
281876 | 0 | 25 | S & G
281876 | 25 | 32 | GRAY CLAY
281876 | 32 | 40 | S & G
281876 | 40 | 83 | GRAY CLAY
281876 | 83 | 90 | CRS SAND
281877 | 0 | 15 | BR CLAY & SAND
281877 | 15 | 68 | S & G
281878 | 0 | 10 | BR CLAY
281878 | 10 | 74 | GRAY CLAY
281878 | 74 | 81 | GRAV
281880 | 0 | 30 | SAND
281880 | 30 | 80 | CLAY
281880 | 80 | 105 | VEIN CRS SAND
281881 | 0 | 20 | SAND
281881 | 20 | 28 | CLAY
281881 | 28 | 51 | VEIN CRS SAND
281882 | 0 | 95 | CLAY
281882 | 95 | 118 | VEIN CRS SAND
281882 | 118 | 119 | SAND
281883 | 0 | 25 | SAND
281883 | 25 | 45 | CRS SAND
281884 | 0 | 25 | SAND
281884 | 25 | 50 | VEIN CRS SAND
281885 | 0 | 25 | SAND
281885 | 25 | 50 | SAND & GRAY CLAY
281885 | 50 | 107 | GRAY CLAY
281885 | 107 | 112 | GRAY CLAY & GRAV
281885 | 112 | 118 | S & G
281888 | 0 | 35 | SAND
281888 | 35 | 80 | CLAY & SAND
281888 | 80 | 90 | FN SAND
281888 | 90 | 115 | VEIN CRS SAND
281891 | 0 | 6 | BR SAND & CLAY
281891 | 6 | 20 | S & G
281891 | 20 | 22 | GRAY CLAY
281891 | 22 | 39 | S & G
281891 | 39 | 69 | GRAY CLAY
281891 | 69 | 88 | GRAV
281892 | 0 | 8 | BR CLAY & SAND
281892 | 8 | 55 | BR SAND
281892 | 55 | 103 | GRAY CLAY
281892 | 103 | 120 | S & G
281893 | 0 | 7 | BR CLAY
281893 | 7 | 25 | SAND & BR CLAY
281893 | 25 | 35 | MD BR SAND
281894 | 0 | 10 | SAND
281894 | 10 | 70 | CLAY
281894 | 70 | 80 | VEIN , CRS SAND
281895 | 0 | 38 | SAND
281895 | 38 | 45 | CLAY
281895 | 45 | 90 | SAND
281895 | 90 | 130 | CLAY
281895 | 130 | 164 | VEIN , CRS SAND
281896 | 0 | 40 | GRAV
281896 | 40 | 70 | CLAY
281896 | 70 | 92 | VEIN , CRS SAND
281897 | 0 | 35 | S & G
281897 | 35 | 60 | GRAY CLAY
281897 | 60 | 89 | S & G
281897 | 89 | 98 | BR CLAY & SAND
281901 | 0 | 4 | FILL
281901 | 4 | 45 | MD - CRS BR SAND
281901 | 45 | 50 | GRAY CLAY
281901 | 50 | 60 | BLANK
281901 | 60 | 80 | FINE - MD GRAY SAND
281901 | 80 | 100 | FINE GRAY S & G
281902 | 0 | 15 | BR CLAY
281902 | 15 | 32 | GRAV
281902 | 32 | 62 | GRAY CLAY
281902 | 62 | 100 | S & G
281903 | 0 | 1 | TOPSOIL
281903 | 1 | 36 | CLAY & GRAV
281903 | 36 | 49 | S & G
281903 | 49 | 63 | CLAY & GRAV
281903 | 63 | 69 | S & G
281903 | 69 | 72 | CLAY & GRAV
281903 | 72 | 82 | S & G
281904 | 0 | 15 | YEL CLAY
281904 | 15 | 45 | BLUE CLAY
281904 | 45 | 79 | CLAY & GRAV
281904 | 79 | 118 | CLAY
281904 | 118 | 125 | GRAV
281905 | 0 | 20 | SAND
281905 | 20 | 34 | VEIN , GRAV
281906 | 0 | 28 | CLAY
281906 | 28 | 37 | CRS GRAV
281906 | 37 | 43 | CLAY
281906 | 43 | 47 | MD GRAV
281906 | 47 | 120 | CLAY
281906 | 120 | 140 | VEIN , CRS GRAV
281907 | 0 | 155 | CLAY
281907 | 155 | 175 | CRS GRAV'
281908 | 0 | 10 | BR CLAY
281908 | 10 | 20 | GRAY CLAY
281908 | 20 | 40 | S & G & STONES
281908 | 40 | 103 | GRAY CLAY
281908 | 103 | 105 | S & G
281908 | 105 | 108 | GRAY CLAY
281908 | 108 | 110 | S & G
281908 | 110 | 115 | GRAY CLAY
281908 | 115 | 117 | S & G
281908 | 117 | 173 | GRAY CLAY
281908 | 173 | 200 | CRS GRAV
281909 | 0 | 15 | CLAY
281909 | 15 | 28 | CRS GRAV
281909 | 28 | 55 | VEIN, MD GRAV
281910 | 0 | 15 | BR CLAY
281910 | 15 | 58 | GRAV
281921 | 0 | 38 | S & G
281921 | 38 | 42 | CLAY
281921 | 42 | 64 | SAND
281932 | 0 | 3 | TOP SOIL
281932 | 3 | 37 | MED TO CRS GRAV & SAND
281932 | 37 | 41 | MED TO FN SAND
281932 | 41 | 44 | GREY CLAY
281932 | 44 | 49 | MED BR SAND
281932 | 49 | 69 | GREY CLAY & ROCKS
281932 | 69 | 78 | MED TO CRS BR SAND
281934 | 0 | 20 | SAND
281934 | 20 | 38 | GRAV & CLAY
281934 | 38 | 56 | GRAV
281936 | 0 | 40 | GRAV
281936 | 40 | 98 | GRAV SAND & CLAY
281936 | 98 | 120 | SAND
281937 | 0 | 40 | S & G
281937 | 40 | 100 | GRAVELY CLAY
281937 | 100 | 106 | GRAV
281938 | 0 | 10 | SAND
281938 | 10 | 30 | S & G
281938 | 30 | 45 | VEIN GRAV
281939 | 0 | 28 | SAND
281939 | 28 | 57 | CLAY
281939 | 57 | 65 | VEIN GRAV
281942 | 0 | 1 | TOP SOIL
281942 | 1 | 7 | BR CLAY W/ FN SAND
281942 | 7 | 30 | FN - MED BR S & G
281942 | 30 | 32 | FN DARK GREY S & G
281944 | 0 | 40 | SAND
281944 | 40 | 55 | CLAY
281944 | 55 | 70 | VEIN
281946 | 0 | 35 | SAND
281946 | 35 | 45 | VEIN
281949 | 0 | 8 | BR CLAY
281949 | 8 | 30 | MED BR S & G
281949 | 30 | 31 | GREY S & G
281952 | 0 | 1 | TOPSOIL
281952 | 1 | 10 | FN BRN SAND SM GRAV
281952 | 10 | 25 | MED BRN S&G
281952 | 25 | 30 | GRAY S&G
281953 | 0 | 1 | TOPSOIL
281953 | 1 | 15 | FN BRN SAND
281953 | 15 | 30 | FN TO MED BRN S&G
281954 | 0 | 1 | TOPSOIL
281954 | 1 | 8 | BRN CLAY W/FN S&G
281954 | 8 | 37 | FN BRN S&G
281954 | 37 | 40 | FN ORANGE BRN SAND
281964 | 0 | 10 | BR SAND
281964 | 10 | 53 | S & G
281965 | 0 | 1 | TOP SOIL
281965 | 1 | 10 | BR CLAY W/ FN SAND
281965 | 10 | 15 | BR CLAY
281965 | 15 | 35 | MED BR SAND
281965 | 35 | 42 | GREY CLAY
281965 | 42 | 58 | FN MED BR SAND
281966 | 0 | 1 | TOP SOIL
281966 | 1 | 10 | FN BR SAND
281966 | 10 | 20 | BR CLAY W/ FN SAND
281966 | 20 | 32 | GREY CLAY
281966 | 32 | 60 | FN BR S & G
281967 | 0 | 1 | TOP SOIL
281967 | 1 | 10 | BR CLAY W/ FN SAND
281967 | 10 | 30 | FN BR SAND
281967 | 30 | 42 | MED BR S & G
281967 | 42 | 55 | BLANK
281968 | 0 | 1 | TOP SOIL
281968 | 1 | 16 | BR CLAY W/ FN G & S
281968 | 16 | 30 | MED BR S & G
281968 | 30 | 45 | FN BR SAND W/ SMALL GRAV
281969 | 0 | 1 | TOP SOIL
281969 | 1 | 10 | FN BR SAND
281969 | 10 | 13 | BR CLAY
281969 | 13 | 34 | MED BR S & G
281969 | 34 | 46 | GREY CLAY
281969 | 46 | 70 | FN - MED BR GREY S & G
281970 | 0 | 1 | TOP SOIL
281970 | 1 | 7 | BR CLAY W/ FN SAND
281970 | 7 | 20 | FN BR SAND
281970 | 20 | 40 | MED BR SAND
281971 | 0 | 1 | TOP SOIL
281971 | 1 | 5 | BR CLAY W/ GRAV
281971 | 5 | 15 | MED BR SAND
281971 | 15 | 17 | BR CLAY
281971 | 17 | 35 | GRAY CLAY
281971 | 35 | 56 | MED BR S & G
281971 | 56 | 92 | REDDISH BR CLAY
281971 | 92 | 102 | MED BR SAND
281972 | 0 | 1 | TOPSOIL
281972 | 1 | 36 | CRS BRN SAND
281972 | 36 | 60 | MED TO FN BRN SAND
281973 | 0 | 50 | CLAY
281973 | 50 | 63 | SAND
281975 | 0 | 10 | SAND
281975 | 10 | 20 | RED CLAY
281975 | 20 | 50 | GRAV
281976 | 0 | 1 | BR TOP SOIL
281976 | 1 | 5 | BR CLAY & SAND MIX
281976 | 5 | 15 | BR CLAY MED TO CRS GRAV
281976 | 15 | 32 | GRAY CLAY
281976 | 32 | 46 | MED TO CRS GRAY GRAV
281977 | 0 | 85 | GRAVELY CLAY
281977 | 85 | 105 | SAND
281977 | 105 | 110 | GRAV
281978 | 0 | 90 | CLAY
281978 | 90 | 150 | GRAVELY CLAY
281978 | 150 | 185 | CLAY
281978 | 185 | 190 | VEIN GRAV
281979 | 0 | 35 | SAND
281979 | 35 | 45 | GRAV VEIN
281980 | 0 | 30 | CLAY
281980 | 30 | 70 | GRAVELY CLAY
281980 | 70 | 89 | CLAY
281980 | 89 | 95 | VEIN
281981 | 0 | 15 | SAND
281981 | 15 | 40 | GRAVELY CLAY
281981 | 40 | 60 | GRAV
281981 | 60 | 67 | VEIN
281982 | 0 | 10 | SAND
281982 | 10 | 40 | CLAY
281982 | 40 | 90 | GRAVELY CLAY
281982 | 90 | 124 | CLAY
281982 | 124 | 130 | VEIN
281983 | 0 | 15 | SANDY CLAY
281983 | 15 | 30 | BLACK MUCK
281983 | 30 | 140 | GRAY CLAY
281983 | 140 | 160 | GRAV & ROCKS
281985 | 0 | 20 | BR CLAY
281985 | 20 | 25 | S & G
281985 | 25 | 66 | GRAY CLAY
281985 | 66 | 78 | CRS S & G
281985 | 78 | 83 | GRAV & GRAY CLAY
281986 | 0 | 52 | GRAV
281986 | 52 | 120 | GRAVELY HARD CLAY
281987 | 0 | 28 | CLAY
281987 | 28 | 73 | GRAV
281987 | 73 | 86 | CLAY & GRAV
281987 | 86 | 98 | FN SAND
281987 | 98 | 100 | CLAY
281987 | 100 | 118 | GRAV
281988 | 0 | 16 | BR CLAY
281988 | 16 | 69 | SAND
281988 | 69 | 85 | S & G
281988 | 85 | 100 | GRAY CLAY
281988 | 100 | 114 | CRS GRAV
281989 | 0 | 27 | SAND
281989 | 27 | 31 | CLAY GRAY
281989 | 31 | 65 | SAND CRS
281990 | 0 | 5 | SAND
281990 | 5 | 39 | CLAY
281990 | 39 | 45 | VEIN GRAV
281991 | 0 | 1 | TOP SOIL
281991 | 1 | 10 | BR CLAY
281991 | 10 | 25 | BR CLAY W/ FN SAND
281991 | 25 | 42 | FN-MED BR SAND
281991 | 42 | 45 | FN-MED GREY SAND
281993 | 0 | 80 | CLAY
281993 | 80 | 105 | CRS GRAV
281995 | 0 | 15 | SAND
281995 | 15 | 118 | CLAY
281995 | 118 | 125 | VEIN
281997 | 0 | 2 | FILL DIRT
281997 | 2 | 15 | BR CLAY W/ FN SAND
281997 | 15 | 30 | FN BR SAND
281997 | 30 | 44 | GREY CLAY
281997 | 44 | 45 | MED BR SAND
281997 | 45 | 95 | BR GREY CLAY W/ FN SAND
281997 | 95 | 118 | MED BR GREY SAND
281999 | 0 | 3 | SAND
281999 | 3 | 45 | S&G
281999 | 45 | 71 | GRAY CLAY
281999 | 71 | 84 | GRAV
282000 | 0 | 10 | SAND
282000 | 10 | 15 | SAND & CLAY
282000 | 15 | 65 | CLAY
282000 | 65 | 95 | GRAV
282002 | 0 | 5 | FINE BR SAND
282002 | 5 | 16 | BR CLAY
282002 | 16 | 26 | MD BR SAND
282002 | 26 | 41 | GREY CLAY
282002 | 41 | 53 | MD BR SAND W/ SM GRAV
282003 | 0 | 11 | SAND
282003 | 11 | 45 | GRAY CLAY
282003 | 45 | 96 | SAND
282003 | 96 | 104 | GRAVEL
282004 | 0 | 55 | CLAY
282004 | 55 | 80 | GRAVELY CLAY
282004 | 80 | 118 | CLAY
282004 | 118 | 125 | VEIN
282005 | 0 | 4 | BRN CLAY
282005 | 4 | 16 | BRN CLAY W/FN SAND
282005 | 16 | 38 | MED BRN S&G
282005 | 38 | 42 | GREY S&G
282010 | 0 | 1 | TOPSOIL
282010 | 1 | 11 | MED BR SAND
282010 | 11 | 16 | GREY CLAY
282010 | 16 | 47 | CRS S&G
282017 | 0 | 1 | TOPSOIL
282017 | 1 | 16 | BR CLAY
282017 | 16 | 32 | BR CLAY W/FN SAND & SM GRAV
282017 | 32 | 46 | MED BR S&G
282017 | 46 | 72 | FN MED BR S&G
282018 | 0 | 20 | BR CLAY
282018 | 20 | 45 | GREY CLAY
282018 | 45 | 70 | GREY CLAY W/SM GRAV
282018 | 70 | 85 | FN MED BR S&G
282018 | 85 | 105 | MED BR S&G
282019 | 0 | 20 | CLAY
282019 | 20 | 32 | SAND
282019 | 32 | 33 | BLANK
282019 | 33 | 84 | CLAY
282019 | 84 | 111 | FN SAND
282019 | 111 | 114 | GRAV
283292 | 0 | 4 | FILL
283292 | 4 | 60 | CRS S&G
283293 | 0 | 1 | TOPSOIL
283293 | 1 | 10 | FN BROWN SAND
283293 | 10 | 47 | MED BROWN S&G
283293 | 47 | 50 | MED GRAY S&G
283294 | 0 | 1 | TOPSOIL
283294 | 1 | 30 | CRS BROWN SAND
283294 | 30 | 32 | GREY CLAY
283294 | 32 | 45 | CRS BROWN S&G
283310 | 0 | 1 | TOP SOIL
283310 | 1 | 10 | BR CLAY W/FINE S&G
283310 | 10 | 30 | FINE BR SAND W/MED GRAV
283310 | 30 | 45 | MED BR S&G
283311 | 0 | 1 | TOP SOIL
283311 | 1 | 16 | FINE BR SAND W/ GRAV
283311 | 16 | 37 | MED BR S&G
283312 | 0 | 10 | BR CLAY
283312 | 10 | 15 | BR SAND
283312 | 15 | 22 | BR CLAY
283312 | 22 | 45 | MED BROWNISH GRAY S&G
283313 | 0 | 1 | TOP SOIL
283313 | 1 | 15 | BR CLAY W/FN SAND
283313 | 15 | 20 | MED CRS S&G
283313 | 20 | 30 | GREY CLAY
283313 | 30 | 42 | FINE BR SND
283314 | 0 | 1 | TOP SOIL
283314 | 1 | 20 | FINE BR S&G
283314 | 20 | 30 | GRAY CLAY
283314 | 30 | 39 | MED BR S&G
283314 | 39 | 41 | MED GREY S&G
283315 | 0 | 1 | TOP SOIL
283315 | 1 | 10 | MED BR S&G
283315 | 10 | 15 | CRS GRAV
283315 | 15 | 51 | GREY CLAY
283315 | 51 | 90 | MED BR S&G
283322 | 0 | 5 | FILL
283322 | 5 | 33 | FINE BR SAND
283322 | 33 | 56 | GRAY CLAY
283322 | 56 | 63 | CRS BR S&G
283325 | 0 | 1 | TOP SOIL
283325 | 1 | 7 | BR CLAY W/FINE SAND
283325 | 7 | 37 | FINE MED BR SAND
283325 | 37 | 39 | FINE GREY SAND
283327 | 0 | 1 | TOPSOIL
283327 | 1 | 10 | BR CLAY W/S&G
283327 | 10 | 39 | MED BR S&G
283327 | 39 | 42 | MED GRAY S&G
283330 | 0 | 5 | FILL
283330 | 5 | 49 | CRS BR S&G
283331 | 0 | 15 | BR SAND
283331 | 15 | 38 | CRS GRAY S&G
283334 | 0 | 39 | MED S&G
283334 | 39 | 55 | GREY CLAY
283334 | 55 | 65 | FINE BR SAND
283334 | 65 | 78 | MED TO CRS BR SAND
283335 | 0 | 50 | S&G
283335 | 50 | 60 | FINE SAND
283340 | 0 | 18 | S&G
283340 | 18 | 35 | GRAY CLAY
283340 | 35 | 62 | S&G
283340 | 62 | 70 | GRAV
283341 | 0 | 100 | CLAY
283341 | 100 | 110 | FN SAND
283341 | 110 | 118 | GRAV
283342 | 0 | 87 | CLAY
283342 | 87 | 95 | HARD ROCK
283342 | 95 | 100 | FN SAND
283342 | 100 | 120 | GRAV
283343 | 0 | 32 | YEL CLAY
283343 | 32 | 91 | GRAY CLAY
283343 | 91 | 100 | GRAV
283345 | 0 | 10 | S & G
283345 | 10 | 16 | YEL CLAY
283345 | 16 | 20 | GRAY CLAY
283345 | 20 | 24 | YEL CLAY & GRAV
283345 | 24 | 118 | GRAY CLAY
283345 | 118 | 130 | GRAV
283352 | 0 | 25 | S&G
283352 | 25 | 43 | BLUE CLAY
283352 | 43 | 52 | S&G
283353 | 0 | 1 | TOP DIRT
283353 | 1 | 27 | GRAV
283355 | 0 | 1 | TOP SOIL
283355 | 1 | 26 | YEL CLAY
283355 | 26 | 42 | GRAY CLAY
283355 | 42 | 72 | GRAY CLAY & SAND
283355 | 72 | 117 | GRAY CLAY
283355 | 117 | 128 | GRAV
283365 | 0 | 35 | YEL CLAY STONES
283365 | 35 | 83 | BLUE CLAY
283365 | 83 | 90 | S&G
283367 | 0 | 35 | CRS GRAV
283367 | 35 | 45 | BLUE CLAY
283367 | 45 | 57 | SAND
283367 | 57 | 62 | BLUE CLAY
283367 | 62 | 82 | S&G
283370 | 0 | 19 | S&G
283370 | 19 | 30 | GRAY CLAY
283370 | 30 | 40 | GRAY CLAY & GRAV
283370 | 40 | 50 | GRAV
283371 | 0 | 22 | MED SAND
283371 | 22 | 36 | CRS S&G
283372 | 0 | 1 | FILL DIRT
283372 | 1 | 15 | MD SAND
283372 | 15 | 47 | MD SAND CRS GRAV
283373 | 0 | 45 | GRAVEL
283373 | 45 | 62 | GRAY CLAY
283373 | 62 | 79 | GRAY CLAY & GRAV
283373 | 79 | 92 | GRAV
283374 | 0 | 42 | GRAV
283374 | 42 | 52 | YEL CLAY
283374 | 52 | 92 | BLUE CLAY & GRAV
283374 | 92 | 100 | BLUE CLAY
283374 | 100 | 118 | S&G
283375 | 0 | 19 | S&G
283375 | 19 | 23 | YEL CLAY
283375 | 23 | 31 | GRAY CLAY
283375 | 31 | 46 | GRAY CLAY & SAND
283375 | 46 | 79 | GRAY CLAY
283375 | 79 | 88 | GRAV
283376 | 0 | 32 | S&G
283376 | 32 | 60 | GRAY CLAY
283376 | 60 | 65 | GRAV
283377 | 0 | 82 | GRAVELY CLAY
283377 | 82 | 86 | BLACK GRAV
283377 | 86 | 100 | FN SAND
283377 | 100 | 120 | GRAVEL
283378 | 0 | 3 | TOP DIRT
283378 | 3 | 18 | YEL CLAY
283378 | 18 | 24 | GRAY CLAY
283378 | 24 | 30 | GRAY CLAY & GRAV
283378 | 30 | 70 | GRAY CLAY
283378 | 70 | 85 | GRAV
283379 | 0 | 40 | S&G
283379 | 40 | 111 | BLUE CLAY & GRAV
283380 | 0 | 128 | BLUE CLAY & GRAV
283380 | 128 | 145 | S&G
283381 | 0 | 10 | YEL CLAY
283381 | 10 | 65 | BLUE CLAY & GRAV
283381 | 65 | 76 | YEL CLAY
283381 | 76 | 88 | GRAV
283382 | 0 | 16 | YEL CLAY
283382 | 16 | 139 | GRAY CLAY
283382 | 139 | 154 | GRAV
283383 | 0 | 1 | TOPSOIL
283383 | 1 | 14 | YEL CLAY
283383 | 14 | 63 | GRAY CLAY
283383 | 63 | 66 | GRAV
283383 | 66 | 92 | GRAY CLAY
283383 | 92 | 110 | GRAV
283385 | 0 | 1 | TOPSOIL
283385 | 1 | 18 | YEL CLAY
283385 | 18 | 105 | GRAY CLAY
283385 | 105 | 128 | GRAV
283386 | 0 | 1 | TOPSOIL
283386 | 1 | 14 | YEL CLAY
283386 | 14 | 61 | GRAY CLAY
283386 | 61 | 65 | GRAV
283386 | 65 | 173 | GRAY CLAY
283386 | 173 | 178 | GRAV
283387 | 0 | 1 | TOPSOIL
283387 | 1 | 13 | YEL CLAY
283387 | 13 | 54 | GRAY CLAY
283387 | 54 | 58 | GRAV
283387 | 58 | 62 | GRAY CLAY
283387 | 62 | 78 | GRAV
283388 | 0 | 2 | TOPSOIL
283388 | 2 | 10 | YEL CLAY
283388 | 10 | 40 | GRAY CLAY
283388 | 40 | 60 | GRAV
283389 | 0 | 24 | GRAV
283389 | 24 | 26 | YEL CLAY
283389 | 26 | 162 | GRAY CLAY
283389 | 162 | 172 | GRAV
283390 | 0 | 60 | HARD CLAY
283390 | 60 | 118 | GRAV & CLAY
283390 | 118 | 135 | S&G
283391 | 0 | 2 | TOPSOIL
283391 | 2 | 12 | YEL CLAY
283391 | 12 | 60 | GRAY CLAY
283391 | 60 | 76 | GRAV
283392 | 0 | 1 | TOPSOIL
283392 | 1 | 13 | YEL CLAY
283392 | 13 | 104 | GRAY CLAY
283392 | 104 | 110 | GRAV
283393 | 0 | 1 | TOP DIRT
283393 | 1 | 12 | YEL CLAY
283393 | 12 | 70 | GRAY CLAY
283393 | 70 | 77 | GRAV
283403 | 0 | 8 | BR CLAY FINE SAND
283403 | 8 | 30 | FINE BR SAND
283403 | 30 | 55 | MD BR S & G
283404 | 0 | 5 | FILL
283404 | 5 | 15 | BR SAND
283404 | 15 | 46 | CRS GRAY S & G
283408 | 0 | 5 | FILL
283408 | 5 | 58 | CRS GRAY S & G
283409 | 0 | 1 | TOPSOIL
283409 | 1 | 5 | FN MED BROWN SAND
283409 | 5 | 11 | BROWN CLAY
283409 | 11 | 22 | MED GRAV
283409 | 22 | 35 | BROWN CLAY
283409 | 35 | 45 | GREY CLAY
283409 | 45 | 68 | MED BROWN S&G
284250 | 0 | 10 | BROWN CLAY
284250 | 10 | 45 | CRS GRAV
284250 | 45 | 75 | S&G
284258 | 0 | 13 | SAND
284258 | 13 | 36 | S&G
284258 | 36 | 42 | VAIN
284262 | 0 | 25 | BR SAND
284262 | 25 | 41 | CRS GRAY S&G
284263 | 0 | 26 | BR SAND
284263 | 26 | 33 | GRAY CLAY
284263 | 33 | 87 | CRS BR S&G
284264 | 0 | 60 | FINE SAND
284264 | 60 | 65 | CLAY
284264 | 65 | 80 | CRS GRAV
284266 | 0 | 17 | BR CLAY
284266 | 17 | 62 | GRAY CLAY
284266 | 62 | 69 | SAND
284266 | 69 | 75 | GRAY CLAY
284266 | 75 | 93 | CRS SAND
284267 | 0 | 15 | BR CLAY
284267 | 15 | 44 | BR SAND
284267 | 44 | 107 | GRAY CLAY
284267 | 107 | 112 | S&G
284269 | 0 | 7 | MED SAND
284269 | 7 | 29 | MED GRAV & SAND
284269 | 29 | 42 | GREY CLAY
284269 | 42 | 57 | MED-CRS SAND
284270 | 0 | 18 | BROWN CLAY & SAND
284270 | 18 | 32 | S&G
284270 | 32 | 45 | GRAY CLAY
284270 | 45 | 53 | S&G
284270 | 53 | 75 | GRAY CLAY
284270 | 75 | 97 | GRAV
284273 | 0 | 15 | BROWN SAND & CLAY
284273 | 15 | 32 | S&G
284273 | 32 | 47 | GRAY CLAY
284273 | 47 | 105 | S&G
284276 | 0 | 15 | BROWN CLAY
284276 | 15 | 22 | GRAV
284276 | 22 | 35 | GRAY CLAY
284276 | 35 | 39 | GRAV
284276 | 39 | 42 | BROWN CLAY
284276 | 42 | 82 | GRAY CLAY
284276 | 82 | 95 | BROWN SHALE & CLAY
284276 | 95 | 105 | BROWN CLAY & GRAV
284276 | 105 | 115 | BROWN CLAY
284276 | 115 | 143 | GRAY CLAY
284276 | 143 | 178 | S&G
284277 | 0 | 15 | YEL CLAY
284277 | 15 | 25 | BROWN CLAY
284277 | 25 | 73 | GRAY CLAY
284277 | 73 | 90 | CRS S&G
284277 | 90 | 115 | MED SAND
284277 | 115 | 135 | S&G
284278 | 0 | 31 | CLAY
284278 | 31 | 78 | CLAY & GRAV
284278 | 78 | 80 | S&G
284278 | 80 | 90 | VAIN
284279 | 0 | 60 | FN SAND
284279 | 60 | 84 | CRS SAND
284279 | 84 | 85 | BLANK
284280 | 0 | 15 | YEL BROWN CLAY
284280 | 15 | 63 | S&G
284281 | 0 | 15 | BROWN CLAY
284281 | 15 | 30 | GRAY CLAY
284281 | 30 | 55 | S&G
284281 | 55 | 81 | GRAY CLAY
284281 | 81 | 87 | GRAV & CLAY
284281 | 87 | 118 | GRAV CRS
284282 | 0 | 30 | FN SAND
284282 | 30 | 92 | CLAY
284282 | 92 | 102 | VEIN CRS SAND
284282 | 102 | 103 | BLANK
284284 | 0 | 35 | S&G
284284 | 35 | 78 | GRAY CLAY
284284 | 78 | 80 | GRAV
284284 | 80 | 85 | GRAV & CLAY
284284 | 85 | 90 | GRAY CLAY
284284 | 90 | 92 | GRAV
284284 | 92 | 104 | GRAY CLAY
284284 | 104 | 145 | CRS S&G
284285 | 0 | 38 | SAND
284285 | 38 | 112 | CLAY
284285 | 112 | 127 | VEIN CRS SAND
284285 | 127 | 128 | BLANK
284287 | 0 | 15 | MD BR SAND
284287 | 15 | 49 | CRS BR S & G
284288 | 0 | 5 | FILL
284288 | 5 | 46 | CRS GRAY S & G
284460 | 0 | 3 | BROWN CLAY & GRAV
284460 | 3 | 44 | CRS S&G
284460 | 44 | 48 | GRAV & GREY CLAY
284460 | 48 | 60 | CRS S&G
284461 | 0 | 7 | SAND
284461 | 7 | 32 | S&G
284461 | 32 | 38 | VAIN
284462 | 0 | 22 | SAND
284462 | 22 | 40 | S&G
284463 | 0 | 16 | BR CLAY SOME SAND
284463 | 16 | 21 | HARD BR CLAY
284463 | 21 | 80 | SAND
284463 | 80 | 106 | GRAY CLAY
284463 | 106 | 186 | GREY CLAY & GRAV
284463 | 186 | 200 | S&G
284467 | 0 | 34 | SAND
284467 | 34 | 115 | CLAY
284467 | 115 | 136 | VEIN CRS SAND
284467 | 136 | 137 | BLANK
284468 | 0 | 17 | SAND
284468 | 17 | 118 | CLAY
284468 | 118 | 122 | S&G
284468 | 122 | 163 | CLAY & GRAV
284468 | 163 | 179 | S&G
284468 | 179 | 185 | VEIN
284471 | 0 | 31 | S&G
284471 | 31 | 33 | ROCKS
284471 | 33 | 40 | S&G
284472 | 0 | 7 | SAND
284472 | 7 | 9 | BROWN CLAY
284472 | 9 | 35 | GRAY CLAY
284472 | 35 | 45 | SAND
284472 | 45 | 58 | S&G
284473 | 0 | 30 | SAND
284473 | 30 | 50 | CLAY
284473 | 50 | 75 | FN SAND
284473 | 75 | 100 | VEIN CRS SAND
284474 | 0 | 145 | CLAY
284474 | 145 | 165 | VEIN CRS GRAV
284475 | 0 | 19 | CLAY
284475 | 19 | 34 | S&G
284475 | 34 | 103 | CLAY
284475 | 103 | 121 | S&G
284475 | 121 | 154 | GRAV
284475 | 154 | 164 | VEIN
284476 | 0 | 7 | CLAY
284476 | 7 | 37 | S&G
284476 | 37 | 43 | VEIN
284478 | 0 | 17 | CLAY
284478 | 17 | 25 | SAND
284478 | 25 | 122 | CLAY & GRAV
284478 | 122 | 154 | CRS S&G
284478 | 154 | 160 | VEIN
285526 | 0 | 51 | CRS GRAY GRAV
285526 | 51 | 97 | GRAY CLAY
285526 | 97 | 99 | BR SAND
285526 | 99 | 186 | GRAY CLAY
285526 | 186 | 194 | CRS GRAV
285537 | 0 | 1 | TOPSOIL
285537 | 1 | 30 | MD SAND
285537 | 30 | 45 | MD S&G
285539 | 0 | 23 | BR CLAY
285539 | 23 | 30 | GRAY CLAY
285539 | 30 | 50 | FN GRAY CLAY
285539 | 50 | 80 | MD CRS S&G
285540 | 0 | 1 | FILL DIRT
285540 | 1 | 20 | MED SAND
285540 | 20 | 45 | MED S & G
285541 | 0 | 40 | GRAV & FN SAND
285541 | 40 | 70 | CRS GRAV
285541 | 70 | 83 | MD GRAV
285541 | 83 | 85 | CLAY
285541 | 85 | 90 | CRS SAND
285541 | 90 | 91 | BLANK
285542 | 0 | 20 | FN SAND
285542 | 20 | 88 | CLAY
285542 | 88 | 104 | VEIN CRS SAND
285542 | 104 | 105 | BLANK
285543 | 0 | 8 | SAND
285543 | 8 | 43 | CLAY
285543 | 43 | 70 | VEIN CRS SAND
285543 | 70 | 71 | BLANK
285544 | 0 | 5 | FILL
285544 | 5 | 10 | BR SAND
285544 | 10 | 40 | CRS GRAY S&G
285545 | 0 | 118 | CLAY
285545 | 118 | 125 | CRS SAND
285545 | 125 | 135 | VEIN FN GRAV
285545 | 135 | 136 | BLANK
285547 | 0 | 28 | FN SAND
285547 | 28 | 58 | VEIN/ CRS GRAV
286022 | 0 | 51 | BR CLAY
286022 | 51 | 121 | SOFT GRAY CLAY
286022 | 121 | 125 | HARD GRAY CLAY
286022 | 125 | 131 | WATER GRAV
286023 | 0 | 25 | S&G
286023 | 25 | 60 | CLAY & SAND
286023 | 60 | 87 | S&G
286031 | 0 | 8 | BR CLAY
286031 | 8 | 12 | MD BR SAND
286031 | 12 | 55 | GRAY CLAY
286031 | 55 | 61 | MD BR SAND
286031 | 61 | 62 | BLANK
286031 | 62 | 70 | MD TO CRS BR SAND
286039 | 0 | 35 | YEL CLAY STONES
286039 | 35 | 83 | BLUE CLAY
286039 | 83 | 90 | S&G
286040 | 0 | 32 | YEL CLAY & GRAV
286040 | 32 | 77 | GRAV
286043 | 0 | 1.5 | TOPSOIL FOAMY FN SAND
286043 | 1.5 | 10 | CRS S & FN G
286043 | 10 | 20 | MED CRS S W/ FN G
286043 | 20 | 27 | MED CRS S, VERY LITTLE FN G
286043 | 27 | 34 | CRS SAND, SOME MED SAND
286043 | 34 | 37 | GRAY CLAY
286043 | 37 | 40 | CRS S & FN G , SOME MED G
286043 | 40 | 50 | FN MED S LITTLE CRS S
286043 | 50 | 60 | MED S FN S CRS S
286043 | 60 | 160 | VERY FN SAND & SILT
286043 | 80 | 100 | FN TO VERY FN SAND TRACE SILT
286043 | 100 | 152 | VERY FN SAND & SILT
286043 | 152 | 160 | FN SAND MED SAND
286044 | 0 | 42 | GRAV
286044 | 42 | 52 | YEL CLAY
286044 | 52 | 92 | BLUE CLAY & GRAV
286044 | 92 | 100 | BLUE CLAY
286044 | 100 | 118 | S&G
286046 | 0 | 2 | TOPSOIL
286046 | 2 | 19 | YEL CLAY
286046 | 19 | 64 | BLUE CLAY
286046 | 64 | 65 | GRAV
286047 | 0 | 12 | YEL CLAY
286047 | 12 | 80 | BLUE CLAY & GRAV
286047 | 80 | 82 | GRAV
286047 | 82 | 95 | BLUE CLAY
286047 | 95 | 105 | GRAV & CLAY
286047 | 105 | 130 | FN SAND & CLAY
286047 | 130 | 137 | GRAV
286048 | 0 | 2 | TOPSOIL
286048 | 2 | 15 | YEL CLAY
286048 | 15 | 62 | BLUE CLAY
286048 | 62 | 65 | GRAV
286048 | 65 | 94 | BLUE CLAY
286048 | 94 | 104 | SAND
286048 | 104 | 125 | CRS S&G
286051 | 0 | 30 | YEL CLAY
286051 | 30 | 100 | BLUE CLAY
286051 | 100 | 125 | S&G
286053 | 0 | 15 | YEL CLAY
286053 | 15 | 56 | BLUE CLAY
286053 | 56 | 92 | FN SAND
286053 | 92 | 114 | S&G
286189 | 0 | 4 | TOPSOIL
286189 | 4 | 40 | SAND
286189 | 40 | 113 | CLAY
286189 | 113 | 133 | S&G
286189 | 133 | 150 | CLAY
286189 | 150 | 171 | GRAVEL
286190 | 0 | 36 | SAND
286190 | 36 | 54 | CLAY
286190 | 54 | 86 | GRAV
286194 | 0 | 15 | FN MD BR S&G
286194 | 15 | 44 | MD BR S&G
286194 | 44 | 46 | FN GRAY SAND
286195 | 0 | 1 | TOPSOIL
286195 | 1 | 6 | BR CLAY W/ S&G
286195 | 6 | 28 | FN MD BR S&G
286195 | 28 | 45 | FN MD BR SAND W/ CRS GRAV
286205 | 0 | 1 | TOPSOIL
286205 | 1 | 13 | BR CLAY W/ FN S&G
286205 | 13 | 45 | FN BR SAND W/ SML GRAV
286205 | 45 | 60 | FN MD BR S&G
286213 | 0 | 1 | TOPSOIL
286213 | 1 | 7 | FN BR S&G
286213 | 7 | 15 | BR CLAY
286213 | 15 | 40 | FN MD BR S&G
286213 | 40 | 48 | GRAY CLAY
286213 | 48 | 58 | FN MD GRAY S&G
286214 | 0 | 1 | TOPSOIL
286214 | 1 | 8 | BR CLAY W/ MD GRAV
286214 | 8 | 23 | MD BR S&G
286214 | 23 | 24 | GRAY CLAY
286214 | 24 | 28 | GRAY CLAY W/ FN SAND
286214 | 28 | 30 | FN BR SAND
286214 | 30 | 35 | GRAY CLAY W/ FN SAND
286214 | 35 | 41 | GRAY CLAY
286214 | 41 | 42 | MD BR S&G
286214 | 42 | 63 | GRAY CLAY
286214 | 63 | 64 | MD BR S&G
286214 | 64 | 87 | GRAY CLAY
286214 | 87 | 94 | FN BR S&G
286215 | 0 | 7 | FN MD BR S&G
286215 | 7 | 11 | BR CLAY W/ SAND
286215 | 11 | 24 | FN MD BR S&G
286215 | 24 | 46 | FN MD GRAY S&G
286238 | 0 | 15 | BR CLAY W/ S&G
286238 | 15 | 20 | FN BR SAND
286238 | 20 | 22 | YEL CLAY
286238 | 22 | 28 | BR CLAY W/ SML GRAV
286238 | 28 | 30 | BLANK
286238 | 30 | 57 | FN BR SAND W/ MD GRAV
286241 | 0 | 1 | TOPSOIL
286241 | 1 | 16 | FN MD BR S&G
286241 | 16 | 32 | MD CRS BR S&G
286241 | 32 | 35 | VRY CRS GRAV
286241 | 35 | 58 | MD CRS BR S&G
286242 | 0 | 3 | TOPSOIL
286242 | 3 | 36 | CRS GRAV & BR SAND
286243 | 0 | 20 | MD CRS BR S&G
286243 | 20 | 28 | GRAY CLAY
286243 | 28 | 39 | CRS BR S&G
286245 | 0 | 25 | BR CLAY
286245 | 25 | 86 | GRAY CLAY
286245 | 86 | 138 | S&G
286247 | 0 | 25 | CLAY
286247 | 25 | 65 | GRAVELY CLAY
286247 | 65 | 88 | VEIN GRAV
286248 | 0 | 38 | SAND
286248 | 38 | 45 | VEIN GRAV
286249 | 0 | 5 | FILL
286249 | 5 | 46 | CRS BR S&G
286250 | 0 | 14 | BR CLAY
286250 | 14 | 30 | FN MD GRAY S&G
286250 | 30 | 45 | MD CRS GRAY S&G
286251 | 0 | 3 | BLACK TOPSOIL
286251 | 3 | 18 | CRS BR SAND
286251 | 18 | 25 | MED GRAY SAND
286251 | 25 | 45 | CRS GRAY SAND & MED GRAV
286253 | 0 | 25 | S&G
286253 | 25 | 87 | GRAY CLAY
286253 | 87 | 99 | CRS SAND
286254 | 0 | 1 | BR CLAY
286254 | 1 | 5 | MED SAND GRAV
286254 | 5 | 20 | BR CLAY
286254 | 20 | 57 | MED SAND
286255 | 0 | 1 | TOPSOIL
286255 | 1 | 20 | BR CLAY
286255 | 20 | 58 | MED BR S&G
286255 | 58 | 90 | GRAY CLAY
286255 | 90 | 105 | FINE GRAY SAND
286256 | 0 | 4 | BACK FILL
286256 | 4 | 20 | BR CLAY
286256 | 20 | 77 | GRAY CLAY
286256 | 77 | 90 | FINE MED BR S&G
286258 | 0 | 15 | MD BR S&G
286258 | 15 | 20 | BR CLAY
286258 | 20 | 26 | GRAY CLAY
286258 | 26 | 31 | MD BR S&G
286258 | 31 | 44 | GRAY CLAY
286258 | 44 | 90 | MD CRS BR S&G
286259 | 0 | 20 | GRAY CLAY
286259 | 20 | 73 | SAND CRS
286261 | 0 | 4 | TOPSOIL
286261 | 4 | 43 | SAND
286261 | 43 | 55 | VEIN GRAV
286262 | 0 | 4 | BACK FILL
286262 | 4 | 40 | MD CRS GRAY S&G
286262 | 40 | 43 | VRY CRS GRAV
286262 | 43 | 55 | GRAY CLAY W/ S&G
286262 | 55 | 60 | FN GRAY S&G
286262 | 60 | 85 | GRAY CLAY W/ SML GRAV
286262 | 85 | 100 | FN GRAY S&G
286262 | 100 | 105 | VRY FN GRAY SAND
286263 | 0 | 5 | BR CLAY & SAND
286263 | 5 | 35 | S&G
286263 | 35 | 74 | GRAY CLAY
286263 | 74 | 85 | SAND
286264 | 0 | 1 | FILL DIRT
286264 | 1 | 20 | MD SAND
286264 | 20 | 52 | MD S&G
286265 | 0 | 15 | FN BR SAND
286265 | 15 | 25 | BR CLAY W/ SML GRAV
286265 | 25 | 33 | FN BR S&G
286265 | 33 | 47 | FN GRAY S&G
286266 | 0 | 10 | BR CLAY & SAND
286266 | 10 | 32 | S&G
286266 | 32 | 73 | GRAY CLAY
286266 | 73 | 77 | GRAV & STONES
286266 | 77 | 115 | GRAY CLAY
286266 | 115 | 158 | GRAV & SAND
286267 | 0 | 33 | S&G
286267 | 33 | 37 | GRAY CLAY
286267 | 37 | 39 | SAND
286267 | 39 | 45 | BR CLAY
286267 | 45 | 73 | GRAY CLAY
286267 | 73 | 94 | GRAV & SAND
286267 | 94 | 117 | GRYA CLAY
286267 | 117 | 153 | S&G
286269 | 0 | 8 | BR CLAY
286269 | 8 | 20 | S&G
286269 | 20 | 38 | GRAY CLAY
286269 | 38 | 60 | S&G
286269 | 60 | 125 | BR CLAY
286269 | 125 | 165 | GRAY CLAY
286269 | 165 | 190 | SAND
286271 | 0 | 15 | SAND
286271 | 15 | 60 | CLAY
286271 | 60 | 80 | CLAY & GRAV
286271 | 80 | 108 | SAND
286271 | 108 | 130 | CLAY
286271 | 130 | 147 | CLAY & GRAV
286271 | 147 | 157 | GRAV
286272 | 0 | 15 | BR CLAY
286272 | 15 | 35 | GRAY CLAY
286272 | 35 | 38 | GRAV
286272 | 38 | 50 | GRAY CLAY
286272 | 50 | 81 | SAND
286274 | 0 | 1 | TOPSOIL
286274 | 1 | 5 | BR CLAY
286274 | 5 | 47 | MD S&G
286276 | 0 | 22 | MED BR SAND W/CRS GRAV
286276 | 22 | 40 | FINE MED BR SAND
286276 | 40 | 59 | MED BR SAND & GRAV
286278 | 0 | 1 | TOPSOIL
286278 | 1 | 15 | FINE BR S&G
286278 | 15 | 30 | MED BR S&G
294365 | 0 | 35 | GRAV
294365 | 35 | 36 | GRAV & CLAY MIX
294365 | 36 | 70 | GRAY CLAY
294365 | 70 | 90 | S&G
294375 | 0 | 18 | SAND
294375 | 18 | 32 | LOOSE GRAV
294375 | 32 | 45 | HARD SAND
294375 | 45 | 57 | S & G
294376 | 0 | 80 | S & G
294376 | 80 | 100 | GRAV & CLAY
294376 | 100 | 120 | SAND "WOOLY" FINE
294377 | 0 | 21 | S & CRS G
294377 | 21 | 24 | GRAY CLAY
294377 | 24 | 37 | SAND
294377 | 37 | 53 | S & G
294380 | 0 | 23 | CLAY
294380 | 23 | 55 | SAND
294380 | 55 | 67 | CRS SAND
294381 | 0 | 22 | SAND
294381 | 22 | 66 | CLAY & GRAV
294381 | 66 | 82 | S & G
294381 | 82 | 105 | GRAV
294382 | 0 | 25 | SAND
294382 | 25 | 30 | CLAY
294382 | 30 | 58 | SAND
294382 | 58 | 75 | GRAV
294383 | 0 | 97 | GRAV & CLAY
294383 | 97 | 99 | FINE SAND
294383 | 99 | 147 | GRAV & CLAY
294383 | 147 | 160 | GRAV
294383 | 160 | 165 | SAND
294384 | 0 | 30 | CLAY
294384 | 30 | 50 | BR GRAV
294384 | 50 | 74 | GRAV & CLAY
294384 | 74 | 90 | BR GRAV
294384 | 90 | 117 | GRAY CRS GRAV
294385 | 0 | 45 | GRAV
294385 | 45 | 60 | FINER GRAV
294386 | 0 | 15 | BR CLAY
294386 | 15 | 29 | SAND
294386 | 29 | 71 | GRAY CLAY
294386 | 71 | 73 | SAND
294386 | 73 | 85 | GRAY CLAY
294386 | 85 | 105 | SAND
294387 | 0 | 16 | BR CLAY
294387 | 16 | 106 | GREY CLAY
294387 | 106 | 110 | WATER VEIN
294388 | 0 | 13 | BR CLAY
294388 | 13 | 27 | HARD GRAY CLAY
294388 | 27 | 83 | SAND
294388 | 83 | 90 | CRS SAND
294389 | 0 | 18 | S & G
294389 | 18 | 90 | HARD GRAY CLAY
294389 | 90 | 96 | GRAV
294389 | 96 | 109 | GRAY CLAY
294389 | 109 | 120 | CRS SAND
294395 | 0 | 20 | SAND & CLAY
294395 | 20 | 95 | CLAY
294395 | 95 | 105 | GRAV
294395 | 105 | 121 | CLAY
294395 | 121 | 166 | VEIN CRS SAND
294397 | 0 | 30 | S&G
294397 | 30 | 35 | GRAY CLAY GRAV
294397 | 35 | 65 | S&G
294398 | 0 | 25 | SAND
294398 | 25 | 60 | CRS GRAV
294400 | 0 | 12 | BRN CLAY
294400 | 12 | 32 | GRAV & STONES
294400 | 32 | 117 | BRN CLAY & GRAY
294400 | 117 | 128 | S&G
294402 | 0 | 9 | BRN CLAY
294402 | 9 | 36 | GRAY CLAY
294402 | 36 | 93 | GRAY CLAY & GRAV
294402 | 93 | 106 | HARD GREY CLAY
294402 | 106 | 123 | S&G
294405 | 0 | 20 | SAND
294405 | 20 | 46 | CRS GRAV
294406 | 0 | 23 | SAND & CRS GRAV
294406 | 23 | 44 | GRAY CLAY & ROCK
294406 | 44 | 65 | GRAY CLAY
294406 | 65 | 87 | S&G
294414 | 0 | 20 | SAND
294414 | 20 | 57 | GRAV & CLAY
294414 | 57 | 75 | GRAV
294415 | 0 | 30 | GRAV & CLAY
294415 | 30 | 60 | GRAV
294415 | 60 | 73 | GRAV & CLAY
294415 | 73 | 95 | SAND
294415 | 95 | 100 | S&G
294416 | 0 | 53 | GUMMY CLAY
294416 | 53 | 84 | GRAV & CLAY
294416 | 84 | 91 | GRAV
294416 | 91 | 98 | GRAV & CLAY
294417 | 0 | 57 | CLAY
294417 | 57 | 77 | GRAV
294936 | 0 | 10 | SAND
294936 | 10 | 50 | VEIN GRAV
294936 | 50 | 51 | GRAV
294950 | 0 | 25 | CLAY
294950 | 25 | 55 | GRAV CLAY
294950 | 55 | 68 | CLAY
294950 | 68 | 75 | VEIN GRAV
294951 | 0 | 15 | CLAY
294951 | 15 | 70 | GRAVELY CLAY
294951 | 70 | 78 | VAIN GRAV
294954 | 0 | 20 | SAND
294954 | 20 | 60 | CLAY
294954 | 60 | 65 | CRS GRAV
294954 | 65 | 100 | CLAY
294954 | 100 | 120 | CRS GRAV
294956 | 0 | 100 | GRAV & SAND
294956 | 100 | 155 | CLAY
294956 | 155 | 188 | VEIN MED GRAV
294956 | 188 | 189 | BLANK
294957 | 0 | 4 | FILL
294957 | 4 | 15 | BRN SANDY CLAY
294957 | 15 | 60 | GRAY CLAY
294957 | 60 | 80 | FN SILTY GRAY SAND
294957 | 80 | 110 | GRAY CLAY & GRAV
294957 | 110 | 135 | GRAY CLAY
294957 | 135 | 155 | MED CRS S&G
294958 | 0 | 60 | SAND
294958 | 60 | 100 | CLAY
294958 | 100 | 122 | GRAV & CRS SAND
294959 | 0 | 105 | S&G
294959 | 105 | 170 | CLAY
294959 | 170 | 193 | VEIN CRS GRAV
294959 | 193 | 194 | BLANK
294961 | 0 | 35 | S&G
294961 | 35 | 130 | CLAY
294961 | 130 | 135 | GRAV
294961 | 135 | 140 | CLAY
294961 | 140 | 153 | VEIN CRS GRAV
294962 | 0 | 80 | CLAY
294962 | 80 | 95 | VEIN CRS GRAV
294964 | 0 | 5 | FILL
294964 | 5 | 40 | CRS GRAY S&G
294965 | 0 | 9 | MD BR SAND
294965 | 9 | 53 | CRS GRAV & SAND
294967 | 0 | 12 | CLAY
294967 | 12 | 80 | GRAVELY CLAY
294967 | 80 | 93 | CLAY
294967 | 93 | 100 | VAIN GRAV
295512 | 0 | 8 | MED BR SAND
295512 | 8 | 30 | CRS GRAV & SAND
295517 | 0 | 10 | YEL CLAY
295517 | 10 | 63 | BLUE CLAY
295517 | 63 | 80 | CLAY & GRAV
295517 | 80 | 91 | SAND
295517 | 91 | 111 | S & G
295519 | 0 | 20 | S & G
295519 | 20 | 35 | YEL CLAY
295519 | 35 | 45 | BLUE CLAY & GRAV
295519 | 45 | 105 | BLUE CLAY & SAND
295519 | 105 | 110 | CRS S & G
295537 | 0 | 18 | BR CLAY
295537 | 18 | 73 | SAND
295538 | 0 | 17 | S & G
295538 | 17 | 110 | BLUE CLAY
295538 | 110 | 112 | CLAY & SAND
295538 | 112 | 128 | S & G
295539 | 0 | 38 | S&G
295539 | 38 | 98 | CLAY
295539 | 98 | 115 | SAND
295539 | 115 | 125 | S&G
295540 | 0 | 19 | BR CLAY
295540 | 19 | 39 | GRAY CLAY
295540 | 39 | 95 | S&G
295541 | 0 | 18 | BRN CLAY
295541 | 18 | 44 | GRAY CLAY
295541 | 44 | 72 | S&G
295541 | 72 | 142 | GRAY CLAY
295541 | 142 | 159 | S&G
295543 | 0 | 15 | S&G
295543 | 15 | 19 | BRN CLAY
295543 | 19 | 27 | SAND
295543 | 27 | 76 | GRAY CLAY
295543 | 76 | 78 | SAND
295543 | 78 | 80 | GRAY CLAY
295543 | 80 | 86 | SAND
295543 | 86 | 93 | GRAY CLAY
295543 | 93 | 105 | SAND
295543 | 105 | 110 | GRAV
295543 | 110 | 115 | GRAV & CLAY
295543 | 115 | 139 | S&G
295544 | 0 | 30 | S&G
295544 | 30 | 40 | BLUE CLAY
295544 | 40 | 51 | S&G
295546 | 0 | 35 | SAND
295546 | 35 | 45 | CLAY
295546 | 45 | 83 | BLUE CLAY
295546 | 83 | 95 | S&G
295547 | 0 | 8 | BRN CLAY
295547 | 8 | 25 | GRAV
295547 | 25 | 82 | GRAY CLAY
295547 | 82 | 90 | S&G
295547 | 90 | 102 | GRAY CLAY
295547 | 102 | 130 | S&G
295548 | 0 | 15 | CLAY
295548 | 15 | 55 | SAND & CLAY
295549 | 0 | 15 | BRN CLAY
295549 | 15 | 38 | S&G
295549 | 38 | 65 | GRAY CLAY
295549 | 65 | 95 | S&G
295553 | 0 | 1 | TOPSOIL
295553 | 1 | 19 | SAND
295553 | 19 | 26 | S&G
295553 | 26 | 35 | GRAV
295553 | 35 | 41 | S&G
298448 | 0 | 1 | TOPSOIL
298448 | 1 | 17 | SAND
298448 | 17 | 43 | S&G
298521 | 0 | 6 | SAND
298521 | 6 | 27 | GRAY CLAY
298521 | 27 | 55 | GRAV
298522 | 0 | 10 | BRN CLAY & SAND
298522 | 10 | 37 | S&G
298522 | 37 | 72 | GRAY CLAY
298522 | 72 | 77 | GRAY CLAY & SAND
298522 | 77 | 86 | GRAY CLAY
298522 | 86 | 90 | SAND
298522 | 90 | 123 | GRAY CLAY
298522 | 123 | 149 | CRS SAND
298529 | 0 | 25 | GRAV
298529 | 25 | 47 | VEIN CRS SAND
298530 | 0 | 20 | SAND
298530 | 20 | 58 | GRAV
298533 | 0 | 15 | SAND & CLAY
298533 | 15 | 58 | S&G
298533 | 58 | 59 | GRAY CLAY
298533 | 59 | 99 | S&G
298534 | 0 | 110 | CLAY & SAND
298534 | 110 | 125 | SAND
298534 | 125 | 138 | CRS GRAV
298535 | 0 | 40 | CRS S&G
298535 | 40 | 89 | GREY CLAY
298535 | 89 | 110 | MED TO FN GRAY SAND
298536 | 0 | 5 | FILL
298536 | 5 | 56 | CRS BRN S&G
298537 | 0 | 4 | FILL
298537 | 4 | 35 | HARD GRAY CLAY
298537 | 35 | 40 | CRS S&G
298537 | 40 | 65 | HARD GRAY CLAY & GRAV
298537 | 65 | 75 | MED CRS BRN S&G
298537 | 75 | 90 | BRN CLAY & GRAV
298538 | 0 | 26 | YEL CLAY
298538 | 26 | 70 | GRAY CLAY
298538 | 70 | 99 | SAND
298538 | 99 | 109 | GRAY CLAY
298538 | 109 | 130 | S&G
298542 | 0 | 15 | BRN CLAY
298542 | 15 | 27 | SAND
298542 | 27 | 65 | GRAY CLAY
298542 | 65 | 90 | S&G
298542 | 90 | 94 | BRN CLAY
298542 | 94 | 105 | SAND
298542 | 105 | 127 | GRAY CLAY
298542 | 127 | 159 | S&G
298547 | 0 | 23 | S&G
298547 | 23 | 49 | GRAY CLAY
298547 | 49 | 67 | CRS S&G
298548 | 0 | 23 | S&G
298548 | 23 | 45 | GRAY CLAY
298548 | 45 | 60 | CRS SAND
298549 | 0 | 25 | SAND
298549 | 25 | 27 | BR CLAY
298549 | 27 | 50 | GRAY CLAY
298549 | 50 | 52 | FINE SAND
298549 | 52 | 62 | GRAY CLAY
298549 | 62 | 78 | S&G
298550 | 0 | 127 | S&G
298550 | 127 | 130 | BR CLAY
298550 | 130 | 135 | S&G
298551 | 0 | 38 | S&G
298551 | 38 | 42 | GRAY CLAY
298551 | 42 | 59 | S&G
298553 | 0 | 35 | S&G
298553 | 35 | 124 | GRAY CLAY
298553 | 124 | 137 | S&G
298554 | 0 | 75 | CRS GRAV
298554 | 75 | 130 | CLAY
298554 | 130 | 165 | CRS AND
298555 | 0 | 130 | CLAY
298555 | 130 | 150 | CRS GRAV
298556 | 0 | 25 | CRS GRAV
298556 | 25 | 42 | CRS SAND
298557 | 0 | 20 | CLAY
298557 | 20 | 35 | GRAV
298557 | 35 | 75 | CLAY
298557 | 75 | 103 | VEIN CRS GRAV
298559 | 0 | 15 | CLAY
298559 | 15 | 47 | MED GRAV
298559 | 47 | 53 | CLAY
298559 | 53 | 70 | CRS SAND
298560 | 0 | 20 | BR CLAY
298560 | 20 | 35 | SAND
298560 | 35 | 60 | GRAY CLAY
298560 | 60 | 68 | S & G
298567 | 0 | 12 | YEL CLAY
298567 | 12 | 42 | GRAY CLAY
298567 | 42 | 54 | GRAV
300167 | 0 | 3 | TOPSOIL
300167 | 3 | 20 | SAND
300167 | 20 | 65 | S&G
300168 | 0 | 15 | FN MED CRS S&G
300168 | 15 | 20 | MED CRS SAND, FN S&G
300168 | 20 | 30 | CRS S&G
300168 | 30 | 40 | GRAV W/CRS SAND
300168 | 40 | 50 | GRAV W/ROCKS
300168 | 50 | 65 | FN MED SAND
300168 | 65 | 94 | GRAV W/FN SAND
300168 | 94 | 100 | FN S&G W/TRC CLAY
300169 | 0 | 29 | S&G
300169 | 29 | 33 | CLAY
300169 | 33 | 57 | CRS SAND
300170 | 0 | 32 | S&G
300170 | 32 | 51 | VEIN CRS SAND
300171 | 0 | 30 | SAND
300171 | 30 | 60 | CLAY
300171 | 60 | 63 | SAND
300171 | 63 | 140 | CLAY
300171 | 140 | 198 | VEIN CRS SAND
300179 | 0 | 25 | SAND
300179 | 25 | 32 | VEIN CRS GRAV
300181 | 0 | 10 | FINE SAND
300181 | 10 | 140 | CLAY
300181 | 140 | 167 | (VEIN) CRS SAND
300182 | 0 | 1 | FILL DIRT
300182 | 1 | 10 | MED BR SAND
300182 | 10 | 65 | GRAY CLAY
300182 | 65 | 87 | MED SAND GRAV
300183 | 0 | 20 | SAND
300183 | 20 | 60 | CLAY
300183 | 60 | 77 | VEIN CRS GRAV
300184 | 0 | 18 | CLAY
300184 | 18 | 35 | SAND
300184 | 35 | 50 | VEIN CRS SAND
300186 | 0 | 40 | GRAV
300186 | 40 | 90 | CLAY
300186 | 90 | 100 | VEIN CRS SAND
300187 | 0 | 100 | CLAY
300187 | 100 | 120 | VEIN CRS GRAV
300187 | 120 | 121 | GRAV
300188 | 0 | 10 | SAND
300188 | 10 | 60 | CLAY
300188 | 60 | 77 | VEIN CRS SAND
300189 | 0 | 97 | CLAY
300189 | 97 | 104 | VEIN CRS GRAV
300191 | 0 | 1 | TOPSOIL
300191 | 1 | 20 | MD SAND
300191 | 20 | 45 | MD S7G
300331 | 0 | 23 | BRN GRAV
300331 | 23 | 31 | GRAY GRAV
300331 | 31 | 41 | GRAY CLAY
300331 | 41 | 65 | GRAY S&G
300331 | 65 | 110 | GRAY SILTY SAND
300331 | 110 | 121 | GRAY S&G
300333 | 0 | 1 | FILL DIRT
300333 | 1 | 37 | MED S&G
300333 | 37 | 46 | GRAY CLAY
300333 | 46 | 55 | FN SAND GRAV
300333 | 55 | 60 | MED SAND
300333 | 60 | 65 | FN MED SAND
300333 | 65 | 95 | FN SAND
300333 | 95 | 96 | GRAY CLAY
300333 | 96 | 98 | FN SAND
300334 | 0 | 1 | TOPSOIL
300334 | 1 | 20 | MED S&G
300334 | 20 | 47 | MED SAND
300337 | 0 | 1 | TOPSOIL
300337 | 1 | 4 | BRN CLAY
300337 | 4 | 10 | BRN CLAY W/SAND
300337 | 10 | 20 | FN BRN S&G
300337 | 20 | 34 | MED BRN SAND W/VERY CRS GRAV
300342 | 0 | 14 | BRN CLAY
300342 | 14 | 30 | FN MED BRN S&G
300342 | 30 | 50 | MED BRN S&G
300342 | 50 | 52 | BRN CLAY
300342 | 52 | 55 | MED BRN SAND
300342 | 55 | 95 | GREY CLAY
300342 | 95 | 130 | MED BRN S&G
300343 | 0 | 3 | SAND
300343 | 3 | 20 | BRN CLAY
300343 | 20 | 74 | GREY CLAY
300343 | 74 | 78 | CRS BRN S&G
300343 | 78 | 85 | GRAY CLAY
300343 | 85 | 105 | CRS BRN S&G
300344 | 0 | 1 | TOPSOIL
300344 | 1 | 20 | BRN CLAY
300344 | 20 | 58 | FN MED BRN S&G
300344 | 58 | 90 | GRAY CLAY
300344 | 90 | 105 | FN GRAY SAND
300375 | 0 | 1 | TOPSOIL
300375 | 1 | 11 | SAND
300375 | 11 | 24 | S&G
300375 | 24 | 33 | GRAV
300375 | 33 | 42 | GRAY CLAY
300375 | 42 | 50 | S&G
300378 | 0 | 27 | BR SAND
300378 | 27 | 35 | BR CLAY
300378 | 35 | 69 | CRS GRAY S&G
300379 | 0 | 10 | BR SAND
300379 | 10 | 45 | CRS BR S&G
300380 | 0 | 6 | BR CLAY W/MD GRAV
300380 | 6 | 36 | CRS BR S&G
300380 | 36 | 50 | GREY CLAY
300380 | 50 | 56 | CRS BR S&G
300380 | 56 | 66 | GREY CLAY
300380 | 66 | 76 | CRS BR S&G
300381 | 0 | 10 | SAND
300381 | 10 | 14 | BR CLAY
300381 | 14 | 30 | MD BR S&G
300381 | 30 | 50 | MD/FN GREY S&G
300382 | 0 | 6 | BR CLAY
300382 | 6 | 28 | FN BR S W/MD G
300382 | 28 | 58 | FN GREY S & MD G
300383 | 0 | 30 | CRS BR S&G
300383 | 30 | 36 | BR CLAY
300383 | 36 | 51 | GREY CLAY
300383 | 51 | 56 | CRS BR S&G
300383 | 56 | 66 | GREY CLAY
300383 | 66 | 82 | CRS BR S&G
300384 | 0 | 1 | TOPSOIL
300384 | 1 | 7 | BR CLAY W/FN SAND
300384 | 7 | 30 | FN BR SAND
300384 | 30 | 40 | MD BR S&G
300384 | 40 | 50 | MD BR S & VERY CRS G
300385 | 0 | 8 | FN MD BR S&G
300385 | 8 | 16 | BR CLAY W/MD GRAV
300385 | 16 | 33 | FN CRS BR S&G
300385 | 33 | 36 | GREY CLAY
300385 | 36 | 60 | FN CRS GREY S&G
300386 | 0 | 16 | BR SAND
300386 | 16 | 36 | CRS BR S&G
300387 | 0 | 15 | BR CLAY W/ SMALL GRAV
300387 | 15 | 40 | MD CRS BR S&G
300387 | 40 | 46 | FN MD BR S&G
300387 | 46 | 60 | MD BR S&G
300388 | 0 | 28 | CRS BR S & G
300388 | 28 | 34 | GREY CLAY
300388 | 34 | 70 | CRS BR S&G
300389 | 0 | 3 | TOPSOIL
300389 | 3 | 10 | BR CLAY & SAND
300389 | 10 | 36 | FN BR SAND
300389 | 36 | 53 | MD GREY S&G
300390 | 0 | 3 | TOPSOIL
300390 | 3 | 16 | MD BR SAND
300390 | 16 | 35 | MD BR S&G
300393 | 0 | 15 | FN BR SAND
300393 | 15 | 30 | FN MD BR S&G
300393 | 30 | 35 | GREY CLAY
300393 | 35 | 60 | GREY CLAY W/MED GRAV
300393 | 60 | 70 | FN BR SAND
300393 | 70 | 80 | BR CLAY
300393 | 80 | 85 | FN BR SAND
300393 | 85 | 107 | MD BR S&G
300396 | 0 | 30 | BR CLAY
300396 | 30 | 32 | GREY CLAY
300396 | 32 | 36 | MED BR S & G
300396 | 36 | 73 | GREY CLAY
300396 | 73 | 80 | FN BRN S & G
300396 | 80 | 96 | GREY CLAY
300396 | 96 | 113 | FN MED BR S & G
300397 | 0 | 16 | BR CLAY
300397 | 16 | 34 | GREY CLAY
300397 | 34 | 98 | MED BR S & G
300398 | 0 | 15 | CRS GREY S & VERY CRS GRAV
300398 | 15 | 30 | MED GREY S & G
300398 | 30 | 42 | MED BR S & G
300400 | 0 | 35 | BR CLAY
300400 | 35 | 70 | GRAY CLAY
300400 | 70 | 87 | FN - MED BR S & G
300401 | 0 | 4 | FN BR SAND
300401 | 4 | 12 | BR CLAY W/ FN SAND
300401 | 12 | 30 | FN BR SAND W/ MED GRAV
300401 | 30 | 40 | GREY CLAY
300401 | 40 | 45 | FN BR SAND
300401 | 45 | 60 | FN GREY SAND
300402 | 0 | 18 | BR CLAY
300402 | 18 | 53 | FN BR S & SMALL G
300402 | 53 | 60 | HARD GRAY CLAY
300402 | 60 | 65 | BR CLAY W/ MED GRAV
300402 | 65 | 76 | CRS GRAV
300402 | 76 | 82 | GREY CLAY
300402 | 82 | 116 | BR CLAY
300402 | 116 | 120 | GREY CLAY
300402 | 120 | 136 | FN BR S & G
300402 | 136 | 150 | MED BR S & MED G
300404 | 0 | 2 | HARD BLACK DIRT
300404 | 2 | 40 | MED BR S W/ CRS G
300404 | 40 | 53 | CRS BR S & G
300405 | 0 | 2 | HARD BLACK DIRT
300405 | 2 | 30 | MED BR S & G
300405 | 30 | 40 | FINE MED GREY S & G
300405 | 40 | 53 | MED BR S & G
300406 | 0 | 1 | TOPSOIL
300406 | 1 | 8 | BR CLAY W/ MED GRAV
300406 | 8 | 50 | MED BR S & G
300407 | 0 | 15 | BR CLAY
300407 | 15 | 37 | GRAY CLAY
300407 | 37 | 42 | GRAV & GRAY CLAY
300407 | 42 | 57 | GRAV
300409 | 0 | 2 | COGGLES FILL & CEMENT BLOCK
300409 | 2 | 12 | M TO C S W/ G BR
300409 | 12 | 14 | GRAY SILT W/ CLAY
300409 | 14 | 20.5 | SAND M TO F BR
300410 | 0 | 33 | M TO F SAND W/ GREY GRAV
300410 | 33 | 50 | FN SAND BR
300410 | 50 | 56 | FN SAND BR W/ GRAV
300410 | 56 | 67 | CLAY W/ GRAV BR
300410 | 67 | 78 | FN SAND W/ CLAY W/GRAV BR
300410 | 78 | 110 | FN SAND GRAY
300410 | 110 | 115 | SANDY CLAY W/GRAV
300412 | 0 | 39 | M TO F SAND BR W/ GRAV
300412 | 39 | 55 | SILTY CLAY BR
300412 | 55 | 87 | BR M TO F SAND W/ GRAV
300412 | 87 | 123 | FN SAND BR
300412 | 123 | 139 | C TO F BR SAND W/GRAV COBBLES
300412 | 139 | 143 | M TO F SAND BR
300412 | 143 | 146 | M TO F BR S W/ G & COBBLES
300412 | 146 | 159 | M TO F SAND BR
300412 | 159 | 162 | SANDY CLAY BR
300413 | 0 | 39 | BR M TO F S W/ G
300413 | 39 | 55 | SILTY CLAY BR
300413 | 55 | 87 | BR M TO F S W/ G
300413 | 87 | 121 | FN SAND BR
300415 | 0 | 25 | MED BR S W/ CRS G
300415 | 25 | 45 | MED GREY S & G
300416 | 0 | 27 | MED BR S & G
300416 | 27 | 35 | MED GREYISH BR SAND
300416 | 35 | 45 | MED GREYISH BR S & G
300420 | 0 | 1 | TOPSOIL
300420 | 1 | 20 | MED SNAD
300420 | 20 | 38 | M SAND/C GRAV
300421 | 0 | 1 | TOPSOIL
300421 | 1 | 3 | BRN CLAY
300421 | 3 | 18 | MED BRN S&G
300421 | 18 | 36 | MED GRAY S&G
300421 | 36 | 40 | VERY FN GREY SAND
300422 | 0 | 4 | BRN CLAY W/MED GRAV
300422 | 4 | 50 | CRS GRAV W/VERY HEAVY GRAV
300422 | 50 | 73 | GREY CLAY
300422 | 73 | 87 | CRS BRN GRAY S&G
300422 | 87 | 96 | GREY CLAY W/CRS GRAV
300423 | 0 | 30 | CRS BRN S&G
300423 | 30 | 36 | BRN CLAY
300423 | 36 | 63 | CRS BRN S&G
300423 | 63 | 66 | GREY CLAY
300423 | 66 | 76 | MED BRN S&G
300423 | 76 | 102 | HARD GREY CLAY
300423 | 102 | 110 | GREY CLAY W/SM GRAV
300423 | 110 | 150 | MED BRN S&G
300424 | 0 | 2 | FILL
300424 | 2 | 35 | FN BRN SAND
300424 | 35 | 37 | GREY CLAY
300424 | 37 | 60 | FN BRN S&G
300425 | 0 | 40 | VERY CRS GREY BRN S&G
300425 | 40 | 45 | BRN CLAY
300425 | 45 | 114 | GREY CLAY
300425 | 114 | 150 | CRS BRN S&G
300426 | 0 | 25 | CRS GRAV
300426 | 25 | 57 | GRAY CLAY
300426 | 57 | 65 | FN GRAY SAND
300426 | 65 | 87 | CRS BRN SAND
300427 | 0 | 6 | HARD BRN CLAY
300427 | 6 | 50 | CRS BRN S&G
300427 | 50 | 100 | GREY CLAY
300427 | 100 | 115 | FN BRN S&G
300428 | 0 | 16 | S&G
300428 | 16 | 30 | CRS BR S&G
300428 | 30 | 45 | CRS BR S & G
300428 | 45 | 50 | CRS GREY S&G
300429 | 0 | 1 | TOPSOIL
300429 | 1 | 7 | FN MD BR S&G
300429 | 7 | 10 | BR CLAY W/S&G
300429 | 10 | 33 | NEAT BR S&G
300429 | 33 | 45 | FN GRAY SAND & S&G
300429 | 45 | 55 | MD GRAY S&G
300442 | 0 | 20 | BRN CLAY
300442 | 20 | 46 | GREY CLAY
300442 | 46 | 51 | FN BRN SAND
300442 | 51 | 60 | GREY CLAY W/SM GRAV
300442 | 60 | 65 | FN BRN SAND
300442 | 65 | 80 | MED BRN S&G
300443 | 0 | 6 | FN MED BRN SAND
300443 | 6 | 10 | BRN CLAY
300443 | 10 | 20 | MED BRN S&G
300443 | 20 | 30 | BRN CLAY
300443 | 30 | 80 | GREY CLAY
300443 | 80 | 120 | GRAY CLAY W/MED GRAV
300443 | 120 | 133 | FN BRN S&G
300829 | 0 | 30 | SAND
300829 | 30 | 64 | VEIN CRS SAND
300830 | 0 | 20 | FN SAND
300830 | 20 | 50 | CRS GRAV
300831 | 0 | 17 | SAND
300831 | 17 | 19 | BRN CLAY
300831 | 19 | 39 | GREY CLAY
300831 | 39 | 85 | S&G
300836 | 0 | 35 | S&G
300836 | 35 | 37 | GRAY CLAY
300836 | 37 | 50 | GRAV
300837 | 0 | 19 | SAND
300837 | 19 | 24 | GREY CLAY
300837 | 24 | 63 | S&G
300837 | 63 | 65 | GREY CLAY
300837 | 65 | 76 | GRAV
300838 | 0 | 38 | SAND
300838 | 38 | 45 | CRS GRAV & ROCKS
300838 | 45 | 50 | S&G
300839 | 0 | 39 | S&G
300839 | 39 | 42 | GRAY CLAY
300839 | 42 | 65 | S&G
300841 | 0 | 10 | S&G
300841 | 10 | 45 | CLAY
300841 | 45 | 60 | VEIN CRS GRAVEL
300842 | 0 | 25 | SAND
300842 | 25 | 50 | CRS SAND
300842 | 50 | 75 | gravel
300843 | 0 | 30 | SAND
300843 | 30 | 62 | SOFT GRAY CLAY
300843 | 62 | 89 | GRAY CLAY
300843 | 89 | 94 | GRAV
300845 | 0 | 15 | BR CLAY
300845 | 15 | 32 | CRS GRAV
300845 | 32 | 73 | GREY CLAY
300845 | 73 | 90 | GRAV
300845 | 90 | 123 | S & G
300848 | 0 | 30 | SAND
300848 | 30 | 38 | CLAY
300848 | 38 | 42 | FINE SAND
300848 | 42 | 55 | (VEIN) CRS SAND
300851 | 0 | 25 | SAND
300851 | 25 | 32 | HARD STICKY GREY CLAY
300851 | 32 | 75 | SAND VERY FN SILTY
300851 | 75 | 115 | SILT SAND W/SOME CLAY
300851 | 115 | 117 | ROCKS
300851 | 117 | 142 | GREY CLAY
300851 | 142 | 146 | GRAV
300851 | 146 | 169 | GRAY CLAY
300851 | 169 | 186 | SAND
300854 | 0 | 9 | SAND & BRN CLAY
300854 | 9 | 60 | S&G
300855 | 0 | 130 | CLAY
300855 | 130 | 150 | CRS SAND
300856 | 0 | 22 | CLAY
300856 | 22 | 32 | S&G
300858 | 0 | 14 | BRN CLAY
300858 | 14 | 63 | GREY CLAY
300858 | 63 | 93 | S&G
300859 | 0 | 26 | S&G
300859 | 26 | 36 | BRN CLAY
300859 | 36 | 70 | GREY CLAY
300859 | 70 | 76 | FN SAND
300859 | 76 | 98 | S&G
300860 | 0 | 32 | CLAY & SAND
300860 | 32 | 50 | CRS S&G
300861 | 0 | 12 | BRN CLAY
300861 | 12 | 27 | S&G
300861 | 27 | 43 | GREY CLAY
300861 | 43 | 64 | GREY CLAY & GRAV MIX
300861 | 64 | 79 | GRAV
300862 | 0 | 15 | CLAY
300862 | 15 | 25 | FN SAND MED GRAV
300862 | 25 | 33 | CLAY
300862 | 33 | 40 | MED GRAV FN SAND
300862 | 40 | 52 | CLAY
300862 | 52 | 97 | MED GRAV CRS SAND
300863 | 0 | 60 | CLAY
300863 | 60 | 88 | VEIN CRS GRAV
300864 | 0 | 12 | MD BR SAND
300864 | 12 | 40 | MD GRAV & SAND
301679 | 0 | 12 | S&G
301679 | 12 | 18 | YEL CLAY
301679 | 18 | 93 | GRAY CLAY
301679 | 94 | 113 | GRAV
301680 | 0 | 25 | SAND
301680 | 25 | 33 | CLAY
301680 | 33 | 64 | VEIN CRS SAND
301682 | 0 | 5 | SAND
301682 | 5 | 45 | CLAY
301682 | 45 | 65 | WATER VEIN
301683 | 0 | 4 | FILL
301683 | 4 | 90 | MED CRS S&G
301683 | 90 | 110 | FN BRN SAND
301683 | 110 | 125 | FN BRN SAND & CLAY
301683 | 125 | 150 | MED BRN SAND
301683 | 150 | 155 | GRAY CLAY & GRAV
301685 | 0 | 20 | CLAY & GRAV
301685 | 20 | 90 | CLAY
301685 | 90 | 120 | VEIN CRS SAND
301685 | 120 | 121 | BLANK
301686 | 0 | 100 | S&G
301686 | 100 | 157 | CRS SAND
301688 | 0 | 10 | SAND
301688 | 10 | 20 | GRAV
301688 | 20 | 50 | GRAVLEY CLAY
301688 | 50 | 60 | WATER VEIN
301691 | 0 | 1 | BLK TOPSOIL
301691 | 1 | 52 | CRS S&G
301692 | 0 | 1 | TOPSOIL
301692 | 1 | 5 | GRAV & BRN CLAY
301692 | 5 | 15 | YEL CLAY
301692 | 15 | 48 | GRAV
301693 | 0 | 2 | TOPSOIL
301693 | 2 | 13.5 | FN MED & CRS S&G
301695 | 0 | 10 | SAND
301695 | 10 | 30 | DIRTY GRAV
301695 | 30 | 45 | WATER VEIN
301696 | 0 | 40 | SAND
301696 | 40 | 80 | CLAY
301696 | 80 | 110 | GRAVELY CLAY
301696 | 110 | 150 | CLAY
301696 | 150 | 160 | WATER VEIN
301697 | 0 | 5 | FILL
301697 | 5 | 41 | CRS GRAY S&G
301697 | 41 | 47 | GRAY CLAY
301697 | 47 | 60 | MED GRAY S&G
301699 | 0 | 1 | TOPSOIL
301699 | 1 | 10 | SAND
301699 | 10 | 20 | GRAV
301699 | 20 | 22 | CLAY
301699 | 22 | 25 | GRAV
301699 | 25 | 93 | GRAY CLAY
301699 | 93 | 98 | GRAV
301702 | 0 | 20 | SAND
301702 | 20 | 40 | GRAV
301702 | 40 | 60 | CLAY
301702 | 60 | 80 | GRAVLEY CLAY
301702 | 80 | 95 | CLAY
301702 | 95 | 105 | WATER VEIN
301704 | 0 | 10 | SAND
301704 | 10 | 43 | GRAVELY CLAY
301704 | 43 | 53 | WATER VEIN
301705 | 0 | 5 | FILL
301705 | 5 | 36 | CRS BRN SAND
301705 | 36 | 90 | GRAY CLAY
301705 | 90 | 101 | CRS GRAY S&G
301706 | 0 | 28 | GRAV
301706 | 28 | 31 | GRAY CLAY
301706 | 31 | 53 | GRAV
301708 | 0 | 5 | FILL
301708 | 5 | 20 | BRN SAND
301708 | 20 | 49 | CRS GRAY S&G
301711 | 0 | 80 | CLAY
301711 | 80 | 100 | GRAVELY CLAY
301711 | 100 | 122 | CLAY
301711 | 122 | 130 | WATER VEIN
301713 | 0 | 9 | SAND
301713 | 9 | 36 | GRAV
301713 | 36 | 56 | GRAV & GRAY CLAY
301713 | 56 | 67 | GRAV
301714 | 0 | 30 | SAND
301714 | 30 | 50 | VEIN CRS GRAV
301715 | 0 | 25 | SAND
301715 | 25 | 40 | CLAY
301715 | 40 | 60 | GRAVELY CLAY
301715 | 60 | 77 | CLAY
301715 | 77 | 85 | WATER VEIN
301717 | 0 | 15 | YEL CLAY
301717 | 15 | 25 | GRAY CLAY
301717 | 25 | 55 | GRAY CLAY & SAND
301717 | 55 | 69 | CRS SAND
301717 | 69 | 74 | GRAV
301719 | 0 | 24 | S&G
301719 | 24 | 28 | YEL CLAY
301719 | 28 | 70 | GRAY CLAY
301719 | 70 | 117 | GRAY CLAY & SAND
301719 | 117 | 125 | GRAV
301720 | 0 | 10 | SAND
301720 | 10 | 40 | CLAY
301720 | 40 | 60 | GRAVELY CLAY
301720 | 60 | 79 | CLAY
301720 | 79 | 85 | WATER VEIN
301723 | 0 | 1 | TOPSOIL
301723 | 1 | 5 | S&G
301723 | 5 | 8 | BRN CLAY
301723 | 8 | 20 | GRAV
301723 | 20 | 28 | GRAY CLAY
301723 | 28 | 51 | GRAV
301724 | 0 | 1 | TOPSOIL
301724 | 1 | 50 | S&G
301725 | 0 | 10 | YEL CLAY
301725 | 10 | 19 | GRAV & BRN CLAY
301725 | 19 | 63 | GRAY CLAY
301725 | 63 | 68 | GRAV
301726 | 0 | 11 | YEL CLAY
301726 | 11 | 31 | GRAV
301726 | 31 | 58 | GRAY CLAY
301726 | 58 | 67 | GRAV
301727 | 0 | 35 | GRAV & SAND
301727 | 35 | 162 | CLAY
301727 | 162 | 180 | CRS GRAV
301730 | 0 | 20 | SAND
301730 | 20 | 38 | GRAV
301731 | 0 | 35 | GRAV
301731 | 35 | 148 | CLAY
301731 | 148 | 163 | CRS GRAV
301732 | 0 | 25 | SAND
301732 | 25 | 50 | CRS GRAV
301736 | 0 | 1 | TOPSOIL
301736 | 1 | 22 | GRAV
301736 | 22 | 77 | GRAY CLAY
301736 | 77 | 83 | GRAV
301736 | 83 | 124 | GRAY CLAY
301736 | 124 | 131 | GRAV
301736 | 131 | 174 | GRAY CLAY
301736 | 174 | 185 | GRAV
301737 | 0 | 1 | TOPSOIL
301737 | 1 | 10 | SAND
301737 | 10 | 34 | GRAV
301737 | 34 | 36 | YEL CLAY
301737 | 36 | 70 | GRAY CLAY
301737 | 70 | 77 | GRAV
301738 | 0 | 55 | CLAY
301738 | 55 | 65 | CRS GRAV
301738 | 65 | 100 | CLAY
301738 | 100 | 110 | SAND
301738 | 110 | 130 | CLAY
301738 | 130 | 154 | VEIN CRS GRAV
301739 | 0 | 1 | TOPSOIL
301739 | 1 | 12 | YEL CLAY
301739 | 12 | 36 | GRAY CLAY
301739 | 36 | 44 | GRAV
301739 | 44 | 49 | SAND
301739 | 49 | 70 | GRAY CLAY
301739 | 70 | 75 | GRAY CLAY & GRAV
301739 | 75 | 80 | GRAY CLAY
301739 | 80 | 89 | GRAV
301740 | 0 | 2 | FILL GRAV
301740 | 2 | 13 | YEL CLAY
301740 | 13 | 111 | GRAY CLAY
301740 | 111 | 113 | GRAV
301740 | 113 | 146 | GRAY CLAY
301740 | 146 | 152 | GRAV
301741 | 0 | 1 | TOPSOIL
301741 | 1 | 13 | YEL CLAY
301741 | 13 | 84 | GREY CLAY
301741 | 84 | 90 | GREY CLAY & GRAV
301741 | 90 | 102 | GREY CLAY
301741 | 102 | 114 | GRAV
301742 | 0 | 1 | TOPSOIL
301742 | 1 | 13 | YEL CLAY
301742 | 13 | 113 | GRAY CLAY
301742 | 113 | 123 | GRAV
301745 | 0 | 10 | CLAY
301745 | 10 | 45 | GRAV
301745 | 45 | 110 | CLAY
301745 | 110 | 125 | VEIN CRS SAND
301751 | 0 | 50 | CLAY
301751 | 50 | 90 | GRAVELY CLAY
301751 | 90 | 130 | CLAY
301751 | 130 | 140 | WATER VEIN
302581 | 0 | 10 | FN MED SAND, SOME GRAV
302581 | 10 | 18 | FN SAND
302581 | 18 | 36 | FN & MED S&G
302581 | 36 | 49 | FN SAND
302581 | 49 | 60 | FN & MED SAND
302581 | 60 | 68 | GRAV W/FN MED & CRS SAND
302582 | 0 | 17 | GRAV
302582 | 17 | 20 | GRAY CLAY
302582 | 20 | 25 | GRAV
302582 | 25 | 41 | GRAY CLAY
302582 | 41 | 55 | GRAV
302583 | 0 | 5 | FILL
302583 | 5 | 50 | CRS GRAY S&G
302585 | 0 | 10 | BRN CLAY
302585 | 10 | 30 | GRAY CLAY
302585 | 30 | 55 | SAND CRS
302585 | 55 | 70 | GRAY CLAY
302585 | 70 | 75 | S&G
302585 | 75 | 129 | GRAY CLAY
302585 | 129 | 132 | GRAV
302585 | 132 | 138 | GRAY CLAY
302585 | 138 | 140 | S&G
302585 | 140 | 142 | GRAY CLAY
302585 | 142 | 179 | S&G
302586 | 0 | 58 | SAND
302586 | 58 | 80 | CLAY & SAND
302586 | 80 | 95 | GRAV
302587 | 0 | 22 | YEL CLAY
302587 | 22 | 25 | GRAY CLAY
302587 | 25 | 35 | S&G
302587 | 35 | 50 | BRN CLAY
302587 | 50 | 57 | CRS GRAV & CLAY
302587 | 57 | 60 | BRN CLAY
302587 | 60 | 93 | S&G
302589 | 0 | 28 | S&G
302589 | 28 | 62 | GRAY CLAY
302589 | 62 | 83 | STRKS GRAY CLAY
302589 | 83 | 97 | GRAY CLAY W/GRAV
302589 | 97 | 105 | S&G
302590 | 0 | 1 | TOPSOIL
302590 | 1 | 16 | YEL CLAY
302590 | 16 | 49 | BLUE CLAY
302590 | 49 | 65 | SSAND
302590 | 65 | 101 | CLAY
302590 | 101 | 124 | CLAY & GRAV
302590 | 124 | 165 | CLAY
302590 | 165 | 180 | GRAV
302591 | 0 | 5 | DIRTY TOPSOIL
302591 | 5 | 20 | SAND
302591 | 20 | 30 | GRAV
302591 | 30 | 45 | WATER VEIN
302592 | 0 | 8 | SAND
302592 | 8 | 34 | S&G
302592 | 34 | 45 | GRAY CLAY
302592 | 45 | 58 | S&G
302593 | 0 | 17 | SAND
302593 | 17 | 46 | S&G
302594 | 0 | 1 | TOPSOIL
302594 | 1 | 12 | CLAY & GRAV
302594 | 12 | 36 | S&G
302594 | 36 | 61 | CLAY & GRAV
302594 | 61 | 67 | S&G
302594 | 67 | 82 | CLAY & GRAV
302594 | 82 | 85 | S&G
302594 | 85 | 103 | CLAY & GRAV
302594 | 103 | 105 | S&G
302594 | 105 | 137 | CLAY & GRAV
302594 | 137 | 160 | S&G
302595 | 0 | 30 | SAND
302595 | 30 | 70 | GRAV CLAY
302595 | 70 | 83 | WATER VEIN
302598 | 0 | 5 | FILL
302598 | 5 | 47 | CRS BRN S&G
302600 | 0 | 1 | TOPSOIL
302600 | 1 | 25 | MED S&G
302600 | 25 | 30 | FN SAND
302600 | 30 | 39 | GRAY CLAY
302600 | 39 | 47 | MED SAND
302604 | 0 | 47 | BRN CLAY
302604 | 47 | 56 | S&G
302604 | 56 | 58 | GRAY CLAY
302604 | 58 | 101 | S&G
302605 | 0 | 18 | BRN CLAY
302605 | 18 | 35 | GRAY CLAY
302605 | 35 | 68 | CRS SAND
302605 | 68 | 71 | SAND & GRAY CLAY
302607 | 0 | 21 | SAND & CRS GRAV
302607 | 21 | 23 | HARD GRAY CLAY
302607 | 23 | 38 | S&G
302608 | 0 | 19 | BRN CLAY
302608 | 19 | 80 | SAND
302608 | 80 | 92 | GREY CLAY & SAND
302608 | 92 | 96 | GRAV
302608 | 96 | 102 | GRAY CLAY
302608 | 102 | 119 | VERY HARD GRAY CLAY
302608 | 119 | 143 | S&G
302611 | 0 | 10 | BRN CLAY
302611 | 10 | 75 | MED BRN SAND
302613 | 0 | 5 | S&G
302613 | 5 | 15 | SAND & BRN CLAY
302613 | 15 | 22 | GRAY CLAY
302613 | 22 | 30 | BRN CLAY
302613 | 30 | 126 | GRAY CLAY
302613 | 126 | 149 | S&G
302613 | 149 | 157 | GRAV & CLAY
302613 | 157 | 160 | S&G
302615 | 0 | 5 | BRN CLAY
302615 | 5 | 18 | GRAY CLAY
302615 | 18 | 36 | GRAV
302615 | 36 | 46 | GRAY CLAY
302615 | 46 | 49 | VERY HARD CLAY
302615 | 49 | 97 | GRAY CLAY
302615 | 97 | 130 | S&G
302616 | 0 | 5 | BRN CLAY
302616 | 5 | 18 | GRAY CLAY
302616 | 18 | 36 | GRAV
302616 | 36 | 41 | GRAY CLAY
302616 | 41 | 53 | VERY HARD GRAY CLAY
302616 | 53 | 80 | GRAY CLAY
302616 | 80 | 85 | GRAV
302616 | 85 | 97 | GRAY CLAY
302616 | 97 | 125 | GRAV
302617 | 0 | 15 | BRN CLAY
302617 | 15 | 25 | SAND
302617 | 25 | 65 | GRAY CLAY
302617 | 65 | 90 | S&G
302617 | 90 | 98 | BRN CLAY
302617 | 98 | 108 | SAND
302620 | 0 | 10 | GRAV SAND & CLAY
302620 | 10 | 32 | S&G
302620 | 32 | 79 | GRAY CLAY
302620 | 79 | 119 | S&G
302621 | 0 | 25 | S&G
302621 | 25 | 33 | GRAY CLAY
302621 | 33 | 51 | CRS SAND
302623 | 0 | 34 | S&G
302623 | 34 | 72 | GRAY CLAY
302623 | 72 | 102 | SAND
302624 | 0 | 22 | BR CLAY
302624 | 22 | 33 | S&G
302624 | 33 | 38 | GRAY CLAY
302624 | 38 | 45 | BR CLAY & GRAV
302624 | 45 | 52 | GRAY CLAY
302624 | 52 | 57 | GRAY CLAY & SAND
302624 | 57 | 60 | S&G
302624 | 60 | 89 | S&G & GRAY CLAY
302624 | 89 | 118 | S&G
302625 | 0 | 65 | GRAV
302625 | 65 | 97 | GRAY CLAY
302625 | 97 | 101 | S&G
302625 | 101 | 103 | GRAY CLAY & GRAV
302625 | 103 | 106 | S&G
302625 | 106 | 135 | BR CLAY & SAND
302625 | 135 | 158 | GRAY CLAY
302625 | 158 | 198 | CRS SAND
302626 | 0 | 5 | BR CLAY
302626 | 5 | 17 | GRAV
302626 | 17 | 83 | GRAY CLAY
302626 | 83 | 90 | GRAV
302629 | 0 | 8 | BR CLAY
302629 | 8 | 41 | GREY CLAY
302629 | 41 | 80 | S & G
302630 | 0 | 15 | BR CLAY
302630 | 15 | 78 | S & G
302631 | 0 | 18 | BR CLAY & SAND
302631 | 18 | 37 | GRAY CLAY
302631 | 37 | 50 | S & G
302631 | 50 | 65 | YEL CLAY
302631 | 65 | 106 | GRAY CLAY
302631 | 106 | 109 | GRAV
302631 | 109 | 114 | GRAY CLAY
302631 | 114 | 198 | GRAV & SAND
302632 | 0 | 65 | CLAY
302632 | 65 | 70 | GRAV
302632 | 70 | 90 | GRAVELY CLAY
302632 | 90 | 170 | CLAY
302632 | 170 | 183 | WATER VEIN
302633 | 0 | 9 | BROWN CLAY
302633 | 9 | 31 | GRAY CLAY
302633 | 31 | 34 | GRAV
302633 | 34 | 64 | GRAY CLAY
302633 | 64 | 71 | GRAV
302634 | 0 | 14 | YEL CLAY
302634 | 14 | 32 | BLUE CLAY
302634 | 32 | 64 | CLAY & SAND
302634 | 64 | 120 | CLAY
302634 | 120 | 130 | GRAV
302635 | 0 | 1 | TOPSOIL
302635 | 1 | 20 | MED SAND
302635 | 20 | 47 | MED SAND/GRAV
302637 | 0 | 4 | FILL
302637 | 4 | 10 | FINE SANDY CLAY
302637 | 10 | 47 | MED CRS S&G
302639 | 0 | 15 | BRN CLAY
302639 | 15 | 82 | GRAY CLAY
302639 | 82 | 84 | GRAV
302639 | 84 | 94 | GRAY CLAY& GRAV
302639 | 94 | 103 | GRAY CLAY
302639 | 103 | 118 | CRS S&G
302640 | 0 | 6 | CLAY
302640 | 6 | 15 | GRAVELY CLAY
302640 | 15 | 30 | GRAV
302640 | 30 | 60 | CLAY
302640 | 60 | 140 | GRAVELY CLAY
302640 | 140 | 160 | CLAY
302640 | 160 | 170 | WATER VEIN
302737 | 0 | 30 | SAND
302737 | 30 | 70 | BLUE CLAY
302737 | 70 | 75 | SAND
302737 | 75 | 95 | S&G
302738 | 0 | 60 | SAND & GRAV
302738 | 60 | 140 | CLAY
302738 | 140 | 199 | VEIN CRS SAND
302740 | 0 | 40 | FN SAND
302740 | 40 | 105 | CLAY
302740 | 105 | 120 | VEIN CRS GRAV
302741 | 0 | 25 | SAND
302741 | 25 | 52 | VEIN CRS SAND
302748 | 0 | 20 | SAND
302748 | 20 | 32 | VEIN CRS GRAV
302751 | 0 | 25 | S&G
302751 | 25 | 45 | CLAY
302751 | 45 | 52 | SAND
302751 | 52 | 58 | GRAV
302756 | 0 | 11 | SAND
302756 | 11 | 26 | CLAY
302756 | 26 | 61 | FN SAND
302756 | 61 | 112 | SOFT CLAY
302756 | 112 | 126 | GRAV
302758 | 0 | 40 | S&G
302758 | 40 | 45 | SAND
302759 | 0 | 52 | CLAY W/PATCHES OF GRAV
302759 | 52 | 66 | GRAV
302761 | 0 | 20 | SAND & CLAY
302761 | 20 | 40 | SAND
302761 | 40 | 95 | VEIN CRS GRAV
302761 | 95 | 96 | BLANK
302762 | 0 | 15 | SAND
302762 | 15 | 45 | CLAY
302762 | 45 | 63 | VEIN CRS SAND
302763 | 0 | 53 | S&G
302763 | 53 | 58 | GRAV & CLAY
302764 | 0 | 35 | S&G
302764 | 35 | 40 | BLUE CLAY
302764 | 40 | 65 | S&G
302766 | 0 | 12 | CLAY
302766 | 12 | 25 | SAND
302766 | 25 | 132 | CLAY & GRAV
302766 | 132 | 142 | FN SNAD
302766 | 142 | 150 | GRAV
302766 | 150 | 154 | FN SAND
302767 | 0 | 15 | CLAY
302767 | 15 | 24 | SAND
302767 | 24 | 74 | CLAY
302767 | 74 | 81 | S&G
302767 | 81 | 101 | GRAV
302768 | 0 | 17 | CLAY
302768 | 17 | 63 | GRAV & CLAY
302768 | 63 | 71 | S&G
302769 | 0 | 94 | GRAV & CLAY
302769 | 94 | 105 | FN GRAV
302769 | 105 | 115 | CRS GRAV
302769 | 115 | 117 | CLAY & GRAV
302770 | 0 | 45 | CLAY
302770 | 45 | 54 | GRAV & CLAY
302770 | 54 | 74 | BRN GRAV
302770 | 74 | 77 | CLAY
302770 | 77 | 105 | SAND
302771 | 0 | 44 | S&G
302771 | 44 | 138 | CLAY & GRAV
302771 | 138 | 146 | GRAV
302771 | 146 | 154 | CLAY & GRAV
302772 | 0 | 58 | CLAY
302772 | 58 | 70 | SAND
302772 | 70 | 90 | GRAV
302774 | 0 | 118 | CLAY W/PATCHES OF GRAV
302774 | 118 | 132 | SAND
302774 | 132 | 143 | GRAV
302774 | 143 | 150 | CLAY & GRAV
302776 | 0 | 52 | CRS GRAV
302776 | 52 | 75 | FN GRAV
302776 | 75 | 90 | CRS GRAV
302776 | 90 | 105 | FN GRAV
302777 | 0 | 27 | GRAV
302777 | 27 | 30 | GRAV & CLAY
302777 | 30 | 50 | GRAY SAND
302778 | 0 | 100 | CLAY & SAND
302778 | 100 | 123 | VEIN CRS SAND
302781 | 0 | 50 | S&G
302781 | 50 | 57 | CLAY
302781 | 57 | 69 | S&G
302782 | 0 | 25 | SAND
302782 | 25 | 52 | BLUE CLAY
302782 | 52 | 72 | CLAY & GRAV
302782 | 72 | 107 | BLUE CLAY
302782 | 107 | 110 | SAND
302782 | 110 | 114 | CLAY
302782 | 114 | 132 | S&G
302783 | 0 | 12 | YEL CLAY
302783 | 12 | 34 | SAND & YEL CLAY
302783 | 34 | 45 | BLUE CLAY
302783 | 45 | 68 | GRAV
302784 | 0 | 30 | SAND
302784 | 30 | 129 | BLUE CLAY
302784 | 129 | 138 | S&G
302785 | 0 | 10 | BLACK DIRT
302785 | 10 | 25 | CLAY
302785 | 25 | 100 | S&G
302785 | 100 | 120 | CLAY
302785 | 120 | 132 | VEIN CRS GRAV
302796 | 0 | 25 | S&G
302796 | 25 | 77 | BLUE CLAY
302796 | 77 | 81 | SAND
302796 | 81 | 106 | CLAY & GRAV
302796 | 106 | 109 | SAND
302796 | 109 | 124 | BLUE CLAY
302796 | 124 | 139 | SAND
302796 | 139 | 154 | GRAV
302797 | 0 | 55 | S&G
302797 | 55 | 61 | CLAY
302797 | 61 | 108 | VEIN CRS SAND
302798 | 0 | 30 | S&G
302798 | 30 | 35 | BLUE CLAY
302798 | 35 | 70 | BLUE CLAY & SAND
302798 | 70 | 95 | FINE SAND
302798 | 95 | 117 | S&G
302799 | 0 | 20 | SAND
302799 | 20 | 53 | VEIN CRS GRAV
302801 | 0 | 30 | S&G
302801 | 30 | 37 | CLAY
302801 | 37 | 40 | SAND
302801 | 40 | 65 | BLUE CLAY & GRAV
302801 | 65 | 82 | GRAV
302803 | 0 | 20 | GRAV
302803 | 20 | 47 | BLUE CLAY
302803 | 47 | 50 | S&G
302803 | 50 | 115 | BLUE CLAY
302803 | 115 | 117 | SAND
302803 | 117 | 165 | BLUE CLAY
302803 | 165 | 171 | GRAV
302803 | 171 | 175 | BLUE CLAY
302803 | 175 | 187 | S&G
302804 | 0 | 46 | SAND
302804 | 46 | 52 | CLAY
302804 | 52 | 63 | S&G
302806 | 0 | 50 | CRS GRAV
302806 | 50 | 78 | CLAY
302806 | 78 | 87 | GRAV
302807 | 0 | 120 | GRAVELY CLAY
302807 | 120 | 134 | CRS SAND
302808 | 0 | 55 | SAND
302808 | 55 | 71 | CLAY
302808 | 71 | 90 | GRAV
302809 | 0 | 25 | YEL CLAY
302809 | 25 | 85 | S&G
302810 | 0 | 20 | YEL CLAY
302810 | 20 | 60 | BLUE CLAY
302810 | 60 | 70 | S&G
302811 | 0 | 12 | CLAY
302811 | 12 | 43 | GRAV
302812 | 0 | 10 | YEL CLAY
302812 | 10 | 58 | BLUE CLAY
302812 | 58 | 62 | SAND
302812 | 62 | 70 | BLUE CLAY
302812 | 70 | 89 | FN SAND
302812 | 89 | 99 | S&G
302813 | 0 | 80 | GRAV & CLAY
302813 | 80 | 85 | HARD ROCK
302813 | 85 | 120 | GRAV & CLAY
302813 | 120 | 150 | GRAV
302814 | 0 | 74 | GRAV & CLAY
302814 | 74 | 90 | GRAV
302817 | 0 | 40 | SAND
302817 | 40 | 55 | GRAV
302819 | 0 | 99 | GRAV & CLAY
302819 | 99 | 110 | SAND
302819 | 110 | 127 | GRAV
302820 | 0 | 67 | CLAY
302820 | 67 | 82 | FN SAND
302820 | 82 | 147 | GRAV & CLAY
302820 | 147 | 165 | S&G
302822 | 0 | 25 | SAND
302822 | 25 | 113 | CLAY W/PATCHES OF GRAV
302822 | 113 | 135 | GRAV
302824 | 0 | 18 | CLAY
302824 | 18 | 26 | SAND
302824 | 26 | 52 | CLAY
302824 | 52 | 70 | SAND
302824 | 70 | 77 | CRS SAND
303153 | 0 | 6 | FN GRAIN SAND
303153 | 6 | 25 | FN MED GROUND S&G
303153 | 25 | 35 | MED GRAY S&G
303153 | 35 | 54 | MED BRN SAND
303154 | 0 | 55 | S&G
303154 | 55 | 60 | CLAY
303154 | 60 | 90 | VEIN CRS GRAV
303155 | 0 | 10 | FN BR S&G
303155 | 10 | 30 | MED BLACK GREY S&G
303155 | 30 | 75 | CRS GREY S&G
303157 | 0 | 8 | BRN CLAY W/SAND & MED GRAV
303157 | 8 | 30 | FN MED BRN S&G
303157 | 30 | 40 | MED CRS BRN GRAV
303157 | 40 | 45 | MED GREY CRS BRN GRAV
303158 | 0 | 15 | FN MED BRN S&G
303158 | 15 | 50 | MED GRAY S&G
303159 | 0 | 5 | FILL
303159 | 5 | 20 | BRN SAND
303159 | 20 | 54 | CRS GRAY S&G
303161 | 0 | 30 | S&G
303161 | 30 | 60 | VEIN CRS GRAV
303163 | 0 | 36 | FN MED BRN S&G
303163 | 36 | 61 | MED BRN S&G
303163 | 61 | 94 | GRAY CLAY
303163 | 94 | 100 | MED BRN S&G
303163 | 100 | 117 | GRAY CLAY
303163 | 117 | 146 | MED CRS BRN S&G
303164 | 0 | 15 | BRN CLAY
303164 | 15 | 53 | MED BRN S&G
303164 | 53 | 70 | HARD GREY CLAY
303164 | 70 | 76 | MED GRAV
303164 | 76 | 80 | HARD GRAY CLAY
303164 | 80 | 97 | MED BRN S&G
303164 | 97 | 110 | BRN CLAY
303164 | 110 | 126 | MED BRN S&G
303167 | 0 | 1 | BACK FILL
303167 | 1 | 15 | BRN CLAY
303167 | 15 | 30 | FN BRN SAND
303167 | 30 | 41 | FN BRN SAND & SM GRAV
303175 | 0 | 15 | BRN SAND
303175 | 15 | 30 | MED BRN S&G
303175 | 30 | 42 | CRS BRN S&G
303175 | 42 | 45 | GREY S&G
303176 | 0 | 1 | TOPSOIL
303176 | 1 | 4 | BRN CLAY W/MED GRAV
303176 | 4 | 20 | FN MED BRN SAND W/M-C GRAV
303176 | 20 | 44 | MED CRS BRN SAND W/GRAV
303176 | 44 | 45 | MED CRS GRAY SAND W/GRAV
303177 | 0 | 7 | FN MED BRN S&G
303177 | 7 | 10 | BRN CLAY W/S&G
303177 | 10 | 13 | BRN CLAY
303177 | 13 | 16 | GREY CLAY
303177 | 16 | 45 | MED-CRS GRA YSAND & CRS GRAV
303177 | 45 | 53 | GREY CLAY
303177 | 53 | 75 | MED BRN SAND W/MED-CRS GRAV
303178 | 0 | 35 | VEIN S&G
303178 | 35 | 36 | BLANK
303179 | 0 | 20 | SAND
303179 | 20 | 46 | VEIN CRS GRAV
303182 | 0 | 6 | HARD FN BRN SAND
303182 | 6 | 20 | MED BRN SAND & CRS GRAV
303182 | 20 | 30 | FN MED BRN SAND & MED GRAV
303183 | 0 | 10 | SAND
303183 | 10 | 20 | GRAV
303183 | 20 | 30 | CLAY
303183 | 30 | 65 | GRAVELY CLAY
303183 | 65 | 81 | CLAY
303183 | 81 | 95 | WATER VEIN
303184 | 0 | 1 | TOPSOIL
303184 | 1 | 16 | FN GRAY S&G
303184 | 16 | 22 | MED GRAY SAND & CRS GRAV
303184 | 22 | 32 | MED BRN S&G
303184 | 32 | 35 | FN GREY SAND
303185 | 0 | 5 | FN BRN SAND
303185 | 5 | 8 | BRN CLAY
303185 | 8 | 45 | MED BRN S&G
303186 | 0 | 6 | MED BRN SAND W/M-C GRAV
303186 | 6 | 10 | BRN CLAY W/MED GRAV
303186 | 10 | 22 | MED BRN SAND & SM GRAV
303186 | 22 | 40 | MED GRAY SAND & SM GRAV
303186 | 40 | 50 | FN BRN GREY SAND & SM GRAV
303187 | 0 | 33 | FN MED BRN S&G
303187 | 33 | 54 | GRAY CLAY
303187 | 54 | 70 | MED BRN S&G
303188 | 0 | 10 | FN BRN S&G
303188 | 10 | 25 | FN BRN SAND & MED GRAV
303188 | 25 | 36 | FN MED BRN S&G
303189 | 0 | 1 | TOPSOIL
303189 | 1 | 20 | FN BRN SAND & MED GRAV
303189 | 20 | 37 | MED BRN SAND & MED GRAV
303189 | 37 | 39 | MED GRAY S&G
303190 | 0 | 1 | TOPSOIL
303190 | 1 | 15 | FN MED BRN S&G
303190 | 15 | 21 | MED BRN S&G
303190 | 21 | 44 | GREY CLAY
303190 | 44 | 50 | MED BRN SAND
303194 | 0 | 1 | TOPSOIL
303194 | 1 | 16 | FN MED BRN S&G
303194 | 16 | 33 | MED BRN S&G
303195 | 0 | 16 | FN MED BRN S&G
303195 | 16 | 50 | FN MED GRAY SAND & M-C GRAV
303195 | 50 | 54 | VERY FN GRAY SAND
303196 | 0 | 4 | FILL
303196 | 4 | 34 | CRS S&G
303198 | 0 | 1 | TOPSOIL
303198 | 1 | 10 | BRN CLAY W/FN SAND
303198 | 10 | 12 | MED BRN S&G
303198 | 12 | 53 | GRAY CLAY
303198 | 53 | 60 | VERY FN BRN SAND
303198 | 60 | 96 | GREY CLAY
303198 | 96 | 107 | MED BRN S&G
303199 | 0 | 40 | CLAY
303199 | 40 | 85 | GRAVELY CLAY
303199 | 85 | 88 | GRAV
303199 | 88 | 120 | GRAVELY CLAY
303199 | 120 | 125 | CLAY
303199 | 125 | 135 | WATER VEIN
303200 | 0 | 10 | SAND
303200 | 10 | 40 | CLAY
303200 | 40 | 105 | GRAVELY CLAY
303200 | 105 | 110 | GRAV
303200 | 110 | 125 | GRAVELY CLAY
303200 | 125 | 135 | WATER VEIN
303201 | 0 | 13 | BRN CLAY W/S&G
303201 | 13 | 20 | BRN CLAY
303201 | 20 | 45 | GRAY CLAY
303201 | 45 | 58 | FN BRN SAND & CRS GRAV
303201 | 58 | 59 | MED BRN SAND & CRS GRAV
303201 | 59 | 74 | GRAY CLAY
303201 | 74 | 90 | FN BRN SAND
303202 | 0 | 2 | FILL DIRT
303202 | 2 | 30 | CRS BRN SAND & HEAVY GRAV
303202 | 30 | 60 | MED BRN SAND & GRAV
303203 | 0 | 1 | FILL DIRT
303203 | 1 | 20 | MED S&G
303203 | 20 | 47 | MED SAND
303204 | 0 | 2 | FILL
303204 | 2 | 30 | FN MED BRN S&G
303204 | 30 | 36 | GREY CLAY
303204 | 36 | 74 | MED BRN S&G
303205 | 0 | 52 | CLAY
303205 | 52 | 74 | CRS SAND
303206 | 0 | 35 | CLAY
303206 | 35 | 40 | GRAV
303206 | 40 | 160 | CLAY
303206 | 160 | 188 | GRAV & SAND
303212 | 0 | 10 | FINE BR S&G
303212 | 10 | 23 | FINE MED BR S&G
303212 | 23 | 43 | MED BR GRAY S&G
303214 | 0 | 1 | TOPSOIL
303214 | 1 | 10 | FINE BR S&G
303214 | 10 | 32 | MED BR S&G
303214 | 32 | 34 | MED GRAY S&G
303215 | 0 | 1 | TOPSOIL
303215 | 1 | 6 | FINE BR SAND
303215 | 6 | 11 | BR CLAY W/FINE SAND
303215 | 11 | 40 | FINE BR SAND
303215 | 40 | 56 | MED BR S&G
303216 | 0 | 30 | FINE MED BR S&G
303216 | 30 | 45 | MED BR SAND
303216 | 45 | 56 | MED CRS BR S&G
303219 | 0 | 1 | TOPSOIL
303219 | 1 | 10 | FINE BR SAND
303219 | 10 | 15 | FINE BR S&G
303219 | 15 | 28 | FINE BR SAND
303219 | 28 | 38 | FINE MED BR S&G
303227 | 0 | 41 | BRN CLAY
303227 | 41 | 44 | FN BRN SAND
303227 | 44 | 98 | GRAY CLAY
303227 | 98 | 119 | CRS BRN SAND
303228 | 0 | 30 | FN MED BRN S&G
303228 | 30 | 60 | GRAY CLAY
303228 | 60 | 70 | VERY FN GRAY SAND & SM GRAV
303228 | 70 | 100 | GRAY CLAY
303228 | 100 | 116 | MED BRN S&G
304506 | 0 | 20 | FN MED BRN S&G
304506 | 20 | 50 | MED BRN SAND & MED CRS GRAV
304506 | 50 | 53 | CRS GREY S&G
304507 | 0 | 18 | FN BRN S&G
304507 | 18 | 50 | MED BRN SAND & CRS GRAV
304507 | 50 | 64 | GREY CLAY
304507 | 65 | 72 | MED BRN SAND
304508 | 0 | 3 | TOPSOIL
304508 | 3 | 50 | LG GREY S&G
304508 | 50 | 56 | GREY SAND
304508 | 56 | 76 | MED BRN SAND
304509 | 0 | 18 | FN MED BRN S&G
304509 | 18 | 45 | MED BRN SAND W/MED CRS GRAV
304509 | 45 | 50 | MED GRAY S&G
304510 | 0 | 25 | BRN CLAY
304510 | 25 | 50 | CRS GRAV & BRN SAND
304510 | 50 | 76 | CRS BRN S&G
304510 | 76 | 96 | CRS S&G
304510 | 96 | 156 | MED BRN S&G
304511 | 0 | 1 | TOPSOIL
304511 | 1 | 11 | FN BRN SAND
304511 | 11 | 30 | MED BRN SAND
304511 | 30 | 35 | MED GRAY S&G
304512 | 0 | 15 | SAND & CLAY
304512 | 15 | 77 | GRAV
304514 | 0 | 6 | S&G W/SOME CLAY
304514 | 6 | 47 | CRS S&G
304516 | 0 | 14 | CRS S&G
304516 | 14 | 91 | HARD GREY CLAY
304516 | 91 | 93 | GREY S&G
304516 | 93 | 101 | GREY CLAY
304516 | 101 | 156 | CRS BRN S&G
304517 | 0 | 1 | TOPSOIL
304517 | 1 | 10 | BRN CLAY W/FN S&G
304517 | 10 | 22 | FN BRN SAND & SM GRV
304517 | 22 | 30 | GREY CLAY
304517 | 30 | 45 | FN BRN SAND
304518 | 0 | 52 | FN SAND
304518 | 52 | 86 | CLAY
304518 | 86 | 93 | GRAV
304520 | 0 | 1 | TOPSOIL
304520 | 1 | 10 | MED BRN SAND
304520 | 10 | 45 | CRS S&G
304520 | 45 | 50 | CRS GRAV
304520 | 50 | 57 | FN SAND
304520 | 57 | 60 | MED S&G
304522 | 0 | 42 | S&G
304522 | 42 | 45 | CLAY
304522 | 45 | 70 | GRAV
304523 | 0 | 30 | SAND
304523 | 30 | 46 | GRAY CLAY
304523 | 46 | 58 | GRAY SAND
304524 | 0 | 10 | CLAY
304524 | 10 | 40 | S&G
304524 | 40 | 130 | CLAY & GRAV
304525 | 0 | 5 | TOPSOIL
304525 | 5 | 25 | SAND
304525 | 25 | 70 | GRAVELY CLAY
304525 | 70 | 80 | CLAY
304525 | 80 | 90 | WATER VEIN
304527 | 0 | 6 | SAND
304527 | 6 | 9 | BRN CLAY
304527 | 9 | 20 | GRAY CLYA
304527 | 20 | 48 | HARD STICKY GRAY CLAY
304527 | 48 | 60 | S&G
304528 | 0 | 5 | FILL
304528 | 5 | 50 | CRS BRN S&G
304532 | 0 | 38 | SAND
304532 | 38 | 42 | CLAY
304532 | 42 | 94 | CRS SAND
304533 | 0 | 25 | SAND
304533 | 25 | 58 | VEIN CRS GRAV
304534 | 0 | 29 | S&G
304534 | 29 | 44 | GRAY CLAY
304534 | 44 | 63 | S&G
304535 | 0 | 25 | SAND
304535 | 25 | 29 | GREY CLAY
304535 | 29 | 44 | SAND
304535 | 44 | 57 | S&G
304536 | 0 | 2 | TOPSOIL
304536 | 2 | 14 | BRN SAND & BRN CLAY
304536 | 14 | 36 | MED BRN S&G
304536 | 36 | 53 | MED TO FN BRN SAND
304537 | 0 | 25 | FN-MD BRN SAND MED CRS GRAV
304537 | 25 | 27 | GRAY CLAY
304537 | 27 | 38 | MED BRN S&G
304538 | 0 | 4 | TOPSOIL
304538 | 4 | 36 | MED BRN S&G
304538 | 36 | 65 | MED GRAY SAND NO GRAV
304539 | 0 | 2 | TOPSOIL
304539 | 2 | 16 | FN SAND
304539 | 16 | 20 | MED BRN S&G
304539 | 20 | 22 | GRAY CLAY
304539 | 22 | 45 | MED BRN S&G
304544 | 0 | 1 | TOPSOIL
304544 | 1 | 7 | FN BRN SAND
304544 | 7 | 11 | BRN CLAY W/FN SAND
304544 | 11 | 23 | FN MED BRN S&G
304544 | 23 | 32 | GRAY CLAY
304544 | 32 | 45 | MED BRN SAND /MED CRS GRAV
304544 | 45 | 65 | GRAY CLAY
304544 | 65 | 90 | FN MED BRN S&G
304547 | 0 | 2 | BLACK DIRT
304547 | 2 | 43 | MED BRN S&G
304547 | 43 | 45 | MED GRAY S&G
304548 | 0 | 5 | FN BRN SAND
304548 | 5 | 12 | BRN CLAY
304548 | 12 | 20 | FN BRN S&G
304548 | 20 | 27 | MED BRN S&G
304549 | 0 | 1 | TOPSOIL
304549 | 1 | 34 | FN MED BRN S&G
304549 | 34 | 35 | GRAY CLAY
304549 | 35 | 46 | MED BRN S&G
304562 | 0 | 65 | CLAY
304562 | 65 | 90 | GRAVELY CLAY
304562 | 90 | 93 | GRAV
304562 | 93 | 120 | GRAVELY CLAY
304562 | 120 | 135 | CLAY
304562 | 135 | 145 | WATER VEIN
304563 | 0 | 24 | BRN CLAY
304563 | 24 | 37 | GREY CLAY
304563 | 37 | 58 | GRAY CLAY & GRAV
304563 | 58 | 74 | S&G
304564 | 0 | 41 | CLAY
304564 | 41 | 60 | GRAV
304565 | 0 | 45 | CLAY & GRAV
304565 | 45 | 65 | S&G
304567 | 0 | 4 | FILL
304567 | 4 | 20 | CRS BRN S&G
304567 | 20 | 25 | GRAY CLAY
304567 | 25 | 39 | CRS GRAY S&G
304568 | 0 | 28 | S&G
304568 | 28 | 37 | GRAY CLAY
304568 | 37 | 52 | S&G
304569 | 0 | 11 | FN MED BRN S&G
304569 | 11 | 25 | MED BRN S&G
304569 | 25 | 27 | GREY CLAY
304569 | 27 | 38 | MED BRN SAND
304570 | 0 | 5 | TOPSOIL
304570 | 5 | 15 | MED BRN S&G
304570 | 15 | 45 | CRS BRN S&G
304570 | 45 | 50 | FN BRN SAND
304570 | 50 | 60 | CRS BRN S&G
304571 | 0 | 3 | TOPSOIL
304571 | 3 | 29 | MED TO CRS BRN S&G
304572 | 0 | 3 | SAND
304572 | 3 | 105 | CLAY & SAND
304572 | 105 | 120 | S&G
304574 | 0 | 75 | GRAV & CLAY
304574 | 75 | 107 | SAND & FN GRAV
304575 | 0 | 54 | S&G
304575 | 54 | 60 | GRAV & CLAY
304576 | 0 | 9 | BRN CLAY
304576 | 9 | 35 | GRAY CLAY
304576 | 35 | 50 | SAND
304576 | 50 | 78 | GRAY CLAY
304576 | 78 | 89 | S&G
304577 | 0 | 13 | SAND
304577 | 13 | 32 | STICKY GRAY CLAY
304577 | 32 | 58 | S&G
304578 | 0 | 30 | FN BRN SAND & MED GRAV
304578 | 30 | 45 | FN MED BRN S&G
304578 | 45 | 60 | MED BRN S&G
304579 | 0 | 30 | SAND
304579 | 30 | 37 | CLAY
304579 | 37 | 56 | CRS GRAV
304579 | 56 | 57 | BLANK
304580 | 0 | 30 | FN MED BRN S&G
304580 | 30 | 56 | MED CRS BRN S&G
304580 | 56 | 80 | CRS BRN GRAY S&G
304580 | 80 | 96 | CRS BRN SAND W/VERY CRS GRAV
304580 | 96 | 116 | MED BRN S&G
304581 | 0 | 35 | S&G
304581 | 35 | 63 | CLAY
304581 | 63 | 102 | VEIN CRS SAND
304581 | 102 | 103 | BLANK
304584 | 0 | 13 | BRN CLAY
304584 | 13 | 84 | GRAY CLAY
304584 | 84 | 108 | GRAY CLAY & GRAV
304584 | 108 | 118 | S&G
304585 | 0 | 56 | GRAV
304585 | 56 | 59 | CLAY
304585 | 59 | 90 | GRAV
304586 | 0 | 2 | TOPSOIL
304586 | 2 | 30 | CRS BRN S&G
304586 | 30 | 48 | GREY CLAY
304586 | 48 | 54 | CRS GREY SAND & LG GRAV
304586 | 54 | 60 | CRS GRAV & GREY CLAY
304587 | 0 | 1 | FILL DIRT
304587 | 1 | 10 | MED SAND
304587 | 10 | 40 | CRS S&G
304587 | 40 | 47 | MED S&G
304589 | 0 | 30 | CLAY
304589 | 30 | 50 | GRAV
304589 | 50 | 150 | CLAY W/PATCHES OF GRAV
304589 | 150 | 177 | GRAV
304590 | 0 | 20 | BRN CLAY
304590 | 20 | 23 | BRN S&G
304590 | 23 | 30 | GREY CLAY
304590 | 30 | 68 | BRN CLAY & SAND
304590 | 68 | 90 | CRS BRN S&G
304591 | 0 | 70 | CLAY
304591 | 70 | 92 | VEIN CRS SAND
304592 | 0 | 10 | BRN CLAY W/S&G
304592 | 10 | 15 | FN MED BRN S&G
304592 | 15 | 23 | GRAY CLAY
304592 | 23 | 27 | ROCK
304592 | 37 | 42 | MED BRN S&G
304593 | 0 | 2 | TOPSOIL
304593 | 2 | 46 | CLAY
304593 | 46 | 64 | GRAV
304594 | 0 | 13 | BRN CLAY
304594 | 13 | 18 | GRAY CLAY
304594 | 18 | 38 | S&G
304594 | 38 | 60 | GRAY CLAY
304594 | 60 | 90 | S&G
304595 | 0 | 30 | CLAY
304595 | 30 | 70 | GRAVELY CLAY
304595 | 70 | 100 | CLAY
304595 | 100 | 114 | WATER VEIN
304596 | 0 | 14 | BRN CLAY
304596 | 14 | 36 | GRAY CLAY
304596 | 36 | 39 | GRAV
304596 | 39 | 92 | GRAY CLAY
304596 | 92 | 100 | S&G
304598 | 0 | 6 | FN BRN SAND
304598 | 6 | 10 | BRN CLAY
304598 | 10 | 28 | BRN LCAY W/FN SAND MED GRAV
304598 | 28 | 34 | MED BRN SAND
304602 | 0 | 11 | CLAY
304602 | 11 | 27 | GRAV
304602 | 27 | 49 | CLAY
304602 | 49 | 68 | SAND
304604 | 0 | 8 | BRN CLAY W/S&G
304604 | 8 | 12 | FN MED S&G
304604 | 12 | 18 | BRN CLAY
304604 | 18 | 20 | MED S&G
304604 | 20 | 34 | BRN YEL CLAY
304604 | 34 | 42 | FN GRAY SAND
304604 | 42 | 66 | GRAY CLAY
304604 | 66 | 81 | FN BRN SAND
304605 | 0 | 5 | BRN CLAY, WITH S&G
304605 | 5 | 15 | MED BRN S&G
304605 | 15 | 80 | BRN CLAY
304605 | 80 | 110 | MED BRN S&G
304606 | 0 | 110 | CLAY & SAND
304606 | 110 | 125 | SAND
304606 | 125 | 138 | GRAV
304607 | 0 | 70 | CLAY
304607 | 70 | 124 | GRAV & CLAY
304607 | 124 | 133 | S&G
304608 | 0 | 15 | CLAY
304608 | 15 | 65 | GRAVELY CLAY
304608 | 65 | 82 | CLAY
304608 | 82 | 86 | WATER VEIN
304813 | 0 | 1 | SANDY BRN CLAY
304813 | 1 | 19 | MED CRS S&G
304813 | 19 | 54 | GRAY CLAY
304813 | 54 | 55 | MED CRS S&G
304813 | 55 | 57 | CRS GRAV COBBLES
304813 | 57 | 63 | GRAY CLAY
304813 | 63 | 75 | FN MED SAND
304813 | 75 | 95 | FN MED SAND W/TRC FN GRAV
304813 | 95 | 111 | MED SAND FN MED GRAV CRS GRV
304813 | 111 | 115 | FN MED SAND FM MED GRAV
304813 | 115 | 120 | MED SAND MED CRS GRAV
304814 | 0 | 3 | SANDY BRN CLAY
304814 | 3 | 10 | FN MED SAND & GRAV BRN
304814 | 10 | 27 | FN MED S&G
304814 | 27 | 30 | MED CRS S&G
304814 | 30 | 34 | MED SAND MED CRS GRAV
304814 | 34 | 49 | MED S&G CRS GRAV
304814 | 49 | 59 | SILTY SANDY GRAY CLAY W/S&G
304814 | 59 | 61 | STICKY GRAY CLAY
304814 | 61 | 65 | FN MED SAND FN GRAV
304814 | 65 | 70 | FN SAND
304814 | 70 | 96 | FN SAND W/TRC FN GRAV
304814 | 96 | 101 | FN MED S&G TIGHT
304814 | 102 | 110 | FN MED S&G
304814 | 110 | 115 | MED CRS S&G
304814 | 115 | 120 | MED CRS SAND, MED GRAV
305782 | 0 | 25 | BRN CLAY
305782 | 25 | 60 | GRAY CLAY
305782 | 60 | 100 | GRAY CLAY W/MED S&G
305782 | 100 | 115 | GRAY CLAY
305782 | 115 | 130 | MED BRN GRAY S&G
306223 | 0 | 25 | GRAV
306223 | 25 | 30 | BRN CLAY
306223 | 30 | 35 | GRAV
306223 | 35 | 80 | GRAY CLAY & GRAV MIX
306223 | 80 | 118 | S&G
306224 | 0 | 5 | FN MED BRN S&G
306224 | 5 | 30 | MED GRAY S&G
306224 | 30 | 45 | FN BRN GRAY SAND & SM GRAV
306224 | 45 | 50 | FN GRAY SAND
306225 | 0 | 44 | BRN S&G
306225 | 44 | 48 | GRAY S&G
306226 | 0 | 20 | FN BRN SAND
306226 | 20 | 34 | FN MED BRN SAND & MED GRAV
306226 | 34 | 45 | MED BRN SAND MED CRS GRAV
306226 | 45 | 49 | CRS GRAY S&G
306227 | 0 | 50 | MED SAND
306227 | 50 | 70 | VEIN CRS SAND
306228 | 0 | 1 | TOPSOL
306228 | 1 | 17 | SAND
306228 | 17 | 26 | S&G
306228 | 26 | 35 | GRAV
306228 | 35 | 41 | S&G
306229 | 0 | 25 | SAND
306229 | 25 | 70 | GRAVELY CLAY
306229 | 70 | 81 | CLAY
306229 | 81 | 94 | WATER VEIN
306238 | 0 | 1 | TOP SOIL
306238 | 1 | 30 | COURS BROWN SAND/GRAVEL
306238 | 30 | 43 | GREY SAND
306238 | 43 | 60 | MED TO FINE LIGHT SAND
306239 | 0 | 1 | TOPSOIL
306239 | 1 | 16 | MED BRN SAND
306239 | 16 | 45 | FN BRN GRAY SAND
306240 | 0 | 1 | TOPSOIL
306240 | 1 | 78 | BRN CLAY
306240 | 78 | 82 | BRN S&G
306240 | 82 | 106 | GRAY CLAY/FN SAND
306240 | 106 | 130 | MED BRN S&G
306241 | 0 | 1 | TOPSOIL
306241 | 1 | 30 | FN BRN SAND
306241 | 30 | 34 | GRAY CLAY
306241 | 34 | 49 | VERY FN BRN SAND & SM GRAV
306241 | 49 | 64 | FN-MD BRN GRAY SND & MED GRVL
306242 | 0 | 1 | TOPSOIL
306242 | 1 | 27 | FN MED BRN S&G
306242 | 27 | 32 | GRAY CLAY
306242 | 32 | 47 | MED BRN SAND & MED CRS GRAV
306242 | 47 | 49 | GRAY CLAY
306242 | 49 | 65 | FN BRN SAND & MED GRAV
306243 | 0 | 3 | TOPSOIL
306243 | 3 | 10 | BRN CLAY
306243 | 10 | 40 | MED BRN S&G
306243 | 40 | 56 | MED FN BRN SAND
306244 | 0 | 24 | FN MED BRN S&G
306244 | 24 | 27 | GREY CLAY
306244 | 27 | 32 | FN BRN SAND
306255 | 0 | 30 | SAND
306255 | 30 | 50 | VEIN CRS GRAV
306256 | 0 | 20 | FN MED BRN S&G
306256 | 20 | 33 | MED BRN S&G
306256 | 33 | 55 | GRAY CLAY
306256 | 55 | 70 | FN GRAY SAND & SM GRAV
306258 | 0 | 5 | FILL
306258 | 5 | 60 | CRS BRN S&G
306259 | 0 | 4 | FILL
306259 | 4 | 35 | CRS BRN S&G
306259 | 35 | 45 | MED CRS GRAY SAND
306263 | 0 | 35 | CLAY
306263 | 35 | 78 | VEIN CRS GRAV
306264 | 0 | 15 | SAND
306264 | 15 | 30 | CLAY
306264 | 30 | 190 | GRAVELY CLAY
306264 | 190 | 200 | WATER VEIN
306265 | 0 | 40 | CLAY
306265 | 4 | 45 | GRAV
306265 | 45 | 187 | GRAVLEY CLAY
306265 | 187 | 200 | WATER VEIN
306266 | 0 | 10 | CLAY & SAND
306266 | 10 | 30 | SAND
306266 | 30 | 65 | CRS GRAV
306267 | 0 | 25 | SAND
306267 | 25 | 50 | CRS GRAV
306269 | 0 | 3 | TOPSOIL
306269 | 3 | 30 | MED BRN S&G
306269 | 30 | 65 | FN GREY SAND
306272 | 0 | 30 | FN MED BRN S&G
306272 | 30 | 40 | MED GRAY S&G
306272 | 40 | 50 | MED BRN SAND
306273 | 0 | 4 | BLK DIRT & BRN CLAY
306273 | 4 | 30 | FN BRN S&G
306273 | 30 | 45 | FN MED BRN S&G
306273 | 45 | 64 | MED BRN S&G
306274 | 0 | 3 | BLK DIRT & BRN CLAY
306274 | 3 | 20 | FN BRN SAND & SM GRAV
306274 | 20 | 45 | FN MED BRN S&G
306274 | 45 | 64 | MED BRN S&G
306275 | 0 | 3 | BRN CLAY
306275 | 3 | 19 | FN BRN SAND
306275 | 19 | 34 | BRN CLAY W/FN BRN SAND
306275 | 34 | 50 | FN BRN SAND
306276 | 0 | 2 | TOPSOIL & BRN CLAY
306276 | 2 | 30 | MED BRN S&G
306276 | 30 | 53 | FN MED GRAY BRN S&G
306278 | 0 | 40 | MED CRS BRN S&G
306278 | 40 | 130 | MED GREY CLAY
306278 | 130 | 161 | MED GREY W/FN SAND
306278 | 161 | 172 | FN BRN SAND & MED GRAV
306278 | 172 | 177 | MED BRN SAND & MED GRAV
306278 | 177 | 183 | GREY CLAY W/FN SAND
306279 | 0 | 20 | SAND
306279 | 20 | 50 | VEIN CRS GRAV
306280 | 0 | 25 | S&G
306280 | 25 | 44 | VEIN CRS GRAV
306281 | 0 | 35 | FN MED BRN S&G
306281 | 35 | 48 | GRAY CLAY
306281 | 48 | 80 | FN BRN SAND
306282 | 0 | 52 | CRS GRAY SAND W/CRS GRAV
306282 | 52 | 62 | GRAY CLAY
306282 | 62 | 92 | MED GRAY SAND
306282 | 92 | 134 | GREY CLAY
306282 | 134 | 152 | CRS BRN GRAY SAND & MED GRAV
306285 | 0 | 60 | CLAY
306285 | 60 | 100 | GRAVELY CLAY
306285 | 100 | 108 | WATER VEIN
306286 | 0 | 20 | CLAY
306286 | 20 | 92 | GRAVELY CLAY
306286 | 92 | 100 | WATER VEIN
306287 | 0 | 90 | CLAY
306287 | 90 | 107 | VEIN CRS GRAV
306290 | 0 | 15 | FN MED BRN SAND
306290 | 15 | 40 | MED BRN S&G
306291 | 0 | 15 | FN MED BRN SAND
306291 | 15 | 40 | RED BRN S&G
306302 | 0 | 35 | SAND
306302 | 35 | 45 | CLAY
306302 | 45 | 62 | VEIN CRS SAND
306305 | 0 | 1 | TOPSOIL
306305 | 1 | 13 | BRN CLAY
306305 | 13 | 18 | SAND
306305 | 18 | 29 | S&G
306305 | 29 | 40 | GRAV
306305 | 40 | 50 | S&G
306305 | 50 | 55 | SAND
306305 | 55 | 64 | TAN/BRN CLAY
306305 | 64 | 74 | SAND
306305 | 74 | 89 | S&G
306305 | 89 | 96 | GRAV
306305 | 96 | 100 | S&G
306887 | 0 | 18 | BRN CLAY & SAND
306887 | 18 | 89 | GRAY CLAY
306887 | 89 | 102 | FN SAND
306887 | 102 | 128 | GRAY CLAY
306887 | 128 | 155 | S&G
306888 | 0 | 92 | SAND
306888 | 92 | 102 | GRAY CLAY
306888 | 102 | 105 | SAND
306888 | 105 | 128 | GRAY CLAY
306888 | 128 | 133 | S&G
306888 | 133 | 162 | GRAY CLAY
306888 | 162 | 193 | S&G
306890 | 0 | 30 | BRN CLAY
306890 | 30 | 45 | S&G
306890 | 45 | 52 | BRN CLAY
306890 | 52 | 80 | GRAY CLAY
306890 | 80 | 99 | BRN CLAY
306890 | 99 | 114 | S&G
306891 | 0 | 20 | SAND
306891 | 20 | 58 | GRAVELY CLAY
306891 | 58 | 67 | WATER VEIN
306893 | 0 | 2 | BRN CLAY & GRAV
306893 | 2 | 13 | MED S&G
306893 | 13 | 41 | BRN CLAY & GRAV
306893 | 41 | 45 | MED BRN SAND
306893 | 45 | 60 | GREY CLAY
306893 | 60 | 67 | MED TO CRS SAND
306894 | 0 | 32 | S&G
306894 | 32 | 60 | SAND
306894 | 60 | 85 | S&G
306896 | 0 | 5 | RED BRN SAND
306896 | 5 | 7 | BRN SANDY CLAY
306896 | 7 | 9 | BRN BLACK SAND
306896 | 9 | 12 | GRAY S&G
306896 | 12 | 55 | BRN S&G
306896 | 55 | 93 | GRAY S&G
306896 | 93 | 98 | GRAY SANDY SILT
306902 | 0 | 27 | S&G
306902 | 27 | 46 | GRAY CLAY
306902 | 46 | 48 | S&G
306902 | 48 | 118 | GRAY CLAY
306902 | 118 | 139 | S&G
306903 | 0 | 25 | BRN CLAY
306903 | 25 | 35 | S&G
306903 | 35 | 78 | GRAY CLAY
306903 | 78 | 95 | S&G
306905 | 0 | 14 | BRN CLAY & GRAV
306905 | 14 | 82 | S&G
306905 | 82 | 110 | GRAY CLAY
306905 | 110 | 117 | S&G
306905 | 117 | 161 | GRAY CLAY
306905 | 161 | 179 | S&G
306906 | 0 | 37 | S&G
306906 | 37 | 82 | GRAY CLAY
306906 | 82 | 105 | FN SAND
306906 | 105 | 147 | GRAY CLAY
306906 | 147 | 178 | S&G & GRAY CLAY
306906 | 178 | 180 | GRAY CLAY
306906 | 180 | 187 | S&G
306906 | 187 | 197 | S&G & GRAY CLAY
306908 | 0 | 18 | BRN CLAY & SAND
306908 | 18 | 25 | STONES & GRAV
306908 | 25 | 35 | BRN CLAY
306908 | 35 | 47 | GRAY CLAY
306908 | 47 | 80 | S&G & CLAY
306908 | 80 | 110 | GRAY CLAY
306908 | 110 | 116 | SAND
306908 | 116 | 140 | GRAY CLAY
306908 | 140 | 145 | GRAY CLAY & SAND
306908 | 145 | 170 | CRS S&G
306908 | 170 | 177 | CRS SAND & FN SAND
306909 | 0 | 5 | BLK MARROW
306909 | 5 | 9 | BRN SAND
306909 | 9 | 20 | BRN S&G
306909 | 20 | 52 | WATER VEIN
306910 | 0 | 6 | SAND
306910 | 6 | 35 | GRAV
306910 | 35 | 64 | GRAVELY CLAY
306910 | 65 | 85 | STONES
306910 | 85 | 95 | CLAY
306910 | 95 | 105 | WATER VEIN
306911 | 0 | 24 | BRN CLAY
306911 | 24 | 30 | CRS S&G
306911 | 30 | 188 | GREY CLAY
306911 | 188 | 200 | MED BRN SAND
306912 | 0 | 15 | BRN CLAY
306912 | 15 | 60 | GRAY CLAY
306912 | 60 | 95 | S&G
306913 | 0 | 10 | BRN CLAY & SAND
306913 | 10 | 28 | GRAY CLAY
306913 | 28 | 42 | GRAV
306914 | 0 | 35 | CLAY
306914 | 35 | 90 | GRAVELY CLAY
306914 | 90 | 98 | CLAY
306914 | 98 | 108 | WATER VEIN
306915 | 0 | 1 | TOPSOIL
306915 | 1 | 17 | SAND
306915 | 17 | 26 | S&G
306915 | 26 | 36 | GRAV
306915 | 36 | 54 | S&G
306916 | 0 | 13 | MED BRN SAND
306916 | 13 | 41 | MED TO CRS BRN SAND
306917 | 0 | 10 | SAND
306917 | 10 | 75 | GRAVELY CLAY
306917 | 75 | 88 | CLAY
306917 | 88 | 98 | WATER VEIN
306918 | 0 | 25 | SAND
306918 | 25 | 55 | GRAVELY CLAY
306918 | 55 | 65 | WATER VEIN
306989 | 0 | 25 | SAND
306989 | 25 | 70 | GRAVEL
306989 | 70 | 72 | CLAY
306989 | 72 | 80 | SAND
306991 | 0 | 5 | FILL
306991 | 5 | 25 | MED BRN S&G
306991 | 25 | 45 | GRAY CLAY
306991 | 45 | 75 | CRS GRAY S&G
306992 | 0 | 4 | FILL
306992 | 4 | 35 | FN MED BRN SAND
306992 | 35 | 65 | MED CRS BRN S&G
306994 | 0 | 15 | BRN CLAY
306994 | 15 | 75 | BRN SAND
306994 | 75 | 81 | GRAY CLAY
306994 | 81 | 95 | BRN SAND
306994 | 95 | 115 | GRAY CLAY
306994 | 115 | 124 | MED BRN SAND
306995 | 0 | 5 | FILL
306995 | 5 | 60 | MED CRS S&G
306995 | 60 | 100 | FN MED BRN SAND
306995 | 100 | 125 | MED SAND
306995 | 125 | 155 | MED CRS GRAY S&G
307004 | 0 | 1 | FILL DIRT
307004 | 1 | 10 | CLAY
307004 | 10 | 55 | MED SAND
307009 | 0 | 1 | TOPSOIL
307009 | 1 | 30 | CRS S&G
307009 | 30 | 47 | MED SAND
307651 | 0 | 10 | FN MED CRS SAND
307651 | 10 | 16 | MED CRS SAND W/FN MED GRAV
307651 | 16 | 31 | GRAV W/MED CRS SAND
307651 | 31 | 34 | SANDY GRAVELLY CLAY
307651 | 34 | 38 | CLAY
307651 | 38 | 42 | MED CRS S&G
307651 | 42 | 44 | FN MED CRS SAND SOME GRAV
307651 | 44 | 52 | FN MED GRAV W/FN SAND
307651 | 52 | 54 | FN SAND
307651 | 54 | 56 | FN MED CRS GRAV W/FN SAND
307651 | 56 | 61 | FN SILTY SAND
307652 | 0 | 10 | YEL CLAY
307652 | 10 | 80 | BLUE CLAY
307652 | 80 | 103 | S&G
307653 | 0 | 19 | BR CLAY
307653 | 19 | 31 | GRAY CLAY STICKY
307653 | 31 | 56 | SAND
307653 | 56 | 121 | GRAY CLAY
307653 | 121 | 156 | S&G
307662 | 0 | 40 | S&G
307662 | 40 | 50 | BLUE CLAY
307662 | 50 | 60 | S&G
307663 | 0 | 10 | SAND & CLAY
307663 | 10 | 20 | CLAY
307663 | 20 | 30 | SAND
307663 | 30 | 90 | CLAY
307663 | 90 | 100 | FINE SAND
307663 | 100 | 160 | CLAY
307663 | 160 | 174 | CRS SAND
307664 | 0 | 10 | SAND & CLAY
307664 | 10 | 93 | CLAY
307664 | 93 | 100 | VEIN CRS SAND
307666 | 0 | 20 | SAND
307666 | 20 | 54 | CRS GRAV
307670 | 0 | 30 | S&G
307670 | 30 | 32 | YEL CLAY
307670 | 32 | 50 | BLUE CLAY
307670 | 50 | 55 | BLUE CLAY & GRAV
307670 | 55 | 69 | GRAV
307671 | 0 | 30 | S&G
307671 | 30 | 32 | YEL CLAY
307671 | 32 | 50 | BLUE CLAY
307671 | 50 | 55 | CLAY & GRAV
307671 | 55 | 70 | GRAV
307678 | 0 | 28 | S&G
307678 | 28 | 140 | CLAY
307678 | 140 | 163 | CRS SAND
307679 | 0 | 20 | SAND
307679 | 20 | 40 | CLAY
307679 | 40 | 50 | FN SAND
307679 | 50 | 162 | CLAY
307679 | 162 | 182 | VEIN CRS SAND
307680 | 0 | 50 | SAND
307680 | 50 | 67 | GRAV
307681 | 0 | 20 | YEL CLAY
307681 | 20 | 62 | BLUE CLAY
307681 | 62 | 66 | SAND
307681 | 66 | 168 | BLUE CLAY
307681 | 168 | 186 | S&G
307682 | 0 | 27 | YEL CLAY
307682 | 27 | 36 | GRAV
307682 | 36 | 45 | BLUE CLAY
307682 | 45 | 65 | S&G
307683 | 0 | 15 | CLAY
307683 | 15 | 40 | ROCKS
307683 | 40 | 70 | VEIN CRS GRAV
307684 | 0 | 10 | CLAY & SAND
307684 | 10 | 42 | CRS GRAV
307684 | 42 | 55 | CLAY
307684 | 55 | 70 | VEIN CRS SAND
307684 | 70 | 71 | BLANK
307685 | 0 | 10 | CLAY
307685 | 10 | 35 | GRAV
307685 | 35 | 120 | CLAY
307685 | 120 | 146 | VEIN CRS GRAV
307687 | 0 | 10 | YEL CLAY
307687 | 10 | 74 | BLUE CLAY
307687 | 74 | 104 | FN SAND
307687 | 104 | 107 | CLAY
307687 | 107 | 118 | GRAV
307688 | 0 | 9 | BRN CLAY & GRAV
307688 | 9 | 60 | GREY CLAY
307688 | 60 | 70 | S&G
307689 | 0 | 15 | YEL CLAY
307689 | 15 | 74 | BLUE CLAY
307689 | 74 | 98 | FN SAND
307689 | 98 | 110 | GRAV
307690 | 9 | 25 | CLAY
307690 | 25 | 50 | CLAY & GRAV
307690 | 50 | 100 | BLUE CLAY
307690 | 100 | 119 | SAND
307690 | 119 | 127 | S&G
307691 | 0 | 15 | YEL CLAY
307691 | 15 | 50 | BLUE CLAY
307691 | 50 | 52 | GRAV
307691 | 52 | 118 | BLUE CLAY
307691 | 118 | 142 | S&G
307693 | 0 | 10 | FIELD DIRT
307693 | 10 | 50 | S&G
307694 | 0 | 85 | CLAY
307694 | 85 | 104 | VEIN CRS GRAV
307694 | 104 | 105 | BLANK
307695 | 0 | 8 | SAND
307695 | 8 | 15 | BR CLAY
307695 | 15 | 32 | S&G
307695 | 32 | 34 | CRS GRAV
307695 | 34 | 60 | S&G
307883 | 0 | 42 | S&G
307883 | 42 | 70 | CLAY
307883 | 70 | 88 | VEIN CRS SAND
307892 | 0 | 15 | CLAY SAND
307892 | 15 | 57 | CRS GRAV
307897 | 0 | 5 | FILL
307897 | 5 | 73 | BR SAND
307897 | 73 | 98 | GRAY CLAY HARD
307897 | 98 | 116 | CRS GRAY S&G
307899 | 0 | 10 | CLAY
307899 | 10 | 35 | SAND
307899 | 35 | 61 | CLAY
307899 | 61 | 80 | VEIN CRS SAND
307900 | 0 | 4 | SAND
307900 | 4 | 56 | BLUE CLAY
307900 | 56 | 82 | CLAY &SAND
307900 | 82 | 108 | CLAY
307900 | 108 | 118 | GRAV
307902 | 0 | 1 | TOPSOIL
307902 | 1 | 15 | SAND
307902 | 15 | 45 | S&G
308041 | 0 | 3 | TOPSOIL
308041 | 3 | 12 | MED BR SAND
308041 | 12 | 34 | CRS BR S&G
308042 | 0 | 10 | CRS GRAV & SAND
308042 | 10 | 50 | CRS BR SAND & HEAVY GRAV
308043 | 0 | 20 | BR CLAY
308043 | 20 | 30 | GRAY CLAY
308043 | 30 | 68 | CRS BR SAND MED GRAV
308043 | 68 | 112 | HARD GRAY CLAY
308043 | 112 | 118 | CRS BR SAND
308052 | 0 | 64 | SAND
308052 | 64 | 75 | CLAY
308052 | 75 | 96 | CLAY & GRAV
308052 | 96 | 110 | GRAV
308079 | 0 | 23 | YEL CLAY
308079 | 23 | 46 | BR SAND
308079 | 46 | 170 | GRAY CLAY
308079 | 170 | 176 | GRAY GRAV
308080 | 0 | 20 | CRS GRAV & SAND
308080 | 20 | 68 | GRAY CLAY
308080 | 68 | 88 | FINE BR SAND
308081 | 0 | 20 | FINE MED BR S&G
308081 | 20 | 30 | MED BR SAND & CRS GRAV
308081 | 30 | 40 | MED GRAY S&G
308081 | 40 | 65 | MED BR S&G
308082 | 0 | 3 | TOPSOIL
308082 | 3 | 11 | BR CLAY
308082 | 11 | 20 | BR SAND
308082 | 20 | 30 | BR CLAY
308082 | 30 | 50 | BR S&G
308082 | 50 | 120 | GRAY CLAY
308082 | 120 | 150 | CRS GRAY SAND & CRS GRAV
308083 | 0 | 50 | SAND
308083 | 50 | 85 | CLAY
308083 | 85 | 100 | CLAY & GRAV
308083 | 100 | 116 | GRAV
308084 | 0 | 3 | TOPSOIL
308084 | 3 | 30 | MED BR S&G
308084 | 30 | 40 | CRS BR SAND
308084 | 40 | 43 | GRAY CLAY
308084 | 43 | 70 | CRS BR SAND
308085 | 0 | 20 | FINE MED BR S&G
308085 | 20 | 30 | MED BR SAND & CRS GRAV
308085 | 30 | 40 | MED GRAY S&G
308085 | 40 | 65 | MED BR S&G
308086 | 0 | 15 | BR CLAY
308086 | 15 | 30 | BR CLAY SAND
308086 | 30 | 60 | CRS ORANGE SAND
308086 | 60 | 70 | CRS GRAY SAND LARGE GRAV
308087 | 0 | 10 | FN BRN SAND
308087 | 10 | 13 | MED BRN SAND
308087 | 13 | 38 | MED GRAY SAND
308087 | 38 | 45 | CRS GRAY S&G
308088 | 0 | 5 | FN BRN SAND
308088 | 5 | 20 | BRN CLAY
308088 | 20 | 30 | FN BRN SAND
308088 | 30 | 50 | GRAY CLAY W/MED SAND
308088 | 50 | 65 | FN MED GRAY S&G
308089 | 0 | 11 | BOULDERS
308089 | 11 | 30 | GRAY CLAY
308089 | 30 | 40 | MED BRN SAND
308089 | 40 | 148 | GREY CLAY
308089 | 148 | 179 | MED TO FN BRN SAND
308090 | 0 | 18 | STICKY BRN CLAY
308090 | 18 | 40 | MED TO FN BRN SAND
308090 | 40 | 106 | CRS BRN SAND/CRS GRAV
308091 | 0 | 12 | BRN CLAY
308091 | 12 | 30 | FN MED BRN SAND
308091 | 30 | 45 | CRS BRN S&G
308091 | 45 | 47 | BLANK
308096 | 0 | 2 | TOPSOIL
308096 | 2 | 30 | MED BRN SAND
308096 | 30 | 40 | CRS GREY S&G
308097 | 0 | 15 | FN BRN S&G
308097 | 15 | 38 | MED BRN SAND & HD GRAV
308097 | 38 | 40 | MED GRAY S&G
308101 | 0 | 11 | GREY CLAY
308101 | 11 | 40 | MED CRS BRN S&G
308101 | 40 | 43 | MED CRS GRAY S&G
308102 | 0 | 2 | BLK TOPSOIL
308102 | 2 | 15 | FN BRN SAND
308102 | 15 | 30 | CRS BRN SAND
308340 | 0 | 58 | GRAV CLAY
308340 | 58 | 68 | GRAV
308342 | 0 | 9 | FILL CLAY
308342 | 9 | 10 | TOPSOIL
308342 | 10 | 13 | SAND
308342 | 13 | 18 | YEL CLAY
308342 | 18 | 25 | GRAY CLAY
308342 | 25 | 33 | YEL CLAY
308342 | 33 | 53 | GRAV
308342 | 53 | 60 | CLAY & GRAV
308342 | 60 | 64 | GRAY CLAY
308342 | 64 | 68 | GRAV
308342 | 68 | 101 | GRAV & CLAY
308342 | 101 | 109 | GRAV
308343 | 0 | 133 | GRAV
308343 | 133 | 156 | CLAY
308343 | 156 | 159 | GRAV
308343 | 159 | 168 | CLAY & GRAV
308343 | 168 | 182 | CLAY
308343 | 182 | 191 | GRAV
308344 | 0 | 30 | SAND
308344 | 30 | 60 | VEIN CRS GRAV
308346 | 0 | 12 | CRS BR SAND
308346 | 12 | 14 | CRS GRAV
308346 | 14 | 43 | MED BR SAND
308347 | 0 | 12 | CRS BR SAND
308347 | 12 | 14 | CRS GRAV
308347 | 14 | 43 | MED BR SAND
308348 | 0 | 31 | SAND
308348 | 31 | 46 | S&G
308348 | 46 | 68 | GRAV
308353 | 0 | 15 | BR SAND
308353 | 15 | 42 | CRS GRAY SAND
308775 | 0 | 20 | MED SAND
308775 | 20 | 30 | MED S&G
308775 | 30 | 108 | CLAY
308775 | 108 | 125 | CRS SAND & GRAV
308775 | 125 | 126 | BLANK
308834 | 0 | 15 | HD CLAY
308834 | 15 | 49 | SOFT CLAY W/S&G
308834 | 49 | 70 | MED TO CRS S&G
308836 | 0 | 19 | GRAV
308836 | 19 | 25 | CLAY GRAV
308836 | 25 | 41 | CLAY
308836 | 41 | 49 | CLAY SAND
308836 | 49 | 134 | GRAY CLAY
308836 | 134 | 157 | GRAV
308838 | 0 | 47 | GRAV & ROCKS
308838 | 47 | 53 | GRAY CLAY
308838 | 53 | 112 | GRAV
308839 | 0 | 25 | S&G
308839 | 25 | 35 | CLAY
308839 | 35 | 44 | VEIN CRS SAND
308839 | 44 | 45 | BLANK
308840 | 0 | 38 | SAND
308840 | 38 | 50 | CLAY
308840 | 50 | 64 | VEIN CRS GRAV
308842 | 0 | 50 | GRAV
308842 | 50 | 55 | CLAY
308842 | 55 | 87 | GRAV
308843 | 0 | 60 | CLAY
308843 | 60 | 85 | CRS GRAV
308843 | 85 | 125 | CLAY
308843 | 125 | 145 | CRS GRAV
308846 | 0 | 2 | TOPSOIL
308846 | 2 | 54 | CLAY SAND
308846 | 54 | 71 | CLAY GRAY
308846 | 71 | 94 | GRAV CLAY
308846 | 94 | 148 | CLAY
308846 | 148 | 170 | CLAY & GRAV
308846 | 170 | 192 | GRAV
308847 | 0 | 3 | TOPSOIL
308847 | 3 | 12 | CLAY
308847 | 12 | 46 | SAND & CLAY
308847 | 46 | 132 | CLAY
308847 | 132 | 147 | GRAV
308849 | 0 | 3 | TOPSOIL
308849 | 3 | 31 | SAND
309083 | 0 | 45 | S&G
309083 | 45 | 60 | GRAV W/WATER
309084 | 0 | 32 | SAND
309084 | 32 | 50 | CLAY & GRAV
309084 | 50 | 60 | FINE SAND
309084 | 60 | 68 | PATCHES OF CLAY IN SAND
309084 | 68 | 78 | GRAY GRAV
309085 | 0 | 32 | BR CLAY
309085 | 32 | 38 | GRAV & STONES
309085 | 38 | 57 | GRAV
309085 | 57 | 62 | BR CLAY
309085 | 62 | 75 | SAND FINE
309085 | 75 | 102 | GRAY CLAY
309085 | 102 | 117 | CRS SAND
309086 | 0 | 18 | BR CLAY
309086 | 18 | 112 | GRAV
309112 | 0 | 15 | CLAY
309112 | 15 | 142 | CLAY & GRAV
309112 | 142 | 150 | FINE GRAY SAND
309112 | 150 | 165 | GRAV
309113 | 0 | 44 | S&G
309113 | 44 | 152 | GRAV & CLAY
309113 | 152 | 172 | GRAV &^ SAND
309114 | 0 | 30 | S&G
309114 | 30 | 36 | BR CLAY & GRAV
309114 | 36 | 50 | GRAV
309115 | 0 | 22 | GRAY CLAY
309115 | 22 | 32 | GRAV & SAND
309115 | 32 | 68 | GRAY CLAY
309115 | 68 | 73 | S&G
309122 | 0 | 18 | BR CLAY
309122 | 18 | 98 | GRAY CLAY
309122 | 98 | 108 | SAND FINE
309122 | 108 | 117 | GRAY CLAY
309122 | 117 | 155 | GRAV
309123 | 0 | 30 | SAND
309123 | 30 | 158 | CLAY W/FINE SAND
309123 | 158 | 165 | GRAV
309125 | 0 | 53 | CLYA GRAV
309125 | 53 | 66 | GRAV
309125 | 66 | 72 | CLAY/GRAV
309126 | 0 | 15 | CLAY & GRAV
309126 | 15 | 45 | GRAV
309127 | 0 | 15 | GRAV & STONES
309127 | 15 | 38 | S&G
309127 | 38 | 67 | GRAY CLAY
309127 | 67 | 72 | SAND CRS
309127 | 72 | 130 | GRAY CLAY
309127 | 130 | 142 | S&G & GRAY CLAY
309127 | 142 | 152 | GRAY CLAY
309127 | 152 | 178 | CRS S&G
309129 | 0 | 51 | GRAV
309129 | 51 | 87 | GRAY CLAY
309129 | 87 | 112 | SAND
309129 | 112 | 115 | GRAY CLYA
309129 | 115 | 138 | GRAV
309130 | 0 | 24 | YEL CLAY
309130 | 24 | 65 | BLUE CLAY
309130 | 65 | 82 | GRAV
309130 | 82 | 112 | CLAY
309130 | 112 | 145 | CLAY & GRAV
309130 | 145 | 171 | CLAY
309130 | 171 | 185 | GRAV
309131 | 0 | 10 | BRN CLAY
309131 | 10 | 25 | SAND
309131 | 25 | 40 | BRN CLAY
309131 | 40 | 64 | GRAY CLAY
309131 | 64 | 75 | GRAV
309132 | 0 | 20 | RED CLAY
309132 | 20 | 35 | GRAVELY CLAY
309132 | 35 | 72 | GRAY CLAY
309132 | 72 | 77 | SAND
309132 | 77 | 85 | GRAV
309133 | 0 | 30 | CLAY
309133 | 30 | 113 | GRAV & CLAY
309133 | 113 | 125 | GRAV & SAND
309138 | 0 | 20 | MED S&G
309138 | 20 | 46 | CRS S&G
310081 | 0 | 10 | BRN CLAY
310081 | 10 | 30 | GRAY CLAY
310081 | 30 | 99 | GRAV
310082 | 0 | 10 | BRN CLAY
310082 | 10 | 45 | GRAY CLAY
310082 | 45 | 47 | GRAV
310082 | 47 | 49 | GRAY CLAY
310082 | 49 | 52 | SAND
310082 | 52 | 60 | GRAY CLAY
310082 | 60 | 63 | GRAV
310082 | 63 | 101 | GRAY CLAY
310082 | 101 | 110 | SAND
310083 | 0 | 23 | GRAV
310083 | 23 | 26 | BRN CLAY
310083 | 26 | 97 | GRAY CLAY
310083 | 97 | 99 | SAND
310083 | 99 | 104 | GRAY CLAY
310083 | 104 | 108 | GRAY CLAY & SAND
310083 | 108 | 127 | S&G
310087 | 0 | 10 | BRN SAND & CLAY
310087 | 10 | 28 | BRN & GRAY CLAY
310087 | 28 | 34 | CLAY & SAND
310087 | 34 | 99 | S&G
310089 | 0 | 15 | BRN CLAY
310089 | 15 | 67 | GRAV
310089 | 67 | 134 | GRAY CLAY
310089 | 134 | 148 | GRAV
310090 | 0 | 30 | SAND
310090 | 30 | 50 | VEIN CRS SAND
310091 | 0 | 10 | BRN CLAY
310091 | 10 | 57 | S&G
310091 | 57 | 69 | BRN CLAY & SAND
310091 | 69 | 111 | GRAY CLAY
310091 | 111 | 114 | CLAY SAND
310091 | 114 | 128 | FN SAND
310091 | 128 | 141 | GRAY CLAY
310091 | 141 | 179 | S&G
310094 | 0 | 30 | SAND
310094 | 30 | 40 | CRS GRAV
310094 | 40 | 83 | GRAY CLAY
310094 | 83 | 100 | S&G
310094 | 100 | 125 | GRAY CLAY
310094 | 125 | 159 | SAND
310095 | 0 | 10 | BRN CLAY
310095 | 10 | 48 | GRAV
310095 | 48 | 100 | GRAY CLAY
310095 | 100 | 114 | S&G
310096 | 0 | 5 | BRN SAND & CLAY
310096 | 5 | 38 | SAND
310096 | 38 | 55 | BRN CLAY
310096 | 55 | 74 | S&G
310096 | 74 | 118 | GRAY CLAY
310096 | 118 | 139 | S&G
310097 | 0 | 15 | BRN CLAY & SAND
310097 | 15 | 40 | SG&
310097 | 40 | 57 | GRAY CLAY
310097 | 57 | 74 | SAND
310097 | 74 | 77 | GRAY CLAY
310097 | 77 | 95 | SAND
310097 | 95 | 97 | GRAY CLAY
310097 | 97 | 118 | GRAV & GRAY CLAY
310097 | 118 | 139 | S&G
310099 | 0 | 25 | S&G
310099 | 25 | 90 | GRAY CLAY
310099 | 90 | 98 | S&G
310099 | 98 | 117 | GRAY CLAY
310099 | 117 | 150 | S&G
310100 | 0 | 26 | BRN CLAY & SAND
310100 | 26 | 42 | GRAV
310100 | 42 | 52 | BRN CLAY
310100 | 52 | 59 | GRAY CLAY
310100 | 59 | 65 | SAND
310100 | 65 | 67 | BRN CLAY
310100 | 67 | 75 | GRAY CLAY
310100 | 75 | 85 | BRN CLAY & SAND
310100 | 85 | 99 | GRAY CLAY
310100 | 99 | 128 | GRAV
310101 | 0 | 1 | BRN CLAY
310101 | 1 | 20 | BRN & GRAY CLAY
310101 | 20 | 45 | M SAND & C GRAV
310101 | 45 | 90 | MED SAND ORANGE GRAV
310101 | 90 | 107 | MED SAND
310102 | 0 | 1 | BRN CLAY
310102 | 1 | 20 | BRN & GRAY CLAY
310102 | 20 | 45 | M SAND C GRAV
310102 | 45 | 90 | MED SAND
310102 | 90 | 107 | MED S&G
310822 | 0 | 3 | TOPSOIL
310822 | 3 | 38 | CRS BRN S&G
310822 | 38 | 50 | GREY CLAY
310822 | 50 | 58 | MED BRN SAND
310823 | 0 | 1 | TOPSOIL
310823 | 1 | 20 | FN MED BRN S&G
310823 | 20 | 25 | MED GRAY S&G
310823 | 25 | 63 | MED BRN S&G
310826 | 0 | 22 | SAND
310826 | 22 | 36 | CRS GRAV
310826 | 36 | 37 | BLANK
310828 | 0 | 5 | FILL
310828 | 5 | 15 | BRN SAND
310828 | 15 | 40 | CRS GRAY S&G
310829 | 0 | 15 | CRS BRN SAND
310829 | 15 | 39 | CRS GRAY S&G
310830 | 0 | 25 | SAND
310830 | 25 | 30 | CLAY
310830 | 30 | 50 | VEIN CRS SAND
310831 | 0 | 8 | MED BRN SAND
310831 | 8 | 12 | CRS GRAV
310831 | 12 | 40 | MED BRN SAND
310831 | 40 | 48 | HARD GREY CLAY & SANDY GRAV
310832 | 0 | 30 | SAND
310832 | 30 | 48 | CRS SAND
310833 | 0 | 60 | CRS GRAV
310833 | 60 | 102 | CLAY
310833 | 102 | 110 | CRS SAND
310835 | 0 | 40 | CRS BRN S&G
310835 | 40 | 75 | GREY CLAY
310835 | 75 | 84 | CRS BRN SAND
310836 | 0 | 20 | BRN CLAY
310836 | 20 | 47 | CRS BRN SAND
310838 | 0 | 6 | SAND
310838 | 6 | 9 | BRN CLAY
310838 | 9 | 23 | GRAVEL
310838 | 23 | 31 | GRAY CLAY
310838 | 31 | 41 | S&G
310838 | 41 | 155 | GRAY CLAY W/GRAV
310838 | 155 | 163 | SOFT GRAY CLAY & SAND
310838 | 163 | 176 | S&G
310842 | 0 | 110 | S&G
310842 | 110 | 180 | CLAY
310842 | 180 | 200 | VEIN CRS GRAV
310844 | 0 | 90 | S&G
310844 | 90 | 102 | BRN CLAY
310844 | 102 | 108 | S&G
310844 | 108 | 112 | GRAY CLAY
310844 | 112 | 139 | S&G
310846 | 0 | 10 | YEL CLAY
310846 | 10 | 25 | S&G
310846 | 25 | 60 | CLAY & GRAV
310846 | 60 | 80 | RED GRAV
310846 | 80 | 83 | YEL CLAY
310846 | 83 | 123 | FN SAND
310846 | 123 | 138 | SAND & FN GRAV
310848 | 0 | 11 | MED S&G
310848 | 11 | 18 | BRN CLAY
310848 | 18 | 56 | GREY CLAY
310848 | 56 | 70 | MED S&G
310849 | 0 | 40 | SAND
310849 | 40 | 65 | CLAY & SAND
310849 | 65 | 90 | CLAY
310849 | 90 | 105 | CLAY & GRAV
310849 | 105 | 141 | CLAY
310849 | 141 | 156 | GRAV
310850 | 0 | 28 | SAND
310850 | 28 | 62 | CLAY
310850 | 62 | 80 | GRAV
310852 | 0 | 3 | TOPSOIL
310852 | 3 | 20 | CRS GRAV MED BRN SAND
310852 | 20 | 35 | GREY CLAY
310852 | 35 | 45 | MED GREY SAND
310852 | 45 | 48 | GREY CLAY
310852 | 48 | 70 | MED GRAY SAND
310865 | 0 | 1 | TOPSOIL
310865 | 1 | 4 | BRN SAND W/CLAY & GRAV
310865 | 4 | 10 | BRN SANDY CLAY
310865 | 10 | 16 | CRS BRN S&G
310865 | 16 | 36 | FN BRN SAND
310865 | 36 | 50 | CRS BRN S&G
310906 | 0 | 42 | S&G
310906 | 42 | 46 | GRAY CLAY
310906 | 46 | 63 | S&G
310907 | 0 | 3 | TOPSOIL
310907 | 3 | 28 | CRS BRN S&G
310907 | 28 | 65 | GREY CLAY
310907 | 65 | 90 | FN GREY SAND
310908 | 0 | 4 | FILL SAND
310908 | 4 | 8 | BLK DIRT
310908 | 8 | 20 | MED BRN SAND
310908 | 20 | 50 | MED FN GREY SAND
310909 | 0 | 60 | CLAY
310909 | 60 | 72 | CRS GRAV
310910 | 0 | 25 | CLAY
310910 | 25 | 45 | GRAV & CLAY
310910 | 45 | 71 | GRAVEL
310911 | 0 | 43 | CLAY W/GRAV
310911 | 43 | 49 | GRAV
310911 | 49 | 95 | CLAY
310911 | 95 | 153 | GRAV
310911 | 153 | 164 | CLAY
310911 | 164 | 172 | GRAV
310912 | 0 | 10 | BRN CLAY
310912 | 10 | 47 | GRAY CLAY
310912 | 47 | 63 | GRAV
310913 | 0 | 25 | BRN CLAY
310913 | 25 | 83 | GRAY CLAY
310913 | 83 | 113 | S&G
310916 | 0 | 97 | CLAY & GRAV
310916 | 97 | 102 | S&G
310916 | 102 | 104 | CLAY & GRAV
310916 | 104 | 112 | GRAV
310917 | 0 | 28 | SAND
310917 | 28 | 30 | CLAY
310917 | 30 | 53 | CRS SAND
310919 | 0 | 58 | FN SAND
310919 | 58 | 85 | YEL CLAY
310919 | 85 | 93 | SOFT CLAY
310919 | 93 | 103 | BLUE CLAY & GRAV
310919 | 103 | 130 | BLUE CLAY
310919 | 130 | 133 | GRAVEL
310919 | 133 | 144 | CLAY
310919 | 144 | 149 | GRAV
310920 | 0 | 20 | CRS BRN S&G
310920 | 20 | 117 | GREY CLAY
310920 | 117 | 130 | CRS GREY SAND
310921 | 0 | 110 | CLAY
310921 | 110 | 140 | VEIN CRS GRAV
310922 | 0 | 20 | GRAVEL
310922 | 20 | 110 | GRAY CLAY
310922 | 110 | 118 | SAND
310923 | 0 | 4 | HARD BLK TOPSOIL
310923 | 4 | 20 | CRS BRN SAND
310923 | 20 | 60 | CRS GREY S&G
310924 | 0 | 10 | FN SAND
310924 | 10 | 38 | CRS BRN S&G
310924 | 38 | 88 | HARD GREY CLAY
310924 | 88 | 122 | MED CRS BRN SND
310924 | 122 | 130 | CRS GRAV ORANGE SAND
310925 | 0 | 4 | TOPSOIL
310925 | 4 | 30 | CRS BRN S&G
310925 | 30 | 50 | MED BRN SAND
310925 | 50 | 51 | GREY CLAY
310925 | 51 | 70 | MED BRN SAND
310928 | 0 | 20 | BRN CLAY
310928 | 20 | 62 | GRAY CLAY
310928 | 62 | 69 | S&G
310928 | 69 | 75 | SAND GRAV CLAY
310933 | 0 | 40 | SAND CLAY
310933 | 40 | 95 | CLAY
310933 | 95 | 123 | VEIN CRS GRAV
310936 | 0 | 23 | S&G
310936 | 23 | 26 | BRN CLAY
310936 | 26 | 108 | GRAY CLAY
310936 | 108 | 112 | GRAV
310936 | 112 | 127 | SAND FN
310936 | 127 | 128 | GRAY CLAY
310936 | 128 | 159 | GRAV
310937 | 0 | 10 | S&G
310937 | 10 | 22 | GRAY CLAY
310937 | 22 | 25 | SAND
310937 | 25 | 44 | GRAY CLAY
310937 | 44 | 52 | SAND FN
310937 | 52 | 58 | GRAY CLAY
310937 | 58 | 60 | SAND
310937 | 60 | 65 | GRAY CLAY
310937 | 65 | 79 | S&G
310941 | 0 | 50 | CLAY & GRAV
310941 | 50 | 120 | CLAY
310941 | 120 | 148 | VEIN CRS GRAV
310948 | 0 | 46 | GRAV
310948 | 46 | 65 | GREY CLAY
310948 | 65 | 80 | SAND
310948 | 80 | 108 | GREY CLAY
310948 | 108 | 138 | S&G
310949 | 0 | 1 | TOP SOIL
310949 | 1 | 45 | M SAND C GRAV
310949 | 45 | 52 | FN S&G
310949 | 52 | 62 | MED SAND FN GRAV
310952 | 0 | 50 | GRAV
310952 | 50 | 70 | CLAY
310952 | 70 | 77 | CRS GRAV
310952 | 77 | 85 | GRAV
310953 | 0 | 25 | SAND
310953 | 25 | 52 | CRS GRAV
310954 | 0 | 20 | S&G
310954 | 20 | 25 | BRN CLAY
310954 | 25 | 29 | S&G
310954 | 29 | 31 | ROCK
310954 | 31 | 40 | GRAY CLAY
310954 | 40 | 66 | S&G
310954 | 66 | 74 | GRAY CLAY
310954 | 74 | 99 | S&G
310957 | 0 | 10 | BRN CLAY & SAND
310957 | 10 | 42 | S&G
310957 | 42 | 99 | GRAY CLAY
310957 | 99 | 122 | GRAV & SAND & CLAY
310957 | 122 | 159 | S&G
310958 | 0 | 32 | S&G
310958 | 32 | 45 | BRN CLAY
310958 | 45 | 79 | GRAY CLAY
310958 | 79 | 92 | S&G
310959 | 0 | 15 | SAND
310959 | 15 | 17 | CLAY
310959 | 17 | 30 | CRS GRAV
310960 | 0 | 5 | SAND & CLAY
310960 | 5 | 13 | CRS SAND
310960 | 13 | 45 | CRS GRAV
310962 | 0 | 20 | SAND
310962 | 20 | 48 | CRS SAND
310963 | 0 | 4 | BRN CLAY
310963 | 4 | 57 | S&G
310963 | 57 | 118 | GREY CLAY
310963 | 118 | 120 | GRAV
310963 | 120 | 138 | GREY CLAY
310963 | 138 | 144 | GRAV
310963 | 144 | 146 | GREY CLAY
310963 | 146 | 166 | S&G
310964 | 0 | 120 | CLAY
310964 | 120 | 132 | CRS SAND
310964 | 132 | 133 | BLANK
310965 | 0 | 30 | GRAV
310965 | 30 | 90 | CLAY
310965 | 90 | 112 | SAND
310965 | 112 | 170 | CLAY
310965 | 170 | 185 | SAND
310965 | 185 | 198 | CRS SAND
310966 | 0 | 35 | SAND & CLAY
310966 | 35 | 87 | CLAY
310966 | 87 | 91 | CRS GRAV
310966 | 91 | 120 | CLAY
310966 | 120 | 148 | CRS GRAV
310968 | 0 | 4 | BRN CLAY & SAND MIX
310968 | 4 | 16 | GRAV
310968 | 16 | 62 | GREY CLAY
310968 | 62 | 85 | S&G
310970 | 0 | 30 | FN BRN SAND
310970 | 30 | 58 | MED TO CRS BRN SAND
310970 | 58 | 62 | GREY CLAY
310970 | 62 | 75 | CRS GREY SAND
310970 | 75 | 110 | GREY CLAY GRAV
310970 | 110 | 130 | CRS GRAV
310972 | 0 | 15 | BRN SAND & CLAY
310972 | 15 | 45 | S&G
310972 | 45 | 60 | BRN CLAY
310972 | 60 | 84 | GRAY CLAY
310972 | 84 | 96 | S&G
310973 | 0 | 17 | BRN CLAY & SAND
310973 | 17 | 32 | S&G
310974 | 0 | 62 | CLAY
310974 | 62 | 82 | CRS GRAV
310975 | 0 | 16 | BRN CLAY
310975 | 16 | 54 | S&G
310975 | 54 | 56 | GRAY CLAY
310975 | 56 | 92 | S&G
310976 | 0 | 30 | SAND
310976 | 30 | 56 | CLAY
310976 | 56 | 70 | CRS GRAV
310977 | 0 | 15 | BRN CLAY
310977 | 15 | 25 | BRN CLAY & SAND
310977 | 25 | 35 | GRAY CLAY
310977 | 35 | 118 | S&G
310978 | 0 | 23 | GRAY CLAY
310978 | 23 | 31 | SAND
310978 | 31 | 64 | GRAY CLAY W/BRN CLAY STRKS
310978 | 64 | 98 | FN SAND
310979 | 0 | 18 | BRN CLAY
310979 | 18 | 29 | GRAY CLAY
310979 | 29 | 36 | S&G
310979 | 36 | 84 | GRAY CLAY & GRAV
310979 | 84 | 100 | S&G
310980 | 0 | 34 | CLAY
310980 | 34 | 40 | GRAV W/GRAY CLAY
310980 | 40 | 148 | GRAY CLAY
310980 | 148 | 161 | S&G
310981 | 0 | 60 | GRAY CLAY
310981 | 60 | 75 | S&G
310982 | 0 | 10 | YEL CLAY
310982 | 10 | 25 | BLUE CLAY
310982 | 25 | 33 | GRAV
310982 | 33 | 44 | BLUE CLAY
310982 | 44 | 55 | SAND
310982 | 55 | 60 | CLAY
310982 | 60 | 99 | S&G
310983 | 0 | 52 | CLAY
310983 | 52 | 72 | VEIN CRS GRAV
310984 | 0 | 20 | YEL CLAY
310984 | 20 | 65 | BLUE CLAY
310984 | 65 | 72 | YEL CLAY
310984 | 72 | 83 | S&G
311005 | 0 | 26 | RED CLAY
311005 | 26 | 40 | RED SAND
311005 | 40 | 143 | CLAY
311005 | 143 | 161 | CRS GRAV
311010 | 0 | 39 | CLAY
311010 | 39 | 56 | FN SAND
311010 | 56 | 79 | CLAY
311010 | 79 | 88 | S&G
311010 | 88 | 93 | GRAV
311010 | 93 | 100 | CLAY & GRAV
311011 | 0 | 4 | BRN CLAY
311011 | 4 | 24 | GREY CLAY
311011 | 24 | 31 | MED SAND
311011 | 31 | 103 | GREY CLAY
311011 | 103 | 114 | MED TO CRS S&G
316242 | 0 | 4 | TOPSOIL
316242 | 4 | 35 | CRS BRN SAND
316242 | 35 | 65 | FN BRN SAND/GRAV
316243 | 0 | 4 | TOPSOIL
316243 | 4 | 30 | CRS SAND EXTRA LG GRAV
316243 | 30 | 50 | CRS BRN SAND
316244 | 0 | 35 | S&G
316244 | 35 | 70 | CLAY
316244 | 70 | 110 | S&G
316244 | 110 | 163 | CLAY
316244 | 163 | 190 | VEIN CRS GRAV
316245 | 0 | 140 | CLAY
316245 | 140 | 152 | VEIN CRS GRAV
316246 | 0 | 20 | BRN CLAY/WFN SAND
316246 | 20 | 30 | S&G
316246 | 30 | 52 | SAND
316248 | 0 | 25 | FN BRN SAND
316248 | 25 | 30 | FN MED BRN S&G
316248 | 30 | 46 | MED BRN S&G
316249 | 0 | 24 | BRN CLAY
316249 | 24 | 90 | CRS SAND & HEAVY GRAV
316249 | 90 | 120 | GREY CLAY & SAND
316249 | 120 | 155 | GREY CLAY
316249 | 155 | 190 | MED CRS BRN SAND
316250 | 0 | 4 | RED SAND
316250 | 4 | 16 | MED CRS BRN SAND
316250 | 16 | 38 | FN BRN SAND
316250 | 38 | 56 | GREY CLAY
316250 | 56 | 62 | FN BRN SAND
316250 | 62 | 73 | MED BRN SAND
316250 | 73 | 75 | CRS BRSN SAND W/CLAY
316251 | 0 | 10 | BLK FILL DIRT
316251 | 10 | 14 | BRN CLAY
316251 | 14 | 54 | FN SILTY SAND
316251 | 54 | 142 | STICKY GREY CLAY
316251 | 142 | 180 | CRS BRN SAND SM GRAV
316254 | 0 | 4 | BACK FILL
316254 | 4 | 40 | MED BRN S&G
316254 | 40 | 55 | FN MED S&G
316254 | 55 | 60 | MED GRAY S&G
316260 | 0 | 1 | TOPSOIL
316260 | 1 | 17 | SAND
316260 | 17 | 29 | S&G
316260 | 29 | 40 | GRAV
316260 | 40 | 50 | S&G
316290 | 0 | 2 | TOPSOIL
316290 | 2 | 10 | FN BRN SAND
316290 | 10 | 30 | CRS BRN SAND BIG GRAV
316290 | 30 | 68 | GREY CLAY
316290 | 68 | 77 | FN BRN SAND
316291 | 0 | 120 | CLAY
316291 | 120 | 123 | CRS GRV
316291 | 123 | 185 | CLAY
316291 | 185 | 198 | VEIN CRS SAND
316292 | 0 | 115 | GRAY CLAY
316292 | 115 | 125 | MED CRS S&G
316293 | 0 | 20 | BRN SAND
316293 | 20 | 42 | CRS GRAY SAND
316294 | 0 | 16 | BRN CLAY
316294 | 16 | 30 | GREY CLAY
316294 | 30 | 55 | CRS BRN S&G
316294 | 55 | 82 | GREY CLAY
316294 | 82 | 89 | FN BRN SAND
316294 | 89 | 107 | GREY CLAY
316294 | 107 | 122 | MED FN BRN SAND
316295 | 0 | 40 | CRS S&G
316295 | 40 | 92 | HARD GREY CLAY
316295 | 92 | 130 | CRS BRN SAND & HEAVY GRAV
316295 | 130 | 138 | CRS BRN SAND
316296 | 0 | 20 | BRN CLAY
316296 | 20 | 36 | GREY CLAY
316296 | 36 | 45 | FN BRN SAND
316296 | 45 | 53 | MED BRN SAND
316296 | 53 | 70 | FN BRN SAND
316296 | 70 | 86 | MED BRN SAND
316297 | 0 | 3 | TOPSOIL
316297 | 3 | 18 | BRN CLAY
316297 | 18 | 32 | GREY CLAY
316297 | 32 | 45 | BRN CLAY
316297 | 45 | 80 | CRS BRN S&G
316298 | 0 | 10 | SAND
316298 | 10 | 30 | CLAY
316298 | 30 | 50 | CRS SAND
316299 | 0 | 2 | TOPSOIL
316299 | 2 | 14 | FN BRN SAND W/CLAY
316299 | 14 | 28 | FN BRN SAND
316299 | 28 | 30 | BRN CLAY
316299 | 30 | 45 | MED CRS BRN SAND
316300 | 0 | 12 | BRN CLAY & SAND
316300 | 12 | 62 | GRAV
316301 | 0 | 50 | GRAV
316301 | 50 | 80 | CLAY
316301 | 80 | 85 | SAND
316301 | 85 | 142 | CLAY
316301 | 142 | 152 | CRS GRAV
316302 | 0 | 35 | ROCKS S&G
316302 | 35 | 168 | SAND CLAY
316302 | 168 | 180 | CRS GRAV
316303 | 0 | 30 | CRS SAND/HEAVY GRAV
316303 | 30 | 49 | MED TO CRS BRN S&G
316304 | 0 | 40 | S&G
316304 | 40 | 140 | CLAY
316304 | 140 | 156 | CRS SAND
316305 | 0 | 80 | CLAY
316305 | 80 | 92 | BRN CRS GRAV
316305 | 92 | 125 | CLAY
316305 | 125 | 142 | CRS SAND
316306 | 0 | 82 | CLAY
316306 | 82 | 94 | CRS GRAV
317446 | 0 | 10 | CLAY
317446 | 10 | 105 | RED S&G
317446 | 105 | 135 | S&G
317448 | 0 | 45 | SAND
317448 | 45 | 120 | SOFT MUSHY CLAY
317448 | 120 | 135 | GRAVEL
317449 | 0 | 60 | S&G
317449 | 60 | 78 | CLAY
317449 | 78 | 95 | SAND
317449 | 95 | 135 | S&G
317450 | 0 | 30 | CLAY
317450 | 30 | 60 | SAND
317450 | 60 | 85 | S&G
317451 | 0 | 13 | SAND
317451 | 13 | 60 | CLAY & GRAVEL
317451 | 60 | 73 | COARSE GRAVEL
317451 | 73 | 85 | UNFORMED GRAVEL
317456 | 0 | 52 | SAND/GRAVEL
317456 | 52 | 57 | CLAY & GRAVEL
317460 | 0 | 26 | GRAVEL
317460 | 26 | 28 | CLAY & GRAVEL
317460 | 28 | 48 | SADN
317460 | 48 | 53 | GRAVEL
317460 | 53 | 56 | CLAY & GRAVEL
317461 | 0 | 25 | SAND
317461 | 25 | 100 | SOFT GRAY CLAY
317461 | 100 | 117 | GRAVELY CLAY
317461 | 117 | 140 | GRAVEL
317462 | 0 | 20 | SAND
317462 | 20 | 39 | CLAY
317462 | 39 | 77 | SAND
317462 | 77 | 78 | CLAY
317462 | 78 | 86 | SAND
317463 | 0 | 31 | CLAY
317463 | 31 | 45 | SAND
317463 | 45 | 53 | BROWN GRAVEL
317463 | 53 | 67 | SAND & GRAY GRAVEL
317463 | 67 | 73 | SAND
317464 | 0 | 44 | GRAVEL & SAND
317464 | 44 | 47 | CLAY & GRAVEL
317464 | 47 | 53 | SAND
317465 | 0 | 23 | SAND
317465 | 23 | 120 | CLAY
317465 | 120 | 132 | GRAVEL
317465 | 132 | 135 | CLAY & GRAVEL
317466 | 0 | 20 | RED HARD CLAY
317466 | 20 | 26 | SOFT GRAY CLAY
317466 | 26 | 41 | SAND & GRAVEL MIX
317467 | 0 | 81 | GRAVEL & CLAY
317467 | 81 | 85 | GRAVEL
317467 | 85 | 88 | CLAY
317467 | 88 | 94 | GRAVEL
317468 | 0 | 51 | SAND & GRAVEL
317468 | 51 | 82 | SAND
317468 | 82 | 87 | GRAVEL & SAND
317469 | 0 | 10 | CLAY & GRAVEL
317469 | 10 | 60 | SAND & GRAVEL
317470 | 0 | 30 | YELLOW SAND
317470 | 30 | 65 | CLEAN SAND
317471 | 0 | 13 | GRAV
317471 | 13 | 23 | GRAV & CLAY
317471 | 23 | 51 | CLAY
317471 | 51 | 55 | GRAV
317472 | 0 | 71 | CLAY & GRAV
317472 | 71 | 78 | GRAV
317472 | 78 | 105 | CLAY & GRAV
317472 | 105 | 139 | CLAY
317472 | 139 | 142 | GRAV
317472 | 142 | 150 | CLAY
317472 | 150 | 171 | S&G
317473 | 0 | 75 | SOFT MUSHY CLAY
317473 | 75 | 100 | FN SAND
317473 | 100 | 120 | GRAVEL
317474 | 0 | 17 | SAND & CLAY
317474 | 17 | 65 | CLAY
317474 | 65 | 102 | CLAY & GRAV
317474 | 102 | 115 | S&G
317475 | 0 | 68 | CLAY
317475 | 68 | 95 | SANDY CLAY
317475 | 95 | 105 | SAND
317475 | 105 | 112 | S&G
317476 | 0 | 112 | CLAY & GRAV
317476 | 112 | 120 | SAND
317476 | 120 | 143 | CLAY & GRAV
317476 | 143 | 145 | GRAV
317480 | 0 | 25 | CLAY
317480 | 25 | 123 | GRAV & CLAY
317480 | 123 | 131 | UGLY GRAV
317481 | 0 | 40 | CLAY
317481 | 40 | 48 | GRAV
317481 | 48 | 81 | CLAY & GRAV
317481 | 81 | 88 | GRAV
317481 | 88 | 103 | FN S&G
318084 | 0 | 10 | MED BRN S&G
318084 | 10 | 15 | BRN CLAY W/MED GRAV
318084 | 15 | 30 | MED BRN S&G
318084 | 30 | 60 | VERY CRS GRAY S&G
318084 | 60 | 80 | CRS BRN S&G
318084 | 80 | 82 | ROCK
318084 | 82 | 86 | CRS BRN S&G
318087 | 0 | 4 | FILL
318087 | 4 | 20 | MED CRS BRN S&G
318087 | 20 | 65 | MED CRS GRAY SAND
318089 | 0 | 1 | TOPSOIL
318089 | 1 | 16 | CLAY & GRAV
318090 | 0 | 10 | SAND
318090 | 10 | 38 | CLAY
318090 | 38 | 48 | VEIN CRS SAND
318634 | 0 | 40 | MED BRN S&G
318634 | 40 | 60 | CRS BRN S&G
318634 | 60 | 65 | BRN CLAY W/CRS GRAV
318638 | 0 | 60 | S&G
318638 | 60 | 100 | CLAY
318638 | 100 | 110 | SAND
318638 | 110 | 128 | CLAY
318638 | 128 | 148 | CRS GRAV
318639 | 0 | 10 | FN MED BRN S&G
318639 | 10 | 13 | BRN CLAY W/MED GRAV
318639 | 13 | 44 | MED CRS BRN S&G
318639 | 44 | 46 | MED CRS GRAY S&G
318640 | 0 | 1 | TOPSOIL
318640 | 1 | 15 | FN BRN SAND
318640 | 15 | 40 | MED CRS BRN S&G
318640 | 40 | 52 | CRS GRAY S&G
318641 | 0 | 10 | SAND
318641 | 10 | 66 | VEIN CRS GRAV
318642 | 0 | 142 | CLAY
318642 | 142 | 176 | SAND
318642 | 176 | 189 | GRAVEL
318643 | 0 | 18 | BRN CLAY
318643 | 18 | 24 | GRAY CLAY
318643 | 24 | 48 | CRS SANDY GRAV
318643 | 48 | 60 | BRN CLAY
318643 | 60 | 83 | MED GRN SAND
318650 | 0 | 25 | GRAVEL
318650 | 25 | 27 | BRN CLAY
318650 | 27 | 70 | S&G
318650 | 70 | 85 | GRAY CLAY
318650 | 85 | 135 | S&G
318650 | 135 | 142 | S&G & CLAY
318651 | 0 | 26 | SAND
318651 | 26 | 30 | GRAY CLAY
318651 | 30 | 53 | S&G
318652 | 0 | 10 | BRN SAND & CLAY
318652 | 10 | 15 | BRN CLAY
318652 | 15 | 86 | GRAY CLAY
318652 | 86 | 90 | GRAV & GRAY CLAY
318652 | 90 | 96 | GRAV
318652 | 96 | 107 | GRAY CLAY
318652 | 107 | 125 | CRS SAND
318653 | 0 | 10 | CLAY
318653 | 10 | 28 | CRS GRAV
318653 | 28 | 50 | VEIN CRS SAND
318656 | 0 | 2 | TOP SOIL
318656 | 2 | 10 | FINE BROWN SAND
318656 | 10 | 20 | MED BROWN SAND
318656 | 20 | 25 | GREY CLAY
318656 | 25 | 30 | BROWN SAND
318656 | 30 | 38 | MED BROWN SAND / GRAVEL
318658 | 0 | 1 | TOP SOIL
318658 | 1 | 25 | FINE BROWN SAND
318658 | 25 | 28 | COURSE GRAVEL
318658 | 28 | 54 | FINE BROWN SAND & MED GRAVEL
318661 | 0 | 1 | TOP SOIL
318661 | 1 | 24 | FINE BROWN SAND
318661 | 24 | 34 | COURSE BROWN SAND & GRAVEL
318661 | 34 | 37 | SILT GRAY SAND
318673 | 0 | 1 | TOP SOIL
318673 | 1 | 9 | CLAY W/ FINE SAND
318673 | 9 | 30 | FINE-MED BRN SAND & GRAVEL
318673 | 30 | 36 | FINE-MED GRAY SAND & GRAVEL
318673 | 36 | 38 | GREY CLAY
318673 | 38 | 42 | FINE SAND
318673 | 42 | 50 | GREY CLAY
318673 | 50 | 84 | GREY CLAY W/ GRAVEL
318673 | 84 | 105 | MED BRN SAND & GRAVEL
318679 | 0 | 1 | TOP SOIL
318679 | 1 | 30 | MED SAND/GRAVEL
318679 | 30 | 35 | COURSE SAND
318679 | 35 | 70 | FINE SAND
318679 | 70 | 78 | MED GRAVEL
318679 | 78 | 87 | MED SAND/GRAVEL
318681 | 0 | 5 | FILL
318681 | 5 | 20 | BROWN SAND
318681 | 20 | 56 | COARSE GRAY SAND & GRAVEL
318693 | 0 | 5 | TILL
318693 | 5 | 35 | FINE BROWN SAND
318693 | 35 | 51 | COARSE BROWN SAND & GRAVEL
318696 | 0 | 42 | SAND & GRAVEL
318696 | 42 | 48 | GRAY CLAY
318696 | 48 | 75 | SAND & GRAVEL
318698 | 0 | 20 | SAND
318698 | 20 | 25 | CLAY
318698 | 25 | 55 | (VEIN) COURSE SAND
318702 | 0 | 44 | SAND & GRAVEL
318702 | 44 | 52 | GRAY CLAY
318702 | 52 | 67 | SAND & GRAVEL
318703 | 0 | 20 | GRAVEL & SAND
318703 | 20 | 35 | GRAY CLAY
318703 | 35 | 75 | COURSE SAND & GRAVEL
318704 | 0 | 10 | SAND
318704 | 10 | 20 | BROWN CLAY
318704 | 20 | 35 | BROWN CLAY & SAND
318704 | 35 | 55 | SAND & GRAVEL
318707 | 0 | 7 | FINE BROWN SAND
318707 | 7 | 22 | MED TO CRS BROWN SAND
318707 | 22 | 40 | COURSE BROWN SAND
318708 | 0 | 30 | SAND
318708 | 30 | 60 | COARSE GRAVEL
318709 | 0 | 15 | BROWN CLAY
318709 | 15 | 25 | GREY CLAY
318709 | 25 | 80 | FINE GREY SAND
318710 | 0 | 11 | SAND
318710 | 11 | 28 | CLAY
318710 | 28 | 76 | BLEU CLAY
318710 | 76 | 95 | SAND
318711 | 0 | 3 | FILL
318711 | 3 | 5 | TOP SOIL
318711 | 5 | 13 | CLAY
318711 | 13 | 113 | GRAY CLAY
318711 | 113 | 115 | GRAVEL
318711 | 115 | 150 | CLAY & GRAVEL
318711 | 150 | 171 | GRAVEL
318712 | 0 | 35 | GRAVEL & SQAND
318712 | 35 | 65 | CLAY
318712 | 65 | 90 | (VEIN) COARSE SAND
318713 | 0 | 30 | SAND
318713 | 30 | 68 | CLAY
318713 | 68 | 85 | SAND
318713 | 85 | 94 | (VEIN) COARSE SAND
318714 | 0 | 1 | SAND
318714 | 1 | 3 | TOP SOIL
318714 | 3 | 70 | GRAY CLAY
318714 | 70 | 84 | SAND
318715 | 0 | 4 | FILL
318715 | 4 | 60 | GRAY CLAY
318715 | 60 | 90 | FINE BROWN SAND
318716 | 0 | 35 | SAND & GRAVEL
318716 | 35 | 53 | GRAY CLAY
318716 | 53 | 60 | GRAVEL
318717 | 0 | 10 | BROWN CLAY
318717 | 10 | 17 | FINE BROWN SAND
318717 | 17 | 25 | COURSE BROWN SAND
318718 | 0 | 40 | SAND & CLAY
318718 | 40 | 51 | CLAY
318718 | 51 | 56 | COARSE GRAVEL
318718 | 56 | 82 | CLAY
318718 | 82 | 105 | (VEIN) COARSE SAND
318719 | 0 | 15 | CLAY
318719 | 15 | 25 | BLUE CLAY & GRAVEL
318719 | 25 | 67 | BLUE CLAY
318719 | 67 | 70 | SAND & CLAY
318719 | 70 | 83 | CLAY
318719 | 83 | 92 | SAND & CLAY
318719 | 92 | 96 | GRAVEL
318720 | 0 | 10 | BROWN CLAY
318720 | 10 | 113 | GRAY CLAY
318720 | 113 | 125 | SAND & GRAVEL
318720 | 125 | 132 | GRAVEL & CLAY
318721 | 0 | 4 | TOP SOIL
318721 | 4 | 45 | MED BROWN SAND / HEAVY GRAVEL
318721 | 45 | 60 | CRS GREY SAND / HEAVY GRAVEL
318721 | 60 | 95 | CRS GREY SAND / HEAVY GRAVEL
318723 | 0 | 10 | CLAY
318723 | 10 | 48 | BLUE CLAY
318723 | 48 | 70 | FINE SAND
318723 | 70 | 80 | SAND & GRAVEL
318729 | 0 | 35 | SAND
318729 | 35 | 42 | GRAY CLAY
318729 | 42 | 55 | SAND
318729 | 55 | 83 | GRAY CLAY
318729 | 83 | 86 | GRAVEL
318729 | 86 | 97 | GRAY CLAY
318729 | 97 | 130 | SAND & GRAVEL
318729 | 130 | 134 | GRAY CLAY & GRAVEL
318730 | 0 | 5 | FINE BROWN SAND
318730 | 5 | 20 | CRS BRN SAND / HEAVY GRAVEL
318730 | 20 | 60 | COURSE GREY SAND
318731 | 0 | 3 | BLACK DIRT
318731 | 3 | 30 | FINE-MED BROWN SAND & GRAVEL
318731 | 30 | 60 | MED-CRS BROWN SAND & GRAVEL
318732 | 0 | 35 | FINE BROWN SAND
318732 | 35 | 80 | MED TO FINE BROWN SAND
318732 | 80 | 95 | STICKEY GREY CLAY
318732 | 95 | 150 | CRS GREY SAND W/ SMALL GRAVEL
318735 | 0 | 3 | TOP SOIL
318735 | 3 | 50 | MED BROWN SAND/GRAVEL
318735 | 50 | 86 | FINE SILTY SAND
318735 | 86 | 110 | MED BROWN SAND/GRAVEL
318736 | 0 | 3 | BROWN CLAY
318736 | 3 | 20 | FINE SAND
318736 | 20 | 130 | GREY CLAY
318736 | 130 | 150 | COURSE GRAY SAND / GRAVEL
318738 | 0 | 7 | BROWN CLAY
318738 | 7 | 24 | GRAY CLAY
318738 | 24 | 103 | SAND & GRAVEL
318739 | 0 | 24 | SAND
318739 | 24 | 134 | GREY CLAY
318739 | 134 | 161 | SAND & GRAVEL
318741 | 0 | 26 | HARD CLAY
318741 | 26 | 70 | SAND
318741 | 70 | 78 | SAND & GRAVEL
318742 | 0 | 15 | BROWN SAND
318742 | 15 | 20 | GRAY CLAY
318742 | 20 | 25 | GRAVEL
318742 | 25 | 90 | GRAY CLAY
318742 | 90 | 100 | SAND & GRAVEL
318742 | 110 | 120 | FINE SAND & GRAVEL
318743 | 0 | 24 | YEL CLAY
318743 | 24 | 45 | BLUE CLAY
318743 | 45 | 56 | CLAY & SAND
318743 | 56 | 74 | CLAY
318743 | 74 | 90 | GRAV
318745 | 0 | 9 | YEL CLAY
318745 | 9 | 78 | SAND
318745 | 78 | 90 | SANDY CLAY
318745 | 90 | 115 | CLAY
318745 | 115 | 140 | GRAVEL
318747 | 0 | 10 | FN BRN SAND
318747 | 10 | 13 | BRN LCAY W/FN SAND
318747 | 13 | 60 | FN BRN S&G
318748 | 0 | 15 | BRN CLAY & SAND
318748 | 15 | 20 | S&G
318748 | 20 | 28 | BRN CLAY
318748 | 28 | 40 | S&G
318748 | 40 | 59 | GRAY CLAY
318748 | 59 | 79 | S&G
318750 | 0 | 50 | GRAVEL
318750 | 50 | 52 | GRAV GRAY CLAY
318750 | 52 | 60 | GRAV & WOOD
318750 | 60 | 95 | GRAV GRAY CLAY
318750 | 95 | 105 | SAND
318750 | 105 | 160 | GRAV GRAY CLAY
318750 | 160 | 173 | GRAV
318751 | 0 | 36 | S&G
318751 | 36 | 122 | CLAY
318751 | 122 | 147 | VEIN CRS GRAV
318752 | 0 | 12 | SAND
318752 | 12 | 36 | VEIN CRS GRAV
318755 | 0 | 42 | S&G
318755 | 42 | 60 | CLAY
318755 | 60 | 70 | CRS SAND
318756 | 0 | 28 | MED CRS GRAY S&G
318756 | 28 | 33 | BRN CLAY
318756 | 33 | 69 | GRAY CLAY
318756 | 69 | 75 | MED BRN GRAY S&G
318759 | 0 | 20 | SAND
318759 | 20 | 25 | CLAY
318759 | 25 | 48 | CRS GRAV
318759 | 48 | 170 | CLAY
318759 | 170 | 194 | CRS SAND
318760 | 0 | 15 | BRN CLAY
318760 | 15 | 28 | CLAY & GRAV
318760 | 28 | 60 | GRAY CLAY
318760 | 60 | 66 | GRAV
318760 | 66 | 81 | GRAY CLAY
318760 | 81 | 88 | S&G
318762 | 0 | 4 | FILL
318762 | 4 | 69 | GRAY CLAY & GRAV
318762 | 69 | 75 | MED BRN SAND
318764 | 0 | 18 | BRN CLAY
318764 | 18 | 35 | SAND
318764 | 35 | 43 | S&G
318765 | 0 | 2 | TOPSOIL
318765 | 2 | 25 | YEL CLAY
318765 | 25 | 43 | GRAY CLAY
318765 | 43 | 100 | GRAV & GRAY CLAY
318765 | 100 | 115 | GRAY CLAY
318765 | 115 | 121 | GRAY CLAY GRAV
318765 | 121 | 139 | GRAY CLAY
318765 | 139 | 183 | GRAV & CLAY
318766 | 0 | 12 | YEL CLAY
318766 | 12 | 35 | BLUE CLAY
318766 | 35 | 48 | BLUE CLAY & GRAV
318766 | 48 | 66 | BLUE CLAY
318766 | 66 | 70 | BLUE CLAY GRAV
318766 | 70 | 110 | BLUE CLAY
318766 | 110 | 125 | GRAVEL
318767 | 0 | 22 | YEL CLAY
318767 | 22 | 25 | SAND
318767 | 25 | 33 | CLAY
318767 | 33 | 40 | GRAVEL
318767 | 40 | 76 | CLAY
318767 | 76 | 83 | GRAVEL
318768 | 0 | 10 | YEL CLAY
318768 | 10 | 20 | GRAV
318768 | 20 | 25 | YEL CLAY
318768 | 25 | 40 | BLUE CLAY
318768 | 40 | 42 | SAND
318768 | 42 | 55 | BLUE CLAY
318768 | 55 | 66 | GRAVEL
318770 | 0 | 12 | YEL CLAY
318770 | 12 | 36 | BLUE CLAY
318770 | 36 | 44 | SAND
318770 | 44 | 49 | BLUE CLAY
318770 | 49 | 82 | S&G
318774 | 0 | 48 | SAND & CLAY
318774 | 48 | 60 | CRS SAND
318774 | 60 | 88 | CLAY
318774 | 88 | 106 | CRS GRAV
318775 | 0 | 35 | S&G
318775 | 35 | 70 | CLAY
318775 | 70 | 91 | CRS SAND
318776 | 0 | 11 | GRAY CLAY
318776 | 11 | 50 | S&G
318776 | 50 | 95 | SAND
318776 | 95 | 110 | S&G
318777 | 0 | 25 | CLAY YEL
318777 | 25 | 46 | GRAVEL
318778 | 0 | 66 | CLAY
318778 | 66 | 90 | CRS GRAV
318779 | 0 | 2 | CLAY YEL
318779 | 2 | 86 | GRAY CLAY
318779 | 86 | 89 | GRAVEL
318779 | 89 | 103 | GRAV & CLAY
318779 | 103 | 128 | CLAY
318779 | 128 | 162 | GRAV & CLAY
318779 | 162 | 183 | GRAVEL
318781 | 0 | 10 | SAND& CLAY
318781 | 10 | 45 | GRAVEL
318781 | 45 | 120 | CLAY
318781 | 120 | 145 | CRS SAND
318782 | 0 | 25 | SAND
318782 | 25 | 100 | CLAY SAND
318782 | 100 | 123 | CRS GRAV
318783 | 0 | 20 | CLAY
318783 | 20 | 40 | SAND
318783 | 40 | 100 | CLAY
318783 | 100 | 126 | CRS GRAVEL
318785 | 0 | 15 | CLAY
318785 | 15 | 33 | CLAY & SAND
318785 | 33 | 48 | CRS SAND
318785 | 48 | 70 | CLAY & SAND
318785 | 70 | 101 | CRS SAND
318786 | 0 | 2 | TOPSOIL
318786 | 2 | 18 | BRN CLAY
318786 | 18 | 32 | GRAY CLAY
318786 | 32 | 38 | GRAY CLAY GRAV
318786 | 38 | 48 | GRAVEL
318786 | 48 | 122 | GRAY CLAY GRAV
318786 | 122 | 150 | GRAVEL
318787 | 0 | 2 | TOPSOIL & LS
318787 | 2 | 24 | CLAY
318787 | 24 | 63 | CLAY & GRAV
318787 | 63 | 71 | CLAY
318787 | 71 | 89 | CLAY & GRAV
318787 | 89 | 110 | GRAV
318788 | 0 | 8 | BRN CLAY
318788 | 8 | 52 | GRAY CLAY
318788 | 52 | 77 | GRAV & CLAY
318788 | 77 | 95 | S&G
318790 | 0 | 15 | BRN CLAY
318790 | 15 | 60 | GRAY CLAY
318790 | 60 | 70 | FN SAND
318790 | 70 | 77 | GRAY CLAY
318790 | 77 | 92 | SAND
318791 | 0 | 2 | TOPSOIL
318791 | 2 | 31 | S&G
318792 | 0 | 9 | HARD BRN CLAY
318792 | 9 | 77 | GRAY CLAY
318792 | 77 | 88 | S&G
318799 | 0 | 5 | MED BRN SAND
318799 | 5 | 20 | BRN CLAY
318799 | 20 | 30 | MED CRS BRN S&G
318799 | 30 | 43 | GREY CLAY
318799 | 43 | 56 | MED CRS BRN S&G
318821 | 0 | 48 | S&G
318821 | 48 | 52 | SAND & CLAY
318823 | 0 | 1 | TOPSOIL
318823 | 1 | 20 | FN BRN SAND
318823 | 20 | 37 | MED BRN S&G
318829 | 0 | 3 | BLK DIRT
318829 | 3 | 12 | BRN CLAY
318829 | 12 | 44 | GREY CLAY
318829 | 44 | 53 | VERY FN BRN SAND
318830 | 0 | 8 | BRN CLAY
318830 | 8 | 15 | BRN CLAY W/GRAV
318830 | 15 | 21 | SAND W/CLAY
318830 | 21 | 64 | SAND
318830 | 64 | 67 | VERY SOFT SAND
318830 | 67 | 98 | GREY CLAY
318830 | 98 | 115 | S&G
319753 | 0 | 2 | DARK BROWN CLAY
319753 | 2 | 6 | BROWN CLAY
319753 | 6 | 17 | SANDY BRN CLAY W/ GRAVEL
319753 | 17 | 19 | FINE BROWN SAND
319753 | 19 | 24 | SANDY BRN CLAY W/ GRAVEL
319753 | 24 | 34 | FINE BROWN SAND
319753 | 34 | 38 | CHALKY TAN CLAY
319753 | 38 | 48 | FINE-MED BROWN SAND
319753 | 48 | 54 | MEDIUM BROWN SAND
319753 | 54 | 60 | FINE BROWN SAND
319753 | 60 | 71 | FINE GRAY SADN W/ GRAY CLAY
319753 | 71 | 84 | GRAY CLAY W/ SAND & GRAVEL
319753 | 84 | 86 | FINE GRAY SAND
319753 | 86 | 94 | GRAYCLAY & GRAVEL
319753 | 94 | 97 | SANDY GRAY CLAY
319753 | 97 | 99 | HARD GRAY CLAY
319753 | 99 | 110 | COARSE BROWN SAND & GRAVEL
319754 | 0 | 143 | S&G
319754 | 143 | 144 | SILTY SAND
319754 | 144 | 168 | S&G
319754 | 168 | 169 | SHALE
321332 | 0 | 25 | CLAY
321332 | 25 | 125 | S&G
321332 | 125 | 175 | CLAY
321332 | 175 | 185 | WATER VEIN
321333 | 0 | 9 | MED BR SAND
321333 | 9 | 40 | MED TO CRS GRAV
321334 | 0 | 12 | MED BR SAND
321334 | 12 | 40 | MED GRAV & SAND
321336 | 0 | 15 | MED BR S&G
321336 | 15 | 28 | MED BR S&G
321336 | 28 | 30 | CRS GRAV
321336 | 30 | 53 | GRAY CLAY
321336 | 53 | 56 | FINE BR SAND
321336 | 56 | 115 | SOFT GRAY CLAY
321336 | 115 | 135 | FINE MED BLUE S&G
321337 | 0 | 46 | S&G
321337 | 46 | 57 | FINER S&G
321339 | 0 | 9 | MED BRN SAND
321339 | 9 | 40 | MED S&G
321339 | 40 | 48 | CRS SAND
321340 | 0 | 1 | TOPSOIL
321340 | 1 | 7 | BRN CLAY W/MED S&G
321340 | 7 | 45 | MED CRS BRN S&G
321341 | 0 | 1 | TOPSOIL
321341 | 1 | 6 | FN BRN SAND
321341 | 6 | 15 | FN BRN SAND & BRN CLAY
321341 | 15 | 25 | FN MED BRN S&G
321341 | 25 | 42 | MED BRN SAND & CRS GRAV
321341 | 42 | 45 | MED GRAY S&G
321345 | 0 | 47 | GRAVEL
321345 | 47 | 50 | GRAV & BRN CLAY
321346 | 0 | 10 | BRN CLAY
321346 | 10 | 50 | MED BRN SAND
321346 | 50 | 80 | BRN CLAY
321346 | 80 | 130 | MED CRS BRN SAND CRS GRAV
321347 | 0 | 28 | S&G
321347 | 28 | 78 | CLAY
321347 | 78 | 82 | SAND
321347 | 82 | 162 | CLAY
321347 | 162 | 170 | CRS SAND
321347 | 170 | 194 | VEIN CRS GRAVEL
321348 | 0 | 31 | S&G
321348 | 31 | 85 | GRAY CLAY
321348 | 85 | 90 | SAND
321348 | 90 | 98 | GRAY CLAY
321348 | 98 | 110 | SHARP S&G
321348 | 110 | 112 | BRN CLAY
321348 | 112 | 120 | GRAV & BRN CLAY
321348 | 120 | 140 | SAND
321349 | 0 | 11 | SANDY CLAY
321349 | 11 | 21 | SANDY GRAV
321349 | 21 | 28 | GRAV & GRAY CLAY
321349 | 28 | 49 | GRAY CLAY & GRAV
321349 | 49 | 56 | GRAY CLAY & SAND
321349 | 56 | 67 | GRAY CLAY & GRAV
321349 | 67 | 154 | GRAY CLAY
321349 | 154 | 190 | GRAVEL
321352 | 0 | 3 | TOPSOIL
321352 | 3 | 10 | BRN CLAY
321352 | 10 | 19 | BRN SAND
321352 | 19 | 40 | BRN CLAY
321352 | 40 | 148 | GREY CLAY
321352 | 148 | 180 | MED BRN S&G
321353 | 0 | 7 | BRN CLAY W/FN BRN SAND
321353 | 7 | 23 | BRN CLAY
321353 | 23 | 25 | CRS GRAVEL
321353 | 25 | 85 | GREY CLAY
321353 | 85 | 90 | MED BRN S&G
321353 | 90 | 95 | BRN CLAY W/GRAV
321353 | 95 | 110 | MED CRS BRN S&G
321364 | 0 | 32 | SAND
321364 | 32 | 109 | CLAY
321364 | 109 | 120 | CRS SAND
321364 | 120 | 121 | BLANK
321365 | 0 | 15 | SAND & CLAY
321365 | 15 | 48 | SAND
321365 | 48 | 52 | CLAY
321365 | 52 | 70 | CRS SAND
321365 | 70 | 110 | CLAY
321365 | 110 | 127 | VEIN CRS SAND
321366 | 0 | 30 | SAND
321366 | 30 | 50 | VEIN CRS S&G
321369 | 0 | 15 | BRN CLAY
321369 | 15 | 42 | GRAY CLAY
321369 | 42 | 79 | S&G
321370 | 0 | 20 | BRN SAND
321370 | 20 | 58 | S&G
321371 | 0 | 10 | BRN CLAY
321371 | 10 | 22 | GRAY CLAY
321371 | 22 | 52 | S&G
321371 | 52 | 78 | BRN CLAY
321371 | 78 | 81 | SAND
321371 | 81 | 109 | GRAY CLAY
321371 | 109 | 112 | SAND
321371 | 112 | 122 | GRAY CLAY
321371 | 122 | 130 | SAND& GRAY CLAY
321371 | 130 | 147 | SAND
321372 | 0 | 29 | BRN SAND
321372 | 29 | 33 | BRN CLAY
321372 | 33 | 48 | S&G
321372 | 48 | 55 | GRAY CLAY
321372 | 55 | 59 | GRAVEL
321372 | 59 | 83 | GRAY CLAY
321372 | 83 | 112 | S&G
321372 | 112 | 114 | GRAV & CLAY
321373 | 0 | 25 | S&G
321373 | 25 | 55 | GRAY CLAY
321373 | 55 | 85 | S&G
321374 | 0 | 15 | BRN CLAY
321374 | 15 | 78 | S&G
321374 | 78 | 88 | GRAY CLAY
321374 | 88 | 97 | SAND
321374 | 97 | 127 | BRN CLAY
321374 | 127 | 143 | SAND FN
321374 | 143 | 150 | BRN CLAY
321374 | 150 | 161 | GRAY CLAY
321374 | 161 | 198 | CRS S&G
321375 | 0 | 10 | TOPSOIL
321375 | 10 | 30 | GRAVELY CLAY
321375 | 30 | 55 | WATER VEIN
321379 | 0 | 3 | SAND
321379 | 3 | 5 | BLK DIRT
321379 | 5 | 45 | MED TO CRS BRN SAND
321381 | 0 | 1 | TOPSOIL
321381 | 1 | 10 | FN MED BRN S&G
321381 | 10 | 15 | MED BRN S&G
321381 | 15 | 30 | CRS BRN SAND HEAVY GRAV
321381 | 30 | 40 | GREY CLAY
321381 | 40 | 62 | MED BRN S&G
321382 | 0 | 1 | TOPSOIL
321382 | 1 | 27 | MED BRN S&G
321382 | 27 | 32 | CRS GRAV
321382 | 32 | 40 | GREY CLAY
321382 | 40 | 65 | CRS BRN S&G
321383 | 0 | 1 | TOPSOIL
321383 | 1 | 25 | FN MED BRN S&G
321383 | 25 | 30 | CRS GREY GRAV
321383 | 30 | 37 | GREY CLAY
321383 | 37 | 60 | MED CRS BRN S&G
321385 | 0 | 3 | TOPSOIL
321385 | 3 | 50 | MED TO CRS BRN SAND
321386 | 0 | 25 | CRS BRN SAND
321386 | 25 | 52 | GREY CLAY
321386 | 52 | 70 | MED BRN SAND
321387 | 0 | 15 | MED BRN S&G
321387 | 15 | 100 | GREY CLAY
321387 | 100 | 130 | CRS BRN S&G
321392 | 0 | 3 | SAND
321392 | 3 | 14 | BRN CLAY
321392 | 14 | 25 | BRN SAND MED GRAV
321392 | 25 | 30 | BRN CLAY
321392 | 30 | 61 | CRS BRN SAND HEAVY GRAV
322115 | 0 | 38 | SAND
322115 | 38 | 40 | CLAY
322115 | 40 | 54 | VEIN CRS SAND
322115 | 54 | 55 | BLANK
322117 | 0 | 10 | BRN CLAY & SAND
322117 | 10 | 37 | S&G
322117 | 37 | 42 | GRAY CLAY
322117 | 42 | 43 | SAND
322117 | 43 | 45 | GRAY CLAY
322117 | 45 | 47 | SAND
322117 | 47 | 56 | GRAY CLAY
322117 | 56 | 60 | SAND
322118 | 0 | 9 | TOPSOIL
322118 | 9 | 30 | S&G
322118 | 30 | 45 | WATER VEIN
322120 | 0 | 15 | TOPSOIL
322120 | 15 | 30 | SAND
322120 | 30 | 45 | WATER VEIN
322121 | 0 | 15 | CLAY
322121 | 15 | 45 | GRAVEL
322121 | 45 | 80 | CLAY
322121 | 80 | 90 | WATER VEIN
322122 | 0 | 15 | TOPSOIL
322122 | 15 | 37 | GRAVELY CLAY
322122 | 37 | 45 | WATER VEIN
322124 | 0 | 100 | CLAY & GRAV
322124 | 100 | 140 | CLAY
322124 | 140 | 160 | GRAVEL
322126 | 0 | 15 | SAND
322126 | 15 | 60 | GRAVELY CLAY
322126 | 60 | 65 | GRAVEL
322126 | 65 | 116 | CLAY
322126 | 116 | 125 | WATER VEIN
322149 | 0 | 30 | SAND
322149 | 30 | 75 | CLAY
322149 | 75 | 85 | STONE
322149 | 85 | 94 | CRS GRAVEL
322152 | 0 | 30 | S&G
322152 | 30 | 40 | CLAY & GRAV
322152 | 40 | 65 | S&G
322153 | 0 | 80 | S&G
322153 | 80 | 85 | CLAY & GRAV
322154 | 0 | 46 | FN SAND
322154 | 46 | 63 | GRAVEL
322154 | 63 | 72 | CLAY & GRAV
322155 | 0 | 30 | S&G
322155 | 30 | 34 | CLAY
322155 | 34 | 40 | FN SAND
322155 | 40 | 55 | CLAY
322155 | 55 | 75 | FN SAND
322158 | 0 | 8 | CLAY
322158 | 8 | 30 | S&G
322158 | 30 | 31 | CLAY
322158 | 31 | 43 | S&G
322158 | 43 | 48 | CLAY & GRAV
322159 | 0 | 2 | BLK TOPSOIL
322159 | 2 | 10 | BRN CLAY
322159 | 10 | 15 | BRN SAND
322159 | 15 | 90 | GREY CLAY
322159 | 90 | 110 | MED TO CRS BRN SAND
322160 | 0 | 100 | CLAY
322160 | 100 | 112 | WATER VEIN
322161 | 0 | 50 | CLAY
322161 | 50 | 58 | WATER VEIN
322162 | 0 | 40 | CLAY
322162 | 40 | 45 | GRAVEL
322162 | 45 | 80 | GRAVLEY CLAY
322162 | 80 | 100 | CLAY
322162 | 100 | 112 | WATER VEIN
322164 | 0 | 10 | CLAY
322164 | 10 | 80 | GRAV
322164 | 80 | 90 | CLAY
322164 | 90 | 105 | WATER VEIN
322165 | 0 | 105 | CLAY
322165 | 105 | 116 | WATER VEIN
322166 | 0 | 72 | SOFT CLAY & GRAV
322166 | 72 | 79 | S&G
322166 | 79 | 84 | CLAY & GRAV
322167 | 0 | 1 | TOPSOIL
322167 | 1 | 25 | FN BRN SAND
322167 | 25 | 35 | MED CRS BRN S&G
322167 | 35 | 50 | MED BRN SAND
322168 | 0 | 10 | SAND
322168 | 10 | 43 | BRN CLAY
322168 | 43 | 45 | BRN SAND
322168 | 45 | 68 | GREY CLAY
322168 | 68 | 69 | SAND
322168 | 69 | 90 | GREY CLAY
322168 | 90 | 115 | FN BRN SAND
322169 | 0 | 5 | FN SAND
322169 | 5 | 32 | CRS BRN S&G
322169 | 32 | 63 | GREY CLAY
322169 | 63 | 86 | MED TO FN BRN SAND
322170 | 0 | 20 | BRN CLAY & SAND
322170 | 20 | 55 | S&G
322172 | 0 | 55 | CLAY
322172 | 55 | 60 | GRAVEL
322172 | 60 | 115 | CLAY
322172 | 115 | 125 | WATER VEIN
322173 | 0 | 15 | SAND
322173 | 15 | 25 | CRS GRAVEL
322174 | 0 | 1 | TOPSOIL
322174 | 1 | 23 | FN MED BRN S&G
322174 | 23 | 26 | VERY HEAVY GRAV
322174 | 26 | 27 | GREY BRN CLAY
322174 | 27 | 46 | MED BRN S&G
322175 | 0 | 40 | CRS GRAV BRN
322175 | 40 | 41 | CLAY
322175 | 41 | 60 | GRAY SAND
322176 | 0 | 18 | CLAY
322176 | 18 | 38 | GRAVEL
322176 | 38 | 72 | CLAY
322176 | 72 | 80 | FN SAND
322176 | 80 | 126 | CLAY
322176 | 126 | 148 | VEIN CRS SAND
322177 | 0 | 15 | S&G
322177 | 15 | 44 | GRAY CLAY
322177 | 44 | 46 | ROCK
322177 | 46 | 107 | GRAY CLAY
322177 | 107 | 112 | FN SAND
322177 | 112 | 116 | GRAY CLAY
322177 | 116 | 140 | FN SAND
322177 | 140 | 142 | GRAY CLAY & SAND
322177 | 142 | 154 | S&G
322177 | 154 | 159 | GRAY CLAY & GRAV
322179 | 0 | 5 | CLAY
322179 | 5 | 15 | CRS SAND
322179 | 15 | 38 | CRS GRAV
322179 | 38 | 68 | CLAY
322179 | 68 | 74 | SAND
322179 | 74 | 93 | CLAY
322179 | 93 | 130 | VEIN CRS GRAV
322181 | 0 | 2 | TOPSOIL
322181 | 2 | 25 | MED BRN S&G
322181 | 25 | 50 | CRS BRN S&G
322183 | 0 | 4 | TOPSOIL
322183 | 4 | 30 | MD BRN SAND GRAV
322183 | 30 | 45 | MD GREY SAND
322183 | 45 | 55 | CRS BRN SAND
322184 | 0 | 25 | CLAY & GRAV
322184 | 25 | 48 | S&G
322184 | 48 | 50 | CLAY & GRAV
322186 | 0 | 10 | SAND
322186 | 10 | 12 | YEL CLAY
322186 | 12 | 35 | SAND
322186 | 35 | 38 | BLUE CLAY
322186 | 38 | 52 | S&G
322187 | 0 | 7 | BRN CLAY
322187 | 7 | 20 | GREY CLAY
322187 | 20 | 25 | CRS S&G
322187 | 25 | 115 | GREY CLAY
322187 | 115 | 150 | CRS BRN SAND HEAVY GRAV
322188 | 0 | 23 | BRN CLAY
322188 | 23 | 51 | ROCKS, STONE, GRAV, SAND
322188 | 51 | 78 | GRAY CLAY
322188 | 78 | 84 | SAND
322188 | 84 | 135 | GRAY CLAY
322188 | 135 | 139 | GRAVEL
322188 | 139 | 160 | GRAY CLAY
322188 | 160 | 198 | S&G
322190 | 0 | 2 | TOPSOIL
322190 | 2 | 15 | FN MED BRN S&G
322190 | 15 | 25 | MED BRN S&G
322190 | 25 | 50 | CRS BRN S&G
322191 | 0 | 2 | TOPSOIL
322191 | 2 | 25 | MED BRN S&G
322191 | 25 | 50 | MED CRS BRN S&G
322193 | 0 | 20 | RED CLAY SAND
322193 | 20 | 37 | BLUE CLAY GRAVEL
322193 | 37 | 71 | BLUE CLAY
322193 | 71 | 85 | MED GRAVEL
322194 | 0 | 2 | TOPSOIL
322194 | 2 | 22 | YEL CLAY
322194 | 22 | 92 | BLUE CLAY & GRAV
322194 | 92 | 97 | SAND
322194 | 97 | 125 | S&G
322195 | 0 | 35 | FN BRN SAND
322195 | 35 | 40 | GREY CLAY
322195 | 40 | 95 | FN BRN SAND
322195 | 95 | 112 | GREY CLAY
322195 | 112 | 150 | CRS GREY SAND SMALL GRAV
322196 | 0 | 55 | SAND
322196 | 55 | 90 | CLAY
322196 | 90 | 128 | VEIN CRS GRAVEL
322198 | 9 | 16 | BRN CLAY
322198 | 16 | 54 | FN SAND
322198 | 54 | 70 | S&G
322200 | 0 | 80 | CLAY
322200 | 80 | 95 | GRAVELY CLAY
322200 | 95 | 99 | CLAY
322200 | 99 | 105 | WATER VEIN
322202 | 0 | 25 | CLAY
322202 | 25 | 52 | CLAY & GRAV
322202 | 52 | 80 | S&G
322202 | 80 | 85 | GRAVEL
322203 | 0 | 2 | FN MED BRN S&G
322203 | 2 | 32 | MED BRN S&G
322203 | 32 | 50 | MED BRN SAND & CRS GRAV
322205 | 0 | 20 | YEL CLAY
322205 | 20 | 25 | BLUE CLAY
322205 | 25 | 32 | BLUE CLAY & GRAV
322205 | 32 | 60 | S&G
322206 | 0 | 2 | TOPSOIL
322206 | 2 | 25 | CRS GRAV
322206 | 25 | 45 | BLUE CLAY
322206 | 45 | 56 | S&G
322211 | 0 | 45 | CLAY
322211 | 45 | 58 | VEIN CRS SAND
322212 | 0 | 40 | SAND
322212 | 40 | 128 | CLAY
322212 | 128 | 147 | VEIN CRS GRAV
322213 | 0 | 10 | CLAY GRAV
322213 | 10 | 38 | CRS GRAV
322213 | 38 | 110 | CLAY
322213 | 110 | 128 | S&G
322213 | 128 | 170 | CLAY
322213 | 170 | 193 | VEIN CRS SAND
322216 | 0 | 47 | GRAV
322216 | 47 | 68 | GRAY CLAY & GRAV
322216 | 68 | 95 | GRAV
322216 | 95 | 115 | GRAV & GRAY CLAY
322217 | 0 | 5 | BRN S&G
322217 | 5 | 14 | BRN CLAY
322217 | 14 | 55 | GREY CLAY
322217 | 55 | 60 | FN SAND
322217 | 60 | 143 | HD GRAY CLAY
322217 | 143 | 165 | MED BRN SAND
322218 | 0 | 25 | FN MED BRN S&G
322218 | 25 | 40 | MED BRN S&G
322218 | 40 | 130 | GREY CLAY
322218 | 130 | 150 | CRS BRN S&G
322220 | 0 | 28 | FN MED BRN SAND
322220 | 28 | 35 | BRN CLAY
322220 | 35 | 56 | MED BRN S&G
322220 | 56 | 80 | GREY CLAY
322220 | 80 | 90 | MED BRN S&G
322221 | 0 | 11 | MED CRS BRN S&G
322221 | 11 | 45 | GREY CLAY
322221 | 45 | 49 | MED BRN S&G
322221 | 49 | 126 | GRAY CLAY
322221 | 126 | 144 | FN BRN SAND
322222 | 0 | 3 | TOPSOIL
322222 | 3 | 30 | FN BRN SAND
322222 | 30 | 58 | CRS LT BRN S&G
322223 | 0 | 10 | FN MED S&G
322223 | 10 | 45 | MED CRS S&G
322223 | 45 | 75 | GREY CLAY
322223 | 75 | 90 | CRS GRAY S&G
322223 | 90 | 100 | GRAY BRN CLAY
322223 | 100 | 130 | CRS BRN S&G
322225 | 0 | 16 | SAND
322225 | 16 | 43 | CLAY
322225 | 43 | 55 | VEIN CRS SAND
322228 | 0 | 52 | S&G
322228 | 52 | 120 | GRAY CLAY
322228 | 120 | 159 | S&G
322229 | 0 | 30 | S&G & STONE
322229 | 30 | 41 | GRAY CLAY
322229 | 41 | 54 | S&G W/LITTLE CLAY
322229 | 54 | 107 | S&G
322230 | 0 | 15 | SAND
322230 | 15 | 70 | CLAY
322230 | 70 | 80 | VEIN CRS SAND
322231 | 0 | 20 | SAND
322231 | 20 | 38 | GRAV
322231 | 38 | 79 | CLAY
322231 | 79 | 87 | CRS GRAV
322232 | 0 | 35 | SAND
322232 | 35 | 158 | SAND & CLAY
322232 | 158 | 193 | CRS SAND
322233 | 0 | 30 | SAND & CLAY
322233 | 30 | 120 | CLAY
322233 | 120 | 135 | CRS SAND
322233 | 135 | 136 | BLANK
322234 | 0 | 18 | SAND
322234 | 18 | 42 | CLAY
322234 | 42 | 50 | FN SAND
322234 | 50 | 162 | CLAY & SAND
322234 | 162 | 170 | MED SAND
322234 | 170 | 188 | CRS SAND
322235 | 0 | 35 | S&G
322235 | 35 | 68 | GRAY CLAY
322235 | 68 | 80 | SHARP GRAV & CLAY
322235 | 80 | 97 | S&G
322238 | 0 | 60 | CLAY
322238 | 60 | 63 | GRAV
322238 | 63 | 135 | CLAY
322238 | 135 | 138 | GRAV
322238 | 138 | 139 | FN SAND
322238 | 139 | 145 | WATER VEIN
322239 | 0 | 7 | SAND
322239 | 7 | 23 | BRN CLAY
322239 | 23 | 50 | S&G
322240 | 0 | 10 | YEL CLAY
322240 | 10 | 25 | YEL CLAY & GRAV
322240 | 25 | 46 | BLUE CLAY & GRAV
322240 | 46 | 48 | SAND
322240 | 48 | 50 | BLUE CLAY
322240 | 50 | 55 | GRAV
322240 | 55 | 66 | BLUE CLAY
322240 | 66 | 82 | S&G
322241 | 0 | 30 | S&G
322241 | 30 | 32 | YEL CLAY
322241 | 32 | 47 | BLUE CLAY
322241 | 47 | 49 | S&G
322241 | 49 | 55 | BLUE CLAY
322241 | 55 | 69 | GRAV
322243 | 0 | 15 | SAND
322243 | 15 | 57 | GRAY CLAY
322243 | 57 | 75 | S&G
322244 | 0 | 1 | FILL DIRT
322244 | 1 | 20 | BRN CLAY
322244 | 20 | 192 | GRAY CLAY
322244 | 192 | 202 | CRS GRAV
322246 | 0 | 2 | TOPSOIL
322246 | 2 | 12 | YEL CLAY
322246 | 12 | 25 | S&G
322246 | 25 | 40 | BLUE CLAY
322246 | 40 | 45 | GRAV
322247 | 0 | 10 | YEL CLAY
322247 | 10 | 65 | S&G
322248 | 0 | 25 | YEL CLAY
322248 | 25 | 27 | BLUE CLAY
322248 | 27 | 45 | S&G
322250 | 0 | 14 | BRN CLAY
322250 | 14 | 23 | SAND
322250 | 23 | 63 | GREY CLAY
322250 | 63 | 90 | SAND & CLAY
322250 | 90 | 112 | GRAY CLAY
322250 | 112 | 116 | GRAV & CLAY
322250 | 116 | 167 | HD CLAY W/ROCKS
322250 | 167 | 180 | S&G
322252 | 0 | 10 | BRN CLAY
322252 | 10 | 35 | GRAY CLAY
322252 | 35 | 40 | GRAV
322252 | 40 | 78 | GRAY CLAY
322252 | 78 | 81 | GRAV
322252 | 81 | 92 | GRAY CLAY
322252 | 92 | 117 | S&G
322253 | 0 | 10 | BRN CLAY
322253 | 10 | 42 | GRAY CLAY
322253 | 42 | 78 | GRAV
322253 | 78 | 87 | GRAY CLAY
322253 | 87 | 115 | S&G
322254 | 0 | 25 | SAND
322254 | 25 | 136 | CLAY
322254 | 136 | 150 | CRS SAND
322254 | 150 | 151 | BLANK
322255 | 0 | 37 | S&G
322255 | 37 | 91 | CLAY
322255 | 91 | 107 | CRS SAND
322256 | 0 | 3 | TOPSOIL
322256 | 3 | 23 | GRAV
322256 | 23 | 27 | YEL CLAY & GRAV
322256 | 27 | 51 | GRAY CLAY & GRAV
322256 | 51 | 59 | SAND
322256 | 59 | 63 | GRAV
322257 | 0 | 25 | SAND
322257 | 25 | 30 | BRN CLAY
322257 | 30 | 40 | S&G
322257 | 40 | 50 | GRAY CLAY
322257 | 50 | 53 | GRAY CLAY & GRAV
322257 | 53 | 58 | S&G
322257 | 58 | 100 | GRAY CLAY
322257 | 100 | 111 | S&G
322257 | 111 | 128 | GRAY CLAY
322257 | 128 | 132 | GRAV
322257 | 132 | 143 | GRAY CLAY
322257 | 143 | 163 | S&G
322258 | 0 | 25 | S&G
322258 | 25 | 30 | BRN CLAY
322258 | 30 | 63 | GRAY CLAY
322258 | 63 | 68 | S&G
322258 | 68 | 71 | GRAY CLAY
322258 | 71 | 115 | S&G
322258 | 115 | 135 | GRAV & GRAY CLAY
322259 | 0 | 22 | CLAY
322259 | 22 | 32 | CRS GRAV
322259 | 32 | 90 | CLAY
322259 | 90 | 125 | CRS GRAV
322261 | 0 | 60 | CLAY
322261 | 60 | 75 | WATER VEIN
322262 | 0 | 26 | S&G
322262 | 26 | 64 | GRAY CLAY
322262 | 64 | 74 | GRAV
322263 | 0 | 60 | CLAY & GRAV
322263 | 60 | 65 | GRAV
322263 | 65 | 120 | CLAY & GRAV
322263 | 120 | 140 | GRAV
322264 | 0 | 15 | YEL CLAY
322264 | 15 | 39 | BLUE CLAY
322264 | 39 | 61 | BLUE CLAY & GRAV
322264 | 61 | 80 | GRAV
322265 | 0 | 25 | GRAV
322265 | 25 | 30 | BLUE CLAY & GRAV
322265 | 30 | 84 | BLUE CLAY
322265 | 84 | 115 | BLUE CLAY & SAND
322265 | 115 | 128 | S&G
322266 | 0 | 24 | SAND
322266 | 24 | 59 | GRAY CLAY
322266 | 59 | 61 | ROCK
322266 | 61 | 89 | GRAY CLAY
322266 | 89 | 102 | S&G
322267 | 0 | 20 | YEL CLAY
322267 | 20 | 121 | GRAY CLAY & GRAV
322267 | 121 | 123 | GRAV
322267 | 123 | 139 | GRAY CLAY & GRAV
322267 | 139 | 185 | GRAV
322268 | 0 | 2 | TOPSOIL
322268 | 2 | 8 | BRN SANDY CLAY
322268 | 8 | 12 | BRN SANDY CLAY & GRAV
322268 | 12 | 56 | GRAY CLAY & GRAV
322268 | 56 | 68 | GRAV
322268 | 68 | 70 | GRAY CLAY & GRAV
322269 | 0 | 42 | CLAY
322269 | 42 | 44 | GRAV
322269 | 44 | 90 | SAND & CLAY
322269 | 90 | 97 | S&G
322270 | 0 | 101 | CLAY & GRAV
322270 | 101 | 107 | GRAV
322271 | 0 | 110 | CLAY
322271 | 110 | 120 | WATER VEIN
322272 | 0 | 105 | CLAY
322272 | 105 | 115 | WATER VEIN
322273 | 0 | 85 | CLAY
322273 | 85 | 100 | WATER VEIN
322274 | 0 | 50 | CLAY
322274 | 50 | 55 | GRAV
322274 | 55 | 87 | GRAVELY CLAY
322274 | 87 | 95 | CLAY
322274 | 95 | 105 | WATER VEIN
322275 | 0 | 73 | CLAY
322275 | 73 | 80 | WATER VEIN
322276 | 0 | 75 | CLAY
322276 | 75 | 79 | GRAV
322276 | 79 | 107 | CLAY
322276 | 107 | 113 | WATER VEIN
322277 | 0 | 72 | CLAY
322277 | 72 | 85 | WATER VEIN
322278 | 0 | 9 | BRN CLAY
322278 | 9 | 62 | GRAY CLAY
322278 | 62 | 63 | GRAV
322278 | 63 | 89 | GRAY CLAY
322278 | 89 | 100 | S&G
322279 | 0 | 62 | CLAY
322279 | 62 | 81 | GRAV
322279 | 81 | 84 | CLAY & GRAV
322290 | 0 | 1 | TOPSOIL
322290 | 1 | 20 | MED CRS BRN S&G
322290 | 20 | 25 | HOLE
322290 | 25 | 55 | MED CRS BRN SAND HEAVY GRAV
322298 | 0 | 1 | TOPSOIL
322298 | 1 | 4 | BRN CLAY SAND
322298 | 4 | 35 | CRS BRN S&G
322304 | 0 | 1 | BACK FILL
322304 | 1 | 2 | TOPSOIL
322304 | 2 | 20 | FN BRN SAND
322304 | 20 | 35 | MED BRN S&G
322304 | 35 | 37 | MED GRAY SAND & CRS GRAV
322311 | 0 | 5 | FILL
322311 | 5 | 27 | CRS BRN S&G
322313 | 0 | 15 | RED SAND
322313 | 15 | 45 | PATCHES OF S&G
322313 | 45 | 50 | BLANK
322313 | 50 | 55 | GRAV
322314 | 0 | 84 | CLAY & GRAV
322314 | 84 | 89 | GRAV
322314 | 89 | 94 | CLAY & GRAV
322317 | 0 | 33 | BRN SAND
322317 | 33 | 48 | SANDY BRN CLAY
322317 | 48 | 57 | CRS BRN SAND
322318 | 0 | 20 | SAND
322318 | 20 | 52 | CLAY
322318 | 52 | 64 | CRS SAND
322322 | 0 | 1 | TOPSOIL
322322 | 1 | 27 | BRN CLAY W/FN SAND
322322 | 27 | 34 | CRS GRAV & ROCK
322322 | 34 | 50 | BRN CLAY
322322 | 50 | 60 | SILT SAND
322322 | 60 | 78 | GRAY CLAY
322322 | 78 | 90 | MED BRN S&G
322322 | 90 | 92 | GRAY CLAY W/GRAV
322323 | 0 | 105 | CLAY
322323 | 105 | 108 | GRAV
322323 | 108 | 120 | CLAY
322323 | 120 | 130 | WATER VEIN
322324 | 0 | 60 | CLAY
322324 | 60 | 81 | CLAY & GRAV
322324 | 81 | 84 | GRAV
322325 | 0 | 68 | CLAY & GRAV
322325 | 68 | 73 | GRAV
322325 | 73 | 80 | FN GRAV W/CLAY
322325 | 80 | 88 | GRAV
322325 | 88 | 93 | CLAY & GRAV
322326 | 0 | 39 | CLAY
322326 | 39 | 54 | CLAY W/GRAV
322326 | 54 | 67 | CLAY
322326 | 67 | 94 | GRAV
322327 | 0 | 93 | CLAY
322327 | 93 | 100 | WATER VEIN
322328 | 0 | 85 | CLAY
322328 | 85 | 95 | WATER VEIN
322329 | 0 | 72 | SOFT MUSHY CLAY
322329 | 72 | 82 | GRAV & CLAY
322329 | 82 | 96 | CRS GRAV
322329 | 96 | 100 | CLAY & GRAV
322330 | 0 | 68 | SOFT MUSHY CLAY W/S&G
322330 | 68 | 71 | GRAV
322331 | 0 | 100 | CLAY
322331 | 100 | 107 | WATER VEIN
322332 | 0 | 153 | CLAY
322332 | 153 | 165 | WATER VEIN
322333 | 0 | 135 | CLAY
322333 | 135 | 145 | WATER VEIN
324072 | 0 | 30 | FN BRN SAND
324072 | 30 | 45 | FN MED BRN S&G
324072 | 45 | 46 | MED GRAY S&G
325310 | 0 | 35 | SAND
325310 | 35 | 38 | CLAY
325310 | 38 | 50 | SAND
325311 | 0 | 5 | FILL
325311 | 5 | 38 | CRS BRN SAND
325311 | 38 | 57 | GRAY CLAY
325311 | 57 | 75 | CRS BRN S&G
325312 | 0 | 15 | BRN CLAY & SAND
325312 | 15 | 49 | S&G
325312 | 49 | 60 | BRN CLAY
325312 | 60 | 69 | GRAY CLAY
325312 | 69 | 95 | S&G
325313 | 0 | 30 | BRN SAND & CRS GRAV
325313 | 30 | 50 | GREY CLAY & GRAV
325313 | 50 | 64 | GREY SAND
325314 | 0 | 30 | S&G
325314 | 30 | 35 | CLAY & GRAV
325314 | 35 | 61 | SAND
325314 | 61 | 62 | CLAY
325314 | 62 | 66 | FN S&G
325314 | 66 | 85 | S&G
325314 | 85 | 95 | FN SAND
325316 | 0 | 30 | SAND
325316 | 30 | 57 | GRAVEL
325319 | 0 | 5 | FILL
325319 | 5 | 35 | CRS BRN S&G
325320 | 0 | 5 | FILL
325320 | 5 | 34 | CRS BRN S&G
325323 | 0 | 32 | S&G
325323 | 32 | 40 | CRS GRAV/STONE
325323 | 40 | 55 | GRAY SAND
325324 | 0 | 37 | BRN CLAY
325324 | 37 | 43 | GRAVEL
325324 | 43 | 50 | GRAY CLAY
325324 | 50 | 57 | GRAY CLAY & SAND
325324 | 57 | 62 | GRAY CLAY
325324 | 62 | 67 | GRAVEL
325324 | 67 | 78 | GRAY CLAY
325324 | 78 | 84 | GRAVEL
325325 | 0 | 15 | BRN CLAY
325325 | 15 | 60 | SAND
325325 | 60 | 93 | GRAY CLAY
325325 | 93 | 102 | S&G
325326 | 0 | 112 | GRAY CLAY
325326 | 112 | 119 | WOOLY GRAV
325326 | 119 | 120 | CLAY
325326 | 120 | 129 | GRAVEL
325327 | 0 | 1 | BLANK
325327 | 1 | 10 | BRN CLAY
325327 | 10 | 20 | CRS GRAV
325327 | 20 | 38 | GRAY CLAY
325327 | 38 | 47 | MED S&G
325328 | 0 | 10 | CLAY & SAND
325328 | 10 | 25 | S&G
325328 | 25 | 32 | GRAY CLAY
325328 | 32 | 43 | GRAV
325328 | 43 | 48 | GRAY CLAY
325328 | 48 | 50 | GRAV & STONES
325328 | 50 | 64 | GRAY CLAY
325328 | 64 | 69 | GRAV & GRAY CLAY
325328 | 69 | 77 | S&G
325330 | 0 | 75 | CLAY & GRAV
325330 | 75 | 120 | CLAY
325330 | 120 | 137 | CLAY & GRAV
325330 | 137 | 140 | GRAV CRS
325330 | 140 | 141 | CLAY
325330 | 141 | 161 | GRAV
325332 | 0 | 10 | SAND & CLAY
325332 | 10 | 57 | GRAVEL
325336 | 0 | 1 | BLK TOPSOIL
325336 | 1 | 6 | SAND & SOME CLAY
325336 | 6 | 29 | MED BRN SAND
325336 | 29 | 36 | CRS S&G
325338 | 0 | 12 | BRN CLAY
325338 | 12 | 30 | CRS GRAV
325338 | 30 | 130 | GREY CLAY
325338 | 130 | 147 | VEIN CRS SAND
325340 | 0 | 47 | S&G
325340 | 47 | 60 | BRN CLAY
325340 | 60 | 129 | GRAY CLAY
325340 | 129 | 135 | SAND
325340 | 135 | 139 | GRAY CLAY
325340 | 139 | 141 | SAND
325340 | 141 | 157 | GRAY CLAY
325340 | 157 | 179 | S&G
325341 | 0 | 42 | S&G
325341 | 42 | 63 | GRAY CLAY
325341 | 63 | 69 | GRAVEL
325341 | 69 | 118 | BRN CLAY
325341 | 118 | 138 | S&G
325344 | 0 | 20 | S&G
325344 | 20 | 30 | GRAY CLAY
325344 | 30 | 42 | SAND
325344 | 42 | 72 | GRAY CLAY
325344 | 72 | 82 | S&G
325344 | 82 | 156 | GRAY CLAY
325344 | 156 | 179 | SAND CRS
325345 | 0 | 5 | BRN CLAY
325345 | 5 | 67 | GRAV
325345 | 67 | 97 | GRAY CLAY
325345 | 97 | 102 | GRAV
325345 | 102 | 115 | BRN CLAY & SAND
325345 | 115 | 134 | SAND
325350 | 0 | 15 | BRN CLAY
325350 | 15 | 55 | SAND
325353 | 0 | 8 | CRS BRN SAND
325353 | 8 | 14 | CRS TO SM GRAV
325353 | 14 | 50 | MED GREY SAND
325354 | 0 | 42 | S&G
325354 | 42 | 54 | CLAY & GRAV
325355 | 0 | 65 | CLAY
325355 | 65 | 90 | BRN S&G
325356 | 0 | 25 | BRN CLAY
325356 | 25 | 102 | GRAY CLAY
325356 | 102 | 115 | S&G
325357 | 0 | 1 | TOPSOIL
325357 | 1 | 20 | MED S&G
325357 | 20 | 50 | MED SAND
325358 | 0 | 1 | TOPSOIL
325358 | 1 | 20 | MED S&G
325358 | 20 | 50 | MED SAND
325544 | 0 | 58 | SAND
325544 | 58 | 94 | GRAY CLAY
325544 | 94 | 119 | S&G
325545 | 0 | 1 | BLANK
325545 | 1 | 35 | M SAND C GRAV
325545 | 35 | 45 | MED SAND FN GRAV
325546 | 0 | 38 | GRAVEL
325546 | 38 | 48 | GRAY CLAY
325546 | 48 | 85 | SAND
325547 | 0 | 70 | S&G
325547 | 70 | 102 | GRAY CLAY
325547 | 102 | 112 | FN SAND
325547 | 112 | 130 | GRAY CLAY
325547 | 130 | 139 | S&G
325548 | 0 | 36 | S&G
325548 | 36 | 50 | BRN CLAY
325548 | 50 | 77 | GRAY CLAY
325548 | 77 | 98 | SAND & GRAY CLAY
325548 | 98 | 138 | GRAY CLAY
325548 | 138 | 147 | S&G
325630 | 0 | 25 | FN SAND
325630 | 25 | 50 | VEIN CRS GRAV
325631 | 0 | 17 | SAND
325631 | 17 | 92 | CLAY
325631 | 92 | 101 | STICKY CLAY
325631 | 101 | 106 | SAND
325631 | 106 | 127 | STICKY CLAY
325631 | 127 | 151 | SAND
325631 | 151 | 165 | GRAVEL
325632 | 0 | 22 | SAND
325632 | 22 | 30 | CLAY
325632 | 30 | 51 | VEIN CRS SAND
325633 | 0 | 35 | GRAVEL
325633 | 35 | 39 | CLAY
325633 | 39 | 85 | VEIN CRS SAND
325634 | 0 | 20 | S&G
325634 | 20 | 100 | GRAY CLAY
325634 | 100 | 159 | S&G
325637 | 0 | 6 | FN BRN SAND
325637 | 6 | 36 | MED CRS BRN S&G
325637 | 36 | 38 | MED CRS GREY S&G
325638 | 0 | 1 | FILL DIRT
325638 | 1 | 25 | BRN CLAY
325638 | 25 | 40 | MED S&G
325638 | 40 | 85 | BRN & GRAY CLAY
325638 | 85 | 95 | MED SAND
325638 | 95 | 150 | MED SAND GRAY CLAY
325638 | 150 | 162 | MED S&G
325639 | 0 | 25 | SAND & CLAY
325639 | 25 | 83 | CLAY
325639 | 83 | 98 | VEIN CRS SAND
325640 | 0 | 5 | FN & MED SAND
325640 | 5 | 18 | CRS GRAV & ROCKS
325640 | 18 | 167 | GREY CLAY
325640 | 167 | 180 | GREY S&G
325641 | 0 | 15 | BRN CLAY
325641 | 15 | 40 | BRN CLAY & GRAV
325641 | 40 | 62 | GRAY CLAY
325641 | 62 | 82 | S&G
325641 | 82 | 95 | GRAV & GRAY CLAY
325641 | 95 | 112 | SAND
325641 | 112 | 114 | GRAY CLAY
325641 | 114 | 130 | GRAY CLAY & GRAV
325641 | 130 | 159 | S&G
325642 | 0 | 20 | SAND & BRN CLAY
325642 | 20 | 70 | S&G
325643 | 0 | 20 | BRN SAND & CLAY
325643 | 20 | 30 | GRAY CLAY
325643 | 30 | 95 | S&G
325644 | 0 | 9 | SAND
325644 | 9 | 16 | GRAY CLAY
325644 | 16 | 18 | S&G
325644 | 18 | 135 | GRAY CLAY
325644 | 135 | 160 | FN SAND W/GRAY CLAY
325644 | 160 | 199 | S&G
325647 | 0 | 22 | FN BRN SAND
325647 | 22 | 23 | BLANK
325647 | 23 | 30 | GREY CLAY
325647 | 30 | 37 | CRS BRN S&G
325647 | 37 | 85 | GREY CLAY
325647 | 85 | 91 | MED BRN S&G
325647 | 91 | 94 | GREY CLAY
325647 | 94 | 110 | CRS BRN S&G
325659 | 0 | 41 | S&G
325659 | 41 | 43 | GRAY CLAY
325659 | 43 | 62 | S&G
325662 | 0 | 21 | SAND
325662 | 21 | 73 | CLAY
325662 | 73 | 88 | VEIN SAND CRS GRAV
325665 | 0 | 20 | FN BRN SAND
325665 | 20 | 30 | MED BRN SAND
325665 | 30 | 50 | CRS BRN S&G
325666 | 0 | 1 | TOPSOIL
325666 | 1 | 22 | FN EMD BRN S&G
325666 | 22 | 35 | MED CRS GREY S&G
325667 | 0 | 15 | FN MED BRN S&G
325667 | 15 | 30 | MED BRN SAND & CRS GRAV
325667 | 30 | 35 | CRS BRN S&G
325667 | 35 | 38 | CRS GREY S&G
325668 | 0 | 15 | FN MED BRN S&G
325668 | 15 | 30 | CRS BRN S&G
325669 | 0 | 4 | TOPSOIL
325669 | 4 | 15 | GREY CLAY
325669 | 15 | 50 | MED GRAY S&G
325670 | 0 | 40 | FN MED BRN SAND
325670 | 40 | 60 | MED CRS GREY S&G
325671 | 0 | 1 | TOPSOIL
325671 | 1 | 30 | FN MED BRN S&G
325671 | 30 | 45 | MED CRS BRN S&G
325671 | 45 | 70 | MED CRS GREY S&G
325671 | 70 | 83 | MED CRS BRN S&G
325672 | 0 | 20 | FN MED BRN S&G
325672 | 20 | 28 | BRN CLAY W/S&G
325672 | 28 | 32 | CRS GRAV
325672 | 32 | 46 | MED CRS BRN GRAY S&G
325675 | 0 | 34 | S&G
325675 | 34 | 37 | GRAY CLAY
325675 | 37 | 40 | S&G
325676 | 0 | 1 | TOPSOIL
325676 | 1 | 20 | FN BRN SAND
325676 | 20 | 35 | MED BRN SAND
325676 | 35 | 50 | MED BRN SAND & CRS
325678 | 0 | 1 | TOPSOIL
325678 | 1 | 50 | FN MED BRN S&G
325678 | 50 | 51 | BRN CLAY
325678 | 51 | 68 | MED BRN S&G
325678 | 68 | 70 | GREY CLAY
325678 | 70 | 85 | MED BRN S&G
325678 | 85 | 105 | GREY CLAY
325678 | 105 | 110 | FN BRN SAND
325678 | 110 | 130 | MED BRN SAND & CRS GRAV
325679 | 0 | 12 | MED BRN S&G
325679 | 12 | 50 | GREY CLAY
325679 | 50 | 52 | CRS GRAV
325679 | 52 | 65 | GREY CLAY
325679 | 65 | 75 | MED CRS BRN S&G
325681 | 0 | 15 | FN BRN SAND & MED GRAV
325681 | 15 | 32 | CRS BRN S&G
325682 | 0 | 1 | TOPSOIL
325682 | 1 | 10 | FN BRN SAND
325682 | 10 | 20 | BRN CLAY W/MED GRAV
325682 | 20 | 31 | GREY CLAY
325682 | 31 | 40 | FN BRN SAND
325682 | 40 | 50 | MED CRS BRN SAND
325684 | 0 | 18 | FN SAND
325684 | 18 | 61 | VEIN CRS SAND
325685 | 0 | 2 | BACK FILL
325685 | 2 | 35 | MED CRS GRAY SAND HVY GRAV
325685 | 35 | 48 | CRS BRN S&G
325687 | 0 | 20 | BRN CLAY
325687 | 20 | 39 | GRAY CLAY
325687 | 39 | 44 | GRAY CLAY & GRAV
325687 | 44 | 72 | GRAY CLAY
325687 | 72 | 88 | FN SAND
325687 | 88 | 92 | GRAY CLAY
325687 | 92 | 94 | CRS SHARP GRAV
325687 | 94 | 100 | GRAY CLAY
325687 | 100 | 127 | GRAV CRS
325689 | 0 | 18 | BRN CLAY
325689 | 18 | 55 | SAND
325689 | 55 | 72 | GRAY CLAY
325689 | 72 | 79 | GRAVEL
325689 | 79 | 82 | GRAY CLAY
325689 | 82 | 84 | S&G
325689 | 84 | 108 | GRAY CLAY
325689 | 108 | 112 | SAND
325689 | 112 | 118 | GRAY CLAY
325689 | 118 | 140 | GRAV & CLAY
325689 | 140 | 157 | GRAVEL
325691 | 0 | 23 | SAND
325691 | 23 | 84 | CLAY
325691 | 84 | 102 | S&G
325692 | 0 | 40 | CLAY
325692 | 40 | 69 | VEIN CRS SAND
325693 | 0 | 20 | SAND
325693 | 20 | 45 | SAND & CRS GRAV
325693 | 45 | 46 | BLANK
325694 | 0 | 15 | BRN CLAY & SAND
325694 | 15 | 110 | S&G
325694 | 110 | 119 | BRN SAND
325695 | 0 | 25 | FN MED BRN S&G
325695 | 25 | 35 | FN GREY S&G
325695 | 35 | 43 | CRS GREY S&G
325696 | 0 | 33 | SAND
325696 | 33 | 48 | SAND & BRN CLAY
325696 | 48 | 53 | GRAY CLAY
325696 | 53 | 66 | SAND & BRN CLAY
325696 | 66 | 70 | GRAY CLAY
325696 | 70 | 90 | S&G
325697 | 0 | 5 | SAND
325697 | 5 | 10 | SAND & BRN CLAY
325697 | 10 | 37 | S&G
325697 | 37 | 57 | GRAY CLAY
325697 | 57 | 107 | S&G
325699 | 0 | 35 | SAND
325699 | 35 | 105 | CLAY
325699 | 105 | 128 | VEIN CRS SAND
325700 | 0 | 23 | FN SAND
325700 | 23 | 42 | CRS SAND
325700 | 42 | 61 | VEIN CRS GRAV
325700 | 61 | 62 | BLANK
325701 | 0 | 10 | BRN SAND & CLAY
325701 | 10 | 40 | GRAVEL
325701 | 40 | 50 | GRAY CLAY
325701 | 50 | 91 | SAND
325701 | 91 | 108 | GRAY CLAY
325701 | 108 | 136 | S&G
325703 | 0 | 38 | S&G
325703 | 38 | 42 | GRAY CLAY
325703 | 42 | 70 | S&G
325703 | 70 | 79 | SAND & GRAY CLAY
325705 | 0 | 30 | CLAY
325705 | 30 | 50 | CRS SAND
325706 | 0 | 30 | CLAY
325706 | 30 | 37 | GRAVEL
325706 | 37 | 118 | CLAY
325706 | 118 | 138 | VEIN CRS GRAV
325707 | 0 | 5 | TOPSOIL
325707 | 5 | 30 | CRS SAND, SILT & GRAV
325707 | 30 | 45 | CRS S&G
325708 | 0 | 10 | BRN CLAY
325708 | 10 | 25 | GRAV
325708 | 25 | 30 | BRN CLAY
325708 | 30 | 86 | GRAY CLAY
325708 | 86 | 116 | S&G
325709 | 0 | 5 | BRN CLAY
325709 | 5 | 20 | S&G
325709 | 20 | 25 | BRN CLAY
325709 | 25 | 84 | GRAY CLAY
325709 | 84 | 99 | S&G
325710 | 0 | 10 | BRN CLAY & SAND
325710 | 10 | 33 | GRAY CLAY
325710 | 33 | 38 | GRAVEL
325710 | 38 | 101 | GRAY CLAY
325710 | 101 | 139 | GRAVEL
325711 | 0 | 38 | SAND
325711 | 38 | 70 | CLAY
325711 | 70 | 82 | CRS SAND
325711 | 82 | 94 | CRS GRAV
325712 | 0 | 31 | STICKYCLAY
325712 | 31 | 44 | S&G
325712 | 44 | 61 | CRSE GRAV & CLAY
325712 | 61 | 72 | S&G
325713 | 0 | 20 | BRN CLAY
325713 | 20 | 95 | GREY CLAY
325713 | 95 | 105 | FN GREY SAND & CRS GRAV
325713 | 105 | 112 | GREY CLAY
325713 | 112 | 130 | MED GRAY S&G
325713 | 130 | 131 | GREY CLAY
325713 | 131 | 150 | MED GREY SAND W/MD CRS GRAV
325716 | 0 | 33 | MED CRS BRN S&G
325716 | 33 | 35 | CRS GREY S&G
325722 | 0 | 1 | FILL DIRT
325722 | 1 | 15 | MED SAND
325722 | 15 | 47 | MD SAND CS GRAV
325723 | 0 | 25 | FN BRN SAND
325723 | 25 | 42 | CRS BRN S&G
325723 | 42 | 48 | GREY CLAY W/S&G
325724 | 0 | 1 | TOPSOIL
325724 | 1 | 32 | MED CRS BRN S&G
325724 | 32 | 34 | BRN CLAY
325724 | 34 | 46 | CRS BRN S&G
325725 | 0 | 10 | SAND
325725 | 10 | 55 | CLAY
325725 | 55 | 71 | VEIN CRS SAND
326043 | 0 | 1 | TOPSOIL
326043 | 1 | 10 | CRS SAND
326043 | 10 | 28 | CRS S&G
326044 | 0 | 11 | S&G W/TRC CLAY
326044 | 11 | 26 | FN MED SAND W/SOME GRAV
326044 | 26 | 31 | FN MED SAND W/GRAV & CLAY
326044 | 31 | 45 | CRS S&G W/MED SAND
326044 | 45 | 51 | CRS SAND W/SOME FN MED
326044 | 51 | 59 | FN MED CRS SAND
326044 | 59 | 76 | SANDY, GRAVELLY CLAY
326044 | 76 | 91 | FN SAND W/SOME SILT
326044 | 91 | 112 | SANDY, GRAVELLY CLAY
326044 | 112 | 118 | FN SAND W/TRC CLAY
326044 | 118 | 146 | CRS S&G FN MED SAND
326044 | 146 | 150 | FN MED SAND
326046 | 0 | 20 | SAND
326046 | 20 | 46 | CLAY
326046 | 46 | 54 | VEIN CRS SAND
326047 | 0 | 65 | SAND
326047 | 65 | 80 | CLAY
326047 | 80 | 110 | GRAVEL
326050 | 0 | 5 | FILL
326050 | 5 | 10 | BRN SAND
326050 | 10 | 46 | CRS GRAY S&G
326052 | 0 | 1 | TOPSOIL
326052 | 1 | 20 | MED S&G
326052 | 20 | 38 | M SAND C GRAV
326054 | 0 | 11 | CLAY
326054 | 11 | 38 | GRAVEL
326054 | 38 | 128 | CLAY
326054 | 128 | 152 | VEIN CRS SAND
326055 | 0 | 20 | SAND
326055 | 20 | 40 | VEIN CRS SAND
326056 | 0 | 38 | SAND
326056 | 38 | 125 | CLAY
326056 | 125 | 132 | VEIN CRS SAND
326059 | 0 | 15 | BRN CLAY
326059 | 15 | 38 | S&G
326059 | 38 | 65 | GRAY CLAY
326059 | 65 | 95 | S&G
326658 | 0 | 15 | BRN CLAY
326658 | 15 | 60 | GRAY CLAY & GRAV
326658 | 60 | 90 | FN MED BRN SAND
326659 | 0 | 15 | BRN CLAY
326659 | 15 | 60 | GRAY CLAY & GRAV
326659 | 60 | 90 | FN MED BRN SAND
326661 | 0 | 9 | MED BRN SAND
326661 | 9 | 27 | CRS S&G
326662 | 0 | 9 | MED BRN SAND
326662 | 9 | 12 | CRS GRAV
326662 | 12 | 37 | MED BRN SAND
326665 | 0 | 10 | FN BRN SAND
326665 | 10 | 28 | GREY CLAY
326665 | 28 | 48 | CRS BRN S&G
326665 | 48 | 55 | FN BRN SAND
326668 | 0 | 1 | TOPSOIL
326668 | 1 | 40 | FN MED GRAY S&G
326668 | 40 | 50 | GREY CLAY
326668 | 50 | 65 | MED GRAY BRN SAND
326672 | 0 | 14 | FN BRN SAND
326672 | 14 | 17 | CRS BRN S&G
326672 | 17 | 28 | FN & CRS GRAV
326672 | 28 | 40 | GRAY S&G
326677 | 0 | 10 | FN BRN SAND
326677 | 10 | 28 | GREY CLAY
326677 | 28 | 48 | CRS BRN ORANGE SAND
326677 | 48 | 55 | FN BRN SAND
326681 | 0 | 10 | FN MED BRN S&G
326681 | 10 | 20 | MED BRN S&G
326681 | 20 | 32 | CRS BRN S&G
326682 | 0 | 1 | TOPSOIL
326682 | 1 | 25 | CRS BRN S&G
326682 | 25 | 55 | GREY CLAY
326682 | 55 | 70 | CRS BRN GRAY S&G
326684 | 0 | 1 | TOPSOIL
326684 | 1 | 20 | FN MED BRN S&G
326684 | 20 | 40 | MED BRN SAND & CRS GRAV
326687 | 0 | 25 | FN MED BRN S&G
326687 | 25 | 45 | MD GRAY S&G
326687 | 45 | 67 | MED CRS GRAY S&G
326690 | 0 | 20 | MED BRN S&G
326690 | 20 | 40 | CRS S&G
326690 | 40 | 50 | CRS GRY BRN S&G
326691 | 0 | 22 | FN MED BRN S&G
326691 | 22 | 23 | GREY CLAY
326691 | 23 | 24 | BLANK
326691 | 24 | 26 | MED BRN S&G
326691 | 26 | 27 | GREY CLAY
326691 | 27 | 35 | FN MED GRAY S&G
326691 | 35 | 50 | CRS GRAY S&G
326692 | 0 | 20 | MED BRN S&G
326692 | 20 | 40 | CRS BRN S&G
326692 | 40 | 50 | CRS GREY BRN S&G
326694 | 0 | 10 | BRN CLAY
326694 | 10 | 60 | MED BRN S&G
326694 | 60 | 70 | GREY CLAY
326694 | 70 | 75 | CRS BRN S&G
326694 | 75 | 95 | BRN GRAY CLAY
326694 | 95 | 126 | CRS BRN S&G
326695 | 0 | 1 | TOPSOIL
326695 | 1 | 25 | MED GRAY S&G
326695 | 25 | 107 | GREY CLAY
326695 | 107 | 128 | CRS BRN S&G
326696 | 0 | 2 | TOPSOIL
326696 | 2 | 15 | MED RED SAND
326696 | 15 | 20 | FN RED SAND
326696 | 20 | 25 | MED BRN S&G
326696 | 25 | 35 | CRS S&G
326696 | 35 | 38 | CRS GRAV
326697 | 0 | 1 | TOPSOIL
326697 | 1 | 20 | MED BRN S&G
326697 | 20 | 35 | CRS BRN S&G
326698 | 0 | 20 | SAND
326698 | 20 | 40 | FN & MED GRAV
326699 | 0 | 20 | FN BRN SAND
326699 | 20 | 40 | FN MED BRN S&G
326700 | 0 | 1 | TOPSOIL
326700 | 1 | 30 | CRS BRN S&G
326701 | 0 | 1 | TOPSOIL
326701 | 1 | 20 | MED CRS BRN S&G
326701 | 20 | 45 | CRS BRN SAND & HEAVY GRAV
326701 | 45 | 63 | FN BRN SAND & HEAVY GRAV
326702 | 0 | 1 | TOPSOIL
326702 | 1 | 28 | FN MED BRN S&G
326702 | 28 | 60 | GREY CLAY
326702 | 60 | 92 | MED BRN S&G
326703 | 0 | 2 | TOPSOIL
326703 | 2 | 15 | FN RED BRN SAND
326703 | 15 | 28 | MED CRS BRN SAND
326703 | 28 | 31 | GREY CRS SAND
326704 | 0 | 1 | TOPSOIL
326704 | 1 | 24 | MED CRS BRN S&G
326704 | 24 | 36 | CRS GREY S&G
326705 | 0 | 1 | TOPSOIL
326705 | 1 | 42 | CRS BRN S&G
326709 | 0 | 1 | TOPSOIL
326709 | 1 | 25 | MED BRN S&G
326709 | 25 | 30 | GREY CLAY
326709 | 30 | 41 | FN MED BRN S&G
327097 | 0 | 11 | MED GRAV & SAND
327097 | 11 | 40 | CRS S&G
327098 | 0 | 2 | TOPSOIL
327098 | 2 | 45 | S&G
327098 | 45 | 65 | SAND, GRAV, GRAY CLAY
327098 | 65 | 100 | GRAVEL
327099 | 0 | 2 | TOPSOIL
327099 | 2 | 15 | YEL CLAY
327099 | 15 | 43 | GRAY CLAY & YEL CLAY
327099 | 43 | 78 | SAND, YEL & GRAY CLAY
327099 | 78 | 90 | GRAVEL
327099 | 90 | 93 | GRAV & GRAY CLAY
327100 | 0 | 29 | S&G
327100 | 29 | 49 | GRAY CLAY
327100 | 49 | 70 | SAND
327101 | 0 | 50 | GRAVEL
327101 | 50 | 97 | GRAV & GRAY CLAY
327101 | 97 | 107 | GRAY CLAY & GRAV
327101 | 107 | 147 | GRAVEL
327101 | 147 | 152 | GRAV & GRAY CLAY
327102 | 0 | 20 | BRN CLAY
327102 | 20 | 61 | FN S&G
327102 | 61 | 70 | SOFT GREY CLAY
327102 | 70 | 76 | ROCKS & BRN GRAV
327102 | 76 | 90 | GREY CLAY
327102 | 90 | 105 | WATER VEIN
327103 | 0 | 2 | TOPSOIL
327103 | 2 | 12 | YEL CLAY
327103 | 12 | 20 | GRAY CLAY
327103 | 20 | 128 | GRAY CLAY & GRAV
327103 | 128 | 160 | GRAVEL
327104 | 0 | 3 | TOPSOIL
327104 | 3 | 23 | S&G
327104 | 23 | 25 | SAND, GRAV, GRAY CLAY
327104 | 25 | 28 | GRAY CLAY
327104 | 28 | 40 | GRAVEL
327105 | 0 | 2 | TOPSOIL
327105 | 2 | 23 | YEL CLAY
327105 | 23 | 92 | GRAY CLAY
327105 | 92 | 110 | GRAVEL
327724 | 0 | 38 | S&G
327724 | 38 | 47 | BRN CLAY
327724 | 47 | 73 | S&G
327725 | 0 | 10 | BRN CLAY & SAND
327725 | 10 | 49 | S&G
327725 | 49 | 85 | GRAY CLAY
327725 | 85 | 87 | S&G
327725 | 87 | 94 | S&G & CLAY
327725 | 94 | 97 | S&G
327725 | 97 | 104 | GRAY CLAY
327725 | 104 | 120 | S&G
327725 | 120 | 123 | GRAY CLAY & GRAV
327726 | 0 | 45 | S&G
327726 | 45 | 90 | GRAY CLAY
327726 | 90 | 119 | S&G
327727 | 0 | 48 | S&G
327727 | 48 | 49 | GRAY CLAY
327727 | 49 | 58 | S&G
327727 | 58 | 63 | BRN CLAY
327727 | 63 | 78 | GRAY CLAY & GRAV
327727 | 78 | 90 | S&G
327729 | 0 | 10 | S&G
327729 | 10 | 19 | GRAY CLAY
327729 | 19 | 65 | S&G
327730 | 0 | 20 | BRN CLAY & SAND
327730 | 20 | 77 | S&G
327730 | 77 | 91 | GRAY CLAY
327730 | 91 | 95 | S&G
327730 | 95 | 103 | GRAY CLAY
327730 | 103 | 117 | S&G & MARL
327730 | 117 | 125 | GRAY CLAY
327730 | 125 | 130 | S&G
327730 | 130 | 138 | GRAY CLAY
327730 | 138 | 149 | S&G
327732 | 0 | 25 | SAND
327732 | 25 | 30 | GRAY CLAY
327732 | 30 | 75 | S&G
327734 | 0 | 15 | SAND
327734 | 15 | 105 | GRAY CLAY
327734 | 105 | 138 | S&G
327739 | 0 | 37 | S&G
327739 | 37 | 51 | GRAY CLAY
327739 | 51 | 78 | S&G
327740 | 0 | 10 | SAND & BRN CLAY
327740 | 10 | 20 | MUCKEY CLAY
327740 | 20 | 39 | S&G
327741 | 0 | 39 | S&G
327741 | 39 | 50 | GRAY CLAY
327741 | 50 | 62 | GRAV
327741 | 62 | 80 | BRN CLAY
327741 | 80 | 92 | GRAY CLAY
327741 | 92 | 100 | SAND
327741 | 100 | 112 | SAND & GRAY CLAY
327742 | 0 | 45 | GRAVEL
327742 | 45 | 67 | GRAY CLAY
327742 | 67 | 77 | GRAVEL
327742 | 77 | 85 | GRAY CLAY
327742 | 85 | 110 | SAND
327744 | 0 | 38 | S&G
327744 | 38 | 80 | BRN CLAY
327744 | 80 | 158 | GRAY CLAY
327744 | 158 | 159 | SAND
327744 | 159 | 164 | GRAY CLAY
327744 | 164 | 175 | SAND
327744 | 175 | 199 | S&G
327745 | 0 | 15 | BRN CLAY
327745 | 15 | 79 | GRAVEL
327746 | 0 | 1 | TOPSOIL
327746 | 1 | 20 | M SAND C GRAV
327746 | 20 | 30 | ORANGE GRAV
327746 | 30 | 43 | MED SAND
329147 | 0 | 11 | FN SAND
329147 | 11 | 38 | CRS SAND
329147 | 38 | 66 | CRS GRAV VEIN
329148 | 0 | 28 | SAND
329148 | 28 | 30 | BRN CLAY
329148 | 30 | 59 | SAND
329148 | 59 | 124 | GRAY CLAY
329148 | 124 | 150 | SAND
329149 | 0 | 11 | SAND
329149 | 11 | 13 | BRN CLAY
329149 | 13 | 27 | S&G
329149 | 27 | 41 | HD STICKY GRAY CLAY
329149 | 41 | 56 | CLAY & GRAV
329149 | 56 | 73 | GRAV
329149 | 73 | 142 | GREY CLAY
329149 | 142 | 159 | HD GRAY CLAY
329149 | 159 | 168 | GRAV
329151 | 0 | 1 | TOPSOIL
329151 | 1 | 26 | SAND
329151 | 26 | 35 | S&G
329151 | 35 | 45 | SAND
329151 | 45 | 50 | FN SAND
329151 | 50 | 56 | SAND
329151 | 56 | 64 | S&G
329152 | 0 | 15 | FN BRN SAND
329152 | 15 | 20 | BRN CLAY W/FN SAND
329152 | 20 | 48 | FN MED BRN SAND
329153 | 0 | 4 | FILL
329153 | 4 | 15 | SANDY BRN CLAY
329153 | 15 | 30 | GRAY CLAY
329153 | 30 | 45 | MED CRS BRN SAND
329154 | 0 | 5 | MED BRN SAND
329154 | 5 | 143 | GREY CLAY
329154 | 143 | 165 | MED BRN S&G
329155 | 0 | 28 | FN BRN SAND
329155 | 28 | 36 | GREY CLAY
329155 | 36 | 50 | MED BRN S&G
329156 | 0 | 20 | SAND
329156 | 20 | 28 | GRAY CLAY
329156 | 28 | 44 | S&G
329156 | 44 | 112 | GRAY CLAY
329156 | 112 | 134 | S&G
329157 | 0 | 34 | S&G
329157 | 34 | 49 | GRAY CLAY
329157 | 49 | 73 | S&G
329158 | 0 | 1 | TOPSOIL
329158 | 1 | 20 | MED SAND
329158 | 20 | 43 | CRS S&G
329159 | 0 | 25 | FN BRN SAND
329159 | 25 | 97 | MED BRN SAND
329160 | 0 | 25 | FN BRN SAND
329160 | 25 | 40 | MED BRN SAND
329161 | 0 | 1 | TOPSOIL
329161 | 1 | 10 | FN BRN SAND
329161 | 10 | 12 | BRN CLAY W/MED GRAV
329161 | 12 | 60 | FN BRN S&G
329161 | 60 | 90 | MED BRN SAND & CRS GRAV
329162 | 0 | 15 | FN MED BRN SAND
329162 | 15 | 45 | CRS BRN S&G
329162 | 45 | 60 | CRS GREY S&G
329163 | 0 | 10 | CLAY
329163 | 10 | 28 | CRS SAND
329163 | 28 | 104 | CLAY
329163 | 104 | 118 | CRS SAND
329163 | 118 | 155 | CLAY
329163 | 155 | 177 | CRS GRAV VEIN
329164 | 0 | 15 | BRN CLAY
329164 | 15 | 50 | S&G
329166 | 0 | 37 | SAND
329166 | 37 | 40 | BRN CLAY
329166 | 40 | 80 | SAND
329166 | 80 | 85 | GRAY CLAY
329166 | 85 | 95 | BRN CLAY & GRAV
329166 | 95 | 130 | GRAY CLAY
329166 | 130 | 143 | BRN CLAY
329166 | 143 | 163 | GRAY CLAY
329166 | 163 | 187 | GRAV
329169 | 0 | 10 | SAND
329169 | 10 | 25 | GRAV
329169 | 25 | 50 | MED GRAV VEIN
329170 | 0 | 23 | MED S&G
329170 | 23 | 47 | GREY CLAY
329170 | 47 | 56 | CRS S&G
329171 | 0 | 23 | MED S&G
329171 | 23 | 38 | GREY CLAY
329171 | 38 | 45 | MED TO CRS SAND
329172 | 0 | 25 | MED S&G
329172 | 25 | 35 | CRS GRAV & ROCKS
329173 | 0 | 9 | MED S&G
329173 | 9 | 38 | CRS S&G
329173 | 38 | 48 | MED BRN SAND
329174 | 0 | 10 | MED BRN SAND
329174 | 10 | 35 | CRS S&G
329175 | 0 | 6 | MED BRN SAND
329175 | 6 | 25 | CRS S&G
329175 | 25 | 44 | GREY CLAY
329175 | 44 | 54 | CRS S&G
329176 | 0 | 8 | MED BRN SAND
329176 | 8 | 14 | CRS GRAV
329176 | 14 | 34 | MED BRN SAND
329177 | 0 | 7 | MED BRN SAND
329177 | 7 | 13 | CRS BRN GRAV
329177 | 13 | 32 | MED BRN SAND
329178 | 0 | 9 | MED S&G
329178 | 9 | 38 | CRS S&G
329178 | 38 | 48 | MED BRN SAND
329179 | 0 | 1 | TOPSOIL
329179 | 1 | 20 | MED BRN S&G
329179 | 20 | 35 | GREY CLAY
329179 | 35 | 70 | CRS BRN S&G
329183 | 0 | 1 | TOPSOIL
329183 | 1 | 10 | FN BRN SAND
329183 | 10 | 30 | GREY CLAY
329183 | 30 | 50 | MED BRN SAND & CRS GRAV
329183 | 50 | 70 | GRAY CLAY
329183 | 70 | 85 | MED BRN S&G
329184 | 0 | 20 | MED BRN S&G
329184 | 20 | 30 | CRS BRN S&G
329184 | 30 | 48 | GREY CLAY
329184 | 48 | 66 | MED CRS BRN S&G
329185 | 0 | 1 | TOPSOIL
329185 | 1 | 15 | FN MED BRN S&G
329185 | 15 | 33 | MED GRAY S&G
329185 | 33 | 34 | BLANK
329186 | 0 | 1 | TOPSOIL
329186 | 1 | 4 | BRN CLAY W/SAND
329186 | 4 | 15 | FN BRN SAND
329186 | 15 | 25 | GREY CLAY
329186 | 25 | 70 | FN BRN SAND & MED GRAV
329187 | 0 | 1 | TOPSOIL
329187 | 1 | 20 | MED BRN SAND
329187 | 20 | 30 | MED GREY SAND
329187 | 30 | 110 | SOFT GREY CLAY
329187 | 110 | 122 | CRS BRN S&G
329187 | 122 | 123 | ROCK
329187 | 123 | 130 | CRS BRN S&G
329187 | 130 | 132 | ROCK
329187 | 132 | 140 | CRS BRN S&G
329187 | 140 | 142 | ROCK
329187 | 142 | 150 | CRS BRN S&G
329188 | 0 | 18 | MED CRS BRN SAND
329188 | 18 | 90 | GREY CLAY
329188 | 90 | 110 | FN BRN SAND
329188 | 110 | 130 | MED BRN SAND & CRS GRAV
329189 | 0 | 38 | FN MED BRN S&G
329189 | 38 | 55 | GREY CLAY
329189 | 55 | 70 | MED BRN S&G
329192 | 0 | 41 | S&G
329192 | 41 | 83 | GRAY CLAY
329192 | 83 | 104 | S&G
329193 | 0 | 25 | SAND
329193 | 25 | 42 | CRS GRAV
329193 | 42 | 51 | VEIN MED GRAV
329196 | 0 | 25 | FN BRN SAND
329196 | 25 | 50 | FN MED BRN SAND
329197 | 0 | 15 | BRN CLAY & SAND
329197 | 15 | 75 | S&G
329198 | 0 | 1 | TOPSOIL
329198 | 1 | 20 | FN MED BRN S&G
329198 | 20 | 40 | CRS BRN S&G
329199 | 0 | 1 | TOPSOIL
329199 | 1 | 16 | FN MED BRN S&G
329199 | 16 | 30 | CRS BRN S&G
329200 | 0 | 30 | FN MED BRN S&G
329200 | 30 | 50 | CRS BRN S&G
329201 | 0 | 30 | FN MED BRN S&G
329201 | 30 | 50 | CRS BRN S&G
329202 | 0 | 20 | FN BRN S&G
329202 | 20 | 35 | MED CRS BRN S&G
329203 | 0 | 1 | TOPSOIL
329203 | 1 | 20 | MED BRN SAND
329203 | 20 | 37 | CRS BRN S&G
329204 | 0 | 10 | FN BRN SAND
329204 | 10 | 40 | MED GRAY S&G
329204 | 40 | 45 | GREY CLAY
329204 | 45 | 60 | MED CRS BRN S&G
329205 | 0 | 20 | FN MED BRN S&G
329205 | 20 | 34 | MED BRN S&G
329206 | 0 | 8 | FN MED BRN SAND
329206 | 8 | 20 | GREY CLAY
329206 | 20 | 30 | MED BRN S&G
329207 | 0 | 5 | FILL
329207 | 5 | 35 | SAND& GRAY CLAY
329207 | 35 | 45 | CRS GRAY S&G
329209 | 0 | 19 | SAND
329209 | 19 | 49 | VEIN CRS GRAV
329210 | 0 | 23 | S&G
329210 | 23 | 28 | GREY CLAY
329210 | 28 | 55 | S&G
329211 | 0 | 4 | FILL
329211 | 4 | 45 | MED CRS S&G
329213 | 0 | 6 | FILL
329213 | 6 | 30 | MED BRN S&G
329213 | 30 | 45 | CRS BRN S&G
329214 | 0 | 17 | YEL CLAY
329214 | 17 | 66 | BLUE CLAY
329214 | 66 | 92 | SAND
329216 | 0 | 20 | YEL CLAY
329216 | 20 | 35 | BLUE CLAY
329216 | 35 | 51 | S&G
329216 | 51 | 54 | BLUE CLAY
329216 | 54 | 68 | S&G
329217 | 0 | 20 | BRN CLAY
329217 | 20 | 84 | GRAY CLAY
329217 | 84 | 97 | S&G
329217 | 97 | 99 | GRAY CLAY
329217 | 99 | 102 | GRAVEL
329218 | 0 | 7 | SAND
329218 | 7 | 57 | GRAVEL
329219 | 0 | 46 | SAND
329219 | 46 | 55 | GRAV
329220 | 0 | 11 | YEL CLAY
329220 | 11 | 35 | BLUE CLAY
329220 | 35 | 40 | FN SAND
329220 | 40 | 95 | BLUE CLAY& GRAV
329220 | 95 | 100 | STONE
329220 | 100 | 107 | S&G
329221 | 0 | 10 | BRN CLAY & SAND
329221 | 10 | 72 | S&G
329224 | 0 | 78 | GRAY CLAY
329224 | 78 | 94 | GRAV
329224 | 94 | 101 | GRAV W/LITTLE CLAY
329224 | 101 | 114 | S&G
329224 | 114 | 128 | GRAY CLAY & GRAV MIX
329226 | 0 | 2 | TOPSOIL
329226 | 2 | 50 | S&G
329227 | 0 | 6 | FN MED BRN SAND
329227 | 6 | 125 | GREY CLAY
329227 | 125 | 146 | MED BRN S&G
329229 | 0 | 15 | YEL CLAY
329229 | 15 | 25 | BLUE CLAY
329229 | 25 | 45 | BLUE CLAY & GRAV
329229 | 45 | 60 | BLUE CLAY
329229 | 60 | 85 | S&G
329230 | 0 | 2 | TOPSOIL
329230 | 2 | 47 | SAND
329230 | 47 | 80 | S&G
329231 | 0 | 27 | S&G
329231 | 27 | 35 | BRN CLAY
329231 | 35 | 64 | GRAY CLAY
329231 | 64 | 68 | SAND
329231 | 68 | 78 | GRAY CLAY
329231 | 78 | 85 | GRAV CRS
329231 | 85 | 93 | GRAY CLAY
329231 | 93 | 102 | GRAV
329231 | 102 | 110 | GRAV & GRAY CLAY
329236 | 0 | 38 | FN SAND
329236 | 38 | 48 | VEIN CRS SAND
329238 | 0 | 37 | SAND
329238 | 37 | 60 | GRAY CLAY
329238 | 60 | 74 | S&G
329240 | 0 | 8 | BRN CLAY
329240 | 8 | 31 | SAND
329240 | 31 | 82 | GREY CLAY
329240 | 82 | 90 | GREY CLAY & GRAV
329240 | 90 | 107 | SAND
329241 | 0 | 42 | SAND
329241 | 42 | 47 | CLAY
329241 | 47 | 55 | FN SND
329241 | 55 | 69 | VEIN CRS SAND
329242 | 0 | 43 | FN SAND
329242 | 43 | 47 | CLAY
329242 | 47 | 53 | FN & CRS SAND
329242 | 53 | 79 | VEIN CRS SAND
329243 | 0 | 15 | BRN CLAY
329243 | 15 | 30 | GREY CLAY
329243 | 30 | 40 | FN BRN SAND
329243 | 40 | 50 | GRAY CLAY
329243 | 50 | 77 | CRS BRN S&G
329244 | 0 | 10 | MED BRN S&G
329244 | 10 | 20 | GRAY CLAY
329244 | 20 | 35 | MED BRN SAND CRS GRAV
329244 | 35 | 115 | GRAY CLAY
329244 | 115 | 150 | CRS BRN S&G
329245 | 0 | 16 | BRN CLAY
329245 | 16 | 52 | S&G
329246 | 0 | 15 | S&G
329246 | 15 | 32 | BRN CLAY
329246 | 32 | 53 | S&G
329246 | 53 | 77 | GRAY CLAY
329246 | 77 | 95 | SAND
329246 | 95 | 104 | BRN CLAY & SAND
329246 | 104 | 109 | SAND
329246 | 109 | 118 | GRAY CLAY
329246 | 118 | 145 | SAND CRS
329247 | 0 | 15 | YEL SAND & CLAY
329247 | 15 | 39 | BLUE CLAY SAND
329247 | 39 | 70 | BLUE CLAY
329247 | 70 | 80 | MED GRAV
329248 | 0 | 4 | CLAY
329248 | 4 | 50 | S&G
329250 | 0 | 10 | BLK MUCKEY CLAY
329250 | 10 | 74 | S&G
329252 | 0 | 10 | BRN CLAY
329252 | 10 | 42 | S&G
329253 | 0 | 8 | S&G
329253 | 8 | 11 | GRAY CLAY
329253 | 11 | 62 | S&G
329253 | 62 | 107 | GRAY CLAY
329253 | 107 | 120 | SAND
329253 | 120 | 135 | GRAV
329254 | 0 | 48 | SAND
329254 | 48 | 72 | SAND & CLAY
329254 | 72 | 100 | CLAY
329254 | 100 | 110 | FN/CRS SAND
329254 | 110 | 130 | MED SAND
329254 | 130 | 142 | VEIN CRS SAND
329256 | 0 | 30 | FN SAND
329256 | 30 | 48 | S&G
329256 | 48 | 89 | CLAY
329256 | 89 | 100 | VEIN CRS GRAV
329257 | 0 | 37 | S&G
329257 | 37 | 84 | CLAY
329257 | 84 | 91 | VEIN CRS SAND
329258 | 0 | 40 | FN MED BRN SAND
329258 | 40 | 70 | CRS BRN S&G
329259 | 0 | 20 | BRN CLAY
329259 | 20 | 30 | GRAY CLAY
329259 | 30 | 35 | SAND
329259 | 35 | 66 | GRAY CLAY
329259 | 66 | 70 | SAND
329259 | 70 | 78 | GRAY CLAY
329259 | 78 | 80 | SAND
329259 | 80 | 89 | GRAY CLAY
329259 | 89 | 96 | S&G & GRAY CLAY
329259 | 96 | 113 | GRAY CLAY
329259 | 113 | 138 | S&G
329261 | 0 | 36 | CRS SAND
329261 | 36 | 69 | CLAY
329261 | 69 | 88 | VEIN CRS GRAV
329262 | 0 | 8 | BRN CLAY
329262 | 8 | 26 | GRAY CLAY
329262 | 26 | 54 | S&G
329263 | 0 | 22 | BRN CLAY
329263 | 22 | 31 | SAND
329263 | 31 | 43 | GRAY CLAY
329263 | 43 | 60 | GRAVEL
329265 | 0 | 10 | YEL CLAY
329265 | 10 | 25 | YEL CLAY & GRAV
329265 | 25 | 50 | BLUE CLAY
329265 | 50 | 56 | GRAVEL
329265 | 56 | 66 | BLUE CLAY & GRAV
329265 | 66 | 83 | S&G
329269 | 0 | 45 | S&G
329269 | 45 | 52 | BLUE CLAY
329269 | 52 | 70 | S&G
329272 | 0 | 36 | S&G
329272 | 36 | 38 | GREEN CLAY
329272 | 38 | 48 | BLUE CLAY & GRAV
329272 | 48 | 58 | GRAV
329272 | 58 | 63 | BLUE CLAY
329272 | 63 | 80 | S&G
329273 | 0 | 30 | YEL CLAY
329273 | 30 | 47 | BLUE CLAY
329273 | 47 | 50 | S&G
329273 | 50 | 67 | BLUE CLAY & GRAV
329273 | 67 | 85 | S&G
329274 | 0 | 2 | TOPSOIL
329274 | 2 | 50 | YEL CLAY & GRAV
329274 | 50 | 101 | YEL CLAY & SAND
329274 | 101 | 103 | CRS GRAV
329274 | 103 | 128 | BLUE CLAY
329274 | 128 | 132 | SAND
329274 | 132 | 178 | BLEU CLAY
329274 | 178 | 185 | S&G
329276 | 0 | 13 | S&G
329276 | 13 | 44 | GRAY CLAY
329276 | 44 | 54 | S&G
329277 | 0 | 5 | YEL CLAY
329277 | 5 | 25 | BLUE CLAY
329277 | 25 | 53 | BLUE CLAY & GRAV
329277 | 53 | 57 | SAND
329277 | 57 | 60 | BLUE CLAY
329277 | 60 | 62 | SAND
329277 | 62 | 70 | BLUE CLAY
329277 | 70 | 76 | S&G
329278 | 0 | 20 | BRN YEL CLAY
329278 | 20 | 30 | GRAY CLAY
329278 | 30 | 79 | S&G
329279 | 0 | 17 | BRN CLAY
329279 | 17 | 25 | SAND
329279 | 25 | 32 | GRAV
329279 | 32 | 36 | GRAY CLAY
329279 | 36 | 55 | SAND
329279 | 55 | 62 | GRAV
329280 | 0 | 52 | CLAY
329280 | 52 | 69 | VEIN CRS GRAV
329281 | 0 | 10 | SAND & CLAY
329281 | 10 | 20 | GRAV
329281 | 20 | 92 | CLAY
329281 | 92 | 108 | CRS GRAV
329282 | 0 | 10 | SAND
329282 | 10 | 54 | CLAY
329282 | 54 | 64 | CRS GRAV
329283 | 0 | 30 | GRAVEL
329283 | 30 | 75 | CLAY
329283 | 75 | 101 | CRS GRAVEL
329284 | 0 | 2 | TOPSOIL
329284 | 2 | 75 | BLUE CLAY
329284 | 75 | 102 | CLAY & GRAV
329284 | 102 | 122 | CLAY
329284 | 122 | 134 | GRAV
329285 | 0 | 25 | SAND
329285 | 25 | 36 | BLUE CLAY
329285 | 36 | 55 | FN SAND
329285 | 55 | 64 | CRS SAND
329291 | 0 | 1 | TOPSOIL
329291 | 1 | 23 | FN MED BRN SAND
329291 | 23 | 40 | CRS BRN S&G
329294 | 0 | 20 | FN MED BRN SAND
329294 | 20 | 50 | CRS BRN S&G
329296 | 0 | 10 | FN MED BRN SAND
329296 | 10 | 20 | BRN CLAY
329296 | 20 | 37 | CRS BRN S&G
329297 | 0 | 4 | FILL
329297 | 4 | 15 | SANDY BRN CLAY
329297 | 15 | 45 | MED CRS BRN S&G
329297 | 45 | 60 | GRAY CLAY & GRAV
329298 | 0 | 22 | GRAY CLAY
329298 | 22 | 30 | GRAV
329298 | 30 | 88 | GRAY CLAY
329298 | 88 | 91 | GRAV
329298 | 91 | 97 | GRAY CLAY
329298 | 97 | 100 | GRAV
329298 | 100 | 110 | GRAY CLAY
329298 | 110 | 138 | GRAV
330535 | 0 | 26 | SAND
330535 | 26 | 82 | GRAVLEY CLAY
330535 | 82 | 85 | GRAV
330535 | 85 | 88 | CLAY
330535 | 88 | 94 | FN SAND
330535 | 94 | 97 | CLAY
330535 | 97 | 103 | SAND
330535 | 103 | 110 | RISE SAND
330536 | 0 | 45 | CRS GRAV
330536 | 45 | 56 | FINER GRAV
330541 | 0 | 4 | FILL
330541 | 4 | 20 | SANDY BRN CLAY
330541 | 20 | 70 | GRAY CLAY & GRAV
330541 | 70 | 80 | MED CRS S&G
330542 | 0 | 35 | SAND
330542 | 35 | 48 | CLAY
330542 | 48 | 61 | VEIN CRS SAND
330544 | 0 | 25 | S&G
330544 | 25 | 42 | CLAY
330544 | 42 | 60 | RICE SAND
330546 | 0 | 10 | FN BRN SAND
330546 | 10 | 15 | BRN CLAY
330546 | 15 | 30 | MED CRS BRN SAND
330546 | 30 | 50 | CRS BRN S&G
330547 | 0 | 35 | S&G
330547 | 35 | 40 | CLAY
330547 | 40 | 60 | FINER GRAY S&G
330548 | 0 | 20 | SAND
330548 | 20 | 38 | GRAVELY CLAY
330548 | 38 | 75 | S&G
330549 | 0 | 40 | CLAY
330549 | 40 | 45 | RED GRAV
330549 | 45 | 63 | GRAY CLAY
330549 | 63 | 72 | FN QUICK SAND
330549 | 72 | 83 | GRAVELY CLAY
330549 | 83 | 87 | GRAV
330551 | 0 | 30 | SAND
330551 | 30 | 47 | VEIN CRS GRAV
330553 | 0 | 27 | SAND
330553 | 27 | 30 | CLAY
330553 | 30 | 57 | SAND
330553 | 57 | 75 | GRAVEL
330554 | 0 | 10 | RED SAND
330554 | 10 | 50 | GRAY CLAY
330554 | 50 | 54 | SAND
330554 | 54 | 71 | GRAY CLAY
330554 | 71 | 81 | S&G
330555 | 0 | 15 | GRAV & ROCKS
330555 | 15 | 25 | SAND
330555 | 25 | 45 | CLAY
330555 | 45 | 48 | GRAV
330555 | 48 | 60 | CLAY
330555 | 60 | 70 | FN SAND
330555 | 70 | 88 | GRAV
330556 | 0 | 30 | FN MED BRN SAND
330556 | 30 | 36 | CRS BRN S&G
330556 | 36 | 56 | FN GRAY SAND MED GRAV
330557 | 0 | 30 | FN BRN SAND
330557 | 30 | 40 | FN MED BRN S&G
330557 | 40 | 50 | MED GRAY S&G
330557 | 50 | 60 | MED BRN S&G
330558 | 0 | 30 | SAND & CRS GRAV
330558 | 30 | 51 | FINER GRAY SAND
330559 | 0 | 86 | CLAY
330559 | 86 | 102 | SAND
330559 | 102 | 120 | FN SAND
330560 | 0 | 55 | GRAVEL
330560 | 55 | 62 | FINER GRAV
330561 | 0 | 4 | FILL
330561 | 4 | 20 | BRN SANDY CLAY
330561 | 20 | 125 | GRAY CLAY, S&G
330561 | 125 | 140 | MED BRN S&G
330562 | 0 | 122 | GRAY GRAVELY CLAY
330562 | 122 | 158 | S&G
330563 | 0 | 102 | SOFT GREY CLAY
330563 | 102 | 116 | SAND GRAV
330564 | 0 | 85 | CLAY W/PATCHES OF GRAV
330564 | 85 | 105 | CRS GRAV
330565 | 0 | 93 | GRAVELY CLAY
330565 | 93 | 97 | GRAVEL
330565 | 97 | 98 | CLAY
330565 | 98 | 102 | GRAVEL
330566 | 0 | 69 | GRAVELY CLAY
330566 | 69 | 74 | GRAVEL
330567 | 0 | 70 | GRAVELY CLAY
330567 | 70 | 110 | GRAY CLAY
330567 | 110 | 148 | SOFT GRAY CLAY
330567 | 148 | 165 | S&G
330568 | 0 | 10 | CLAY & STONES
330568 | 10 | 53 | CLAY & GRAV
330568 | 53 | 60 | CRS GRAV
330568 | 60 | 80 | CLAY
330568 | 80 | 117 | FN SAND GRAY GRAV
330568 | 117 | 124 | BRN CRS GRAV
330570 | 0 | 38 | SAND
330570 | 38 | 100 | CLAY
330570 | 100 | 108 | CRS SAND
330570 | 108 | 148 | CLAY
330570 | 148 | 162 | VEIN CRS GRAV
330571 | 0 | 20 | S&G
330571 | 20 | 70 | GRAY CLAY
330571 | 70 | 96 | SAND
330571 | 96 | 105 | RICE GRAV
330572 | 0 | 10 | FN MED BRN S&G
330572 | 10 | 20 | BRN CLAY
330572 | 20 | 128 | GREY CLAY
330572 | 128 | 130 | FN BRN SAND
330572 | 130 | 150 | CRS BRN S&G
330573 | 0 | 10 | BRN CLAY
330573 | 10 | 28 | GREY CLAY
330573 | 28 | 30 | FN BRN SAND
330573 | 30 | 60 | GREY CLAY
330573 | 60 | 62 | FN GREY SAND
330573 | 62 | 76 | GREY CLAY
330573 | 76 | 90 | MED BRN SAND W/MED CRS GRAV
330574 | 0 | 10 | CLAY
330574 | 10 | 38 | S&G
330574 | 38 | 46 | GRAV
330574 | 46 | 48 | CLAY & GRAV
330575 | 0 | 30 | FN MED BRN SAND
330575 | 30 | 58 | MED BRN S&G
330576 | 0 | 55 | CLAY
330576 | 55 | 117 | GRAVLEY CLAY
330576 | 117 | 120 | GRAV
330576 | 120 | 125 | CLAY
330576 | 125 | 129 | GRAV
330577 | 0 | 50 | RED GRAVLEY CLAY
330577 | 50 | 96 | GRAY SOFT CLAY
330577 | 96 | 100 | SAND
330577 | 100 | 115 | GRAV
330578 | 0 | 43 | S&G
330578 | 43 | 115 | CLAY
330578 | 115 | 138 | VEIN CRS GRAV
330579 | 0 | 48 | SAND
330579 | 48 | 106 | CLAY
330579 | 106 | 126 | CRS SAND
330579 | 126 | 149 | CRS GRAV VEIN
330580 | 0 | 10 | CLAY & SAND
330580 | 10 | 32 | GRAV
330580 | 32 | 79 | CLAY
330580 | 79 | 89 | VEIN CRS GRAV
330581 | 0 | 91 | SOFT CLAY
330581 | 91 | 110 | GRAVEL
330582 | 0 | 72 | CLAY
330582 | 72 | 73 | ROCK
330582 | 73 | 88 | CLAY & GRAV
330582 | 88 | 116 | CLAY
330582 | 116 | 123 | GRAVEL
330582 | 123 | 125 | ROCK
330583 | 0 | 80 | GRAVELY CLAY
330583 | 80 | 90 | SAND
330584 | 0 | 44 | GRAVELY CLAY
330584 | 44 | 51 | S&G
330584 | 51 | 64 | CLAY
330584 | 64 | 70 | S&G
330584 | 70 | 77 | CLAY
330584 | 77 | 85 | S&G
330584 | 85 | 90 | SAND
330588 | 0 | 35 | S&G
330588 | 35 | 38 | CLAY
330588 | 38 | 60 | GRAV
330590 | 0 | 40 | SAND & BRN GRAV
330590 | 40 | 43 | CLAY
330590 | 43 | 75 | GRAVEL
330591 | 0 | 15 | FN MED GRAY S&G
330591 | 15 | 25 | CRS GREY S&G
330591 | 25 | 35 | CRS BRN GREY S&G
330592 | 0 | 1 | TOPSOIL
330592 | 1 | 7 | MED BRN SAND
330592 | 7 | 11 | BRN CLAY
330592 | 11 | 32 | MED CRS BRN S&G
330594 | 0 | 88 | CLAY & GRAV
330594 | 88 | 124 | CLAY
330594 | 124 | 130 | GRAV
330595 | 0 | 109 | GRAVELY CLAY
330595 | 109 | 112 | FN SAND
330595 | 112 | 120 | CLAY W/PATCHES OF GRAV
330595 | 120 | 135 | HD CLAY
330595 | 135 | 144 | CLAY & GRAV
330595 | 144 | 147 | GRAV
330596 | 0 | 73 | CLAY
330596 | 73 | 80 | UGLY BRN CRS GRAV
330596 | 80 | 124 | CLAY & GRAV
330596 | 124 | 132 | FN SAND SHARP
330597 | 0 | 88 | CLAY & GRAV
330597 | 88 | 90 | HD ROCK/STONE
330597 | 90 | 134 | CLAY & GRAV
330597 | 134 | 139 | GRAV
330597 | 139 | 146 | CLAY & GRAV
330598 | 0 | 25 | S&G
330598 | 25 | 52 | CRS GRAV
330605 | 0 | 34 | FN SAND
330605 | 34 | 47 | CRS GRAV
330609 | 0 | 25 | FN MED BRN SAND
330609 | 25 | 50 | MED BRN S&G
330613 | 0 | 15 | FN BRN SAND
330613 | 15 | 20 | MED BRN S&G
330613 | 20 | 35 | CRS BRN S&G
330614 | 0 | 6 | BRN GREY CLAY
330614 | 6 | 20 | BRN CLAY
330614 | 20 | 40 | CRS GRAY S&G
330614 | 40 | 60 | CRS GRAY BRN S&G
330615 | 0 | 15 | FN BRN SAND
330615 | 15 | 20 | BRN CLAY
330615 | 20 | 35 | FN MED BRN SAND
330615 | 35 | 50 | MED BRN S&G
330617 | 0 | 25 | FN BRN SAND
330617 | 25 | 27 | BRN CLAY
330617 | 27 | 30 | GREY CLAY
330617 | 30 | 40 | MED BRN S&G
330617 | 40 | 50 | CRS BRN S&G
330618 | 0 | 20 | FN BRN SAND
330618 | 20 | 30 | MED BRN S&G
330618 | 30 | 45 | CRS BRN S&G
330619 | 0 | 20 | FN BRN S&G
330619 | 20 | 30 | MED BRN S&G
330619 | 30 | 45 | CRS S&G
330621 | 0 | 30 | FN BRN SAND
330621 | 30 | 48 | MED BRN S&G
330621 | 48 | 50 | GREY CLAY
330621 | 50 | 60 | CRS BRN S&G
330622 | 0 | 20 | FN BRN SAND
330622 | 20 | 28 | MED BRN SAND
330622 | 28 | 32 | BRN CLAY
330622 | 32 | 50 | MED BRN S&G
330623 | 0 | 30 | FN BRN SAND
330623 | 30 | 45 | MED BRN S&G
330624 | 0 | 15 | FN BRN SAND
330624 | 15 | 45 | MED BRN S&G
330625 | 0 | 20 | FN BRN SAND
330625 | 20 | 50 | MED BRN S&G
330626 | 0 | 1 | TOPSOIL
330626 | 1 | 20 | FN MED BRN S&G
330626 | 20 | 45 | CRS GREY BRN SAND
330627 | 0 | 33 | S&G
330627 | 33 | 41 | CLAY & GRAV
330628 | 0 | 42 | S&G
330628 | 42 | 47 | SAND & CLAY
330629 | 0 | 4 | FILL
330629 | 4 | 35 | CRS S&G
330630 | 0 | 4 | FILL
330630 | 4 | 15 | SANDY BRN CLAY
330630 | 15 | 25 | GRAY CLAY
330630 | 25 | 42 | MED BRN SAND
330631 | 0 | 10 | FN SAND
330631 | 10 | 20 | MED SAND
330631 | 20 | 30 | GRAVEL
330631 | 30 | 50 | CRS SAND
330632 | 0 | 15 | FN SAND
330632 | 15 | 28 | MED SAND
330632 | 28 | 38 | CRS SAND
330632 | 38 | 43 | CRS S&G
330635 | 0 | 20 | FN MED BRN S&G
330635 | 20 | 36 | MED CRS BRN GREY S&G
330636 | 0 | 20 | FN BRN SAND
330636 | 20 | 30 | GREY CLAY
330636 | 30 | 39 | MED BRN SAND
330637 | 0 | 7 | FN MED BRN SAND
330637 | 7 | 10 | BRN CLAY
330637 | 10 | 27 | FN BRN SAND
330637 | 27 | 31 | GREY CLAY
330637 | 31 | 50 | MED BRN SAND
330638 | 0 | 6 | TOPSOIL
330638 | 6 | 20 | MED BRN SAND CRS GRAV
330638 | 20 | 25 | TAN CLAY
330638 | 25 | 30 | FN BRN SAND
330638 | 30 | 38 | FN SAND MED GRAV
330969 | 0 | 2 | BACKFILL
330969 | 2 | 15 | FN MED BRN S&G
330969 | 15 | 30 | CRS BRN S&G
330970 | 0 | 1 | TOPSOIL
330970 | 1 | 15 | SAND
330970 | 15 | 30 | S&G
330970 | 30 | 40 | GRAV
330970 | 40 | 54 | S&G
330975 | 0 | 32 | YEL CLAY
330975 | 32 | 40 | SAND
330975 | 40 | 49 | BLUE CLAY & GRAV
330975 | 49 | 55 | GRAV
330975 | 55 | 67 | CLAY
330975 | 67 | 89 | S&G
330977 | 0 | 36 | S&G
330977 | 36 | 40 | BLUE CLAY
330977 | 40 | 47 | S&G
330979 | 0 | 1 | BLANK
330979 | 1 | 10 | S&G
330979 | 10 | 28 | GRAY CLAY
330979 | 28 | 33 | GRAY CLAY & GRAV
330979 | 33 | 46 | GRAV
330981 | 0 | 2 | TOPSOIL
330981 | 2 | 45 | GRAVEL
330981 | 45 | 50 | GRAVEL & GRAY CLAY
330982 | 0 | 6 | TOPSOIL
330982 | 6 | 11 | GRAV
330982 | 11 | 24 | BRN SANDY CLAY & GRAV
330982 | 24 | 90 | GRAY CLAY & GRAV
330982 | 90 | 110 | GRAV
330983 | 0 | 12 | FILL SAND
330983 | 12 | 15 | TOPSOIL
330983 | 15 | 29 | GRAV
330983 | 29 | 35 | BRN SANDY CLAY & GRAV
330983 | 35 | 43 | GRAY CLAY & GRAV
330983 | 43 | 64 | GRAV & GRAY CLAY
330983 | 64 | 89 | GRAY CLAY & GRAV
330983 | 89 | 94 | SAND
330983 | 94 | 100 | GRAV
330984 | 0 | 43 | GRAV
330984 | 43 | 47 | GRAV & GRAY CLAY
330984 | 47 | 71 | GRAV
330984 | 71 | 73 | GRAV & GRAY CLAY
330984 | 73 | 85 | GRAV
330985 | 0 | 10 | S&G
330985 | 10 | 55 | GRAVEL
330986 | 0 | 1 | TOPSOIL
330986 | 1 | 6 | YEL CLAY
330986 | 6 | 8 | GRAY CLAY
330986 | 8 | 17 | YEL CLAY
330986 | 17 | 80 | GRAY CLAY
330986 | 80 | 88 | GRAVEL
330987 | 0 | 1 | TOPSOIL
330987 | 1 | 23 | YEL CLAY & GRAV
330987 | 23 | 64 | SAND
330987 | 64 | 88 | GRAV
330988 | 0 | 2 | TOPSOIL
330988 | 2 | 10 | YEL CLAY
330988 | 10 | 23 | S&G
330988 | 23 | 25 | MUCK
330988 | 25 | 79 | GRAY CLAY & GRAV
330988 | 79 | 86 | S&G
330988 | 86 | 94 | GRAV
330990 | 0 | 8 | CLAY & SAND
330990 | 7 | 2100 | GRAV W/GRAY CLAY
330990 | 8 | 15 | BRN CLAY
330990 | 15 | 72 | GRAY CLAY
330990 | 100 | 108 | GRAV
330990 | 108 | 120 | GRAY CLAY
330990 | 120 | 135 | GRAVEL
330992 | 0 | 21 | SAND
330992 | 21 | 23 | GREY CLAY
330992 | 23 | 57 | S&G
330993 | 0 | 7 | FILL
330993 | 7 | 10 | MUCK
330993 | 10 | 50 | S&G
330995 | 0 | 20 | SAND
330995 | 20 | 29 | GREY CLAY HARD
330995 | 29 | 83 | S&G
330996 | 0 | 2 | TOP DIRT
330996 | 2 | 8 | YEL CLAY
330996 | 8 | 12 | BLUE CLAY
330996 | 12 | 35 | CLAY & SAND
330996 | 35 | 94 | S&G
330999 | 0 | 15 | YEL CLAY
330999 | 15 | 40 | CRS GRAV
330999 | 40 | 45 | BLUE CLAY & GRAV
330999 | 45 | 52 | BLUE CLAY
330999 | 52 | 67 | FN SAND
330999 | 67 | 124 | BLUE CLAY & GRAV
330999 | 124 | 130 | GRAV
331001 | 0 | 24 | S&G
331001 | 24 | 26 | BLUE CLAY
331001 | 26 | 55 | S&G
331004 | 0 | 45 | S&G
331004 | 45 | 51 | BLUE CLAY
331004 | 51 | 70 | S&G
331005 | 0 | 18 | YEL CLAY
331005 | 18 | 70 | BLUE CLAY
331005 | 70 | 115 | FN SAND
331005 | 115 | 130 | GRAVEL
331014 | 0 | 49 | S&G
331014 | 49 | 55 | BLUE CLAY
331014 | 55 | 67 | GRAVEL
331024 | 0 | 12 | BRN CLAY
331024 | 12 | 36 | GRAY CLAY
331024 | 36 | 39 | FN MED S&G
331024 | 39 | 41 | GRAY CLAY
331024 | 41 | 52.5 | FN MED S&G
331024 | 52.5 | 54 | GRAY CLAY
331024 | 54 | 56 | S&G
331024 | 56 | 70 | SOFT SANDY SILTY GRAY CLAY
331024 | 70 | 103 | GRAY CLAY
331024 | 103 | 104 | BLK PEAT WOOD ORGANIC
331024 | 104 | 144 | GRAY CLAY
331024 | 144 | 155 | FN MED S&G
331024 | 155 | 156 | BOULDER
331024 | 156 | 160 | GRAVELY GRAY CLAY
331024 | 160 | 200 | GRAVELY BRN GREY CLAY
331025 | 0 | 4.5 | DK BRN CLAY
331025 | 4.5 | 10 | BRN CLAY
331025 | 10 | 21 | GRAY CLAY
331025 | 21 | 24 | FN SAND
331025 | 24 | 27 | SG&
331025 | 27 | 32 | FN SAND
331025 | 32 | 66 | GRAY CLAY
331025 | 66 | 70 | GRAY CLAY W/STRKS S&G
331025 | 70 | 76 | GRAY CLAY
331025 | 76 | 87 | S&G W/SOFT CLAY
331025 | 87 | 89 | GRAVLEY CLAY
331025 | 89 | 90 | S&G
331025 | 90 | 95 | GRAY CLAY
331025 | 95 | 106 | S&G W/CLAY
331025 | 106 | 109 | GRAY CLAY
331025 | 109 | 110 | STRKS S&G
331025 | 110 | 120 | GRAY CLAY
331025 | 120 | 142 | SOFT SANDY GRAY CLAY W/S&G
331025 | 142 | 172 | FN S&G W/SOFT SANDY CLAY
331025 | 172 | 175 | BRN SANDY CLAY
331027 | 0 | 5 | BRN CLAY
331027 | 5 | 7 | S&G
331027 | 7 | 9 | BRN CLAY
331027 | 9 | 11 | S&G
331027 | 11 | 39 | GRAY CLAY W/STRK GRVLY CLAY
331027 | 39 | 58 | GRAY CLAY
331027 | 58 | 59.5 | DK BRN PEAT
331027 | 59.5 | 67.5 | GRAY CLAY
331027 | 67.5 | 72 | S&G
331027 | 72 | 106 | BRN GRAY CLAY W/STRK S&G
331027 | 106 | 107 | S&G
331027 | 107 | 117 | GRAY CLAY
331027 | 117 | 118 | GRAVELY CLAY
331027 | 118 | 121 | FN SAND
331027 | 121 | 125 | GRAY CLAY
331027 | 125 | 127 | GRAVELY CLAY
331027 | 127 | 129.5 | S&G
331029 | 0 | 6 | BRN CLAY
331029 | 6 | 9 | FN SAND
331029 | 9 | 10 | STRK CALY
331029 | 10 | 15 | FN SND
331029 | 15 | 17.5 | S&G W/CLAY
331029 | 17.5 | 36 | SOFT VERY FN SAND CLAY
331029 | 36 | 39 | DK BRN CLAY
331029 | 39 | 40.5 | GRAY CLAY
331029 | 40.5 | 43 | DK BRN CLAY
331029 | 43 | 46 | GREEN GRAY CLAY
331029 | 46 | 64 | GRAY CLAY
331029 | 64 | 69 | SOFT GRAY CLAY
331029 | 69 | 80 | GRAVELY GRAY CLAY W/S&G
331029 | 80 | 90.5 | SOFT GRAVELY BRN CLAY W/SND
331029 | 90.5 | 94 | GREEN GRAY CLAY
331029 | 94 | 107 | GRAY CLAY
331029 | 107 | 108 | STRK S&G
331029 | 108 | 118 | FN MED SAND & GRAV W/CLAY
331029 | 118 | 123 | GRAVELY CLAY
331029 | 123 | 124 | BOULDER
331029 | 124 | 160 | FN MED S&G
331030 | 0 | 6 | MED S&G
331030 | 6 | 26 | CRS S&G
331030 | 26 | 32 | GREY CLAY
331030 | 32 | 40 | CRS S&G
331033 | 0 | 1 | FILL DIRT
331033 | 1 | 15 | MED SAND
331033 | 15 | 38 | M SAND C GRAV
331033 | 38 | 47 | MED SAND
331034 | 0 | 1 | FILL DIRT
331034 | 1 | 20 | MED SAND
331034 | 20 | 47 | M SAND C GRAV
332101 | 0 | 1 | FILL DIRT
332101 | 1 | 20 | MED S&G
332101 | 20 | 38 | MED SAND
332102 | 0 | 60 | SALT
332102 | 60 | 77 | S&G
332103 | 0 | 2 | TOPSOIL
332103 | 2 | 50 | S&G
332105 | 0 | 1 | TOPSOIL
332105 | 1 | 11 | YEL CLAY
332105 | 11 | 48 | FN SAND
332105 | 48 | 84 | GRAY CLAY & GRAV
332105 | 84 | 90 | S&G
332106 | 0 | 1 | TOPSOIL
332106 | 1 | 8 | YEL CLAY
332106 | 8 | 34 | GRAY CLAY & GRAV
332106 | 34 | 46 | S&G
332106 | 46 | 77 | CLAY & GRAV
332106 | 77 | 79 | S&G
332106 | 79 | 131 | CLAY & GRAV
332106 | 131 | 133 | S&G
332106 | 133 | 164 | CLAY & GRAV
332106 | 164 | 184 | S&G
332107 | 0 | 30 | S&G
332107 | 30 | 36 | GREY CLAY
332107 | 36 | 50 | S&G
332108 | 0 | 22 | GRAV
332108 | 22 | 35 | CLAY
332108 | 35 | 47 | VEIN CRS SAND
332111 | 0 | 30 | SAND
332111 | 30 | 44 | VEIN CRS GRAV
332112 | 0 | 38 | SAND CLAY
332112 | 38 | 45 | CRS SAND
332112 | 45 | 100 | CLAY
332112 | 100 | 126 | VEIN CRS GRAV
332113 | 0 | 60 | CLAY
332113 | 60 | 85 | VEIN CRS GRAV
332114 | 0 | 10 | CLAY
332114 | 10 | 30 | CRS SAND
332114 | 30 | 46 | VEIN CRS GRAV
332347 | 0 | 20 | SAND & CLAY
332347 | 20 | 38 | CLAY
332347 | 38 | 48 | SAND
332347 | 48 | 78 | CLAY
332347 | 78 | 88 | SAND & CLAY
332347 | 88 | 100 | VEIN CRS GRAV
332348 | 0 | 15 | SAND
332348 | 15 | 38 | VEIN CRS GRAV
332349 | 0 | 32 | S&G
332349 | 32 | 50 | VEIN CRS GRAV
332351 | 0 | 12 | SAND
332351 | 12 | 46 | GRAV
332351 | 46 | 125 | CLAY
332351 | 125 | 145 | VEIN CRS SAND
332353 | 0 | 20 | CLAY & SAND
332353 | 20 | 58 | CLAY
332353 | 58 | 61 | GRAV
332353 | 61 | 75 | CLAY
332353 | 75 | 82 | VEIN CRS GRAV
332354 | 0 | 22 | CRS BRN SAND W/GRAV
332354 | 22 | 28 | GARY CLAY
332354 | 28 | 72 | CRS BRN SAND W/GRAV
332356 | 0 | 5 | FILL
332356 | 5 | 70 | CLAY
332356 | 70 | 80 | CRS SAND
332358 | 0 | 20 | MED SAND
332358 | 20 | 55 | CRS S&G
332363 | 0 | 60 | SOFT GRAY CLAY
332363 | 60 | 75 | GRAVEL
332365 | 0 | 70 | GRAVELY CLAY
332365 | 70 | 100 | FN SAND
332366 | 0 | 28 | S&G
332366 | 28 | 59 | CLAY
332366 | 59 | 71 | SAND
332367 | 0 | 45 | GRAVELY CLAY
332367 | 45 | 75 | FN SAND
332367 | 75 | 85 | GRAV
332367 | 85 | 90 | GRAVELY CLAY
332368 | 0 | 20 | SAND
332368 | 20 | 41 | GRAY CLAY
332368 | 41 | 47 | GRAVEL
332369 | 0 | 120 | GRAVELY CLAY
332369 | 120 | 132 | GRAV
332372 | 0 | 35 | CLAY
332372 | 35 | 45 | FN SAND SOME GRAV
332373 | 0 | 6 | CLAY
332373 | 6 | 22 | SAND
332373 | 22 | 92 | CLAY
332373 | 92 | 102 | VEIN CRS GRAV
332375 | 0 | 40 | CLAY
332375 | 40 | 50 | CRS SAND
332375 | 50 | 60 | VEIN CRS GRAV
332376 | 0 | 81 | CLAY
332376 | 81 | 88 | VEIN CRS SAND
332379 | 0 | 52 | CLAY & SAND
332379 | 52 | 65 | CLAY
332379 | 65 | 75 | CRS SAND
332379 | 75 | 132 | CLAY
332379 | 132 | 148 | CRS GRAV
332380 | 0 | 53 | CLAY
332380 | 53 | 75 | VEIN CRS GRAV
332381 | 0 | 1 | FILL DIRT
332381 | 1 | 30 | MED SAND
332381 | 30 | 47 | MED S&G
332382 | 0 | 20 | BRN CLAY
332382 | 20 | 40 | GRAY CLAY
332382 | 40 | 43 | GRAV
332382 | 43 | 57 | GRAY CLAY
332382 | 57 | 59 | GRAV
332382 | 59 | 119 | GRAY CLAY
332382 | 119 | 120 | GRAV
332382 | 120 | 140 | GRAY CLAY
332382 | 140 | 160 | S&G
332383 | 0 | 15 | BRN CLAY
332383 | 15 | 37 | GRAY CLAY
332383 | 37 | 79 | S&G
332384 | 0 | 15 | BRN CLAY
332384 | 15 | 115 | GRAY CLAY
332384 | 115 | 122 | S&G
332384 | 122 | 125 | GRAY CLAY
332384 | 125 | 137 | S&G
332384 | 137 | 154 | GRAY CLAY
332384 | 154 | 178 | S&G
332385 | 0 | 15 | BRN CLAY
332385 | 15 | 79 | S&G
332385 | 79 | 118 | GRAY CLAY
332385 | 118 | 122 | SAND
332385 | 122 | 141 | GRAY CLAY
332385 | 141 | 155 | BRN CLAY & SAND
332385 | 155 | 158 | BRN CLAY
332385 | 158 | 165 | GRAY CLAY
332385 | 165 | 199 | S&G
332387 | 0 | 27 | S&G
332387 | 27 | 58 | GRAY CLAY
332387 | 58 | 79 | S&G
332390 | 0 | 30 | BRN CLAY
332390 | 30 | 35 | SAND
332390 | 35 | 62 | GRAY CLAY
332390 | 62 | 78 | S&G
332390 | 78 | 97 | GRAY CLAY
332390 | 97 | 112 | FN SAND
332390 | 112 | 130 | BRN CLAY
332390 | 130 | 138 | GRAY CLAY
332390 | 138 | 143 | S&G
332390 | 143 | 170 | GRAY CLAY
332390 | 170 | 199 | CRS SAND
332395 | 0 | 15 | BRN CLAY
332395 | 15 | 25 | GRAY CLAY
332395 | 25 | 45 | GRAV
332395 | 45 | 70 | GRAY CLAY
332395 | 70 | 73 | S&G
332395 | 73 | 107 | GRAY CLAY
332395 | 107 | 119 | GRAV & CLAY
332395 | 119 | 139 | GRAV
332398 | 0 | 15 | BRN CLAY
332398 | 15 | 150 | GRAY CLAY
332398 | 150 | 179 | GRAVEL
332399 | 0 | 42 | S&G
332399 | 42 | 50 | BRN CLAY
332399 | 50 | 63 | GREY CLAY
332399 | 63 | 67 | GRAY CLAY & GRAV
332399 | 67 | 76 | S&G
332400 | 0 | 10 | BRN CLAY & SAND
332400 | 10 | 25 | GRAY CLAY
332400 | 25 | 44 | S&G
332400 | 44 | 93 | GRAY CLAY
332400 | 93 | 95 | ROCK
332400 | 95 | 98 | GRAY CLAY
332400 | 98 | 107 | GRAVEL
332403 | 0 | 52 | S&G
332403 | 52 | 60 | S&G & GRAY CLAY
332405 | 0 | 40 | S&G
332405 | 40 | 45 | BRN CLAY
332405 | 45 | 72 | GRAY CLAY
332405 | 72 | 76 | S&G
332405 | 76 | 115 | BRN CLAY & GRAV
332405 | 115 | 126 | GRAY CLAY
332405 | 126 | 140 | S&G
332408 | 0 | 30 | MED CRS BRN S&G
332408 | 30 | 47 | FN MED BRN S&G
332409 | 0 | 15 | BRN CLAY
332409 | 15 | 50 | BRN CLAY W/FN SAND
332409 | 50 | 60 | VERY FN BRN SAND
332409 | 60 | 90 | GREY CLAY W/FN SAND
332409 | 90 | 130 | GREY CLAY
332409 | 130 | 150 | CRS BRN S&G
332414 | 0 | 1 | TOPSOIL
332414 | 1 | 20 | FN MED BRN SAND
332414 | 20 | 30 | MED CRS BRN S&G
332414 | 30 | 45 | MED BRN S&G
332416 | 0 | 20 | FN BRN SAND
332416 | 20 | 46 | CRS S&G
332417 | 0 | 10 | BRN CLAY
332417 | 10 | 28 | GRAY CLAY
332417 | 28 | 40 | MED GRAY SAND
332417 | 40 | 70 | MED BRN SAND
332417 | 70 | 72 | BLANK
332419 | 0 | 25 | FN MED BRN S&G
332419 | 25 | 32 | CRS BRN S&G
332419 | 32 | 48 | MED BRN SAND
332420 | 0 | 10 | FN BRN SAND
332420 | 10 | 20 | MD BRN S&G
332420 | 20 | 30 | MED CRS BRN S&G
332421 | 0 | 50 | FN MED BRN SAND CRS GRAV
332421 | 50 | 93 | GREY CLAY
332421 | 93 | 123 | CRS GRAY S&G
332424 | 0 | 20 | FN MED BRN SAND
332424 | 20 | 55 | MED BRN S&G
332425 | 0 | 20 | FN MED BRN S&G
332425 | 20 | 40 | MED BRN SAND MED CRS GRAV
332425 | 40 | 58 | MED BRN SAND
332426 | 0 | 10 | FN BRN SAND
332426 | 10 | 50 | CRS GREEN S&G
332427 | 0 | 1 | FILL
332427 | 1 | 30 | FN BRN SAND
332427 | 30 | 35 | GRAY CLAY
332427 | 35 | 45 | FN MED BRN S&G
332427 | 45 | 63 | CRS BRN S&G
332428 | 0 | 10 | FN BRN SAND
332428 | 10 | 31 | MED BRN S&G
332428 | 31 | 76 | GREY CLAY
332428 | 76 | 106 | FN BRN SAND
332429 | 0 | 3 | FILL
332429 | 3 | 30 | BRN CLAY
332429 | 30 | 50 | BLK CLAY
332429 | 50 | 80 | GREY GREEN CLAY
332429 | 80 | 93 | CRS GRAY S&G
332430 | 0 | 25 | BRN CLAY
332430 | 25 | 30 | CRS GRAV
332430 | 30 | 45 | BRN CLAY
332430 | 45 | 50 | GREY CLAY
332430 | 50 | 90 | CRS GREY S&G
332431 | 0 | 10 | FN BRN SAND
332431 | 10 | 20 | FN MED BRN SAND
332431 | 20 | 45 | MED BRN SAND SM GRAV
332433 | 0 | 15 | FN BRN SAND
332433 | 15 | 75 | GRAY CLAY
332433 | 75 | 88 | CRS GREY S&G
332435 | 0 | 1 | TOPSOIL
332435 | 1 | 15 | FN MED BRN SAND
332435 | 15 | 31 | CRS BRN S&G
332436 | 0 | 1 | TOPSOIL
332436 | 1 | 20 | FN BRN SAND
332436 | 20 | 40 | MED BRN SAND & CRS GRAV
332437 | 0 | 1 | TOPSOIL
332437 | 1 | 8 | BRN CLAY W/SAND
332437 | 8 | 15 | SAND W/SM GRAV
332437 | 15 | 26 | MED & CRS BRN SAND W/MED GRV
332438 | 0 | 1 | TOPSOIL
332438 | 1 | 20 | FNMED BRN S&G
332438 | 20 | 32 | CRS BRN S&G
332441 | 0 | 8 | CLAY SAND MIX
332441 | 8 | 60 | BRN SAND
332441 | 60 | 128 | HD GREY CLAY
332441 | 128 | 135 | CRS SAND
332443 | 0 | 5 | FILL
332443 | 5 | 50 | CRS BRN S&G
332445 | 0 | 15 | CRS SAND
332445 | 15 | 41 | CRS S&G
332448 | 0 | 25 | FN MED BRN SAND
332448 | 25 | 35 | FN GREY SAND
332448 | 35 | 62 | MED BRN S&G
332449 | 0 | 30 | MED CRS BRN S&G
332449 | 30 | 35 | BRN CLAY
332449 | 35 | 70 | CRS BRN S&G
332449 | 70 | 105 | GREY CLAY
332449 | 105 | 138 | CRS GREY S&G
332450 | 0 | 20 | FN MED BRN SAND
332450 | 20 | 59 | CRS BRN S&G
332451 | 0 | 8 | FN BRN SAND
332451 | 8 | 12 | BRN CLAY
332451 | 12 | 40 | FN GRAY SAND
332451 | 40 | 50 | GREY CLAY
332451 | 50 | 68 | FN MED GRAY S&G
332452 | 0 | 28 | FN BRN SAND
332452 | 28 | 32 | BRN CLAY
332452 | 32 | 50 | MED BRN SAND
332453 | 0 | 10 | FN BRN SAND
332453 | 10 | 13 | BRN CLAY
332453 | 13 | 32 | MED CRS BRN S&G
332455 | 0 | 10 | BRN CLAY
332455 | 10 | 30 | FN BRN SAND
332455 | 30 | 48 | FN BRN SAND MED GRAV
332456 | 0 | 25 | FN MED BRN S&G
332456 | 25 | 46 | CRS BRN S&G
332457 | 0 | 10 | FN BRN SAND
332457 | 10 | 12 | BRN CLAY
332457 | 12 | 32 | MED CRS BRN S&G
332458 | 0 | 20 | FN MED BRN S&G
332458 | 20 | 40 | CRS BRN S&G
332459 | 0 | 20 | FN MED BRN SAND
332459 | 20 | 30 | MED CRS BRN S&G
332459 | 30 | 47 | MED BRN S&G
332460 | 0 | 1 | TOPSOIL
332460 | 1 | 10 | BRN CLAY
332460 | 10 | 40 | FN BRN SAND
332460 | 40 | 64 | FN GRAY SAND & MED GRAV
332462 | 0 | 25 | FN MED BRN SAND
332462 | 25 | 30 | GRAY CLAY
332462 | 30 | 40 | FN GREY SAND
332462 | 40 | 70 | FN MED BRN SAND
332463 | 0 | 30 | FN BRN SAND
332463 | 30 | 55 | FN MED BRN SAND
332463 | 55 | 62 | MED BRN S&G
332464 | 0 | 10 | FN BRN SAND
332464 | 10 | 20 | BRN CLAY W/FN SAND
332464 | 20 | 50 | FN BRN SAND
332464 | 50 | 60 | FN MED BRN SAND
332465 | 0 | 10 | FN MED BRN SAND
332465 | 10 | 30 | CRS BRN S&G
332465 | 30 | 37 | CRS BRN GREY S&G
332465 | 37 | 38 | DK GREY S&G
332466 | 0 | 2 | BACK FILL
332466 | 2 | 50 | FN BRN SAND
332466 | 50 | 65 | MED GRAY S&G
332467 | 0 | 25 | FN BRN SAND
332467 | 25 | 30 | BRN CLAY
332467 | 30 | 45 | MED BRN S&G
332468 | 0 | 28 | FN MED BRN S&G
332468 | 28 | 36 | GREY CLAY
332468 | 36 | 65 | MED CRS GRAY S&G
332469 | 0 | 15 | BRN CLAY
332469 | 15 | 45 | GREY CLAY
332469 | 45 | 50 | MED GRAY S&G
332469 | 50 | 70 | GREY CLAY
332469 | 70 | 90 | CRS GREY S&G
332470 | 0 | 10 | MED CRS BRN S&G
332470 | 10 | 28 | CRS BRN S&G
332470 | 28 | 30 | BRN CLAY
332470 | 30 | 48 | CRS BRN S&G
332470 | 48 | 50 | GRAY CLAY
332470 | 50 | 70 | CRS BRN S&G
332471 | 0 | 20 | FN MED BRN S&G
332471 | 20 | 50 | CRS BRN S&G
332472 | 0 | 25 | MED BRN SAND CRS GRAV
332472 | 25 | 30 | GRAY CLAY
332472 | 30 | 40 | MED BRN SAND
332472 | 40 | 60 | GREY CLAY
332472 | 60 | 70 | FN MED BRN SAND
332472 | 70 | 85 | CRS BRN S&G
332473 | 0 | 1 | TOPSOIL
332473 | 1 | 10 | FN MED BRN SAND
332473 | 10 | 32 | MED BRN SAND
332473 | 32 | 36 | BRN CLAY W/FN SAND
332474 | 0 | 1 | TOPSOIL
332474 | 1 | 15 | FN MED BRN SAND
332474 | 15 | 31 | CRS BRN S&G
332474 | 31 | 32 | CRS GREY S&G
332475 | 0 | 1 | TOPSOIL
332475 | 1 | 20 | FN BRN SAND
332475 | 20 | 45 | GN CRS BRN S&G
332477 | 0 | 1 | TOPSOIL
332477 | 1 | 20 | MED BRN SAND
332477 | 20 | 36 | CRS BRN S&G
332478 | 0 | 1 | TOPSOIL
332478 | 1 | 19 | SAND
332478 | 19 | 40 | S&G
332499 | 0 | 2 | TOPSOIL
332499 | 2 | 5 | CLAY W/SAND
332499 | 5 | 23 | SAND
332499 | 23 | 30 | MED BRN SAND
332499 | 30 | 50 | CRS BRN SAND MED BIG GRAV
332500 | 0 | 20 | CRS SAND
332500 | 20 | 46 | CRS S&G
332501 | 0 | 57 | SAND
332501 | 57 | 102 | CLAY
332501 | 102 | 127 | VEIN CRS GRAV
332502 | 0 | 30 | FN MED BRN S&G
332502 | 30 | 46 | CRS BRN S&G
332503 | 0 | 30 | FN MED BRN S&G
332503 | 30 | 48 | CRS BRN S&G
332504 | 0 | 30 | FN MED BRN S&G
332504 | 30 | 46 | CRS BRN S&G
332505 | 0 | 1 | TOPSOIL
332505 | 1 | 10 | MED SAND
332505 | 10 | 30 | FN GRAV
332506 | 0 | 20 | FN BRN SAND
332506 | 20 | 30 | MED S&G
332506 | 30 | 46 | CRS BRN S&G
332507 | 0 | 30 | FN MED BRN SAND
332507 | 30 | 45 | MED CRS BRN S&G
332507 | 45 | 61 | CRS GREY S&G
332508 | 0 | 30 | SAND
332508 | 30 | 50 | VEIN CRS GRAV
332509 | 0 | 10 | FN MED BRN S&G
332509 | 10 | 35 | MED CRS BRN S&G
332509 | 35 | 60 | FN MED BRN S&G
332510 | 0 | 30 | MED SAND
332510 | 30 | 44 | CRS SAND
332511 | 0 | 35 | CRS SAND
332511 | 35 | 50 | GRAY CLAY & GRAV
332512 | 0 | 35 | MED SAND
332512 | 35 | 50 | CRS S&G
332513 | 0 | 10 | MED BRN S&G
332513 | 10 | 20 | CRS BRN S&G
332513 | 20 | 35 | CRS GRAY S&G
332514 | 0 | 10 | MED BRN S&G
332514 | 10 | 20 | CRS BRN S&G
332514 | 20 | 35 | CRS GREY S&G
332515 | 0 | 33 | CRS S&G
332515 | 33 | 47 | CRS SAND
332517 | 0 | 5 | FILL
332517 | 5 | 30 | FN SAND
332517 | 30 | 45 | CRS SAND
332518 | 0 | 45 | SAND
332518 | 45 | 56 | CLAY
332518 | 56 | 74 | VEIN CRS GRAV
332519 | 0 | 10 | FN BRN SAND
332519 | 10 | 12 | BRN CLAY
332519 | 12 | 40 | MED BRN S&G
332520 | 0 | 10 | FN BRN S&G
332520 | 10 | 30 | MED BRN S&G
332520 | 30 | 45 | CRS BRN S&G
332521 | 0 | 10 | FN BRN SAND
332521 | 10 | 13 | BRN CLAY
332521 | 13 | 32 | MED CRS BRN S&G
332522 | 0 | 1 | TOPSOIL
332522 | 1 | 25 | FN MED BRN S&G
332522 | 25 | 38 | CRS BRN S&G
332523 | 0 | 10 | FN BRN SAND
332523 | 10 | 20 | MED BRN SAND
332523 | 12 | 30 | MED CRS BRN S&G
332523 | 30 | 50 | CRS BRN S&G
332524 | 0 | 15 | MED BRN S&G
332524 | 15 | 50 | CRS BRN S&G
332525 | 0 | 10 | FN BRN SAND
332525 | 10 | 15 | BRN CLAY
332525 | 15 | 20 | MED BRN SAND
332525 | 20 | 32 | CRS BRN S&G
332527 | 0 | 5 | FILL
332527 | 5 | 48 | CRS GRAY S&G
332528 | 0 | 5 | FILL
332528 | 5 | 30 | CRS SAND
332528 | 30 | 50 | SILTY SAND
332528 | 50 | 52 | CLAY
332528 | 52 | 65 | CRS SAND
332529 | 0 | 1 | TOPSOIL
332529 | 1 | 12 | S&G
332529 | 12 | 16 | GREY CLAY
332529 | 16 | 40 | S&G
332534 | 0 | 12 | SAND
332534 | 12 | 46 | VEIN CRS SAND
332535 | 0 | 45 | CLAY
332535 | 45 | 50 | GRAV
332535 | 50 | 90 | GRAVLEY CLAY
332535 | 90 | 117 | CLAY
332535 | 117 | 125 | WATER VEIN
332536 | 0 | 72 | CLAY
332536 | 72 | 79 | WATER VEIN
332538 | 0 | 1 | TOPSOIL
332538 | 1 | 22 | SAND
332538 | 22 | 35 | S&G
332539 | 0 | 1 | TOPSOIL
332539 | 1 | 5 | BRN CLAY W/SAND
332539 | 5 | 20 | SAND
332539 | 20 | 45 | MED TO CRS BRN SAND SM GRAV
332539 | 45 | 50 | CRS BRN SADN W/MED GRAV
332540 | 0 | 2 | TOPSOIL
332540 | 2 | 6 | BRN CLAY
332540 | 6 | 24 | SAND
332540 | 24 | 32 | GREY CLAY
332540 | 32 | 43 | MED BRN SAND
332540 | 43 | 63 | CRS BRN SAND SM MED GRAV
332541 | 0 | 1 | TOPSOIL
332541 | 1 | 30 | FN MED BRN SAND
332541 | 30 | 95 | CRS BRN S&G
332541 | 95 | 125 | GREY CLAY
332541 | 125 | 150 | FN GREY SAND
332543 | 0 | 15 | BRN CLAY
332543 | 15 | 20 | MED BRN SAND
332543 | 20 | 30 | BRN CLAY W/S&G
332543 | 30 | 35 | MED BRN SAND
332543 | 35 | 65 | GRAY CLAY W/S&G
332543 | 65 | 78 | GRAY CLAY
332543 | 78 | 89 | CRS BRN S&G
332543 | 89 | 90 | RED SH
332544 | 0 | 10 | FN BRN SAND
332544 | 10 | 25 | MED BRN SAND
332544 | 25 | 41 | CRS GRY BRN S&G
332545 | 0 | 1 | TOPSOIL
332545 | 1 | 10 | FN BRN SAND
332545 | 10 | 20 | MED BRN S&G
332545 | 20 | 42 | CRS BRN S&G
332547 | 0 | 1 | TOPSOIL
332547 | 1 | 15 | FN MED BRN S&G
332547 | 15 | 40 | CRS GRAY BRN S&G
332548 | 0 | 1 | TOPSOIL
332548 | 1 | 25 | FN MED BRN SAND
332548 | 25 | 41 | CRS GRAY S&G
332551 | 0 | 1 | TOPSOIL
332551 | 1 | 30 | MED SAND
332551 | 30 | 45 | ORANGE MED S&G
332551 | 45 | 50 | BRN CLAY
332551 | 50 | 68 | GRAY CLAY
332551 | 68 | 82 | CRS S&G
332552 | 0 | 15 | YEL CLAY
332552 | 15 | 128 | GRAY CLAY
332552 | 128 | 135 | SAND
332552 | 135 | 149 | GRAV
332555 | 0 | 33 | S&G
332555 | 33 | 41 | BRN SANDY CLAY
332557 | 0 | 50 | GRAVEL
332557 | 50 | 67 | GRAY CLAY
332557 | 67 | 70 | YEL CLAY
332557 | 70 | 78 | GRAY CLAY
332557 | 78 | 105 | GRAY CLAY & GRAV
332557 | 105 | 106 | YEL CLAY & GRAV
332557 | 106 | 113 | GRAY CLAY/S&G
332557 | 113 | 141 | GRAV
332558 | 0 | 33 | S&G
332558 | 33 | 40 | BRN SANDY CLAY
332559 | 0 | 6 | BRN CLAY
332559 | 6 | 8 | BLK CLAY
332559 | 8 | 9 | BLK GRAV
332559 | 9 | 19 | BRN CLAY
332559 | 19 | 52 | GRAY CLAY
332559 | 52 | 58 | SAND
332560 | 0 | 6 | BRN CLAY
332560 | 6 | 9 | SOFT GRAY CLAY
332560 | 9 | 20 | HD BRN CLAY
332560 | 20 | 23 | SAND
332560 | 23 | 30 | BRN CLAY & GRAV
332560 | 30 | 32 | CLAY & SAND
332560 | 32 | 35 | BRN CLAY
332560 | 35 | 43 | GRAY CLAY
332560 | 43 | 65 | SOFT GRAY CLAY
332560 | 65 | 70 | GRAV
332561 | 0 | 3 | BRN CLAY
332561 | 3 | 10 | GRAY BLK CLAY
332561 | 10 | 12 | BLK CLAY
332561 | 12 | 17 | GRAY CLAY
332561 | 17 | 18 | TAN CLAY
332561 | 18 | 23 | GRAY CLAY
332561 | 23 | 27 | SOFT TAN CLAY
332561 | 27 | 36 | TAN CLAY & GRAV
332561 | 36 | 40 | GRAY CLAY
332561 | 40 | 41 | GRAV
332561 | 41 | 43 | CLAY & GRAV
332561 | 43 | 51 | GRAY CLAY
332561 | 51 | 56 | SAND
332563 | 0 | 55 | S&G
332563 | 55 | 86 | GREY CLAY
332563 | 86 | 88 | GRAV
332563 | 88 | 90 | CLAY
332563 | 90 | 101 | S&G
332564 | 0 | 18 | SAND
332564 | 18 | 32 | GRAY CLAY HARD
332564 | 32 | 65 | GRAVEL
332565 | 0 | 10 | SAND
332565 | 10 | 92 | CLAY
332565 | 92 | 101 | WATER VEIN
332566 | 0 | 10 | SAND
332566 | 10 | 66 | CLAY
332566 | 66 | 73 | WATER VEIN
332568 | 0 | 20 | SAND
332568 | 20 | 45 | GRAVLEY CLAY
332568 | 45 | 70 | CLAY
332568 | 70 | 80 | WATER VEIN
332569 | 0 | 20 | CLAY
332569 | 20 | 60 | GRAVELY CLAY
332569 | 60 | 71 | CLAY
332569 | 71 | 80 | WATER VEIN
332570 | 0 | 10 | SAND
332570 | 10 | 70 | GRAVELY CLAY
332570 | 70 | 118 | CLAY
332570 | 118 | 127 | WATER VEIN
332573 | 0 | 3 | TOPSOIL
332573 | 3 | 10 | SAND
332573 | 10 | 75 | CLAY
332573 | 75 | 90 | GRAVELY CLAY
332573 | 90 | 110 | CLAY
332573 | 110 | 120 | WATER VEIN
332574 | 0 | 80 | CLAY
332574 | 80 | 95 | DIRTY GRAV
332574 | 95 | 100 | CLAY
332574 | 100 | 115 | WATER VEIN
332575 | 0 | 80 | CLAY
332575 | 80 | 115 | GRAVELY CLAY
332575 | 115 | 125 | WATER VEIN
332576 | 0 | 5 | TOPSOIL
332576 | 5 | 80 | CLAY
332576 | 80 | 100 | GRAVELY CLAY
332576 | 100 | 126 | CLAY
332576 | 126 | 135 | WATER VEIN
332577 | 0 | 25 | SAND
332577 | 25 | 65 | GRAVELY CLAY
332577 | 65 | 100 | CLAY
332577 | 100 | 110 | WATER VEIN
332578 | 0 | 121 | CLAY
332578 | 121 | 130 | WATER VEIN
332579 | 0 | 5 | TOPSOIL
332579 | 5 | 30 | SAND
332579 | 30 | 50 | GRAVELY CLAY
332579 | 50 | 60 | WATER VEIN
332580 | 0 | 20 | SAND
332580 | 20 | 72 | CLAY
332580 | 72 | 83 | WATER VEIN
332582 | 0 | 40 | CLAY
332582 | 40 | 45 | SAND
332582 | 45 | 65 | GRAVELY CLAY
332582 | 65 | 83 | CLAY
332582 | 85 | 92 | WATER VEIN
332585 | 0 | 52 | CLAY
332585 | 52 | 60 | WATER VEIN
332586 | 0 | 4 | TOPSOIL
332586 | 4 | 35 | DIRTY SAND
332586 | 35 | 45 | WATER VEIN
332587 | 0 | 35 | CLAY
332587 | 35 | 60 | GRAVELY CLAY
332587 | 60 | 82 | CLAY
332587 | 82 | 90 | WATER VEIN
332588 | 0 | 10 | SAND
332588 | 10 | 40 | GRAVELY CLAY
332588 | 40 | 55 | CLAY
332588 | 55 | 65 | WATER VEIN
332589 | 0 | 10 | SAND
332589 | 10 | 40 | GRAVELY CLAY
332589 | 40 | 55 | CLAY
332589 | 55 | 65 | WATER VEIN
332590 | 0 | 5 | TOPSOIL
332590 | 5 | 10 | DIRTY SAND
332590 | 10 | 30 | GRAVLEY CLAY
332590 | 30 | 40 | CLAY
332590 | 40 | 56 | WATER VEIN
332591 | 0 | 84 | CLAY
332591 | 84 | 93 | WATER VEIN
332592 | 0 | 50 | CLAY
332592 | 50 | 100 | GRAVELY CLAY
332592 | 100 | 118 | CLAY
332592 | 118 | 128 | WATER VEIN
332593 | 0 | 4 | TOPSOIL
332593 | 4 | 15 | SAND
332593 | 15 | 38 | DIRTY GRAV
332593 | 38 | 47 | WATER VEIN
332594 | 0 | 4 | TOPSOIL
332594 | 4 | 35 | CLAY
332594 | 35 | 60 | GRAVELY CLAY
332594 | 60 | 93 | CLAY
332594 | 93 | 101 | WATER VEIN
332595 | 0 | 25 | CLAY
332595 | 25 | 30 | GRAV
332595 | 30 | 84 | CLAY
332595 | 84 | 92 | WATER VEIN
332598 | 0 | 15 | YEL CLAY
332598 | 15 | 63 | GRAY CLAY
332598 | 63 | 85 | SILT
332598 | 85 | 99 | S&G
332599 | 0 | 1 | TOPSOIL
332599 | 1 | 5 | BRN SAND
332599 | 5 | 54 | GREY CLAY
332599 | 54 | 59 | FN BRN SAND
332599 | 59 | 167 | GREY CLAY
332599 | 167 | 171 | MED BRN SAND
332599 | 171 | 178 | CRS S&G
332601 | 0 | 40 | SAND & CLAY
332601 | 40 | 60 | SAND
332601 | 60 | 88 | VEIN CRS GRAV
332604 | 0 | 11 | CLAY
332604 | 11 | 28 | SAND
332604 | 28 | 103 | CLAY
332604 | 103 | 155 | SAND & CLAY
332604 | 155 | 166 | VEIN CRS GRAV
332605 | 0 | 98 | CLAY SAND
332605 | 98 | 118 | VEIN CRS GRAVEL
332606 | 0 | 35 | CLAY & SAND
332606 | 35 | 52 | CRS SAND
332606 | 52 | 102 | CLAY
332606 | 102 | 123 | VEIN CRS GRAV
332607 | 0 | 78 | SAND & CLAY
332607 | 78 | 88 | VEIN CRS GRAVEL
332608 | 0 | 3 | MED S&G
332608 | 3 | 22 | CRS S&G
332608 | 22 | 50 | GREY CLAY
332608 | 50 | 60 | CRS S&G
332609 | 0 | 5 | TOPSOIL
332609 | 5 | 79 | CLAY
332609 | 79 | 87 | WATER VEIN
332612 | 0 | 35 | SAND
332612 | 35 | 50 | DIRTY GRAV
332612 | 50 | 60 | WATER VEIN
332613 | 0 | 3 | TOPSOIL
332613 | 3 | 140 | CLAY
332613 | 140 | 147 | WATER VEIN
332614 | 0 | 10 | SAND
332614 | 10 | 67 | GRAVLEY CLAY
332614 | 67 | 75 | WATER VEIN
332615 | 0 | 30 | CLAY
332615 | 30 | 35 | SAND
332615 | 35 | 70 | GRAVLEY CLAY
332615 | 70 | 127 | CLAY
332615 | 127 | 135 | WATER VEIN
332616 | 0 | 20 | CLAY
332616 | 20 | 35 | FN SAND
332616 | 35 | 58 | CLAY
332616 | 58 | 65 | WATER VEIN
332617 | 0 | 79 | CLAY
332617 | 79 | 87 | WATER VEIN
332620 | 0 | 4 | TOPSOIL
332620 | 4 | 40 | CLAY
332620 | 40 | 48 | WATER VEIN
332621 | 0 | 30 | CLAY
332621 | 30 | 60 | GRAVELY CLAY
332621 | 60 | 79 | CLAY
332621 | 79 | 86 | WATER VEIN
332623 | 0 | 50 | CLAY
332623 | 50 | 100 | GRAVLEY CLAY
332623 | 100 | 128 | CLAY
332623 | 128 | 137 | WATER VEIN
332624 | 0 | 4 | TOPSOIL
332624 | 4 | 80 | CLAY
332624 | 80 | 100 | GRAVELY CLAY
332624 | 100 | 126 | CLAY
332624 | 126 | 135 | WATER VEIN
332625 | 0 | 55 | CLAY
332625 | 55 | 63 | WATER VEIN
332626 | 0 | 4 | TOPSOIL
332626 | 4 | 70 | GRAVELY CLAY
332626 | 70 | 110 | CLAY
332626 | 110 | 120 | WATER VEIN
332627 | 0 | 20 | CLAY
332627 | 20 | 40 | GRAVELY CLAY
332627 | 40 | 66 | CLAY
332627 | 66 | 75 | WATER VEIN
332628 | 0 | 10 | SAND
332628 | 10 | 63 | GRAVELY CLAY
332628 | 63 | 72 | WATER VEIN
332629 | 0 | 4 | TOPSOIL
332629 | 4 | 60 | GRAVELY CLAY
332629 | 60 | 81 | CLAY
332629 | 81 | 92 | WATER VEIN
332630 | 0 | 50 | CLAY
332630 | 50 | 75 | GRAVELY CLAY
332630 | 75 | 97 | CLAY
332630 | 97 | 105 | WATER VEIN
332631 | 0 | 50 | CLAY
332631 | 50 | 70 | GRAVLEY CLAY
332631 | 70 | 82 | CLAY
332631 | 82 | 94 | WATER VEIN
332633 | 0 | 4 | TOPSOIL
332633 | 4 | 77 | CLAY
332633 | 77 | 85 | WATER VEIN
332634 | 0 | 30 | CLAY
332634 | 30 | 50 | GRAVLEY CLAY
332634 | 50 | 60 | CLAY
332634 | 60 | 67 | WATER VEIN
332636 | 0 | 37 | S&G
332636 | 37 | 48 | GRAY CLAY
332636 | 48 | 75 | S&G
332637 | 0 | 8 | SAND
332637 | 8 | 17 | BRN CLAY
332637 | 17 | 24 | GRAY CLAY
332637 | 24 | 118 | S&G
332637 | 118 | 152 | GRAY CLAY
332637 | 152 | 178 | FN SAND
332637 | 178 | 199 | S&G
332640 | 0 | 20 | BRN CLAY
332640 | 20 | 55 | S&G
332640 | 55 | 69 | BRN CLAY
332640 | 69 | 95 | SAND
332643 | 0 | 15 | BRN CLAY
332643 | 15 | 27 | S&G
332643 | 27 | 75 | GRAY CLAY
332643 | 75 | 86 | S&G
332643 | 86 | 115 | GRAY CLAY
332643 | 115 | 126 | SAND
332643 | 126 | 127 | GRAY CLAY
332643 | 127 | 133 | SAND
332643 | 133 | 150 | GRAY CLAY
332643 | 150 | 179 | S&G
332647 | 0 | 10 | BRN CLAY
332647 | 10 | 40 | GRAY CLAY
332647 | 40 | 43 | S&G
332647 | 43 | 55 | GRAY CLAY
332647 | 55 | 60 | S&G
332647 | 60 | 94 | GRAY CLAY
332647 | 94 | 97 | S&G
332647 | 97 | 98 | GRAY CLAY
332647 | 98 | 132 | CRS SAND
332648 | 0 | 43 | BRN SAND
332648 | 43 | 52 | GRAY CLAY
332648 | 52 | 55 | S&G
332648 | 55 | 68 | BRN CLAY
332648 | 68 | 95 | S&G
332650 | 0 | 15 | MIX SOIL
332650 | 15 | 30 | S&G
332650 | 30 | 37 | GRAY CLAY
332650 | 37 | 50 | S&G
332651 | 0 | 10 | MIX SOIL
332651 | 10 | 50 | S&G
332652 | 0 | 15 | BRN CLAY
332652 | 15 | 62 | SANDY GRAY CLAY
332652 | 62 | 64 | SAND
332652 | 64 | 103 | GRAY CLAY & GRAV
332652 | 103 | 105 | CRS GRAV
332652 | 105 | 156 | SANDY GRAY CLAY
332652 | 156 | 170 | CRS GRAV
332655 | 0 | 5 | FILL
332655 | 5 | 22 | FN GRAY SILT
332655 | 22 | 33 | SOFT GRAY CLAY
332655 | 33 | 44 | CRS GRAY GRAV
332656 | 0 | 35 | MED SAND
332656 | 35 | 55 | GRAV
332656 | 55 | 65 | CRS SND
332657 | 0 | 25 | CRS SAND
332657 | 25 | 40 | CRS S&G
332658 | 0 | 20 | S&G
332658 | 20 | 40 | CRS S&G
332659 | 0 | 4 | MIX SOIL
332659 | 4 | 50 | S&G
332663 | 0 | 30 | SAND
332663 | 30 | 70 | CLAY
332663 | 70 | 108 | VEIN CRS GRAV
332664 | 0 | 48 | CLAY
332664 | 48 | 55 | SAND
332664 | 55 | 59 | CLAY & SAND
332664 | 59 | 88 | VEIN CRS GRAV
332665 | 0 | 41 | SAND
332665 | 41 | 150 | CLAY
332665 | 150 | 164 | VEIN CRS GRAV
332666 | 0 | 40 | SAND
332666 | 40 | 50 | CLAY
332666 | 50 | 68 | VEIN CRS GRAV
332667 | 0 | 50 | MED SAND
332667 | 50 | 64 | VEIN CRS GRAV
332668 | 0 | 33 | SAND
332668 | 33 | 52 | CLAY
332668 | 52 | 60 | VEIN CRS SAND
332669 | 0 | 10 | BRN CLAY
332669 | 10 | 75 | GRAVEL
332670 | 0 | 13 | YEL CLAY
332670 | 13 | 48 | GRAY CLAY
332670 | 48 | 60 | GRAV
332670 | 60 | 69 | GRAY CLAY
332670 | 69 | 100 | GRAV
332671 | 0 | 1 | TOPSOIL
332671 | 1 | 14 | S&G
332671 | 14 | 17 | BRN CLAY
332671 | 17 | 47 | S&G
332674 | 0 | 2 | TOPSOIL
332674 | 2 | 10 | SANDY CLAY
332674 | 10 | 29 | SANDY CLAY & GRAV
332674 | 29 | 31 | GRAV & GRAY CLAY
332674 | 31 | 52 | SANDY CLAY & GRAV
332674 | 52 | 55 | GRAV & GRAY CLAY
332674 | 55 | 63 | GRAV & SANDY CLAY
332674 | 63 | 78 | GRAV & GRAY CLAY
332674 | 78 | 81 | GRAV
332674 | 81 | 85 | GRAV & GRAY CLAY
332674 | 85 | 102 | GRAV
332676 | 0 | 14 | YEL CLAY
332676 | 14 | 35 | GRAY CLAY
332676 | 35 | 45 | GRAV
332676 | 45 | 56 | GRAV & GRAY CLAY
332676 | 56 | 81 | GRAV, GRAY CLAY, SAND
332676 | 81 | 101 | GRAV
332677 | 0 | 24 | S&G
332677 | 24 | 75 | SANDY GRAY CLAY & GRAV
332677 | 75 | 132 | GRAY CLAY & GRAV
332677 | 132 | 145 | GRAV
332678 | 0 | 2 | TOPSOIL
332678 | 2 | 17 | YEL CLAY
332678 | 17 | 21 | GRAY CLAY
332678 | 21 | 25 | SAND, GRAY CLAY
332678 | 25 | 49 | SAND, GRAY CLAY, GRAV
332678 | 49 | 85 | GRAV & GRAY CLAY
332678 | 85 | 93 | GRAV
332678 | 93 | 95 | GRAV & BRN CLAY
332679 | 0 | 7 | S&G
332679 | 7 | 19 | BRN CLAY & GRAV
332679 | 19 | 34 | S&G
332679 | 34 | 37 | GRAV & BRN CLAY
332679 | 37 | 155 | GRAY CLAY & GRAV
332679 | 155 | 175 | GRAV
332681 | 0 | 2 | TOPSOIL
332681 | 2 | 36 | SANDY CLAY & GRAV
332681 | 36 | 59 | GRAY CLAY & GRAV
332681 | 59 | 64 | SAND
332681 | 64 | 145 | GRAY CLAY & GRAV
332681 | 145 | 194 | GRAVEL
332683 | 0 | 2 | TOPSOIL
332683 | 2 | 6 | SANDY CLAY
332683 | 6 | 13 | YEL CLAY
332683 | 13 | 29 | GRAY CLAY
332683 | 29 | 32 | GRAV
332683 | 32 | 47 | GRAY CLAY & GRAV
332683 | 47 | 49 | GRAV
332683 | 49 | 63 | GRAY CLAY & GRAV
332683 | 63 | 67 | GRAV
332683 | 67 | 70 | GRAY CLAY & GRAV
332683 | 70 | 91 | GRAV
332684 | 0 | 2 | TOPSOIL
332684 | 2 | 9 | GRAV
332684 | 9 | 11 | YEL CLAY & GRAV
332684 | 11 | 17 | SAND
332684 | 17 | 27 | GRAY CLAY & GRAV
332684 | 27 | 36 | SAND
332684 | 36 | 38 | GRAY CLAY & GRAV
332684 | 38 | 39 | GRAV
332684 | 39 | 97 | GRAY CLAY & GRAV
332684 | 97 | 120 | GRAV
332685 | 0 | 2 | TOPSOIL
332685 | 2 | 19 | YEL CLAY
332685 | 19 | 77 | GRAY CLAY & GRAV
332685 | 77 | 80 | GRAV
332685 | 80 | 102 | GRAY CLAY & GRAV
332685 | 102 | 117 | GRAV
332686 | 0 | 12 | YEL CLAY
332686 | 12 | 24 | GRAY CLAY
332686 | 24 | 40 | SANDY GRAY CLAY & GRAV
332686 | 40 | 100 | GRAY CLAY & GRAV
332686 | 100 | 117 | GRAV
332687 | 0 | 2 | TOPSOIL
332687 | 2 | 8 | YEL CLAY
332687 | 8 | 19 | SAND
332687 | 19 | 106 | GRAV & GRAY CLAY
332687 | 106 | 125 | GRAV
332688 | 0 | 2 | TOPSOIL
332688 | 2 | 12 | BRN & PINK CLAY, GRAVEL
332688 | 12 | 110 | GRAY CLAY & GRAV
332688 | 110 | 126 | GRAVEL
332688 | 126 | 132 | GRAY CLAY & GRAV
332689 | 0 | 2 | TOPSOIL
332689 | 2 | 13 | YEL CLAY
332689 | 13 | 38 | GRAVEL
332689 | 38 | 113 | GRAV & GRAY CLAY
332689 | 113 | 132 | GRAVEL
332690 | 0 | 2 | TOPSOIL
332690 | 2 | 85 | S&G
332690 | 85 | 87 | GRAV & GRAY CLAY
332691 | 0 | 1 | TOPSOIL
332691 | 1 | 40 | S&G
332692 | 0 | 1 | TOPSOIL
332692 | 1 | 20 | FN MED BRN S&G
332692 | 20 | 30 | FN MED GREY S&G
332692 | 30 | 40 | CRS GREY S&G
332693 | 0 | 1 | TOPSOIL
332693 | 1 | 10 | MED BRN SAND
332693 | 10 | 27 | CRS BRN S&G
332694 | 0 | 1 | TOPSOIL
332694 | 1 | 20 | MED BRN S&G
332694 | 20 | 33 | CRS GREY S&G
332695 | 0 | 1 | TOPSOIL
332695 | 1 | 20 | FN MED BRN S&G
332695 | 20 | 30 | CRS BRN S&G
332696 | 0 | 1 | TOPSOIL
332696 | 1 | 30 | MED BRN S&G
332696 | 30 | 60 | CRS BRN S&G
332697 | 0 | 25 | FN MED BRN S&G
332697 | 25 | 35 | CRS GRAY S&G
332697 | 35 | 50 | CRS BRN S&G
332699 | 0 | 1 | TOPSOIL
332699 | 1 | 20 | FN MED BRN SAND
332699 | 20 | 38 | MED BRN S&G
332700 | 0 | 30 | FN MED BRN S&G
332700 | 30 | 65 | GRAY CLAY
332700 | 65 | 70 | FN BRN SAND
332700 | 70 | 85 | GREY CLAY
332700 | 85 | 95 | MED BRN SAND & VERY CRS GRAV
332701 | 0 | 10 | FN BRN SAND
332701 | 10 | 13 | BRN CLAY
332701 | 13 | 32 | MED CRS BRN S&G
332702 | 0 | 20 | FN MED BRN S&G
332702 | 20 | 38 | CRS GRAY S&G
332702 | 38 | 50 | MED BRN S&G
332703 | 0 | 30 | FN MED BRN S&G
332703 | 30 | 57 | CRS BRN S&G
332704 | 0 | 1 | TOPSOIL
332704 | 1 | 20 | FN MED BRN S&G
332704 | 20 | 40 | MED CRS S&G
332705 | 0 | 25 | BRN CLAY
332705 | 25 | 30 | FN BRN SAND
332705 | 30 | 65 | GREY CLAY
332705 | 65 | 70 | MED BRN S&G
332705 | 70 | 98 | GREY CLAY
332705 | 98 | 100 | ROCK
332705 | 100 | 128 | MED BRN S&G
332706 | 0 | 20 | FN MED BRN SAND
332706 | 20 | 30 | MED CRS BRN SAND
332706 | 30 | 50 | CRS BRN S&G
332706 | 50 | 51 | CRS GREY S&G
332707 | 0 | 40 | FN MED BRN SAND
332707 | 40 | 45 | CRS DK BRN S&G
332707 | 45 | 65 | MED BRN S&G
332709 | 0 | 15 | BRN CLAY
332709 | 15 | 45 | GREY CLAY
332709 | 45 | 50 | FN BRN SAND
332709 | 50 | 70 | GREY CLAY
332709 | 70 | 89 | CRS GRAY S&G
332711 | 0 | 1 | TOPSOIL
332711 | 1 | 25 | FN MED BRN S&G
332711 | 25 | 30 | CRS GREY S&G
332713 | 0 | 38 | BRN CLAY & SAND
332713 | 38 | 42 | S&G
332713 | 42 | 55 | GRAY CLAY
332713 | 55 | 99 | S&G
333377 | 0 | 68 | GRAVELY CLAY
333377 | 68 | 74 | DIRTY GRAV
333377 | 74 | 133 | GRAVLEY CLAY
333377 | 133 | 142 | GRAV
333377 | 142 | 150 | SAND
333378 | 0 | 75 | GRAV CLAY
333378 | 75 | 92 | S&G
333379 | 0 | 47 | CLAY
333379 | 47 | 52 | CLAY GRAV
333379 | 52 | 118 | CLAY
333379 | 118 | 122.5 | GRAV
333381 | 0 | 25 | CLAY
333381 | 25 | 60 | SAND
333382 | 0 | 30 | GRAV
333382 | 30 | 48 | SAND
333383 | 0 | 36 | CLAY
333383 | 36 | 45 | SAND
333383 | 45 | 60 | CR GRAV
333383 | 60 | 65 | CLAY & GRAV
333383 | 65 | 90 | CR GRAV
333384 | 0 | 46 | CLAY
333384 | 46 | 53 | GRAV
333384 | 53 | 68 | CLAY
333384 | 68 | 73 | GRAV
333385 | 0 | 36 | GRAVELY CLAY
333385 | 36 | 49 | GRAVEL DIRTY
333385 | 49 | 69 | CLAY
333385 | 69 | 75 | GRAV
333386 | 0 | 38 | GRAY CLAY
333386 | 38 | 50 | FN SAND
333387 | 0 | 81 | SOFT GRAY CLAY
333387 | 81 | 89 | SAND
333389 | 0 | 40 | CLAY
333389 | 40 | 90 | GRAVELY CLAY
333389 | 90 | 104 | SAND
333392 | 0 | 132.5 | GRAY CLAY
333392 | 132.5 | 141 | GRAV
333393 | 0 | 31 | GRAV
333393 | 31 | 57 | GRAY CLAY
333393 | 57 | 67 | FN SAND
333393 | 67 | 90 | RISE SAND
333394 | 0 | 78 | CLAY
333394 | 78 | 79 | ROCK
333394 | 79 | 96 | FN SAND & CLAY
333394 | 96 | 120 | GRAV
333397 | 0 | 50 | CRS GRAV
333397 | 50 | 75 | GRAY GRAV
333398 | 0 | 38 | CLAY
333398 | 38 | 43 | GRAV
333398 | 43 | 60 | CLAY
333398 | 60 | 65 | GRAV
333399 | 0 | 10 | GRAV & CLAY
333399 | 10 | 30 | RED CRS GRAV
333399 | 30 | 48 | GRAY CRS GRAV
333399 | 48 | 52 | SAND
333400 | 0 | 125 | GRAVELY CLAY
333400 | 125 | 135 | SAND
333403 | 0 | 23 | S&G
333403 | 23 | 77 | GRAY CLAY
333403 | 77 | 87 | CRS S&G
333404 | 0 | 32 | S&G
333404 | 32 | 90 | GRAY CLAY
333404 | 90 | 120 | S&G
333406 | 0 | 31 | GRAV
333406 | 31 | 33 | CLAY
333406 | 33 | 52 | LOOSE SAND
333406 | 52 | 54 | ROCK, G CLAY
333406 | 54 | 88 | TIGHT SAND
333406 | 88 | 95 | GRAV W/SOME CLAY
333406 | 95 | 110 | S&G
333407 | 0 | 28 | SAND
333407 | 28 | 32 | CLAY
333407 | 32 | 50 | S&G
333408 | 0 | 12 | BRN YEL CLAY
333408 | 12 | 69 | GREY CLAY
333408 | 69 | 71 | S&G
333408 | 71 | 73 | GRAY CLAY
333408 | 73 | 80 | GRAV
333412 | 0 | 9 | BRN CLAY
333412 | 9 | 85 | GREY CLAY
333412 | 85 | 95 | S&G
333413 | 0 | 12 | BRN CLAY
333413 | 12 | 30 | HARD GREY CLAY
333413 | 30 | 45 | GREY CLAY & GRAV
333413 | 45 | 108 | GREY CLAY
333413 | 108 | 122 | GRAV
333414 | 0 | 21 | SAND
333414 | 21 | 89 | GRAY CLAY
333414 | 89 | 108 | S&G
333415 | 0 | 27 | SAND
333415 | 27 | 95 | GREY CLAY
333415 | 95 | 108 | GRAVEL
333416 | 0 | 45 | GRAV
333416 | 45 | 55 | S&G
333417 | 0 | 15 | MED BRN SAND
333417 | 15 | 30 | MED BRN SAND & BRN CLAY
333417 | 30 | 40 | MED BRN SAND
333417 | 40 | 48 | MED BRN SAND GREY CLAY
333417 | 48 | 70 | CRS BRN S&G
333418 | 0 | 1 | TOPSOIL
333418 | 1 | 20 | MED CRS BRN S&G
333418 | 20 | 30 | CRS BRN S&G
333418 | 30 | 32 | CRS GRAY S&G
333419 | 0 | 1 | TOPSOIL
333419 | 1 | 25 | FN MED BRN S&G
333419 | 25 | 50 | CRS BRN S&G
333419 | 50 | 67 | MED CRS BRN S&G
333420 | 0 | 1 | TOPSOIL
333420 | 1 | 20 | FN MED BRN S&G
333420 | 20 | 32 | MED CRS BRN S&G
333421 | 0 | 1 | TOPSOIL
333421 | 1 | 10 | BRN CLAY
333421 | 10 | 104 | GRAY CLAY
333421 | 104 | 124 | MED BRN GRAY S&G
333422 | 0 | 1 | TOPSOIL
333422 | 1 | 10 | FN MED BRN S&G
333422 | 10 | 20 | MED CRS BRN S&G
333422 | 20 | 46 | CRS BRN S&G
333424 | 0 | 1 | TOPSOIL
333424 | 1 | 18 | FN MED BRN S&G
333424 | 18 | 31 | MED CRS BRN S&G
333425 | 0 | 1 | TOPSOIL
333425 | 1 | 15 | FN BRN SAND
333425 | 15 | 30 | MED BRN SAND
333425 | 30 | 32 | MED GRAY SAND
333426 | 0 | 5 | BRN CLAY
333426 | 5 | 40 | MED CRS BRN S&G
333426 | 40 | 45 | BRN CLAY
333426 | 45 | 90 | GREY CLAY
333426 | 90 | 95 | FN GREY SAND
333426 | 95 | 96 | GREY CLAY
333426 | 96 | 106 | FN GREY SAND
333427 | 0 | 10 | FN MED BRN SAND
333427 | 10 | 30 | BRN CLAY
333427 | 30 | 70 | MED BRN S&G
333428 | 0 | 20 | FN MED BRN SAND
333428 | 20 | 46 | CRS BRN S&G
333429 | 0 | 1 | TOPSOIL
333429 | 1 | 25 | MED BRN S&G
333429 | 25 | 35 | CRS GREY S&G
333429 | 35 | 60 | MED BRN S&G
333431 | 0 | 10 | FN BRN SAND
333431 | 10 | 15 | BRN CLAY
333431 | 15 | 60 | MED GREY S&G
333433 | 0 | 1 | FILL DIRT
333433 | 1 | 20 | MED BRN S&G
333433 | 20 | 38 | CRS BRN S&G
333434 | 0 | 10 | MED CRS BRN SAND
333434 | 10 | 31 | CRS BRN S&G
333559 | 0 | 123 | CLAY
333559 | 123 | 135 | GRAV & CLAY
333564 | 0 | 5 | FILL
333564 | 5 | 10 | BRN CLAY
333564 | 10 | 40 | CRS BRN SAND
333564 | 40 | 80 | GRAV
333564 | 80 | 100 | GRAY SILTY CLAY
333564 | 100 | 110 | FN GRAY SAND
333564 | 110 | 120 | CRS S&G
333573 | 0 | 10 | FN BRN SAND
333573 | 10 | 12 | BRN CLAY
333573 | 12 | 31 | CRS BRN S&G
333574 | 0 | 20 | MED SAND
333574 | 20 | 40 | CRS S&G
333574 | 40 | 50 | CRS GRAV & SAND
333578 | 0 | 20 | MED BRN S&G
333578 | 20 | 40 | MED GRAY S&G
333578 | 40 | 70 | CRS S&G
333583 | 0 | 20 | FN MED BRN SAND
333583 | 20 | 46 | CRS BRN S&G
333584 | 0 | 5 | FILL
333584 | 5 | 15 | BRN CLAY
333584 | 15 | 35 | BRN SAND
333584 | 35 | 53 | GRAY CLAY
333584 | 53 | 80 | BRN SAND
333584 | 80 | 115 | GRAY CLAY
333584 | 115 | 124 | MED BRN SAND
333588 | 0 | 1 | TOPSOIL
333588 | 1 | 25 | MED CRS BRN S&G
333588 | 25 | 47 | GRAY CLAY
333588 | 47 | 60 | CRS GRAY S&G
333593 | 0 | 1 | TOPSOIL
333593 | 1 | 15 | FN MED BRN SAND
333593 | 15 | 31 | CRS BRN S&G
333598 | 0 | 1 | TOPSOIL
333598 | 1 | 20 | FN BRN SAND
333598 | 20 | 38 | CRS BRN S&G
333599 | 0 | 10 | MIXED DIRT
333599 | 10 | 50 | S&G
333604 | 0 | 9 | MED BRN SAND
333604 | 9 | 57 | MED TO CRS GRAV
333608 | 0 | 1 | FILL DIRT
333608 | 1 | 8 | FN BRN SAND
333608 | 8 | 34 | CRS GRAY BRN S&G
333609 | 0 | 15 | BRN SAND
333609 | 15 | 35 | BRN SAND & STONE
333609 | 35 | 50 | GREY CLAY
333609 | 50 | 58 | BRN SAND
333609 | 58 | 65 | CRS SAND SM STONE
333614 | 0 | 1 | TOPSOIL
333614 | 1 | 5 | MED S&G
333614 | 5 | 15 | MED SAND GRAY CLAY
333614 | 15 | 35 | CRS S&G
333614 | 35 | 37 | GRAY CLAY
333614 | 37 | 47 | MED CRS SAND
333618 | 0 | 15 | BRN CLAY
333618 | 15 | 65 | GRAY CLAY
333618 | 65 | 80 | MED BRN S&G
333619 | 0 | 50 | SAND
333619 | 50 | 55 | CLAY
333619 | 55 | 67 | VEIN CRS SAND
333623 | 0 | 20 | FN MED BRN SAND
333623 | 20 | 40 | MED BRN S&G
333629 | 0 | 38 | SAND & CLAY
333629 | 38 | 80 | S&G
333629 | 80 | 104 | VEIN CRS GRAV
333633 | 0 | 15 | MED CRS BRN S&G
333633 | 15 | 60 | GRAY CLAY
333633 | 60 | 80 | CRS GRAY BRN SAND
333638 | 0 | 12 | FN BRN SAND
333638 | 12 | 14 | BRN CLAY
333638 | 14 | 31 | MED BRN SAND
333639 | 0 | 38 | SAND
333639 | 38 | 66 | VEIN CRS GRAV
333643 | 0 | 20 | FN MED BRN SAND CRS GRAV
333643 | 20 | 43 | CRS BRN SAND CRS GRAV
333644 | 0 | 66 | SAND
333644 | 66 | 90 | CLAY
333644 | 90 | 110 | CRS SAND
333644 | 110 | 133 | VEIN CRS S&G
333648 | 0 | 8 | BACK FILL
333648 | 8 | 15 | BRN CLAY
333648 | 15 | 45 | GREY CLAY
333648 | 45 | 50 | MED BRN S&G
333648 | 50 | 70 | GRAY CLAY
333648 | 70 | 90 | CRS BRN S&G
333649 | 0 | 35 | SAND
333649 | 35 | 63 | VEIN CRS GRAV
333653 | 0 | 1 | TOPSOIL
333653 | 1 | 45 | FN BRN SAND
333653 | 45 | 53 | MED BRN SAND CRS GRAV
333654 | 0 | 11 | SAND
333654 | 11 | 28 | SAND & CLAY
333654 | 28 | 84 | CLAY
333654 | 84 | 96 | VEIN CRS SAND
333658 | 0 | 20 | FN MED BRN S&G
333658 | 20 | 30 | CRS BRN GRAY S&G
333659 | 0 | 83 | SAND CLAY
333659 | 83 | 91 | VEIN CRS GRAV
333663 | 0 | 5 | FILL
333663 | 5 | 45 | CRS BRN SAND W/GRAV
333668 | 0 | 5 | FILL
333668 | 5 | 21 | BRN CLAY
333668 | 21 | 27 | BRN SAND
333668 | 27 | 75 | CLAY
333668 | 75 | 89 | CRS BRN S&G
333674 | 0 | 41 | SAND
333674 | 41 | 62 | CLAY
333674 | 62 | 73 | CRS SAND
333674 | 73 | 152 | CLAY
333674 | 152 | 177 | VEIN CRS GRAV
333675 | 0 | 1 | TOPSOIL
333675 | 1 | 20 | MED BRN S&G
333675 | 20 | 40 | MED GREY S&G
333675 | 40 | 45 | GREY CLAY
333675 | 45 | 57 | CRS GREY S&G
333676 | 0 | 11 | SAND & LOAM
333676 | 11 | 48 | GRAV
333676 | 48 | 61 | CLAY
333676 | 61 | 72 | VEIN CRS SAND
333677 | 0 | 15 | SAND
333677 | 15 | 40 | CRS SAND
333677 | 40 | 50 | VEIN CRS GRAV
333679 | 0 | 30 | BRN CLAY
333679 | 30 | 60 | BRN FN SAND
333679 | 60 | 77 | BRN FN TO MED SAND
333679 | 77 | 93 | BRN FN TO CRS SAND
333679 | 93 | 100 | BRN FN CRS SAND W/GRAY CLAY
333679 | 100 | 132 | GRAY CRS MED SAND FN GRAV
333679 | 132 | 136 | GRAY CLAY W/S&G
333679 | 136 | 165 | GRAY CRS MED SAND FN GRAV
333679 | 165 | 188 | GRAY CLAY W/S&G
333679 | 188 | 200 | GRAY CRS & MED SAND FN GRAV
333679 | 200 | 221 | GRAY CRS SAND FN GRAV
333679 | 221 | 223 | GRAY CLAY W/S&G
335545 | 0 | 30 | S7G
335545 | 30 | 51 | BLUE CLAY
335545 | 51 | 56 | BLUE CLAY & GRAVEL
335545 | 56 | 74 | BLUE CLAY & SAND
335545 | 74 | 93 | BROWN CLAY
335545 | 93 | 115 | FINE SAND
335545 | 115 | 123 | S&G
335546 | 0 | 5 | CLAY
335546 | 5 | 7 | SAND
335546 | 7 | 16 | BLUE CLAY
335546 | 16 | 24 | SAND
335546 | 24 | 38 | BLUE CLAY
335546 | 38 | 76 | BLUE CLAY & GRAV
335546 | 76 | 84 | S&G
335547 | 0 | 2 | TOP SOIL
335547 | 2 | 10 | CLAY
335547 | 10 | 35 | GRAVEL
335548 | 0 | 4 | BLACK DIRT
335548 | 4 | 43 | S&G
335550 | 0 | 35 | S&G
335550 | 35 | 36 | STONE
335550 | 36 | 52 | S&G
335551 | 0 | 2 | TOP DIRT
335551 | 2 | 40 | CRS GRAVEL
335551 | 40 | 80 | BLUE CLAY
335551 | 80 | 85 | FN SAND
335551 | 85 | 89 | BLUE CLAY
335551 | 89 | 96 | GRAVEL
335557 | 0 | 42 | S&G
335557 | 42 | 44 | GRAY CLAY
335557 | 44 | 79 | S&G
335566 | 0 | 18 | CLAY
335566 | 18 | 23 | GRAVEL
335566 | 23 | 27 | BLUE CLAY
335566 | 27 | 28 | S&G
335566 | 28 | 45 | BLUE CLAY
335566 | 45 | 70 | CLAY
335566 | 70 | 85 | S7G
335567 | 0 | 2 | TOP SOIL
335567 | 2 | 8 | CLAY
335567 | 8 | 19 | SAND
335567 | 19 | 25 | CLAY
335567 | 25 | 38 | BLUE CLAY
335567 | 38 | 40 | SAND
335567 | 40 | 50 | CLAY
335567 | 50 | 57 | BLUE CLAY & GRAVEL
335567 | 57 | 63 | S&G
335570 | 0 | 25 | S&G
335570 | 25 | 62 | BLUE CLAY
335570 | 62 | 78 | S&G
335741 | 0 | 31 | S&G
335741 | 31 | 35 | BLUE CLAY
335741 | 35 | 45 | S&G
335743 | 0 | 1 | TOPSOIL
335743 | 1 | 10 | FN BRN SAND
335743 | 10 | 26 | FN BRN SAND MED GRAV
335743 | 26 | 30 | HD GRAY CLAY
335743 | 30 | 62 | FN GRAY SAND SM GRAV
338062 | 0 | 10 | BR CLAY
338062 | 10 | 25 | GRAY CLAY
338062 | 25 | 30 | MD CRS SAND
338062 | 30 | 45 | GRAY CLAY
338062 | 45 | 50 | CRS BR S&G
338062 | 50 | 90 | GRAY CLAY
338062 | 90 | 108 | FINE GRAY SAND
338064 | 0 | 50 | CLAY & SAND
338064 | 50 | 54 | GRAV
338064 | 54 | 79 | CLAY
338064 | 79 | 89 | VEIN,CRS GRAV
338066 | 0 | 1 | TOPSOIL
338066 | 1 | 8 | CLAY
338066 | 8 | 66 | CLAY & GRAVEL
338066 | 66 | 68 | S&G
338066 | 68 | 91 | CLAY & GRAVEL
338066 | 91 | 130 | S&G
338067 | 0 | 72 | CLAY
338067 | 72 | 87 | gravel
338068 | 0 | 16 | BROWN CLAY
338068 | 16 | 35 | CRS GRAVEL & SAND
338068 | 35 | 45 | CRS BROWN SAND
338073 | 0 | 40 | CLAY
338073 | 40 | 70 | GRAVELY CLAY
338073 | 70 | 82 | CLAY
338073 | 82 | 92 | WATER VEIN
338074 | 0 | 30 | SAND
338074 | 30 | 35 | CLAY
338074 | 35 | 40 | CRS SAND
338074 | 40 | 49 | CLAY
338074 | 49 | 67 | gravel
338075 | 0 | 20 | CLAY
338075 | 20 | 75 | FN SAND
338075 | 75 | 100 | CLAY
338075 | 100 | 125 | gravel
338076 | 0 | 105 | CLAY & SAND
338076 | 105 | 125 | gravel
338077 | 0 | 1 | TOP SOIL
338077 | 1 | 10 | CLAY
338077 | 10 | 18 | BLUE CLAY
338077 | 18 | 34 | SAND
338077 | 34 | 50 | BLUE CLAY
338077 | 50 | 118 | BLUE CLAY & GRAVEL
338077 | 118 | 140 | S&G
338078 | 0 | 25 | YEL CLAY
338078 | 25 | 48 | RUSTY GRAV
338078 | 48 | 65 | S&G
338079 | 0 | 12 | CLAY
338079 | 12 | 38 | SAND
338079 | 38 | 59 | gravel
338082 | 0 | 15 | BRN CLAY
338082 | 15 | 30 | GRAY CLAY
338082 | 30 | 60 | MED BRN S&G
338082 | 60 | 91 | CRS BRN S&G
338083 | 0 | 10 | FN BRN SAND
338083 | 10 | 13 | BRN CLAY
338083 | 13 | 25 | GREY CLAY
338083 | 25 | 45 | FN BRN SAND
338083 | 45 | 70 | FN BRN GRAY SAND & SM GRAV
338084 | 0 | 10 | FN BRN SAND
338084 | 10 | 30 | BRN CLAY
338084 | 30 | 50 | MED BRN S&G
338084 | 50 | 67 | GRAY CLAY
338084 | 67 | 77 | FN BRN SAND
338085 | 0 | 10 | FN BRN SAND
338085 | 10 | 30 | GRAY CLAY W/FN SAND
338085 | 30 | 50 | CRS GRAY S&G
338085 | 50 | 67 | GREY CLAY
338085 | 67 | 80 | CRS GRAY S&G
338088 | 0 | 25 | FN MED BRN SAND
338088 | 25 | 40 | CRS DK GRAY S&G
338088 | 40 | 50 | LT BRN GRAY SAND CRS GRAV
338097 | 0 | 2 | TOPSOIL
338097 | 2 | 11 | YEL CLAY
338097 | 11 | 49 | BLUE CLAY
338097 | 49 | 65 | S&G
338098 | 0 | 5 | YEL CLAY
338098 | 5 | 35 | YEL SAND
338098 | 35 | 50 | BLUE CLAY
338098 | 50 | 63 | BLUE CLAY & GRAV
338098 | 63 | 65 | CRS GRAV
338098 | 65 | 68 | BLUE CLAY
338098 | 68 | 92 | BLUE CLAY & GRAV
338098 | 92 | 115 | S&G
338099 | 0 | 15 | YEL CLAY
338099 | 15 | 50 | BLUE CLAY
338099 | 50 | 85 | BLUE CLAY & GRAV
338099 | 85 | 115 | S&G
338101 | 0 | 5 | FILL
338101 | 5 | 79 | GRAY CLAY
338101 | 79 | 87 | MED GRAY SAND
338102 | 0 | 15 | BRN CLAY
338102 | 15 | 40 | GRAY CLAY
338102 | 40 | 50 | FN MED BRN SAND
338102 | 50 | 70 | GREY CLAY
338102 | 70 | 90 | CRS GRAY S&G
338106 | 0 | 45 | S&G
338106 | 45 | 52 | CLAY
338106 | 52 | 67 | S&G
338108 | 0 | 10 | MED GREY S&G
338108 | 10 | 20 | BROWNISH GREY CLAY
338108 | 20 | 60 | MED CRS GREY S7G
338108 | 60 | 78 | BROWNISH CRS GREY S&G
338125 | 0 | 41 | CLAY
338125 | 41 | 50 | GRAVEL
338125 | 50 | 79 | CLAY
338125 | 79 | 99 | gravel
338134 | 0 | 11 | FN MED BRN SAND
338134 | 11 | 35 | CRS BRN S&G
338134 | 35 | 45 | GRAY CLAY
338134 | 45 | 70 | CRS BRN GRAY S&G
338141 | 0 | 1 | TOPSOIL
338141 | 1 | 30 | FN BRN SAND
338141 | 30 | 55 | MED BRN S&G
338142 | 0 | 1 | TOPSOIL
338142 | 1 | 25 | FN MED BRN SAND
338142 | 25 | 46 | CRS BRN S&G
338143 | 0 | 1 | TOPSOIL
338143 | 1 | 14 | YEL CLAY
338143 | 14 | 23 | GRAY CLAY
338143 | 23 | 134 | GRAY CLAY & GRAV
338143 | 134 | 140 | GRAV & GRAY CLAY
338143 | 140 | 160 | GRAV
338144 | 0 | 1 | TOPSOIL
338144 | 1 | 10 | S&G
338144 | 10 | 17 | YEL CLAY & GRAV
338144 | 17 | 47 | GRAY CLAY & GRAV
338144 | 47 | 52 | GRAV & GRAY CLAY
338144 | 52 | 58 | GRAY CLAY & GRAV
338144 | 58 | 65 | GRAV
338144 | 65 | 67 | GRAV & GRAY CLAY
338145 | 0 | 1.5 | TOPSOIL
338145 | 1.5 | 19 | YEL CLAY
338145 | 19 | 48 | GRAY CLAY
338145 | 48 | 73 | GRAY CLAY & GRAV
338145 | 73 | 85 | GRAVEL
339356 | 0 | 20 | BROWN CLAY
339356 | 20 | 55 | GRAY CLAY
339356 | 55 | 62 | GRAY CLAY & GRAVEL
339356 | 62 | 76 | GRAY CLAY
339356 | 76 | 105 | GRAVEL
339362 | 0 | 15 | BROWN CLAY
339362 | 15 | 23 | GRAVEL
339362 | 23 | 26 | GRAVEL BROWN CLAY
339362 | 26 | 40 | GRAVEL
339365 | 0 | 15 | BROWN CLAY
339365 | 15 | 100 | GRAY CLAY
339365 | 100 | 132 | S&G
339373 | 0 | 15 | BROWN CLAY
339373 | 15 | 25 | GRAVEL & SAND
339373 | 25 | 37 | BROWN CLAY
339373 | 37 | 92 | S&G
339375 | 0 | 50 | S&G
339375 | 50 | 75 | SAND & GRAY CLAY
339375 | 75 | 94 | GRAY CLAY
339375 | 94 | 115 | SAND
339375 | 115 | 118 | GRAY CLAY
339375 | 118 | 142 | GRAV
339383 | 0 | 25 | FN SAND
339383 | 25 | 28 | CLAY
339383 | 28 | 38 | FN SAND
339383 | 38 | 130 | CLAY
339383 | 130 | 136 | VEIN CRS GRAV
339394 | 0 | 10 | FINE-MD BR SAND
339394 | 10 | 20 | BR CLAY
339394 | 20 | 66 | CRS BR S&G
339414 | 0 | 1 | TOPSOIL
339414 | 1 | 30 | FN MED BRN SAND
339414 | 30 | 58 | MED CRS BRN S&G
339415 | 0 | 10 | CRS SAND
339415 | 10 | 95 | GRAY CLAY
339415 | 95 | 109 | CRS GRAY S&G
339428 | 0 | 25 | SAND
339428 | 25 | 65 | CLAY
339428 | 65 | 78 | gravel
339430 | 0 | 32 | SAND
339430 | 32 | 50 | S&G
339434 | 0 | 13 | BROWN CLAY
339434 | 13 | 62 | GREY CLAY
339434 | 62 | 65 | GRAY CLAY & GRAVEL
339434 | 65 | 79 | GRAY CLAY
339434 | 79 | 88 | GRAVEL
340292 | 0 | 1 | TOPSOIL
340292 | 1 | 20 | FN MED BRN SAND
340292 | 20 | 40 | FN MED BRN S&G
340292 | 40 | 62 | MED CRS BRN S&G
340294 | 0 | 1 | TOPSOIL
340294 | 1 | 20 | FN MED BRN SAND
340294 | 20 | 38 | CRS BRN S&G
340294 | 38 | 39 | CRS GRAY S&G
340300 | 0 | 1 | TOPSOIL
340300 | 1 | 26 | FN BRN SAND
340300 | 26 | 36 | MED CRS S&G
340300 | 36 | 47 | CRS GRAY BRN S&G
340306 | 0 | 5 | FILL
340306 | 5 | 41 | CRS BR SAND
340306 | 41 | 57 | GRAY CLAY
340306 | 57 | 74 | CRS GRAY SAND
340308 | 0 | 1 | TOPSOIL
340308 | 1 | 20 | FINE BR SAND
340308 | 20 | 40 | MED BR SAND
340308 | 40 | 63 | MEED CRS BR S&G
340309 | 0 | 3 | MED S&G
340309 | 3 | 30 | BR CLAY
340309 | 30 | 40 | GRAY CLAY
340309 | 40 | 50 | BR CLAY
340309 | 50 | 60 | SILTY SAND
340309 | 60 | 68 | GRAY CLAY
340309 | 68 | 70 | CRS BR SAND
340309 | 70 | 71 | GRAY CHIPS
340309 | 71 | 79 | CRS BROWNISH S&G
340309 | 79 | 90 | CRS BROWNISH S&GRAYISH CLAY
340430 | 0 | 5 | FILL
340430 | 5 | 35 | CRS BR SAND
340430 | 35 | 62 | CRS GRAY GRAVEL
340431 | 0 | 65 | GRAY CLAY
340431 | 65 | 73 | MED BRN SAND
340433 | 0 | 27 | SAND
340433 | 27 | 44 | CLAY
340433 | 44 | 57 | VEIN - CRS SAND
340434 | 0 | 20 | FINE BR SAND
340434 | 20 | 44 | MED BR SAND & CRS GRAVEL
340434 | 44 | 136 | GREY CLAY
340434 | 136 | 150 | MED CRS BR S&G
340435 | 0 | 1 | TOPSOIL
340435 | 1 | 15 | FINE MED SAND
340435 | 15 | 30 | MED GRAY SAND
340435 | 30 | 40 | CRS GREY S&G
340436 | 0 | 20 | SAND
340436 | 20 | 29 | CLAY
340436 | 29 | 63 | VEIN - CRS GRAVEL
340437 | 0 | 1 | TOPSOIL
340437 | 1 | 7 | SAND
340437 | 7 | 44 | CLAY & SAND
340437 | 44 | 72 | SAND
340437 | 72 | 126 | CLAY & GRAVEL
340437 | 126 | 144 | S&G
340440 | 0 | 18 | SAND
340440 | 18 | 50 | CLAY
340440 | 50 | 60 | FINE/CRS SAND
340440 | 60 | 83 | CLAY
340440 | 83 | 100 | VEIN CRS GRAVEL
340441 | 0 | 26 | CLAY & SAND
340441 | 26 | 32 | FINE SAND
340441 | 32 | 48 | CRS SAND
340441 | 48 | 63 | VEIN - CRS GRAVEL
340443 | 0 | 38 | S&G
340443 | 38 | 86 | CLAY
340443 | 86 | 96 | VEIN- CRS GRAVEL
340448 | 0 | 15 | SAND
340448 | 15 | 36 | CRS GRAVEL
340448 | 36 | 57 | VEIN-MED GRAVEL
340450 | 0 | 15 | BR SAND
340450 | 15 | 52 | CRS GRAY S&G
340452 | 0 | 5 | FILL
340452 | 5 | 50 | CRS GRAY S&G
340454 | 0 | 5 | FILL
340454 | 5 | 20 | FN BRN SAND
340454 | 20 | 85 | GRAY CLAY
340454 | 85 | 100 | CRS BRN SAND
340455 | 0 | 20 | BRN CLAY
340455 | 20 | 43 | GRAY CLAY
340455 | 43 | 53 | FN BRN SAND W/MED CRS GRAV
340575 | 0 | 19 | CLAY
340575 | 19 | 35 | GRAVLE
340575 | 35 | 49 | CLAY
340575 | 49 | 70 | GRAVLE
340576 | 0 | 82 | CLAY
340576 | 82 | 88 | GRAVEL
340578 | 0 | 1 | TOPSOIL
340578 | 1 | 20 | FN MED BRN S&G
340578 | 20 | 37 | CRS BRN S&G
340578 | 37 | 38 | CRS GRAY S&G
340580 | 0 | 35 | CLAY
340580 | 35 | 45 | GRAVEL
340580 | 45 | 60 | CLAY & GRAVEL
340580 | 60 | 89 | BR S&G
340581 | 0 | 10 | SAND
340581 | 10 | 54 | CLAY
340581 | 54 | 59 | SAND
340586 | 0 | 40 | BLACK MUCKY CLAY
340586 | 40 | 44 | RED CLAY
340586 | 44 | 54 | BR GRAVEL
340586 | 54 | 80 | CLAY
340586 | 80 | 90 | S&G
340586 | 90 | 108 | RED CLAY
340586 | 108 | 119 | GRAVEL
340588 | 0 | 12 | MED BRN S&G
340588 | 12 | 22 | MED BRN SAND & TAN CLAY
340588 | 22 | 43 | MED BRN S&G
340588 | 43 | 53 | GRAY CLAY
340588 | 53 | 70 | MED GRAY SAND
340591 | 0 | 45 | CRS GRAVEL
340591 | 45 | 60 | S&G
340593 | 0 | 20 | FN MED BRN S&G
340593 | 20 | 46 | CRS BRN S&G
340593 | 46 | 47 | CRS GRAY S&G
340596 | 0 | 72 | GRAVELY CLAY
340596 | 72 | 82 | SAND
340596 | 82 | 86 | CLAY
340596 | 86 | 105 | SAND
340598 | 0 | 20 | FN MED BRN S&G
340598 | 20 | 46 | CRS BRN S&G
340598 | 46 | 47 | CRS GRAY S&G
340601 | 0 | 52 | S&G
340601 | 52 | 54 | CLAY
340601 | 54 | 60 | SAND
340603 | 0 | 20 | FN MED BRN S&G
340603 | 20 | 46 | CRS BRN S&G
340603 | 46 | 47 | CRS GRAY S&G
340608 | 0 | 20 | FN MED BRN S&G
340608 | 20 | 46 | CRS BRN S&G
340611 | 0 | 43 | SAND
340611 | 43 | 50 | CLAY
340611 | 50 | 78 | HD CLAY
340611 | 78 | 86 | SAND
340611 | 86 | 110 | S&G
340615 | 0 | 1 | TOPSOIL
340615 | 1 | 20 | FINE BR SAND
340615 | 20 | 39 | MED BR SAND & CRS GRAVEL
340621 | 0 | 40 | CLAY
340621 | 40 | 75 | RED CRS GRAV
340621 | 75 | 105 | GRAY UNIFORM GRAV
340623 | 0 | 2 | TOPSOIL
340623 | 2 | 30 | MED BRN SAND
340623 | 30 | 50 | CRS BRN S&G
340625 | 0 | 1 | TOPSOIL
340625 | 1 | 20 | FINE MED BR SAND
340625 | 20 | 27 | CRS BR S&G
340626 | 0 | 25 | GRAV SAND
340626 | 25 | 45 | CLAY
340626 | 45 | 56 | GRAV SAND
340630 | 0 | 1 | TOPSOIL
340630 | 1 | 28 | FINE MED BR S&G
340630 | 28 | 46 | CRS BR S&G
340631 | 0 | 28 | SAND
340631 | 28 | 50 | CLAY
340631 | 50 | 60 | CRS SAND
340631 | 60 | 73 | VEIN - CRS GRAVEL
340636 | 0 | 10 | FINE BR SAND
340636 | 10 | 15 | BR CLAY
340636 | 15 | 50 | MED-CRS GRAYISH BR S&G
340636 | 50 | 67 | BROWNISH CLAY
340636 | 67 | 90 | CRS BR S&G
340637 | 0 | 116 | CLAY, GRAVEL
340637 | 116 | 135 | SAND & GRAVEL
340640 | 0 | 80 | GRAY SOFT CLAY
340640 | 80 | 90 | GRAVELLY CLAY
340640 | 90 | 115 | FN SAND
340640 | 115 | 130 | GRAVEL
340641 | 0 | 110 | GRAVEL
340641 | 110 | 155 | CLAY
340641 | 155 | 190 | VEIN - CRS SAND
340642 | 0 | 48 | CLAY
340642 | 48 | 50 | FINE SAND
340642 | 50 | 56 | CLAY
340642 | 56 | 66 | FINE SAND
340642 | 66 | 82 | CLAY
340642 | 82 | 87 | GRAVEL & SAND
340645 | 0 | 48 | CLAY
340645 | 48 | 58 | FN SAND
340646 | 0 | 15 | FINE MED BR SAND
340646 | 15 | 60 | CRS GRAY SAND & HEAVEY GRAVEL
340646 | 60 | 70 | CRS BR SAND
340647 | 0 | 34 | CLAY
340647 | 34 | 75 | FINE SAND
340647 | 75 | 93 | CRS GRAVEL
340650 | 0 | 96 | CLAY
340650 | 96 | 98 | GRAVEL
340651 | 0 | 15 | CLAY
340651 | 15 | 28 | SAND
340651 | 28 | 50 | VEIN - CRS GRAVEL
340652 | 0 | 35 | RED S&G
340652 | 35 | 60 | GRAY S&G
340655 | 0 | 27 | CLAY SAND
340655 | 27 | 100 | CLAY
340655 | 100 | 107 | GRAV
340655 | 107 | 113 | CLAY
340655 | 113 | 117 | GRAV
340656 | 0 | 37 | S&G
340656 | 37 | 65 | CLAY
340656 | 65 | 75 | VEIN - CRS SAND
340661 | 0 | 8 | SAND & CLAY
340661 | 8 | 62 | CLAY
340661 | 62 | 74 | SAND
340661 | 74 | 172 | CLAY
340661 | 172 | 190 | VEIN - CRS GRAVEL
340662 | 0 | 65 | CLAY
340662 | 65 | 90 | GRAVEL
340665 | 0 | 8 | CLAY
340665 | 8 | 35 | SANDY GRAV
340665 | 35 | 42 | CRS HD STONE/GRAV
340665 | 42 | 67 | GRAVELY CLAY
340665 | 67 | 83 | S&G
340665 | 83 | 97 | GRAVELY CLAY
340666 | 0 | 5 | CLAY
340666 | 5 | 54 | SAND
340666 | 54 | 86 | CLAY
340666 | 86 | 89 | GRAVLE
340666 | 89 | 137 | CLAY
340666 | 137 | 145 | GRAVEL
340667 | 0 | 94 | CLAY
340667 | 94 | 105 | GRAVEL
340667 | 105 | 110 | SAND
340670 | 0 | 32 | CLAY
340670 | 32 | 73 | GRAVELY CLAY
340670 | 73 | 78 | GRAV
340670 | 78 | 83 | GRAVELY CLAY
340670 | 83 | 88 | GRAV
340955 | 0 | 10 | RED CLAY
340955 | 10 | 30 | SAND
340955 | 30 | 35 | ROCKS
340955 | 35 | 55 | CLAY
340955 | 55 | 66 | FINE SAND
340955 | 66 | 78 | SAND
340956 | 0 | 25 | CLAY
340956 | 25 | 30 | ROCKY GRAVEL
340956 | 30 | 56 | CLAY
340956 | 56 | 84 | GRAVELY CLAY
340956 | 84 | 95 | GRAVEL
340956 | 95 | 136 | GRAVELY CLAY
340956 | 136 | 160 | GRAVEL
340958 | 0 | 40 | SAND
340958 | 40 | 100 | SAND CLAY
340958 | 100 | 110 | FINE SAND
340958 | 110 | 125 | GRAVEL
340960 | 0 | 30 | GRAVEL AND SAND
340960 | 30 | 55 | SAND
340961 | 0 | 58 | S&G
340961 | 58 | 65 | FINE SAN
340964 | 0 | 13 | CLAY
340964 | 13 | 26 | FN SAND
340964 | 26 | 61 | CLAY & GRAV
340964 | 61 | 64 | GRAV
340966 | 0 | 40 | CRS GRAVEL & SAND
340966 | 40 | 106 | CLAY
340966 | 106 | 115 | GRAVELY CLAY
340966 | 115 | 143 | CLAY
340966 | 143 | 156 | GRAVELY CLAY
340966 | 156 | 170 | FINE SAND
340966 | 170 | 178 | CLAY
340966 | 178 | 198 | GRAVEL GRAY
340969 | 0 | 50 | CRS GRAVEL
340969 | 50 | 70 | GRAVELY CLAY
340969 | 70 | 83 | SAND
340969 | 83 | 120 | CLAY
340969 | 120 | 142 | GRAVEL
340972 | 0 | 60 | S&G
340972 | 60 | 61 | CLAY GRAVEL
340972 | 61 | 68 | SAND
340973 | 0 | 50 | GRAY CLAY
340973 | 50 | 65 | S&G
340983 | 0 | 30 | SAND
340983 | 30 | 41 | BLUE CLAY
340983 | 41 | 50 | FINE SAND
340983 | 50 | 60 | S&G
340989 | 0 | 12 | CLAY
340989 | 12 | 115 | BLUE CLAY
340989 | 115 | 130 | S&G
341463 | 0 | 17 | FN BRN SAND
341463 | 17 | 23 | BRN CLAY
341463 | 23 | 30 | MED BRN SAND
341463 | 30 | 50 | MED GRAY S&G
341463 | 50 | 63 | MED CRS GRAY BRN S&G
341467 | 0 | 6 | TOPSOIL
341467 | 6 | 10 | TAN CLAY & GRAVEL
341467 | 10 | 15 | MED CRS BR S&G
341467 | 15 | 49 | GRAY FINE TO MED S&G
341470 | 0 | 42 | S&G
341470 | 42 | 72 | GRAY CLAY
341470 | 72 | 77 | GRAVEL & GRAY CLAY
341470 | 77 | 82 | GRAVEL & SAND
341470 | 82 | 85 | GRAY CLAY
341470 | 85 | 119 | GRAVEL * SAND
341475 | 0 | 38 | SAND
341475 | 38 | 95 | CLAY
341475 | 95 | 100 | COARSE GRAVEL
341475 | 100 | 160 | CLAY
341475 | 160 | 173 | COARSE SAND
341476 | 0 | 38 | SAND
341476 | 38 | 131 | CLAY
341476 | 131 | 142 | SAND
341476 | 142 | 150 | VEIN - CRS GRAVEL
341478 | 0 | 62 | CRS SAND
341478 | 62 | 100 | VEIN - CRS GRAVEL
341479 | 0 | 15 | BR S&G
341479 | 15 | 43 | S&G
341479 | 43 | 114 | GRAY CLAY
341479 | 114 | 135 | SAND
341479 | 135 | 157 | GRAY CLAY
341479 | 157 | 159 | S&G
341480 | 0 | 32 | S&G
341480 | 32 | 70 | GRAY CLAY
341480 | 70 | 100 | S&G
341480 | 100 | 128 | GRAY CLAY
341480 | 128 | 143 | S&G
341482 | 0 | 20 | SAND
341482 | 20 | 26 | CLAY
341482 | 26 | 41 | VEIN - CRS SAND
341483 | 0 | 20 | BR CLAY
341483 | 20 | 78 | S&G
341484 | 0 | 22 | BR YELLOW CLAY
341484 | 22 | 35 | GRAY CLAY
341484 | 35 | 40 | GRAVLE
341484 | 40 | 47 | BR BLACK CLAY
341484 | 47 | 62 | GRAY CLAY
341484 | 62 | 66 | GRAVEL & GRAY CLAY
341484 | 66 | 93 | GRAY CLAY
341484 | 93 | 106 | GRAVEL & GRAY CLAY
341484 | 106 | 115 | GRAVEL & SAND
341486 | 0 | 18 | TAN CLAY
341486 | 18 | 41 | GRAY CLAY
341486 | 41 | 44 | GRAY CLAY & GRAVEL
341486 | 44 | 62 | GRAY CLAY
341486 | 62 | 74 | GRAY CLAY & GRAVEL
341486 | 74 | 79 | GRAY CLAY
341486 | 79 | 84 | MED GRAY S&G
341486 | 84 | 100 | GRAY CLAY
341486 | 100 | 110 | GRAY CLAY & MED S&G
341486 | 110 | 131 | MED GRAY S&G
341489 | 0 | 30 | SAND
341489 | 30 | 41 | VEIN - CRS GRAVEL
341490 | 0 | 20 | TAN CLAY & MED TO CR SAND
341490 | 20 | 28 | MED TO CRS BR S&G
341490 | 28 | 31 | TAN CLAY
341490 | 31 | 40 | GRAY CLAY
341490 | 40 | 51 | GRAY CLAY & CR SAND
341490 | 51 | 67 | MED TO CR BR S&G
342195 | 0 | 15 | BRN CLAY
342195 | 15 | 55 | GRAY CLAY
342195 | 55 | 60 | GRAY CLAY MED GRAV
342195 | 60 | 75 | BRN CLAY
342195 | 75 | 85 | CRS GRAV
342195 | 85 | 90 | GRAY CLAY
342195 | 90 | 105 | CRS GRAV
342201 | 0 | 2 | FILL
342201 | 2 | 3 | TOPSOIL
342201 | 3 | 20 | YELLOW CLAY & GRAVEL
342201 | 20 | 57 | GRAY CLAY & GRAVEL
342201 | 57 | 66 | SAND GRAVEL & GRAY CLAY
342201 | 66 | 130 | GRAY CLAY & GRAVEL
342201 | 130 | 132 | GRAVEL & GRAY CLAY
342201 | 132 | 142 | GRAVEL
342201 | 142 | 144 | GRAVEL & GRAY CLAY
342201 | 144 | 146 | GRAY CLAY 7 GRAVEL
342202 | 0 | 53 | GRAVEL & SAND
342202 | 53 | 72 | GRAY CLAY & GRAVEL
342202 | 72 | 120 | GRAVEL & GRAY CLAY
342202 | 120 | 163 | GRAY CLAY & GRAVEL
342202 | 163 | 190 | GRAVEL
342203 | 0 | 1 | TOPSOIL
342203 | 1 | 2 | YEL CLAY
342203 | 2 | 11 | S&G
342203 | 11 | 42 | GRAY CLAY & GRAV
342203 | 42 | 51 | SAND, GRAY CLAY & GRAV
342203 | 51 | 55 | GRAV & GRAY CLAY
342203 | 55 | 58 | SAND, GRAY CLAY & GRAV
342203 | 58 | 67 | GRAY CLAY & GRAV
342203 | 67 | 99 | GRAV & GRAY CLAY
342203 | 99 | 101 | BRN CLAY & GRAV
342204 | 0 | 14 | CLAY
342204 | 14 | 28 | GRAY CLAY, GRAVEL & YELLOW CLA
342204 | 28 | 56 | GRAY CLAY & GRAVEL
342204 | 56 | 64 | S&G & GRAY CLAY
342204 | 64 | 68 | GREENISH YELLOW CLAY, GRAY CLA
342204 | 68 | 74 | CLAY
342204 | 74 | 98 | RAY CLAY
342204 | 98 | 119 | GRAY CLAY & GRAVEL
342204 | 119 | 137 | GRAVEL & GRAY CLAY
342204 | 137 | 138 | GRAY CLAY & GRAVEL
342207 | 0 | 20 | BRN CLAY
342207 | 20 | 26 | GRAY CLAY
342207 | 26 | 50 | SAND
342207 | 50 | 76 | CRS SAND
342209 | 0 | 68 | GRAVEL
342209 | 68 | 156 | GRAY CLAY
342209 | 156 | 170 | SAND
342209 | 170 | 199 | CRS S&G
342210 | 0 | 20 | S&G
342210 | 20 | 67 | GRAY CLAY
342210 | 67 | 73 | FN SAND
342210 | 73 | 115 | GRAY CLAY
342210 | 115 | 122 | FN SAND
342210 | 122 | 127 | GRAY CLAY
342210 | 127 | 137 | GRAV
342210 | 137 | 142 | GRAY CLAY
342210 | 142 | 152 | S&G
342210 | 152 | 155 | GRAY CLAY
342210 | 155 | 158 | S&G
342211 | 0 | 20 | BR CLAY
342211 | 20 | 28 | GRAVEL
342211 | 28 | 40 | BR CLAY
342211 | 40 | 60 | GRAY CLAY
342211 | 60 | 69 | GRAVEL
342211 | 69 | 89 | GRAY CLAY
342211 | 89 | 91 | GRAVEL & SAND
342211 | 91 | 93 | GRAY CLAY
342211 | 93 | 109 | GRAVEL & SAND
342214 | 0 | 10 | BRN CLAY
342214 | 10 | 78 | GRAY CLAY
342214 | 78 | 107 | GRAY CLAY & GRAV
342214 | 107 | 139 | S&G
342218 | 0 | 5 | FILL
342218 | 5 | 38 | CRS BR S&G
342223 | 0 | 20 | SAND
342223 | 20 | 55 | S&G
342227 | 0 | 16 | BROWN CLAY
342227 | 16 | 45 | SAND
342227 | 45 | 85 | SAND&GRAVEL
342227 | 85 | 131 | GRAY CLAY
342227 | 131 | 145 | SAND & GRAVEL
342228 | 0 | 28 | BR CLAY
342228 | 28 | 98 | S&G
342350 | 0 | 38 | SAND
342350 | 38 | 125 | CLAY
342350 | 125 | 136 | VEIN - CRS-FINE SAND MIX
342352 | 0 | 20 | SAND
342352 | 20 | 46 | S&G
342355 | 0 | 33 | S&G
342355 | 33 | 70 | GRAY CLAY
342355 | 70 | 73 | GRAVEL
342355 | 73 | 88 | GRAY CLAY
342355 | 88 | 95 | GRAY CLAY & GRAVEL
342355 | 95 | 122 | S&G
342360 | 0 | 50 | SAND
342360 | 50 | 63 | GRAY CLAY
342360 | 63 | 72 | S&G
342361 | 0 | 45 | BRN CLAY
342361 | 45 | 71 | S&G
342370 | 0 | 4 | TOPSOIL
342370 | 4 | 10 | TAN CLAY & GRAV
342370 | 10 | 18 | TAN CLAY
342370 | 18 | 20 | BRN MED CRS S&G
342370 | 20 | 21 | GRAY CLAY
342370 | 21 | 28 | MED BRN S&G
342370 | 28 | 46 | GRAY CLAY
342370 | 46 | 50 | MED TO CRS GRAY S&G
342370 | 50 | 112 | GRAY CLAY
342370 | 112 | 117 | GRAY CLAY & GRAV
342370 | 117 | 150 | CRS TO MED GRAY S&G
342375 | 0 | 3 | TOPSOIL
342375 | 3 | 12 | TAN CLAY
342375 | 12 | 22 | MED FN BRN SAND
342375 | 22 | 26 | MED TO CRS BRN S&G
342375 | 26 | 27 | GRAY CLAY
342375 | 27 | 40 | MED TO CRS BRN S&G
342379 | 0 | 2 | TOPSOIL
342379 | 2 | 14 | TAN CLAY
342379 | 14 | 21 | GRAY CLAY
342379 | 21 | 28 | TAN CLAY & GRAVEL
342379 | 28 | 32 | MED-FINE BR S&G
342379 | 32 | 45 | GRAY CLAY
342379 | 45 | 50 | FINE-MED GRAY SAND
342379 | 50 | 62 | MED-GRAY SAND
342380 | 0 | 8 | MED FINE BR SAND
342380 | 8 | 15 | TAN CLAY & GRAVEL
342380 | 15 | 29 | MED CRS BR S&G
342380 | 29 | 88 | GRAY CLAY & SAND
342380 | 88 | 95 | FINE GRAY SAND
342381 | 0 | 3 | TOPSOIL
342381 | 3 | 7 | TAN CLAY & GRAV
342381 | 7 | 26 | CRS TO MED BRN S&G
342381 | 26 | 31 | GRAY CLAY
342381 | 31 | 40 | GRAY CLAY & GRAV
342381 | 40 | 59 | GRAY CLAY & MED TO FN SAND
342381 | 59 | 61 | GRAY CLAY
342381 | 61 | 64 | GRAY CLAY & MED TO FN SAND
342381 | 64 | 67 | FN GRAY S&G
342381 | 67 | 135 | GRAY CLAY & GRAV
342381 | 135 | 140 | FN GRAY SAND
342381 | 140 | 150 | FN TO MED GRAY SAND
342383 | 0 | 22 | TAN CLAY
342383 | 22 | 48 | GRAY CLAY & GRAVEL
342383 | 48 | 55 | MED TO FINE BR SAND
342384 | 0 | 8 | MED-FINE BR SAND
342384 | 8 | 15 | TAN CLAY & GRAVEL
342384 | 15 | 54 | CRS BR S&G
342384 | 54 | 67 | GRAY CLAY - IMPERVIOUS LAYER
342384 | 67 | 68 | FINE GRAY SAND
342384 | 68 | 74 | GRAY CLAY - IMPERVIOUS LAYER
342384 | 74 | 90 | CRS GRAY S&G
342386 | 0 | 23 | TAN CLAY
342386 | 23 | 46 | MED TO CRS BRN S&G
342386 | 46 | 47 | GRAY CLAY
342386 | 47 | 53 | CRS BRN S&G
342386 | 53 | 58 | GRAY CLAY
342386 | 58 | 93 | GRAY CLAY & S&G
342386 | 93 | 110 | CRS GRAY S&G
342387 | 0 | 9 | MED TO FINE BR SAND
342387 | 9 | 20 | BR CLAY W/S&G
342387 | 20 | 25 | TAN CLAY W S&G
342387 | 25 | 31 | GRAY CLAY W/S&G
342387 | 31 | 54 | MED CRS GRAY SAND
342388 | 0 | 10 | FINE TO ME DBR SAND
342388 | 10 | 25 | MED TO CR BR S&G
342388 | 25 | 32 | TAN CLAY
342388 | 32 | 35 | GRAY CLAY
342388 | 35 | 50 | MED TO FINE BR SAND
342388 | 50 | 61 | CRS BR S&G
342390 | 0 | 1 | TOPSOIL
342390 | 1 | 10 | TAN CLAY
342390 | 10 | 32 | MED BRN SAND
342390 | 32 | 39 | TAN & GRAY CLAY
342390 | 39 | 75 | FN BRN SAND
342390 | 75 | 77 | TAN CLAY
342390 | 77 | 89 | GRAY CLAY
342390 | 89 | 100 | FN TO MED GRAY SAND
342390 | 100 | 108 | GRAY CLAY
342390 | 108 | 111 | CRS GRAY S&G
342390 | 111 | 134 | GRAY CLAY
342390 | 134 | 150 | MED GRAY SAND
342399 | 0 | 11 | FN BRN SAND W/GRAV
342399 | 11 | 20 | MED TO FN BRN S&G
342399 | 20 | 45 | MED TO CRS BRN S&G
342403 | 0 | 1 | FILL DIRT
342403 | 1 | 20 | MED SAND
342403 | 20 | 41 | COURSE SAND AND GRAVEL
342403 | 41 | 52 | BROWN CLAY
342403 | 52 | 60 | MED SAND
342408 | 0 | 15 | BR CLAY
342408 | 15 | 62 | CRS GRAY S&G
342417 | 0 | 21 | GRAVEL & SAND
342417 | 21 | 28 | GRAVEL
342417 | 28 | 31 | GRAY CLAY & GRAVEL
342417 | 31 | 40 | GRAVEL & SAND
342417 | 40 | 45 | SAND
342417 | 45 | 50 | SAND GRAY CLAY & GRAVEL
342419 | 0 | 10 | YEL CLAY
342419 | 10 | 13 | SANDY GRAV
342419 | 13 | 18 | YEL CLAY, S&G
342419 | 18 | 26 | GRAY CLAY, YEL CLAY & GRAV
342419 | 26 | 30 | S&G
342419 | 30 | 49 | SANDY YEL CLAY & GRAV
342419 | 49 | 53 | GRAV & YEL CLAY
342419 | 53 | 70 | GRAV
342421 | 0 | 3 | FILL
342421 | 3 | 4 | TOPSOIL
342421 | 4 | 10 | YELLOW CLAY & GRAVEL
342421 | 10 | 17 | GRAY CLA, YELLOW CLAY 7 GRAVEL
342421 | 17 | 57 | GRAY CLAY & GRAVEL
342421 | 57 | 64 | GRAVEL & GRAY CLAY
342421 | 64 | 65 | GRAY CLAY & GRAVEL
342422 | 0 | 3 | FILL
342422 | 3 | 13 | BRN CLAY
342422 | 13 | 38 | S&G
342422 | 38 | 58 | GRAY CLAY & GRAV
342422 | 58 | 62 | SAND, GRAY & BRN CLAY, GRAV
342422 | 62 | 66 | S&G
342422 | 66 | 75 | GRAV
342422 | 75 | 77 | GRAV & GRAY CLAY
342422 | 77 | 80 | GRAY CLAY & GRAV
342423 | 0 | 1 | GRAV
342423 | 1 | 3 | TOPSOIL
342423 | 3 | 10 | BRN CLAY & GRAV
342423 | 10 | 30 | S&G
342423 | 30 | 46 | GRAV
342423 | 46 | 50 | GRAY CLAY & GRAV
342425 | 0 | 14 | BR CLAY
342425 | 14 | 41 | GRAY CLAY
342425 | 41 | 46 | GRAVEL
342425 | 46 | 70 | GRAY CLAY
342425 | 70 | 89 | HARD GREY CLAY
342425 | 89 | 105 | GRAVEL
342431 | 0 | 1 | TOPSOIL
342431 | 1 | 10 | S&G
342676 | 0 | 21 | SAND
342676 | 21 | 40 | CRS SAND
342676 | 40 | 68 | VEIN - CR GRAVEL
342677 | 0 | 38 | CLAY & SAND
342677 | 38 | 53 | VEIN - CRS GRAVEL
342678 | 0 | 22 | CLAY
342678 | 22 | 31 | SAND
342678 | 31 | 51 | VEIN - CRS GRAVEL
342680 | 0 | 20 | SAND
342680 | 20 | 46 | VEIN - GRAVEL & SAND
342681 | 0 | 27 | SAND
342681 | 27 | 65 | CLAY
342681 | 65 | 87 | VEIN CRS GRAVEL
342684 | 0 | 60 | S&G
342684 | 60 | 143 | CLAY
342684 | 143 | 163 | VEIN - CRS GRAVEL
342685 | 0 | 21 | SAND
342685 | 21 | 154 | CLAY
342685 | 154 | 170 | FINE SAND
342685 | 170 | 179 | VEIN - CRS SAND
342686 | 0 | 31 | SAND
342686 | 31 | 52 | VEIN - CRS GRAVEL
342688 | 0 | 42 | CLAY &SAND
342688 | 42 | 52 | VEIN - CRS GRAVEL
342693 | 0 | 15 | SAND
342693 | 15 | 20 | BLACK MOSS SOIL
342693 | 20 | 31 | FINE SAND
342693 | 31 | 50 | VEIN -CRS GRAVEL
342694 | 0 | 71 | GRAVEL & SAND
342694 | 71 | 76 | CLAY
342694 | 76 | 82 | SAND - FINE
342694 | 82 | 160 | CLAY
342694 | 160 | 175 | VEIN - CRS GRAVEL
342695 | 0 | 38 | SAND
342695 | 38 | 125 | CLAY
342695 | 125 | 136 | VEIN - CRS-FINE SAND MIX
342696 | 0 | 28 | SAND
342696 | 28 | 34 | CLAY
342696 | 34 | 42 | CRS GRAVEL
342696 | 42 | 50 | CLAY
342696 | 50 | 63 | CRS SAND
342696 | 63 | 78 | CLAY
342696 | 78 | 86 | VEIN - CRS GRAVEL
342697 | 0 | 33 | S&G
342697 | 33 | 64 | CLAY
342697 | 64 | 74 | VEIN - CRS SAND
343671 | 0 | 74 | CLAY
343671 | 74 | 90 | GRAVEL
343672 | 0 | 5 | FILL
343672 | 5 | 50 | GRAY CLAY
343672 | 50 | 86 | CRS GRAVEL
343676 | 0 | 47 | SAND
343676 | 47 | 121 | CLAY
343676 | 121 | 148 | VEIN CRS GRAVEL
343684 | 0 | 22 | SAND
343684 | 22 | 68 | CLAY
343684 | 68 | 79 | VEIN CRS SAND
343690 | 0 | 13 | SAND
343690 | 13 | 112 | CLAY
343690 | 112 | 127 | VEIN CRS GRAVEL
343694 | 0 | 37 | SAND
343694 | 37 | 68 | CLAY & SAND
343694 | 68 | 89 | SAND
343694 | 89 | 120 | CLAY
343694 | 120 | 132 | FN SAND
343694 | 132 | 148 | VEIN CRS SAND
343701 | 0 | 15 | BRN SAND & CLAY
343701 | 15 | 20 | BRN CLAY
343701 | 20 | 22 | GRAY CLAY
343701 | 22 | 41 | S&G
343701 | 41 | 43 | BRN CLAY
343701 | 43 | 50 | S&G
343701 | 50 | 55 | GRAV & GRAY CLAY
343702 | 0 | 31 | S&G
343702 | 31 | 36 | GRAY CLAY
343702 | 36 | 58 | S&G
343709 | 0 | 72 | S&G
343709 | 72 | 74 | GRAY CLAY
343709 | 74 | 78 | S&
343710 | 0 | 20 | BRN CLAY & SAND
343710 | 20 | 37 | GRAV
343710 | 37 | 75 | GRAY CLAY
343710 | 75 | 78 | S&G
343710 | 78 | 88 | GRAY CLAY
343710 | 88 | 95 | S&G
345059 | 0 | 1 | TOPSOIL
345059 | 1 | 4 | FINE BR SAND
345059 | 4 | 6 | TAN CLAY
345059 | 6 | 12 | FINE BR SAND
345059 | 12 | 40 | MED BR S&G
345067 | 0 | 2 | FILL DIRT
345067 | 2 | 3 | TOP SOIL
345067 | 3 | 19 | FINE BR SAND
345067 | 19 | 20 | TAN CLAY
345067 | 20 | 26 | MED BR S&G
345067 | 26 | 45 | MED-CRS B S&G
345067 | 45 | 46 | CRS GRAY S&G
345069 | 0 | 12 | FINE BR SAND
345069 | 12 | 45 | MED-CRS S&G
345072 | 0 | 14 | FINE BR SAND
345072 | 14 | 45 | MED-CRS S&G
345078 | 0 | 11 | FINE BR S&G
345078 | 11 | 20 | MED-FINE BR S&G
345078 | 20 | 45 | MED-CRS BR S&G
345086 | 0 | 14 | TAN CLAY - IMPREVIOUS
345086 | 14 | 28 | GRAY CLAY - IMPERVIOUS
345086 | 28 | 65 | FINE GRAY SAND
345086 | 65 | 69 | MED-CRS GRAY S/G
345086 | 69 | 70 | GRAY CLAY - IMPERVIOUS
345086 | 70 | 100 | FINE GRAY SAND
345086 | 100 | 110 | MED-FINE GRAY SAND
345087 | 0 | 1 | TOPSOIL
345087 | 1 | 11 | BR CLAY
345087 | 11 | 15 | TAN CLAY
345087 | 15 | 19 | GRAY CLAY
345087 | 19 | 22 | TAN CLAY
345087 | 22 | 28 | GRAY CLAY
345087 | 28 | 30 | MED GRAY S&G
345087 | 30 | 69 | GRAY CLAY W/GRAVEL
345087 | 69 | 93 | FINE RAY SAND
345087 | 93 | 106 | FINE BR SAND
345087 | 106 | 110 | MED-CRS BR S&G
345088 | 0 | 1 | TOP SOIL
345088 | 1 | 12 | MED BR S&G
345088 | 12 | 26 | GRAY CLAY
345088 | 26 | 60 | FINE GRAY SAN
345088 | 60 | 64 | MED-FINE GRAY SAND
345088 | 64 | 70 | MED GRAY SAND
345089 | 0 | 14 | TAN CLAY
345089 | 14 | 20 | GRAY CLAY
345089 | 20 | 21 | MED BR S&G
345089 | 21 | 25 | TAN CLAY
345089 | 25 | 32 | CRS BR S&G
345089 | 32 | 34 | TAN CLAY
345089 | 34 | 37 | MED BR S&G
345089 | 37 | 60 | GRAY CLAY
345089 | 60 | 62 | CRS GRAY S&G
345089 | 62 | 74 | GRAY CLAY
345089 | 74 | 80 | MED-CRS GRAY S&G
345090 | 0 | 8 | MIX DIRT
345090 | 8 | 41 | S&G
345091 | 0 | 3 | TOPSIOL
345091 | 3 | 26 | MED-FINE BR SAND
345091 | 26 | 47 | MED-FINE GRAY S&G
345091 | 47 | 50 | CRS GRAY S&G
345091 | 50 | 72 | FINE GRAY SAND
345091 | 72 | 75 | CRS GRAY S&G
345092 | 0 | 5 | FINE BR SAND
345092 | 5 | 13 | BR CLAY
345092 | 13 | 20 | FINE BR SAND
345092 | 20 | 21 | TAN CLAY
345092 | 21 | 25 | GRAY CLAY
345092 | 25 | 40 | FINE GRAY SAND
345092 | 40 | 47 | CRS GRAY S&G
345093 | 0 | 38 | SAND
345093 | 38 | 45 | CLAY
345093 | 45 | 67 | VEIN - CRS GRAVEL
345094 | 0 | 29 | MED-CRS BR S&G
345094 | 29 | 44 | GRAY CLAY
345094 | 44 | 61 | MED GRAY S&G
345094 | 61 | 63 | GRAY CLAY
345094 | 63 | 70 | MED GRAY S&G
345095 | 0 | 11 | MED-CRS BR S&G
345095 | 11 | 14 | BR CLAY
345095 | 14 | 28 | MED-CRS BR S&G
345095 | 28 | 46 | GRAY CLAY
345095 | 46 | 49 | MED-CRS GRAY S&G
345095 | 49 | 54 | GRAY CLAY
345095 | 54 | 60 | CRS GRAY S&G
345096 | 0 | 6 | MED BR S&G
345096 | 6 | 9 | BR CLAY
345096 | 9 | 33 | MED-CRS BR S&G
345096 | 33 | 40 | CRS GRAY S&G
345096 | 40 | 47 | MED GRAY SAND W/SILT & GRAVEL
345096 | 47 | 56 | GRAY CLAY
345096 | 56 | 64 | MED-FINE GRAY SAND
345096 | 64 | 103 | GRAY CLAY
345096 | 103 | 105 | EXTRA FINE GRAY SAND
345096 | 105 | 106 | GRAY CLAY
345096 | 106 | 127 | FINE GRAY SAND
345096 | 127 | 148 | MED GRAY S7G
345097 | 0 | 1 | DRIVE WAY SLAG
345097 | 1 | 14 | MED-FINE BR S&G
345097 | 14 | 32 | FINE BR SAND
345097 | 32 | 49 | FINE GRAY SAND
345097 | 49 | 68 | MED GRAY S&G
345098 | 0 | 48 | CLAY
345098 | 48 | 52 | SAND
345098 | 52 | 85 | CLAY
345098 | 85 | 97 | BR GRAVEL
345098 | 97 | 105 | LIGHTER GRAVEL
345100 | 0 | 2 | TOPSOIL
345100 | 2 | 12 | FN BRN SAND
345100 | 12 | 18 | FN MED BRN S&G
345100 | 18 | 32 | MED BRN S&G
345100 | 32 | 50 | MED GRAY S&G
345101 | 0 | 23 | FN BRN SAND
345101 | 23 | 30 | FN MED S&G W/TRC MD CRS GRAV
345101 | 30 | 45 | FN MED SAND
345101 | 45 | 50 | FN MED S&G
345101 | 50 | 55 | FN MED SAND
345101 | 55 | 75 | FN SAND
345101 | 75 | 76 | FN MED S&G
345101 | 76 | 86 | FN MED SAND W/TRC FN GRAV
345101 | 86 | 95 | FN MED S&G TIGHT
345101 | 95 | 101 | SANDY GRAVELY GRAY CLAY
345101 | 101 | 111 | DK BRN PEAT
345101 | 111 | 122 | FN SAND
345101 | 122 | 132 | STICKY GRAY CLAY
345101 | 132 | 133 | LT BLUE GRAY CLAY W/SH
345102 | 0 | 5 | TOPSOIL
345102 | 5 | 15 | SAND
345102 | 15 | 40 | GRAVEL
345102 | 40 | 50 | WATER VEIN
345103 | 0 | 5 | FILL
345103 | 5 | 18 | FN SAND
345103 | 18 | 41 | CLAY
345103 | 41 | 70 | FN SAND
345103 | 70 | 83 | MED SAND
345104 | 0 | 46 | S&G
345104 | 46 | 113 | CLAY
345104 | 113 | 128 | VEIN CRS GRAVEL
345249 | 0 | 1 | TOPSOIL
345249 | 1 | 7 | MED BRN S&G
345249 | 7 | 14 | BRN CLAY
345249 | 14 | 17 | MED BRN S&G
345249 | 17 | 19 | TAN CLAY
345249 | 19 | 24 | MED BRN S&G
345249 | 24 | 26 | TAN CLAY
345249 | 26 | 52 | CRS BRN S&G
345832 | 0 | 1 | TOPSOIL
345832 | 1 | 20 | GRAY CLAY & GRAV
345832 | 20 | 60 | GRAY CLAY, S&G
345832 | 60 | 65 | YEL CLAY
345832 | 65 | 104 | GRAY CLAY, S&G
345832 | 104 | 115 | S&G
345832 | 115 | 130 | GRAVEL
345834 | 0 | 12 | THICK YEL CLAY & GRAV
345834 | 12 | 38 | GRAY CLAY
345834 | 38 | 42 | SAND
345834 | 42 | 43 | GRAY CLAY & GRAV
345834 | 43 | 50 | YEL CLAY & GRAV
345834 | 50 | 65 | GRAV
345834 | 65 | 69 | GRAV & GRAY CLAY
345835 | 0 | 1 | TOPSOIL
345835 | 1 | 11 | YEL CLAY & GRAV
345835 | 11 | 30 | GRAY CLAY & GRAV
345835 | 30 | 34 | GRAY SAND
345835 | 34 | 50 | GRAY S&G
345838 | 0 | 1 | TOPSOIL
345838 | 1 | 21 | S&G
345838 | 21 | 70 | GRAY CLAY & GRAVLE
345838 | 70 | 85 | GRAVE
345841 | 0 | 1 | TOPSOIL
345841 | 1 | 30 | S&G
345841 | 30 | 49 | GRAVEL & SAND
345842 | 0 | 1 | BLACK TOP SOIL
345842 | 1 | 16 | FINE SAND
345842 | 16 | 39 | FINE SAND & GREY CALY
345842 | 39 | 49 | MED-CRS BR SAND
346186 | 0 | 25 | CLAY
346186 | 25 | 50 | S&G
346186 | 50 | 66 | CRS GRAVEL - VEIN
346187 | 0 | 48 | CLAY SAND
346187 | 48 | 68 | CLAY
346187 | 68 | 80 | SAND
346187 | 80 | 92 | CLAY
346187 | 92 | 106 | VEIN CRS GRAVEL
346189 | 0 | 43 | SAND & CLAY
346189 | 43 | 68 | SAND
346189 | 68 | 100 | CRS SAND
346189 | 100 | 150 | CLAY
346189 | 150 | 160 | CRS GRAVEL
346189 | 160 | 172 | CLAY
346189 | 172 | 194 | VEIN CRS GRAVEL
346199 | 0 | 1 | TOPSOIL
346199 | 1 | 11 | YEL CLAY
346199 | 11 | 68 | GRAY CLAY & GRAV
346199 | 68 | 87 | S&G
346554 | 0 | 26 | SAND
346554 | 26 | 28 | GRAVEL
346554 | 28 | 54 | GREY CLAY
346554 | 54 | 70 | GRAVEL
346556 | 0 | 16 | S&G
346556 | 16 | 37 | GREY CLAY
346556 | 37 | 50 | S&G
346557 | 0 | 17 | GRAVEL
346557 | 17 | 44 | GREY CLAY
346557 | 44 | 51 | S&G
346558 | 0 | 28 | SAND
346558 | 28 | 33 | GREY CLAY
346558 | 33 | 45 | SAND
346559 | 0 | 41 | S&G
346559 | 41 | 124 | GRAY CLAY
346559 | 124 | 137 | GRAVEL
346564 | 0 | 5 | BLACK TOP SOIL
346564 | 5 | 45 | SAND
346564 | 45 | 55 | S&G
346566 | 0 | 17 | BRN CLAY
346566 | 17 | 36 | GREY CLAY
346566 | 36 | 65 | GRAY CLAY & GRAV
346566 | 65 | 78 | GRAVEL
346937 | 0 | 18 | BRN CLAY & SAND
346937 | 18 | 23 | GRAVEL
346937 | 23 | 30 | GRAY CLAY
346937 | 30 | 50 | BRN CLAY & SAND
346937 | 50 | 57 | S&G
346937 | 57 | 80 | BRN CLAY & SAND
346937 | 80 | 85 | FN SAND MED SAND
346937 | 85 | 102 | BRN CLAY
346937 | 102 | 117 | GRAV & BRN CLAY LAYERS
346937 | 117 | 130 | BRN CLAY & SAND
346937 | 130 | 166 | GRAY CLAY
346937 | 166 | 199 | S&G
346938 | 0 | 1 | TOPSOIL
346938 | 1 | 8 | FINE BR SAND
346938 | 8 | 14 | TAN CLAY
346938 | 14 | 29 | FINE BR SAND
346938 | 29 | 95 | GRAY CLAY
346938 | 95 | 102 | FINE/MED BR SAND
346942 | 0 | 30 | GRAVEL
346942 | 30 | 40 | GRAY CLAY
346942 | 40 | 55 | BRN CLAY
346942 | 55 | 115 | S&G
346947 | 0 | 31 | S&G
346947 | 31 | 51 | GRAY CLAY
346947 | 51 | 79 | S&G
346952 | 0 | 15 | SAND
346952 | 15 | 30 | CLAY
346952 | 30 | 50 | VEIN, CRS GRAVEL
346957 | 0 | 30 | SAND & BRN CLAY
346957 | 30 | 62 | S&G
346962 | 0 | 1 | TOPSOIL
346962 | 1 | 4 | MED BRN S&G
346962 | 4 | 8 | BRN CLAY & MED S&G
346962 | 8 | 14 | GRAY CLAY
346962 | 14 | 41 | MED TO CRS BRN S&G
346962 | 41 | 46 | GRAY CLAY
346962 | 46 | 82 | MED TO FN BRN SAND
346967 | 0 | 7 | MED TO FN BRN SAND
346967 | 7 | 9 | BRN CLAY, IMPERVIOUS
346967 | 9 | 15 | MED TO FN BRN SAND
346967 | 15 | 17 | TAN CLAY
346967 | 17 | 46 | MD TO CRS BRN S&G
346967 | 46 | 77 | MED TO FN BRN S&G
346967 | 77 | 79 | GRAY CLAY
346967 | 79 | 89 | FN BRN SAND
346967 | 89 | 121 | GRAY CLAY
346967 | 121 | 126 | MED GRAY S&G
346967 | 126 | 143 | MED TO CRS GRAY S&G
346996 | 0 | 1 | TOPSOIL
346996 | 1 | 13 | TAN CLAY
346996 | 13 | 58 | GRAY CLAY
346996 | 58 | 65 | MED GRAY S&G
346996 | 65 | 70 | GRAY CLAY W/GRAV
347002 | 0 | 1 | TOPSOIL
347002 | 1 | 13 | TAN CLAY
347002 | 13 | 15 | FN BRN SAND
347002 | 15 | 28 | GRAY CLAY
347002 | 28 | 33 | FN BRN SAND
347002 | 33 | 83 | GRAY CLAY
347002 | 83 | 96 | MED GRAY S&G
347006 | 0 | 1 | TOPSOIL
347006 | 1 | 5 | BRN CLAY W/GRAVEL
347006 | 5 | 34 | MED TO CRS BRN S&G
347006 | 34 | 62 | GRAY CLAY
347006 | 62 | 65 | MED GRAY SAND
347006 | 65 | 87 | GRAY CLAY
347006 | 87 | 97 | MED TO CRS GRAY S&G
347011 | 0 | 6 | MED TO FN BRN SAND
347011 | 6 | 11 | BRN CLAY
347011 | 11 | 26 | MED TO CRS BRN S&G
347011 | 26 | 33 | MED TO CRS GRAY S&G
347011 | 33 | 35 | GRAY CLAY
347011 | 35 | 50 | CRS GRAY S&G
347020 | 0 | 1 | TOPSOIL
347020 | 1 | 9 | MED BRN S&G
347020 | 9 | 13 | FN BRN SAND
347020 | 13 | 33 | MED TO CRS BRN S&G
347020 | 33 | 35 | CRS GRAY S&G
347216 | 0 | 25 | RED CLAY
347216 | 25 | 30 | GRAVEL
347216 | 30 | 87 | GRAVELY CLAY
347216 | 87 | 90 | GRAVEL
347216 | 90 | 116 | GRAY CLAY
347216 | 116 | 123 | SAND
347216 | 123 | 125 | GRAVEL
347217 | 0 | 92 | CLAY
347217 | 92 | 100 | WATER VEIN
347218 | 0 | 27 | S&G
347218 | 27 | 30 | CLAY
347218 | 30 | 110 | S&G
347219 | 0 | 55 | SAND
347219 | 55 | 58 | CLAY
347219 | 58 | 64 | SAND
347220 | 0 | 10 | GRAVELY CLAY
347220 | 10 | 50 | BRN GRAVEL
347220 | 50 | 70 | GRAVELY CLAY
347220 | 70 | 100 | CLAY
347220 | 100 | 125 | SAND
347220 | 125 | 160 | WATER VEIN
347221 | 0 | 40 | CLAY
347221 | 40 | 60 | GRAVELY CLAY
347221 | 60 | 92 | CLAY
347221 | 92 | 99 | WATER VEIN
347222 | 0 | 40 | CLAY
347222 | 40 | 70 | GRAVELY CLAY
347222 | 70 | 100 | CLAY
347222 | 100 | 110 | WATER VEIN
347223 | 0 | 128 | GRAY STICKY HD CLAY
347223 | 128 | 150 | GRAVEL
347224 | 0 | 35 | GRAVELY CLAY
347224 | 35 | 40 | GRAVEL
347224 | 40 | 45 | GRAY CLAY
347224 | 45 | 47 | ROCKS
347224 | 47 | 72 | CLAY
347224 | 72 | 85 | GRAVEL
347225 | 0 | 84 | CLAY
347225 | 84 | 93 | GRAVELY CLAY
347225 | 93 | 103 | S&G
347225 | 103 | 105 | GRAVELY CLAY
347226 | 0 | 80 | GRAVELY CLAY
347226 | 80 | 109 | S&G
347227 | 0 | 130 | CLAY
347227 | 130 | 140 | GRAVEL
347228 | 0 | 10 | CLAY
347228 | 10 | 80 | GRAVELY CLAY
347228 | 80 | 143 | CLAY
347228 | 143 | 151 | WATER VEIN
347229 | 0 | 15 | CLAY
347229 | 15 | 25 | SAND
347229 | 25 | 55 | CLAY
347229 | 55 | 71 | GRAVEL
347230 | 0 | 42 | CLAY
347230 | 42 | 47 | SAND
347230 | 47 | 120.5 | CLAY
347230 | 120.5 | 123.5 | DIRTY S&G
347230 | 123.5 | 152 | CLAY
347230 | 152 | 157 | GRAV
347230 | 157 | 161 | CLAY
347230 | 161 | 164 | GRAV
347231 | 0 | 21 | GRAVELY CLAY
347231 | 21 | 23 | SAND
347231 | 23 | 87 | CLAY
347231 | 87 | 96 | S&G
347232 | 0 | 25 | CLAY
347232 | 25 | 30 | SAND
347232 | 30 | 132 | CLAY
347232 | 132 | 140 | WATER VEIN
347233 | 0 | 2 | TOPSOIL
347233 | 2 | 65 | GRAVELY CLAY
347233 | 65 | 67 | GRAVEL
347233 | 67 | 93 | CLAY
347233 | 93 | 95 | GRAVEL
347233 | 95 | 135 | CLAY
347233 | 135 | 142 | WATER VEIN
347234 | 0 | 2 | TOPSOIL
347234 | 2 | 25 | SAND GRAVEL
347234 | 25 | 80 | GRAVELY CLAY
347234 | 80 | 141 | CLAY
347234 | 141 | 150 | WATER VEIN
347235 | 0 | 10 | CLAY
347235 | 10 | 20 | SAND
347235 | 20 | 46 | CLAY
347235 | 46 | 54 | SAND
347235 | 54 | 62 | CLAY
347235 | 62 | 75 | GRAV
347235 | 75 | 90 | SAND
347235 | 90 | 130 | S&G
347236 | 0 | 2 | TOPSOIL
347236 | 2 | 40 | S&G
347236 | 40 | 60 | GRAVELY CLAY
347236 | 60 | 76 | CLAY
347236 | 76 | 85 | WATER VEIN
347237 | 0 | 2 | TOPSOIL
347237 | 2 | 30 | SANDY GRAV
347237 | 30 | 40 | GRAVELY CLAY
347237 | 40 | 50 | CLAY
347237 | 50 | 56 | WATER VEIN
347239 | 0 | 60 | GRAVELY CLAY
347239 | 60 | 63 | GRAVEL
347239 | 63 | 186 | CLAY
347239 | 186 | 195 | WATER VEIN
347240 | 0 | 48 | GRAVEL
347240 | 48 | 49 | CLAY
347240 | 49 | 58 | FN SAND
347240 | 58 | 90 | GRAY GRAVEL
347240 | 90 | 129 | SAND
347242 | 0 | 88 | CLAY
347242 | 88 | 100 | GRAV
347242 | 100 | 110 | SAND
347245 | 0 | 20 | SAND
347245 | 20 | 41 | GRAVELY CLAY
347245 | 41 | 50 | WATER VEIN
347246 | 0 | 45 | GRAVEL
347246 | 45 | 120 | CLAY
347246 | 120 | 140 | SAND
347246 | 140 | 160 | CLAY
347246 | 160 | 178 | GRAVEL
347247 | 0 | 2 | TOPSOIL
347247 | 2 | 40 | GRAVELY CLAY
347247 | 40 | 185 | CLAY
347247 | 185 | 195 | WATER VEIN
347249 | 0 | 2 | TOPSOIL
347249 | 2 | 35 | GRAVELY CLAY
347249 | 35 | 70 | CLAY
347249 | 70 | 73 | GRAV
347249 | 73 | 178 | CLAY
347249 | 178 | 185 | WATER VEIN
347250 | 0 | 15 | CLAY
347250 | 15 | 57 | SAND
347250 | 57 | 70 | GRAVEL
347260 | 0 | 74 | GRAVELY CLAY
347260 | 74 | 76 | GRAV
347260 | 76 | 104 | GRAVELY CLAY
347260 | 104 | 153 | CLAY
347260 | 153 | 162 | WATER VEIN
347261 | 0 | 74 | GRAY CLAY
347261 | 74 | 82 | GRAVEL
347261 | 82 | 86 | GRAVELY CLAY
347262 | 0 | 2 | TOPSOIL
347262 | 2 | 30 | GRAVELY CLAY
347262 | 30 | 75 | CLAY
347262 | 75 | 78 | GRAVEL
347262 | 78 | 112 | CLAY
347262 | 112 | 119 | WATER VEIN
347263 | 0 | 65 | CLAY
347263 | 65 | 67 | GRAVEL
347263 | 67 | 127 | CLAY
347263 | 127 | 135 | WATER VEIN
347264 | 0 | 69 | CLAY
347264 | 69 | 72 | GRAVEL
347264 | 72 | 155 | CLAY
347264 | 155 | 165 | WATER VEIN
347276 | 0 | 78 | CLAY
347276 | 78 | 88 | S&G
347277 | 0 | 77 | CLAY
347277 | 77 | 85 | WATER VEIN
347279 | 0 | 72 | CLAY
347279 | 72 | 78 | WATER VEIN
347280 | 0 | 28 | HARD CLAY
347280 | 28 | 88 | GRAVLEY CLAY
347280 | 88 | 103 | HARD CLAY
347280 | 103 | 108 | GRAVEL & SAND
347280 | 108 | 112 | CLAY
347280 | 112 | 128 | CRS GRAVEL
347282 | 0 | 20 | SAND
347282 | 20 | 42 | CLAY
347282 | 42 | 49 | DIRTY SAND
347282 | 49 | 75 | CLAY
347282 | 75 | 82 | DIRTY GRAVEL
347282 | 82 | 88 | GRAVEL
347283 | 0 | 62 | CLAY
347283 | 62 | 72 | WATER VEIN
347284 | 0 | 75 | CLAY
347284 | 75 | 77 | GRAVEL
347284 | 77 | 131 | CLAY
347284 | 131 | 139 | WATER VEIN
348090 | 0 | 25 | LG GRAV & BRN SAND
348090 | 25 | 40 | PEA GRAV & BRN SAND
348090 | 40 | 77 | CRS SAND
348091 | 0 | 10 | BRN CLAY
348091 | 10 | 30 | GRAY CLAY
348091 | 30 | 50 | FN MED SAND
348091 | 50 | 75 | GRAY CLAY
348091 | 75 | 83 | CRS S&G
348091 | 83 | 110 | CRS SAND GRAY CLAY
348092 | 0 | 1 | TOPSOIL
348092 | 1 | 18 | MED TO FN BRN S&G
348092 | 18 | 34 | MED TO CRS BRN S&G
348092 | 34 | 41 | MED TO CRS GRAY S&G
348092 | 41 | 61 | FN GRAY SAND
348095 | 0 | 10 | BRN CLAY
348095 | 10 | 74 | MED TO CRS BRN S&G
348095 | 74 | 86 | TAN CLAY W/GRAV
348095 | 86 | 94 | MD TO FN BRN S&G
348095 | 94 | 99 | TAN CLAY W/GRAV
348095 | 99 | 110 | GRAY CLAY
348095 | 110 | 131 | TAN CLAY W/GRAV
348095 | 131 | 148 | MED BRN S&G
348095 | 148 | 152 | GRAY CLAY
348095 | 152 | 160 | TAN CLAY W/GRAV
348095 | 160 | 165 | GRAY CLAY
348095 | 165 | 178 | MED TO FN BRN S&G
348752 | 0 | 55 | CLAY
348752 | 55 | 62 | WATER VEIN
348767 | 0 | 55 | CLAY
348767 | 55 | 62 | WATER VEIN
348782 | 0 | 48 | GRAVEL
348782 | 48 | 63 | CLAY
348782 | 63 | 90 | FN SAND
348782 | 90 | 94 | CLAY
348782 | 94 | 105 | VEIN, CRS GRAVEL
348792 | 0 | 11 | SAND
348792 | 11 | 35 | CLAY
348792 | 35 | 47 | FN SAND
348792 | 47 | 136 | CLAY
348792 | 136 | 162 | VEIN, CRS GRAVEL
348802 | 0 | 65 | CLAY
348802 | 65 | 90 | GRAVELY CLAY
348802 | 90 | 92 | GRAV
348802 | 92 | 100 | GRAVELY CLAY
348802 | 100 | 138 | CLAY
348802 | 138 | 146 | WATER VEIN
348807 | 0 | 65 | CLAY
348807 | 65 | 72 | WATER VEIN
350203 | 0 | 9 | BRN CLAY
350203 | 9 | 60 | GREY CLAY
350203 | 60 | 90 | SAND
350203 | 90 | 100 | S&G
350586 | 0 | 2 | TOP FIL
350586 | 2 | 19 | CLAY
350586 | 19 | 32 | BR SAND
350586 | 32 | 40 | GRAVEL
350586 | 40 | 98 | BLUE CLAY
350586 | 98 | 108 | S&G
350591 | 0 | 1 | TOPSOIL
350591 | 1 | 7 | YEL CLAY
350591 | 7 | 36 | GRAY CLAY & GRAV
350591 | 36 | 69 | S&G
350592 | 0 | 2 | TOPSOIL
350592 | 2 | 10 | YEL CLAY
350592 | 10 | 66 | BLUE CLAY
350592 | 66 | 71 | SAND
350592 | 71 | 84 | S&G
350596 | 0 | 19 | SAND
350596 | 19 | 54 | CLAY
350596 | 54 | 59 | BLUE CLAY
350596 | 59 | 69 | S&G
350601 | 0 | 33 | YEL CLAY
350601 | 33 | 64 | BLUE CLAY
350601 | 64 | 70 | BLUE CLAY & GRAV
350601 | 70 | 85 | S&G
350611 | 0 | 15 | CLAY
350611 | 15 | 30 | YELLOW CLAY & GRAVEL
350611 | 30 | 70 | BLUE CLAY
350611 | 70 | 85 | S&G
350661 | 0 | 37 | RUSTY LOOKING SAND
350661 | 37 | 50 | GRAY S&G
350846 | 0 | 60 | MED TO CRS BRN S&G
350846 | 60 | 63 | MED TO CRS GRAY S&G
350859 | 0 | 45 | MED BRN S&G
350859 | 45 | 52 | MED TO CRS BRN S&G
350860 | 0 | 2 | TOPSOIL
350860 | 2 | 8 | MED TO CRS BRN S&G
350860 | 8 | 12 | CRS BRN S&G
350860 | 12 | 25 | MED CRS BRN S&G
350860 | 25 | 32 | CRS GRAY SAND & GRAY
350860 | 32 | 55 | MED BRN S&G
350861 | 0 | 6 | FILL DIRT
350861 | 6 | 14 | BRN CLAY W/S&G
350861 | 14 | 43 | MED TO FN BRN S&G
350861 | 43 | 46 | GREY CLAY
350861 | 46 | 65 | CRS GREY S&G
350862 | 0 | 1 | TOPSOIL
350862 | 1 | 12 | BRN CLAY W/S&G
350862 | 12 | 47 | MED TO CRS BRN S&G
350863 | 0 | 1 | TOPSOIL
350863 | 1 | 10 | FN BRN SAND
350863 | 10 | 12 | TAN CLAY
350863 | 12 | 13 | GREY CLAY
350863 | 13 | 40 | MED BRN S&G
350864 | 0 | 7 | TAN CLAY W/GRAV
350864 | 7 | 10 | BRN CLAY W/S&G
350864 | 10 | 47 | MED TO CRS BRN S&G
350864 | 47 | 48 | TAN CLAY
350864 | 48 | 65 | GREY CLAY
350864 | 65 | 77 | MED BRN SAND
351033 | 0 | 15 | YEL CLAY
351033 | 15 | 38 | BLUE CLAY
351033 | 38 | 55 | S&G
351034 | 0 | 12 | CLAY
351034 | 12 | 40 | CLAY & GRAV
351034 | 40 | 75 | BLUE CLAY
351034 | 75 | 82 | FN SAND
351034 | 82 | 90 | S&G
351035 | 0 | 50 | S&G
351035 | 50 | 58 | BLUE CLAY
351035 | 58 | 69 | S&G
351040 | 0 | 10 | CLAY
351040 | 10 | 22 | BLUE CLAY
351040 | 22 | 26 | S&G
351040 | 26 | 95 | BLUE CLAY
351040 | 95 | 102 | FINE SAND
351040 | 102 | 115 | S&
351049 | 0 | 10 | BRN CLAY
351049 | 10 | 25 | GRAVEL
351049 | 25 | 45 | GRAY CLAY
351049 | 45 | 110 | GRAV CRS
351059 | 0 | 32 | BRN SAND
351059 | 32 | 80 | GRAY CLAY
351059 | 80 | 110 | S&G
351063 | 0 | 30 | CLAY
351063 | 30 | 43 | S&G
351063 | 43 | 70 | GREY CLAY
351063 | 70 | 75 | GRAVEL
351069 | 0 | 10 | SAND
351069 | 10 | 20 | BRN CLAY
351069 | 20 | 22 | GRAY CLAY
351069 | 22 | 45 | BRN CLAY
351069 | 45 | 55 | BRN GRAY CLAY
351069 | 55 | 130 | GRAY CLAY
351069 | 130 | 140 | GRAY CLAY & GRAV
351069 | 140 | 159 | GRAVEL
351070 | 0 | 11 | YEL CLAY
351070 | 11 | 47 | BLUE CLAY
351070 | 47 | 56 | S&G
351070 | 56 | 74 | BLUE CLAY
351070 | 74 | 82 | S&G
351073 | 0 | 5 | FILL
351073 | 5 | 25 | BRN CLAY
351073 | 25 | 78 | GRAY CLAY
351073 | 78 | 98 | MED GRAY SAND
351079 | 0 | 29 | BRN CLAY & SAND
351079 | 29 | 41 | S&G
351079 | 41 | 54 | GRAY CLAY
351079 | 54 | 99 | S&G
351082 | 0 | 10 | MIX DIRT
351082 | 10 | 48 | S&G
351085 | 0 | 50 | S&G
351085 | 50 | 55 | BLUE CLAY
351085 | 55 | 68 | S&G
351090 | 0 | 28 | CRS GRAVEL
351090 | 28 | 62 | BLUE CLAY
351090 | 62 | 64 | SAND
351090 | 64 | 106 | BLUE CLAY & GRAVEL
351090 | 106 | 126 | GRAY SILTY SAND
351090 | 126 | 140 | S&G
351093 | 0 | 30 | SAND & CRS GRAV
351093 | 30 | 50 | BLUE CLAY
351093 | 50 | 70 | BLUE CLAY & SAND
351093 | 70 | 75 | S&G
351119 | 0 | 6 | BRN CLAY
351119 | 6 | 10 | S&G
351119 | 10 | 13 | BRN CLAY
351119 | 13 | 28 | GRAY CLAY
351119 | 28 | 43 | GRAV & CLAY
351119 | 43 | 82 | S&G
351124 | 0 | 12 | BRN CLAY
351124 | 12 | 30 | GRAY CLAY & SAND
351124 | 30 | 37 | GRAY CLAY
351124 | 37 | 60 | S&G
351130 | 0 | 16 | S&G
351130 | 16 | 40 | YEL CLAY
351130 | 40 | 63 | BLUE CLAY
351130 | 63 | 80 | S&G
351140 | 0 | 4 | FILL
351140 | 4 | 31 | SAND
351140 | 31 | 47 | BLUE CLAY
351140 | 47 | 50 | SAND
351140 | 50 | 53 | BLUE CLAY
351140 | 53 | 70 | S&G
351145 | 0 | 5 | FILL DIRT
351145 | 5 | 38 | YEL CLAY
351145 | 38 | 53 | BLUE CLAY
351145 | 53 | 69 | S&G
359001 | 0 | 25 | S&G
359001 | 25 | 35 | BR CLAY
359001 | 35 | 52 | S&G
359001 | 52 | 65 | GRAY CLAY
359001 | 65 | 99 | GRAVEL & SAND
360973 | 0 | 4 | FINE BR SAND
360973 | 4 | 10 | TAN CLAY W/SAND
360973 | 10 | 31 | MED TO CRS BR S&G
360973 | 31 | 33 | GREY CLAY
360973 | 33 | 65 | MED TO CRS BR S&G
360973 | 65 | 66 | GREY CLAY
360973 | 66 | 81 | MED TO CRS BR S&G
364282 | 0 | 3 | TOPSOIL
364282 | 3 | 26 | SAND
364282 | 26 | 45 | SAND & CLAY
364282 | 45 | 73 | SAND
364282 | 73 | 90 | GRAVEL
364284 | 0 | 45 | CLAY
364284 | 45 | 56 | CLAY & GRAV
364284 | 56 | 73 | SAND
364284 | 73 | 93 | CLAY
364284 | 93 | 105 | GRAVEL
368224 | 0 | 2 | TOPSOIL
368224 | 2 | 21 | S&G
368224 | 21 | 23 | BRN CLAY
368224 | 23 | 62 | CRS GRAV
368224 | 62 | 79 | S&G
368225 | 0 | 3 | TOPSOIL
368225 | 3 | 12 | GRAV
368225 | 12 | 31 | HD GRAY CLAY
368225 | 31 | 41 | SAND
368225 | 41 | 50 | GRAV
368225 | 50 | 52 | BRN CLAY
368225 | 52 | 72 | SAND
368225 | 72 | 74 | BRN CLAY
368225 | 74 | 81 | SAND
368225 | 81 | 90 | S&G
368227 | 0 | 15 | S&G
368227 | 15 | 23 | CRS GRAV
368227 | 23 | 53 | S&G
368238 | 0 | 37 | SAND
368238 | 37 | 39 | GRAY CLAY
368238 | 39 | 47 | SAND
368238 | 47 | 80 | S&G
368627 | 0 | 26 | MED TO FN SAND
368627 | 26 | 39 | MED TO CS GRAVEL
368627 | 39 | 46 | CRS GRAVEL
368627 | 46 | 81 | CRS S&G
369120 | 0 | 6 | BRN CLAY
369120 | 6 | 13 | SAND
369120 | 13 | 60 | GRAY CLAY
369120 | 60 | 85 | CLAY & GRAV
369120 | 85 | 99 | S&G
369126 | 0 | 3 | DRIVEWAY
369126 | 3 | 17 | CRS GRAV & ROCKS
369126 | 17 | 25 | S&G
369126 | 25 | 27 | GRAY CLAY
369126 | 27 | 37 | S&G
369126 | 37 | 73 | HD GRAY CLAY
369126 | 73 | 76 | SOFT CLAY
369126 | 76 | 85 | SOFT CLAY & GRAV
369126 | 85 | 107 | S&G
369131 | 0 | 3 | HD BRN CLAY
369131 | 3 | 8 | BRN CLAY
369131 | 8 | 67 | SAND
369133 | 0 | 10 | BRN CLAY & SAND
369133 | 10 | 32 | GRAVEL
369133 | 32 | 52 | GRAY CLAY
369133 | 52 | 98 | GRAVEL
369138 | 0 | 13 | BRN CLAY
369138 | 13 | 28 | STICKY GRAY CLAY
369138 | 28 | 115 | GRAY CLAY
369138 | 115 | 136 | HD GRAY CLAY
369138 | 136 | 140 | GRAVEL
369139 | 0 | 26 | S&G
369139 | 26 | 38 | GRAY CLAY
369139 | 38 | 39 | CRS GRAV & CLAY
369139 | 39 | 47 | HD CLAY
369139 | 47 | 61 | CLAY
369139 | 61 | 66 | FN SAND
369139 | 66 | 79 | GRAY CLAY
369139 | 79 | 88 | S&G
369140 | 0 | 13 | BRN CLAY
369140 | 13 | 78 | S&G
371382 | 0 | 12 | BRN CLAY
371382 | 12 | 22 | GRAY CLAY
371382 | 22 | 44 | HD GRAY CLAY
371382 | 44 | 66 | GRAVEL
371382 | 66 | 135 | CLAY
371382 | 135 | 150 | S&G
371385 | 0 | 46 | SAND
371385 | 46 | 52 | SAND & CLAY
371385 | 52 | 66 | S&G
371390 | 0 | 25 | S&G
371390 | 25 | 33 | GRAY CLAY
371390 | 33 | 37 | GRAVEL
371390 | 37 | 42 | GRAY CLAY
371390 | 42 | 51 | GRAVEL
371391 | 0 | 9 | SAND
371391 | 9 | 34 | S&G
371391 | 34 | 47 | GRAY CLAY
371391 | 47 | 62 | VERY SOFT CLAY
371391 | 62 | 73 | S&G
371392 | 0 | 42 | SAND
371392 | 42 | 49 | GREY CLAY
371392 | 49 | 50 | S&G
371392 | 50 | 60 | GRAY CLAY
371392 | 60 | 75 | SOFTER CLAY
371392 | 75 | 88 | STICKY CLAY
371392 | 88 | 121 | GRAY CLAY
371392 | 121 | 143 | S&G
372283 | 0 | 19 | SAND
372283 | 19 | 20 | CLAY
372283 | 20 | 53 | SAND
372283 | 53 | 68 | S&G
372356 | 0 | 7 | BRN CLAY
372356 | 7 | 14 | S&G
372356 | 14 | 43 | SAND
372356 | 43 | 45 | BRN CLAY
372356 | 45 | 62 | GRAY CLAY
372356 | 62 | 71 | GRAY SAND
372356 | 71 | 74 | GRAY CLAY
372356 | 74 | 92 | S&G
372356 | 92 | 105 | GRAY CLAY
372356 | 105 | 123 | WATER S&G
372358 | 0 | 49 | SAND
372358 | 49 | 81 | GRAY CLAY
372358 | 81 | 84 | SAND
372358 | 84 | 106 | HD GRAY CLAY
372358 | 106 | 111 | GRAVEL
372358 | 111 | 120 | CLAY
372358 | 120 | 142 | GRAVEL
372364 | 0 | 5 | SAND & CLAY MIX
372364 | 5 | 22 | S&G
372364 | 22 | 38 | GRAY CLAY
372364 | 38 | 40 | HD GRAY CLAY
372364 | 40 | 42 | CLAY & GRAV
372364 | 42 | 45 | S&G
372364 | 45 | 86 | GRAY CLAY
372364 | 86 | 95 | SAND
372364 | 95 | 100 | S&G
372367 | 0 | 25 | SAND & CLAY
372367 | 25 | 45 | GRAVEL
373151 | 0 | 19 | CLAY W/GRAV
373151 | 19 | 25 | GRAY CLAY
373151 | 25 | 51 | CRS GRAV
373151 | 51 | 68 | GRAVEL
373639 | 0 | 41 | SAND
373639 | 41 | 55 | MED GRAVEL
373639 | 55 | 63 | FN SAND
375102 | 0 | 31 | SAND
375102 | 31 | 32 | GRAY CLAY
375102 | 32 | 40 | SAND
375102 | 40 | 51 | S&G
375103 | 0 | 31 | SAND
375103 | 31 | 32 | GRAY CLAY
375103 | 32 | 40 | SAND
375103 | 40 | 51 | S&G
375104 | 0 | 6 | BRN CLAY
375104 | 6 | 47 | SAND & CRS GRAV
375104 | 47 | 111 | SAND
375104 | 111 | 120 | S&G
375104 | 120 | 122 | TIGHT SAND
375104 | 122 | 131 | S&G
375104 | 131 | 145 | UNIFORM GRAV
375110 | 0 | 14 | SAND
375110 | 14 | 22 | S&G
375110 | 22 | 28 | SAND
375110 | 28 | 39 | GRAY CLAY
375110 | 39 | 47 | S&G
375111 | 0 | 26 | SAND
375111 | 26 | 51 | S&G
375115 | 0 | 40 | S&G
375115 | 40 | 41 | CLAY
375115 | 41 | 52 | CLAY & GRAV
375116 | 0 | 18 | BRN CLAY
375116 | 18 | 24 | GRAY CLAY
375116 | 24 | 64 | SAND
375116 | 64 | 95 | GRAV
375117 | 0 | 22 | SAND
375117 | 22 | 25 | GRAY CLAY
375117 | 25 | 47 | SAND
375118 | 0 | 35 | SAND
375118 | 35 | 51 | S&G
375119 | 0 | 42 | SAND
375119 | 42 | 48 | S&G
375122 | 0 | 15 | BRN CLAY
375122 | 15 | 45 | SAND
375122 | 45 | 63 | GRAY CLAY
375122 | 63 | 72 | S&G
375122 | 72 | 95 | GRAY CLAY
375122 | 95 | 141 | S&G
375124 | 0 | 4 | SAND
375124 | 4 | 31 | S&G
375124 | 31 | 35 | CLAY & GRAV
375124 | 35 | 40 | SOFT CLAY
375124 | 40 | 57 | CLAY & GRAV
375124 | 57 | 59 | HD CLAY
375124 | 59 | 63 | SOFT SAND
375124 | 63 | 73 | HD CLAY
375124 | 73 | 84 | GRAV
375128 | 0 | 5 | BRN CLAY
375128 | 5 | 10 | BRN CLAY & GRAY CLAY
375128 | 10 | 42 | GRAY CLAY
375128 | 42 | 70 | S&G
375131 | 0 | 7 | BRN CLAY & SAND
375131 | 7 | 12 | SAND
375131 | 12 | 35 | GRAY CLAY
375131 | 35 | 55 | GRAY CLAY & SAND
375131 | 55 | 62 | GRAY CLAY
375131 | 62 | 78 | SAND
375136 | 0 | 3 | SAND & BRN CLAY
375136 | 3 | 46 | SAND
375137 | 0 | 37 | SAND
375137 | 37 | 38 | ROCK
375137 | 38 | 43 | CRS GRAVEL
375138 | 0 | 5 | SAND
375138 | 5 | 6 | BLK SOIL
375138 | 6 | 47 | S&G
375138 | 47 | 61 | HD SAND
375138 | 61 | 71 | GRAY CLAY
375138 | 71 | 84 | HD GRAY CLAY
375138 | 84 | 101 | S&G
375139 | 0 | 6 | BRN CLAY
375139 | 6 | 13 | GRAY CLAY
375139 | 13 | 17 | GRAV
375139 | 17 | 26 | BRN CLAY
375139 | 26 | 42 | GRAY CLAY
375139 | 42 | 61 | SAND
375139 | 61 | 83 | GRAY CLAY
375139 | 83 | 88 | GRAV
375139 | 88 | 107 | SAND & SOFT CLAY
375139 | 107 | 112 | SAND
375139 | 112 | 127 | CLAY
375139 | 127 | 142 | CRS GRAV
375142 | 0 | 15 | BRN CLAY
375142 | 15 | 33 | GRAY CLAY
375142 | 33 | 36 | SAND
375142 | 36 | 38 | GRAY CLAY
375142 | 38 | 43 | CLAY & GRAV
375142 | 43 | 74 | GRAY CLAY
375142 | 74 | 84 | SAND
375142 | 84 | 107 | S&G
375143 | 0 | 20 | HD CLAY
375143 | 20 | 60 | GRAY CLAY
375143 | 60 | 65 | HD CLAY
375143 | 65 | 79 | S&G
375143 | 79 | 91 | CLAY & GRAV
375143 | 91 | 100 | CLAY & SAND
375143 | 100 | 115 | SAND
375143 | 115 | 127 | GRAV
375144 | 0 | 25 | SAND
375144 | 25 | 30 | S&G
375150 | 0 | 45 | SAND
375150 | 45 | 51 | SMALL GRAVEL
376115 | 0 | 19 | BRN CLAY
376115 | 19 | 32 | BRN CLAY & GRAV
376115 | 32 | 60 | GRAY CLAY
376115 | 60 | 88 | CLAY W/GRAV
376115 | 88 | 102 | GRAY CLAY
376115 | 102 | 103 | S&G
376115 | 103 | 104 | GRAY CLAY
376115 | 104 | 118 | GRAVEL
376122 | 0 | 6 | BRN CLAY
376122 | 6 | 10 | SAND
376122 | 10 | 37 | GRAY CLAY
376122 | 37 | 48 | CLAY
376122 | 48 | 62 | CLAY & GRAV
376122 | 62 | 100 | GRAVEL
376123 | 0 | 15 | SAND
376123 | 15 | 21 | S&G
376123 | 21 | 45 | HD GRAY CLAY
376123 | 45 | 59 | GRAY CLAY
376123 | 59 | 101 | GRAVEL
376124 | 0 | 45 | SAND
376124 | 45 | 51 | GRAVEL
376125 | 0 | 23 | S&G
376125 | 23 | 48 | GRAY CLAY
376125 | 48 | 52 | HD CLAY
376125 | 52 | 79 | SAND
376153 | 0 | 4 | BRN CLAY
376153 | 4 | 23 | GRAY CLAY
376153 | 23 | 31 | SAND
376153 | 31 | 41 | GRAY CLAY
376153 | 41 | 57 | S&G
376153 | 57 | 77 | SAND
376153 | 77 | 105 | GRAY CLAY
376153 | 105 | 125 | S&G
376155 | 0 | 12 | SAND
376155 | 12 | 47 | S&G
376436 | 0 | 16 | SAND
376436 | 16 | 20 | CRS GRAV
376436 | 20 | 50 | S&G
376790 | 0 | 1 | TOPSOIL
376790 | 1 | 38 | FN TO MED SAND FN GRAVEL
376790 | 38 | 59 | FN TO CRS SAND FN GRAVEL
376790 | 59 | 62 | GRAY CALY
376790 | 62 | 67 | FN TO CRS SAND FN GRAVEL
376790 | 67 | 88 | FN TO MED GRAVEL FN TO CRS SAN
377460 | 0 | 13 | SAND
377460 | 13 | 50 | GRAVEL
377460 | 50 | 107 | CLAY
377460 | 107 | 120 | HARD GRAY CLAY
377460 | 120 | 132 | SAND
377460 | 132 | 158 | GRAY CLAY
377460 | 158 | 162 | GRAY CLAY & GRAVEL
377464 | 0 | 14 | S&G
377464 | 14 | 18 | CRS GRAVEL
377464 | 18 | 33 | S&G
377464 | 33 | 55 | GRAVEL
377471 | 0 | 5 | FILL
377471 | 5 | 11 | MARL
377471 | 11 | 40 | SAND
377471 | 40 | 58 | SAND & GRAVEL
377475 | 0 | 42 | SAND
377475 | 42 | 48 | GRAVEL
377478 | 0 | 18 | SAND & GRAVEL
377478 | 18 | 24 | GRAY CLAY
377478 | 24 | 94 | SAND & GRAVEL
377478 | 94 | 102 | GRAVEL
377479 | 0 | 12 | SAND
377479 | 12 | 14 | BROWN CLAY
377479 | 14 | 50 | SAND & GRAVEL
377480 | 0 | 30 | SAND
377480 | 30 | 46 | GRAVEL
377482 | 0 | 12 | SAND
377482 | 12 | 21 | GRAVEL
377482 | 21 | 44 | SAND
377482 | 44 | 51 | SAND & GRAVEL
377484 | 0 | 19 | BROWN CLAY
377484 | 19 | 31 | HARD GRAY CLAY
377484 | 31 | 41 | BROWN CLAY
377484 | 41 | 55 | BROWN CLAY & GRAVEL
377484 | 55 | 61 | GRAY CLAY & GRAVEL
377484 | 61 | 70 | GRAVEL
377484 | 70 | 91 | SAND
377484 | 91 | 100 | SAND & GRAVEL
377485 | 0 | 8 | SAND
377485 | 8 | 18 | COURSE GRAVEL
377485 | 18 | 36 | SAND & GRAVEL
377485 | 36 | 49 | SAND
377486 | 0 | 43 | SAND & GRAVEL
377486 | 43 | 54 | GRAY CLAY
377486 | 54 | 89 | FINE SAND
377486 | 89 | 119 | SAND & GRAVEL
377486 | 119 | 126 | GRAVEL
377492 | 0 | 39 | SAND
377492 | 39 | 46 | SAND & GRAVEL
377492 | 46 | 59 | GRAY CLAY
377492 | 59 | 97 | COARSE GRAVEL
377496 | 0 | 7 | SAND
377496 | 7 | 44 | SAND & GRAVEL
377496 | 44 | 58 | GRAY CLAY
377496 | 58 | 65 | GRAVEL
377497 | 0 | 8 | SAND
377497 | 8 | 43 | MEDIUM GRAVEL & SAND
377497 | 43 | 58 | GRAY CLAY
377497 | 58 | 87 | COURSE GRAVEL
377497 | 87 | 94 | CLAY & GRAVEL
377498 | 0 | 9 | BROWN CLAY
377498 | 9 | 33 | GRAY CLAY
377498 | 33 | 45 | SAND & GRAVEL
377502 | 0 | 16 | BROWN CLAY
377502 | 16 | 20 | HARD GRAY CLAY
377502 | 20 | 24 | SAND & CLAY
377502 | 24 | 36 | SOFT CLAY
377502 | 36 | 40 | CLAY & GRAVEL
377502 | 40 | 41 | ROCK
377502 | 41 | 56 | GRAY CLAY
377502 | 56 | 60 | BLACK SOFT CLAY
377502 | 60 | 62 | HARD CLAY
377502 | 62 | 64 | CLAY
377502 | 64 | 87 | SAND
377506 | 0 | 49 | SAND & GRAVEL
377506 | 49 | 55 | SAND
378303 | 0 | 8 | FINE SAND
378303 | 8 | 12 | FINE SAND & GRAVEL
378303 | 12 | 18 | FINE SAND
378303 | 18 | 19 | CLAY
378303 | 19 | 33 | FINE S&G W/TRACE MED GRAV
378303 | 33 | 67 | GRAY CLAY
378303 | 67 | 77 | FINE SAND & GRAVEL
378854 | 0 | 22 | SAND
378854 | 22 | 39 | COURSE GRAVEL
378854 | 39 | 42 | BROWN CLAY
378854 | 42 | 46 | GRAVEL
378855 | 0 | 22 | SAND
378855 | 22 | 31 | SAND & GRAVEL
378855 | 31 | 45 | COURSE SAND
378855 | 45 | 48 | MEDIUM GRAVEL
378859 | 0 | 35 | SAND
378859 | 35 | 51 | CRS GRAVEL
378866 | 0 | 6 | BROWN CLAY
378866 | 6 | 36 | SAND
378866 | 36 | 42 | SAND & GRAVEL
378866 | 42 | 84 | SAND
378866 | 84 | 100 | GRAY CLAY WITH GRAVEL
378866 | 100 | 106 | GRAVEL
378866 | 106 | 131 | CLAY
378866 | 131 | 140 | GRAVEL
378869 | 0 | 38 | SAND
378869 | 38 | 60 | HARD GRAY CLAY
378869 | 60 | 64 | SOFTER CLAY
378869 | 64 | 98 | SAND
378869 | 98 | 120 | GRAVEL
378870 | 0 | 16 | BROWN CLAY
378870 | 16 | 27 | GRAVEL
378870 | 27 | 39 | SAND & GRAVEL
378870 | 39 | 44 | TAN CLAY
378870 | 44 | 62 | GRAY CLAY
378870 | 62 | 87 | SAND & GRAVEL
378870 | 87 | 100 | GRAVEL & ROCKS
378870 | 100 | 104.5 | GRAVEL
378870 | 104.5 | 124 | GRAY CLAY
378870 | 124 | 130 | SAND & GRAVEL
378871 | 0 | 2 | TOP SOIL
378871 | 2 | 5 | SAND
378871 | 5 | 9 | GRAVEL
378871 | 9 | 41 | SAND
378871 | 41 | 51 | SAND & GRAVEL
378877 | 0 | 5 | TOP SOIL
378877 | 5 | 36 | SAND & GRAVEL
378877 | 36 | 38 | GRAVEL
378877 | 38 | 51 | FINE SAND
378877 | 51 | 71 | SOFT GRAY CLAY
378877 | 71 | 85 | S & G
378886 | 0 | 15 | SAND
378886 | 15 | 35 | BROWN CLAY & SAND
378886 | 35 | 47 | GRAVEL & SAND
378886 | 47 | 59 | GRAY CLAY
378886 | 59 | 98 | GRAVEL
378978 | 0 | 20 | SAND
378978 | 20 | 65 | SAND & GRAVEL
378979 | 0 | 25 | SAND
378979 | 25 | 38 | GRAVEL
378979 | 38 | 58 | SAND
378981 | 0 | 17 | SAND
378981 | 17 | 40 | GRAY CLAY
378981 | 40 | 43 | SAND
378981 | 43 | 45 | GRAVEL
379004 | 0 | 11 | SAND
379004 | 11 | 20 | GRAVEL
379004 | 20 | 44 | VERY COURSE GRAVEL
379004 | 44 | 60 | GRAVEL
379009 | 0 | 34 | SAND
379009 | 34 | 42 | SAND & GRAVEL
379009 | 42 | 45 | SAND
379011 | 0 | 12 | BROWN CLAY
379011 | 12 | 15 | GRAVEL & CLAY
379011 | 15 | 21 | SAND
379011 | 21 | 52 | GRAY CLAY
379011 | 52 | 55.5 | GRAVEL
379011 | 55.5 | 60 | SAND & CLAY
379019 | 0 | 2 | TOPSOIL
379019 | 2 | 10 | FN MED SAND TRAC GRAVEL
379019 | 10 | 15 | FN MED & CRS S&G
379019 | 15 | 20 | MED CRS S&G
379019 | 20 | 31 | GRAVEL W/SOME SAND
379019 | 31 | 41 | FN SAND TRACE GRAVEL
379019 | 41 | 45 | FN MED SAND TRACE GRAVEL
379019 | 45 | 70 | FN MED S&G
379019 | 70 | 90 | CRS S&G SOME FN SAND
379019 | 90 | 92 | FN MED & CRS SAND SOME GRAVLE
379019 | 92 | 96 | FN MED & CRS S&G W/CLAY
379019 | 96 | 134 | FN MED & CRS SAND&G
379019 | 134 | 152 | FN MED SAND SOME GRAVEL
379607 | 0 | 1 | SLAG
379607 | 1 | 27 | MED SAND 70% SIZE =.009"
379607 | 27 | 46 | CRS GRAVE W/TRACE OF CLAY 70%
379607 | 46 | 56 | CLAY SILT FN SAND 70% SIZE-.00
379607 | 56 | 75 | FN SAND 70% SIZE =.016"
379607 | 75 | 104 | FN MED SAND DIRTY W/SOME GRAVE
379607 | 104 | 124 | FN MED SAND 70% SIZE=.008"
379607 | 124 | 136 | MED CRS GRAVEL W/MED CRS SAND
379607 | 136 | 143 | MED CRS SAND W/SOM GRAVE
379608 | 0 | 4 | FILL SAND
379608 | 4 | 6 | MED SAND
379608 | 6 | 43 | GRAY CLAY W/STONE
379608 | 43 | 51 | GRAY CLAY
379608 | 51 | 83 | FN MED S & FN GRAVEL
379608 | 83 | 88 | MED CRS GRAVEL 70% SIZE=.12"
379608 | 88 | 144 | MED CRS S&G 70% SIZE=.12"
379614 | 0 | 41 | SAND
379614 | 41 | 55 | SAND & GRAVEL
381428 | 0 | 26 | SAND
381428 | 26 | 30 | BR CLAY
381428 | 30 | 51 | SAND
381428 | 51 | 55 | HARD GRAY CLAY
381428 | 55 | 59 | GRAVEL
381428 | 59 | 74 | GRAY CLAY
381428 | 74 | 76 | S&G
381428 | 76 | 83 | GRAVEL & CLAY
381428 | 83 | 84 | CLAY
381428 | 84 | 89.5 | GRAVEL
381460 | 0 | 21 | SAND
381460 | 21 | 25 | GRAY CLAY
381460 | 25 | 29 | GRAVEL
381460 | 29 | 37 | CLAY
381460 | 37 | 46 | GRAVEL
381500 | 0 | 14 | SAND
381500 | 14 | 41 | HARD GRAY CLAY
381500 | 41 | 81 | SAND
381500 | 81 | 87 | S & G
381501 | 0 | 35 | SAND
381501 | 35 | 52 | GRAVEL
381502 | 0 | 8 | SANDY BROWN CLAY
381502 | 8 | 22 | FINE-MD SAND & GRAVEL
381502 | 22 | 45 | FINE-MD SAND
381502 | 45 | 50 | FINE-MD SAND & GRAVEL
381502 | 50 | 59 | FINE-MD SAND, FINE GRAVEL
381502 | 59 | 69 | MD-CRS SAND & GRAVEL
381502 | 69 | 75 | SILTY GRAY CLAY W/STREAKS SAND
381502 | 75 | 85 | FINE TIGHT SAND
381502 | 85 | 100 | FINE SAND W/TR MD SAND,FN GRAV
381502 | 100 | 106 | FINE S&G W/TR MD
381503 | 0 | 29 | BR SANDY CLAY W/COBBLE
381503 | 29 | 49 | FN SAND
381503 | 49 | 54 | FN MED S&G RED RUSTY
381503 | 54 | 58 | FN SAND W/SOME FN GRAVEL
381503 | 58 | 60 | SANDY GRAY CLAY
381503 | 60 | 64 | FN MED S&G
381503 | 64 | 72 | FN SAND
381503 | 72 | 73 | GRAY CLAY
381503 | 73 | 95 | FN SAND
381503 | 95 | 110 | FN EMD S&G .050
381503 | 110 | 121 | FN MED S&G W/SOME CRS GRAVEL .
381504 | 0 | 20 | SANDY BR CLAY
381504 | 20 | 30 | SANDY GRAY CLAY
381504 | 30 | 39 | FN SAND
381504 | 39 | 40 | STREAK CLAY
381504 | 40 | 45 | FN MED CRS SAND & GRAVEL W/CLA
381504 | 45 | 59 | FN MED S&G ROOK WATER
381504 | 59 | 60 | GRAY CLAY
381504 | 60 | 73 | FN TIGHT SAND
381504 | 73 | 75 | SILTY STICKY CLAY
381504 | 75 | 94 | FN SAND
381504 | 94 | 118 | FN MED S&G CLEAR TOOK WATER
381505 | 0 | 24 | SAND
381505 | 24 | 29 | SOFT GRAY CLAY
381505 | 29 | 43 | SAND
381505 | 43 | 65 | GRAY CLAY
381505 | 65 | 67 | GRAVEL
381505 | 67 | 83 | HARD CLAY WITH GRAVEL
381505 | 83 | 85 | GRAY CLAY
381505 | 85 | 87 | CLAY & GRAVEL
381505 | 87 | 104 | FINE SAND
381505 | 104 | 107 | GRAY CLAY
381505 | 107 | 113 | SAND
381505 | 113 | 142 | SAND & GRAVEL
381506 | 0 | 5 | BROWN CLAY
381506 | 5 | 7 | SAND
381506 | 7 | 32 | BROWN CLAY WITH GRAVEL
381506 | 32 | 65 | GRAY CLAY
381506 | 65 | 66 | SAND & GRAVEL
381506 | 66 | 75 | GRAY CLAY
381506 | 75 | 107 | SAND & GRAVEL
381507 | 0 | 1 | BROWN CLAY
381507 | 1 | 4 | GRAVELY BROWN CLAY
381507 | 4 | 10 | FINE-MD GRAVEL W/FINE-MD SAND
381507 | 10 | 25 | FINE GRAVEL W/FINE-MD SAND
381507 | 25 | 45 | FINE-MD SAND W/TR FINE GRAVEL
381507 | 45 | 55 | FINE GRAVEL W/FINE-MD SAND
381507 | 55 | 56 | GRAY CLAY
381507 | 56 | 72 | FINE-MD GRAVEL W/FINE-MD SAND
381507 | 72 | 75 | MD-CRS GRAVEL W/FINE-MD SAND
381507 | 75 | 80 | FINE-MD GRAVEL W/FINE-MD SAND
381507 | 80 | 92 | FINE-MD GRAVEL W/FINE SAND
381507 | 92 | 93 | MD-CRS GRAVEL W/FINE SAND
381508 | 0 | 3 | GRAVELY BROWN CLAY
381508 | 3 | 10 | FINE-MD GRAVEL W/FINE-MD SAND
381508 | 10 | 50 | FINE-MD SAND W/TR FINE-MD GRAV
381508 | 50 | 54 | FINE-VERY FINE SAND
381508 | 54 | 57 | SANDY GRAY CLAY
381508 | 57 | 74 | FINE GRAVEL W/FINE SAND
381508 | 74 | 76 | FINE-MD SAND
381508 | 76 | 77 | FINE-MD GRAVEL W/FINE-MD SAND
381508 | 77 | 80 | FINE GRAVEL W/FINE-MD SAND
381508 | 80 | 88 | FINE-MD SAND W/TR FINE GRAVEL
381508 | 88 | 93 | MD-CRS GRAVEL W/FINE-MD SAND
381509 | 0 | 1 | TOP SOIL
381509 | 1 | 6 | SAND
381509 | 6 | 9 | BROWN CLAY
381509 | 9 | 22 | GRAY CLAY WITH SAND
381509 | 22 | 38 | GRAY CLAY
381509 | 38 | 43 | CLAY
381509 | 43 | 65 | SAND & GRAVEL
381510 | 0 | 3 | BR CLAY
381510 | 3 | 5 | SAND
381510 | 5 | 9 | BR CLAY
381510 | 9 | 15 | GRAY CLAY
381510 | 15 | 28 | CRS GRAVLE
381510 | 28 | 42 | GRAY CLAY
381510 | 42 | 51 | CLAY & GRAVEL
381510 | 51 | 61 | WATER GRAVEL
381511 | 0 | 3 | SAND
381511 | 3 | 7 | BROWN CLAY
381511 | 7 | 14 | SAND
381511 | 14 | 17 | S & G
381511 | 17 | 32 | GRAY CLAY
381511 | 32 | 50 | GRAVEL
381511 | 50 | 84 | GRAY CLAY
381511 | 84 | 87 | GRAVEL
381511 | 87 | 107 | BROWN CLAY
381511 | 107 | 110 | S & G
381511 | 144 | 167 | FINE SAND
381511 | 167 | 174 | CRS SAND
381511 | 174 | 187 | GRAVEL
381512 | 0 | 11 | SAND
381512 | 11 | 56 | S & G
381512 | 56 | 62 | GRAY CLAY
381512 | 62 | 90 | S & G
381513 | 0 | 37 | S & G
381513 | 37 | 47 | SAND
381513 | 47 | 79 | S & G
381513 | 79 | 101 | GRAY CLAY
381513 | 101 | 119 | HARD CLAY
381513 | 119 | 130 | COURSE GRAVEL
383356 | 0 | 1 | TOPSOIL
383356 | 1 | 11 | FN TO CRS SAND FN GRAVEL
383356 | 11 | 35 | FN TO CRS GRAVEL FN TO MED SAN
383356 | 35 | 45 | FN TO CRS GRAVEL FN TO CR SAN
383356 | 45 | 51 | VERY SANDY CLAY
383356 | 51 | 58 | FN TO CRS SAND
383356 | 58 | 72 | FN TO CRS SAND FN GRAVEL
383356 | 72 | 83 | FN TO CRS GRAVEL FN TO CRS SAN
383356 | 83 | 109 | MED TO CRS GRAVEL FN TO CRS SA
383379 | 0 | 17 | BROWN CLAY
383379 | 17 | 19 | SAND & GRAVEL
383379 | 19 | 25 | BROWN CLAY
383379 | 25 | 39 | GRAVEL
383379 | 39 | 52 | SAND & GRAVEL
383379 | 52 | 58 | GRAY CLAY & GRAVEL
383379 | 58 | 76 | SAND & GRAVEL
383379 | 76 | 88 | SAND
383379 | 88 | 114 | SAND & GRAVEL
383382 | 0 | 18 | SAND & GRAVEL
383382 | 18 | 40 | GRAY CLAY
383382 | 40 | 43 | SAND
383382 | 43 | 50 | SAND & GRAVEL
383382 | 50 | 51 | SAND
383384 | 0 | 12 | BROWN CLAY
383384 | 12 | 58 | SAND
383385 | 0 | 5 | SAND & CLAY MIXTURE
383385 | 5 | 22 | SAND
383385 | 22 | 26 | SAND & GRAVEL
383385 | 26 | 48 | SAND
383385 | 48 | 68 | SAND & GRAVEL
383463 | 0 | 4 | SAND & BROWN CLAY
383463 | 4 | 6 | HARD BROWN CLAY
383463 | 6 | 26 | SAND
383463 | 26 | 38 | SAND & GRAVEL
383463 | 38 | 99 | GRAY CLAY
383463 | 99 | 102 | CLAY WITH SAND
383463 | 102 | 105 | CLAY
383463 | 105 | 120 | SAND & GRAVEL
383467 | 0 | 46 | SAND
383467 | 46 | 48 | GRAY CLAY
383467 | 48 | 65 | GRAVEL
384649 | 0 | 3 | FILL AND TOP SOIL
384649 | 3 | 15 | FINE-COARSE SAND, FINE-COARSE
384649 | 15 | 31 | FINE-COARSE SAND, FINE-COARSE
384649 | 31 | 49 | FINE-COARSE GRAVEL, FINE-COARS
384649 | 49 | 53 | FINE-COARSE SAND, SOME GRAVEL
384649 | 53 | 83 | GRAY GRAVELLY CLAY ROCKS & BOU
384649 | 83 | 90 | FINE-COARSE GRAVEL STRIPS OF C
384649 | 90 | 95 | FINE-COARSE GRAVEL, FINE-COARS
384649 | 95 | 100 | FINE-COARSE SAND, FINE-COARSE
384649 | 100 | 120 | FINE-COARSE GRAVEL, MED-COARSE
385041 | 0 | 13 | SAND
385041 | 13 | 15 | BROWN CLAY
385041 | 15 | 50 | HARD GRAY CLAY
385041 | 50 | 65 | SAND & GRAVEL
385041 | 65 | 72 | BROWN CLAY
385041 | 72 | 93 | FINE SAND
385041 | 93 | 107 | FINE GRAVEL
385056 | 0 | 8 | BROWN CLAY
385056 | 8 | 54 | GRAY CLAY
385056 | 54 | 81 | SAND
385056 | 81 | 91 | GRAVEL
385058 | 0 | 30 | SAND
385058 | 30 | 50 | GRAY CLAY
385058 | 50 | 60 | GRAVEL
385065 | 0 | 12 | SAND
385065 | 12 | 24 | GRAVEL
385065 | 24 | 44 | CLAY
385065 | 44 | 49 | SAND
385065 | 49 | 51 | CLAY
385065 | 51 | 55 | GRAVEL
385081 | 0 | 9 | SAND
385081 | 9 | 23 | SAND & GRAVEL
385081 | 23 | 33 | SAND
385081 | 33 | 50 | SAND & GRAVEL
385094 | 0 | 19 | SAND
385094 | 19 | 33 | SAND & GRAVEL
385094 | 33 | 40 | CLAY
385094 | 40 | 50 | SAND & GRAVEL
385568 | 0 | 19 | SAND & GRAVEL
385568 | 19 | 21 | GRAY CLAY
385568 | 21 | 41 | FINE SAND
385568 | 41 | 56 | GRAVEL
385569 | 0 | 44 | SAND
385569 | 44 | 51 | SAND & GRAVEL
385570 | 0 | 4 | SAND
385570 | 4 | 7 | BROWN CLAY
385570 | 7 | 19 | SAND
385570 | 19 | 21 | BROWN CLAY HARD
385570 | 21 | 26 | GRAY CLAY
385570 | 26 | 35 | GRAVEL
385570 | 35 | 47 | BROWN CLAY
385570 | 47 | 76 | GRAVEL
385571 | 0 | 24 | SAND
385571 | 24 | 32 | GRAVEL
385571 | 32 | 52 | COARSE SAND
385571 | 52 | 60 | SAND & GRAVEL
385631 | 0 | 1 | TOP SOIL
385631 | 1 | 11 | FINE-COARSE SAND&FINE GRAVEL
385631 | 11 | 35 | F-C GRAVEL & F-M SAND W/COBBLE
385631 | 35 | 45 | F-C GRAVEL & F-C SAND W/TRACES
385631 | 45 | 51 | VERY SANDY CLAY
385631 | 51 | 58 | FINE TO COARSE SAND
385631 | 58 | 83 | F-C SAND W/FINE GRAVEL
385631 | 83 | 111 | M-C GRAVEL, SOME M-C SAND W/BO
385633 | 0 | 5 | GRAVELY BROWN CLAY
385633 | 5 | 12 | F-M GRAVEL W/F-M SAND
385633 | 12 | 30 | FINE GRAVEL W/F-M SAND
385633 | 30 | 47 | F-M SAND W/TRACE FINE GRAVEL
385633 | 47 | 53 | F-M SAND W/FINE GRAVEL
385633 | 53 | 62 | FINE SAND W/TRACE FINE GRAVEL
385633 | 62 | 68 | F-M GRAVEL W/FINE SAND
385633 | 68 | 78 | FINE SAND W/FINE GRAVEL
385633 | 78 | 83 | FINE GRAVEL W/FINE SAND
385633 | 83 | 86 | FINE-MED GRAVEL W/FINE SAND
385633 | 86 | 89.5 | MED-COARSE GRAVEL W/F-M SAND
385633 | 89.5 | 93 | GRAY CLAY
385633 | 93 | 98 | SANDY GRAY CLAY
385637 | 0 | 4 | TOP SOIL
385637 | 4 | 8 | SAND
385637 | 8 | 21 | SAND & GRAVEL
385637 | 21 | 37 | SAND
385637 | 37 | 55 | SAND & GRAVEL
385641 | 0 | 7 | SAND
385641 | 7 | 15 | SAND & GRAVEL
385641 | 15 | 51 | SAND
385641 | 51 | 64 | GRAVEL
385642 | 0 | 31 | SAND
385642 | 31 | 45 | MEDIUM GRAVEL
385642 | 45 | 48 | GRAY CLAY
385642 | 48 | 61 | COARSE GRAVEL
386131 | 0 | 1 | SANDYTOP SOIL
386131 | 1 | 45 | MED-COARSE SAND &GRAVEL W/TRAC
386131 | 45 | 90 | GRAVELY GRAY CLAY
386131 | 90 | 102 | GRAY CLAY W/STRIPS SAND & GRAV
386131 | 102 | 105 | FINE SAND & GRAVEL W/SOME MED
386131 | 105 | 110 | FINE SAND
386131 | 110 | 135 | FINE-MED SAND & GRAVEL
386131 | 135 | 142 | FINE SAND & GRAVEL W/TRACE MED
386132 | 0 | 3 | SANDY CLAY
386132 | 3 | 14 | FINE-MED SAND & FINE GRAVEL
386132 | 14 | 39 | FINE-MED SAND & GRAVEL W/COARS
386132 | 39 | 70 | GRAVELY GRAY CLAY
386132 | 70 | 90 | FINE SAND
386132 | 90 | 100 | FINE-MED SAND
386132 | 100 | 135 | FINE-MED SAND & FINE GRAVEL W/
386132 | 135 | 137 | GRAY CLAY
386132 | 137 | 146 | FINE BROWN SAND
386132 | 146 | 148 | REDDISH-BROWN CLAY
386132 | 148 | 150 | FINE BROWN SAND
386133 | 0 | 2 | SANDY TOP SOIL
386133 | 2 | 43 | MED-COARSE GRAVLE & SAND W/COB
386133 | 43 | 53 | SANDY CLAY W/STRIPS SAND & GRA
386133 | 53 | 94 | GRAY CLAY
386133 | 94 | 105 | GRAY CLAY W/STRIPS SAND
386133 | 105 | 110 | FINE SAND & GRAVEL W/SOME MED
386133 | 110 | 133 | FINE-MED SAND & GRAVEL
386133 | 133 | 140 | GRAY CLAY W/STRIPS SAND & GRAV
386134 | 0 | 2 | SANDY TOP SOIL
386134 | 2 | 43 | MED-COARSE SAND & GRAVEL W/COB
386134 | 43 | 53 | SANDY CLAY W/STREAKS SAND & GR
386134 | 53 | 94 | GRAY CLAY
386134 | 94 | 105 | GRAY CLAY W/STRIPS SAND
386134 | 105 | 110 | FINE SAND & GRAVEL W/SOME MED
386134 | 110 | 133 | FINE-MED SAND & GRAVEL
386134 | 133 | 140 | GRAY CLAY W/STREAKS SAND & GRA
386148 | 0 | 22 | BROWN CLAY
386148 | 22 | 46 | GRAY CLAY
386148 | 46 | 57 | GRAVEL
386148 | 57 | 86 | SAND
386148 | 86 | 97 | SAND & GRAVEL
386618 | 0 | 45 | SAND
386618 | 45 | 56 | SAND & GRAVEL
386637 | 0 | 33 | SAND
386637 | 33 | 35 | CLAY
386637 | 35 | 41 | SAND & GRAVEL
386637 | 41 | 61 | CLAY
386637 | 61 | 72 | SAND
386637 | 72 | 77 | CLAY
386637 | 77 | 118 | COARSE SAND
386640 | 0 | 49 | SAND
386640 | 49 | 56 | CLAY
386640 | 56 | 61 | ROCK
386640 | 61 | 72 | GRAVEL
386641 | 0 | 2 | TOP SOIL
386641 | 2 | 7 | SAND MIXTURE
386641 | 7 | 30 | SAND & GRAVEL
386641 | 30 | 46 | SAND
386641 | 46 | 56.5 | GRAY CLAY
386641 | 56.5 | 102 | MEDIUM GRAVEL &SAND
388799 | 0 | 12 | BROWN CLAY
388799 | 12 | 15 | GRAY CLAY
388799 | 15 | 62 | SAND & GRAVEL
388822 | 0 | 35 | SAND
388822 | 35 | 43 | GRAVEL
388822 | 43 | 54 | BROWN CLAY
388822 | 54 | 71 | GRAY CLAY
388822 | 71 | 74 | GRAVEL
388843 | 0 | 11 | SAND
388843 | 11 | 29 | COARSE GRAVEL
388843 | 29 | 38 | SAND & GRAVEL
388843 | 38 | 42 | GRAY CLAY
388843 | 42 | 61 | GRAVEL
388867 | 0 | 2 | TOP SOIL
388867 | 2 | 7 | BROWN CLAY
388867 | 7 | 9 | GRAVEL
388867 | 9 | 12 | GRAVEL W/BROWN CLAY
388867 | 12 | 31 | GRAVEL W/GRAY CLAY
388867 | 31 | 55 | GRAY CLAY
388867 | 55 | 65 | CLAY & GRAVEL
388867 | 65 | 67 | SAND
388868 | 0 | 14 | SAND
388868 | 14 | 23 | GRAVEL
388868 | 23 | 25 | SAND
388868 | 25 | 41 | GRAY CLAY & GRAVEL
388868 | 41 | 84 | SAND & GRAVEL
388869 | 0 | 24 | COARSE SAND
388869 | 24 | 44 | SAND & GRAVEL
389337 | 0 | 24 | SAND & GRAVEL
389337 | 24 | 32 | GRAVEL W/BROWN CLAY
389337 | 32 | 38 | GRAY CLAY W/GRAVEL
389337 | 38 | 43.5 | GRAY CLAY
389337 | 43.5 | 50 | CLAY W/GRAVEL
389346 | 0 | 29 | SAND
389346 | 29 | 35 | CLAY & COARSE GRAVEL
389346 | 35 | 60 | SAND
389346 | 60 | 85 | CLAY
389346 | 85 | 95 | SAND
389346 | 95 | 114 | CLAY
389346 | 114 | 125 | GRAVEL
389362 | 0 | 4 | BROWN CLAY W/SAND
389362 | 4 | 14 | BROWN CLAY
389362 | 14 | 48 | GRAY CLAY
389362 | 48 | 75 | SAND & GRAVEL
389366 | 0 | 45 | SAND & GRAVEL
389366 | 45 | 67 | GRAY CLAY & SAND
389366 | 67 | 85 | SAND
389366 | 85 | 120 | MEDIUM GRAVEL
389367 | 0 | 22 | SAND
389367 | 22 | 42 | GRAY CLAY
389367 | 42 | 44 | SAND
389367 | 44 | 59 | HARD GRAY CLAY
389367 | 59 | 65 | CLAY & GRAVEL
389367 | 65 | 74 | SAND
389367 | 74 | 87 | MEDIUM GRAVEL
389372 | 0 | 18 | SAND
389372 | 18 | 26 | SAND & GRAVEL
389372 | 26 | 42 | CLAY
389372 | 42 | 49 | SOFTER CLAY
389372 | 49 | 95 | GRAVEL W/CLAY
389372 | 65 | 68 | GRAY CLAY
389372 | 68 | 82 | GRAVEL
389383 | 0 | 45 | SAND
389383 | 45 | 62 | CLAY
389383 | 62 | 81 | GRAVEL
389384 | 0 | 44 | SAND
389384 | 44 | 62 | CLAY
389384 | 62 | 71 | GRAVEL
389385 | 0 | 12 | BROWN CLAY
389385 | 12 | 69 | SOFT GRAY CLAY
389385 | 69 | 115 | GRAY CLAY & FINE SAND
389385 | 115 | 146 | SAND & GRAVEL
389396 | 0 | 45 | SAND
389396 | 45 | 87 | SAND & GRAVEL
390976 | 0 | 12 | SAND
390976 | 12 | 39 | SAND & GRAVEL
391065 | 0 | 6 | SAND & GRAVEL
391065 | 6 | 14 | CLAY
391065 | 14 | 49 | SAND & GRAVEL
391079 | 0 | 6 | SAND
391079 | 6 | 50 | SAND & GRAVEL
391611 | 0 | 46 | SAND
391611 | 46 | 58 | SAND & GRAVEL
391646 | 0 | 17 | SAND
391646 | 17 | 57 | SAND & GRAVEL
391671 | 0 | 21 | SAND
391671 | 21 | 26 | GRAY CLAY
391671 | 26 | 60 | SAND
391671 | 60 | 70 | GRAVEL
391672 | 0 | 17 | SAND
391672 | 17 | 21 | CLAY
391672 | 21 | 32 | SAND
391672 | 32 | 44 | COURSE GRAVEL
391672 | 44 | 63 | GRAY CLAY
391672 | 63 | 78 | SAND & GRAVEL
391681 | 0 | 15 | SAND
391681 | 15 | 54 | GRAY CLAY
391681 | 54 | 77 | COURSE SAND
391681 | 77 | 107 | GRAVEL
391709 | 0 | 27 | SAND
391709 | 27 | 31 | GRAY CLAY
391709 | 31 | 55 | SAND
391709 | 55 | 67 | GRAVEL
391710 | 0 | 8 | SAND
391710 | 8 | 30 | GRAVEL
391750 | 0 | 10 | BROWN CLAY
391750 | 10 | 58 | GRAY CLAY
391750 | 58 | 77 | SAND
391750 | 77 | 86 | GRAVEL
391751 | 0 | 35 | SAND & COURSE GRAVEL
391751 | 35 | 62 | SAND
391751 | 62 | 83 | GRAVEL
391752 | 0 | 20 | BROWN CLAY
391752 | 20 | 52 | GRAY CLAY
391752 | 52 | 92 | SAND & GRAVEL
391756 | 0 | 26 | SAND
391756 | 26 | 28 | CLAY
391756 | 28 | 53 | SAND & GRAVEL
391760 | 0 | 10 | BROWN CLAY
391760 | 10 | 58 | GRAY CLAY
391760 | 58 | 87 | SAND
391769 | 0 | 72 | CLAY
391769 | 72 | 120 | SAND
391769 | 120 | 128 | SAND & GRAVEL
391771 | 0 | 7 | SAND & COURSE GRAVEL
391771 | 7 | 56 | SAND & GRAVEL
391771 | 56 | 61 | ROCKS
391772 | 0 | 19 | BROWN CLAY
391772 | 19 | 23 | SAND
391772 | 23 | 26 | BROWN CLAY
391772 | 26 | 67 | GRAY CLAY
391772 | 67 | 82 | SAND
391772 | 82 | 101 | CLAY
391772 | 101 | 125 | SAND & GRAVEL
391775 | 0 | 30 | SAND
391775 | 30 | 41 | CLAY
391775 | 41 | 46 | SAND
391775 | 46 | 85 | SAND & GRAVEL
391776 | 0 | 48 | SAND
391776 | 48 | 62 | GRAVEL
391778 | 0 | 45 | SAND & GRAVEL
391778 | 45 | 77 | GRAY CLAY
391778 | 77 | 97 | FINE SAND
391778 | 97 | 125 | COURSE SAND & GRAVEL
391780 | 0 | 16 | SAND
391780 | 16 | 24 | SAND & GRAVEL
391780 | 24 | 61 | GRAY CLAY
391780 | 61 | 90 | SAND & GRAVEL
391781 | 0 | 52 | SAND
391781 | 52 | 69 | SAND & GRAVEL
391782 | 0 | 6 | SAND & CLAY
391782 | 6 | 50 | SAND & GRAVEL
391790 | 0 | 12 | BROWN CLAY
391790 | 12 | 24 | GRAY CLAY
391790 | 24 | 32 | SAND
391790 | 32 | 49 | GRAY CLAY
391790 | 49 | 60 | GRAVEL
391790 | 60 | 98 | BROWN CLAY
391790 | 98 | 104 | HARD CLAY
391790 | 104 | 112 | GRAY CLAY
391790 | 112 | 128 | SAND & GRAVEL
391791 | 0 | 46 | SAND
391791 | 46 | 54 | GRAVEL
391792 | 0 | 8 | SANDY CLAY
391792 | 8 | 16 | SAND
391792 | 16 | 43 | GRAY CLAY
391792 | 43 | 73 | SAND
391792 | 73 | 80 | SAND & GRAVEL
391799 | 0 | 31 | SAND & GRAVEL
391799 | 31 | 47 | GRAY CLAY
391799 | 47 | 56 | SAND
391799 | 56 | 60 | CLAY
391799 | 60 | 106 | SAND
391799 | 106 | 115 | SAND & GRAVEL
391818 | 0 | 43 | CLAY
391818 | 43 | 54 | SAND & GRAVEL
391821 | 0 | 11 | BROWN CLAY & GRAVEL
391821 | 11 | 21 | BROWN CLAY
391821 | 21 | 26 | GRAY CLAY
391821 | 26 | 27 | ROCK
391821 | 27 | 77 | GRAY CLAY
391821 | 77 | 107 | SAND
391846 | 0 | 9 | SAND & GRAVEL
391846 | 9 | 12 | BROWN CLAY
391846 | 12 | 28 | GRAY CLAY
391846 | 28 | 47 | GRAVEL
391846 | 47 | 57 | CLAY WITH GRAVEL PATCHES
391846 | 57 | 79 | HARD CLAY WITH GRAVEL
391846 | 79 | 107 | SOFTER CLAY
391846 | 107 | 113 | GRAVEL
391846 | 113 | 143 | CLAY
391846 | 143 | 157 | SOFT CLAY
391846 | 157 | 164 | SAND & GRAVEL
391847 | 0 | 12 | GRAY CLAY
391847 | 12 | 56 | SAND
391848 | 0 | 42 | SAND
391848 | 42 | 62 | GRAY CLAY
391848 | 62 | 84 | GRAVEL
391854 | 0 | 46 | SAND
391854 | 46 | 58 | CLAY
391854 | 58 | 67 | GRAVEL
391856 | 0 | 10 | BROWN CLAY
391856 | 10 | 22 | BROWN CLAY & GRAVEL
391856 | 22 | 47 | GRAY CLAY
391856 | 47 | 75 | GRAY CLAY, GRAVEL & STONES
391856 | 75 | 97 | GRAVEL
391857 | 0 | 7 | BROWN CLAY & GRAVEL
391857 | 7 | 63 | GRAY CLAY
391857 | 63 | 68 | GRAVEL
391857 | 68 | 90 | CLAY
391857 | 90 | 98 | SAND & CLAY
391857 | 98 | 210 | HARD CLAY
391857 | 210 | 217 | SAND
391858 | 0 | 19 | BROWN CLAY
391858 | 19 | 44 | GRAY CLAY
391858 | 44 | 48 | GRAVEL
391858 | 48 | 65 | GRAY CLAY
391858 | 65 | 85 | SAND & GRAVEL
391860 | 0 | 57 | SAND
391860 | 57 | 58 | CLAY
391860 | 58 | 67 | GRAVEL
391862 | 0 | 19 | SAND & GRAVEL
391862 | 19 | 21 | GRAY CLAY
391862 | 21 | 25 | GRAVEL
391862 | 25 | 63 | GRAY CLAY
391862 | 63 | 83 | GRAVEL
391863 | 0 | 11 | SAND
391863 | 11 | 23 | SAND & GRAVEL
391863 | 23 | 28 | GRAY CLAY
391863 | 28 | 42 | GRAY CLAY & GRAVEL
391863 | 42 | 46 | GRAY CLAY
391863 | 46 | 65 | SAND & GRAVEL
391864 | 0 | 6 | SAND WITH BROWN CLAY
391864 | 6 | 26 | SAND & GRAVEL
391864 | 26 | 28 | GRAY CLAY
391864 | 28 | 46 | GRAEL
391865 | 0 | 43 | SAND
391865 | 43 | 60 | CLAY
391865 | 60 | 70 | SAND & GRAVEL
391870 | 0 | 16 | BROWN CLAY
391870 | 16 | 43 | CLAY
391870 | 43 | 48 | SAND
391870 | 48 | 83 | GRAY CLAY & GRAVEL MIX
391870 | 83 | 103 | GRAY CLAY
391870 | 103 | 114 | SAND & GRAVEL
391909 | 0 | 9 | BROWN CLAY
391909 | 9 | 40 | GRAY CLAY
391909 | 40 | 55 | SAND & GRAVEL
391909 | 55 | 85 | GRAY CLAY
391909 | 85 | 123 | HARD GRAY CLAY
391909 | 123 | 125 | SOFTER CLAY
391909 | 125 | 147 | SAND & GRAVEL
393564 | 0 | 55 | SAND & COURSE GRAVEL
393564 | 55 | 78 | LIGHT GRAVEL
393564 | 78 | 94 | SAND & GRAVEL
393595 | 0 | 17 | SAND
393595 | 17 | 44.9 | SAND & GRAVEL
393632 | 0 | 7 | BROWN CLAY
393632 | 7 | 18 | BROWN CLAY AND SAND
393632 | 18 | 75 | SAND
393632 | 75 | 89.9 | SAND & GRAVEL
395508 | 0 | 45 | CLAY
395508 | 45 | 50 | SAND
395508 | 50 | 60 | CLAY
395508 | 60 | 75 | SAND
395508 | 75 | 85 | CLAY
395508 | 85 | 93 | SAND
395508 | 93 | 106 | SAND & GRAVEL
395514 | 0 | 48 | SAND
395514 | 48 | 63 | GRAVEL
395523 | 0 | 39 | SAND / CRS GRAVEL
395523 | 39 | 47 | BLUE CLAY
395523 | 47 | 54 | CLAY & GRAVEL
395523 | 54 | 80 | BLUE CLAY
395523 | 80 | 87 | GRAVEL W/CLAY
395523 | 87 | 106 | BLUE CLAY
395523 | 106 | 121 | SAND & GRAVEL
395543 | 0 | 13 | BROWN CLAY
395543 | 13 | 22 | GRAY CLAY
395543 | 22 | 40 | BROWN CLAY
395543 | 40 | 49 | SAND & GRAVEL
395543 | 49 | 52 | BROWN CLAY
395543 | 52 | 87 | SAND & GRAVEL
395548 | 0 | 9 | BROWN CLAY
395548 | 9 | 18 | GRAY CLAY
395548 | 18 | 21 | CLAY & GRAVEL
395548 | 21 | 41 | GRAVEL
395548 | 41 | 76 | GRAY CLAY
395548 | 76 | 80 | SAND
395548 | 80 | 118 | HARD CLAY
395548 | 118 | 121.5 | CLAY
395548 | 121.5 | 126 | SAND & GRAVEL
395553 | 0 | 12 | GRAY CLAY
395553 | 12 | 17 | SAND
395553 | 17 | 41 | SOFT CLAY & SAND
395553 | 41 | 44 | HARDER GRAY CLAY
395553 | 44 | 47 | GRAVEL & CLAY
395553 | 47 | 57 | HARD CLAY
395553 | 57 | 64.5 | SOFTER CLAY
395553 | 64.5 | 68 | SAND
395553 | 68 | 83 | HARD CLAY
395553 | 83 | 91 | PEAT MOSS
395553 | 91 | 101 | GRAY & BLACK CLAY
395553 | 101 | 102 | GRAVEL
395553 | 102 | 106 | GRAY CLAY
395553 | 106 | 107 | GRAVEL
395553 | 107 | 119.5 | CLAY
395553 | 119.5 | 124 | GRAVEL & CLAY
395553 | 124 | 127 | GRAVEL
395553 | 127 | 140 | CLAY & SAND
395553 | 140 | 157 | SAND & GRAVEL
395563 | 0 | 20 | SAND
395563 | 20 | 45 | SAND & GRAVEL
395568 | 0 | 12 | BROWN CLAY
395568 | 12 | 40 | GRAY CLAY
395568 | 40 | 47 | SAND
395568 | 47 | 52 | GRAVEL & SAND
395588 | 0 | 37 | COURSE SAND & GRAVEL
395588 | 37 | 47 | CONSISTANT TO MEDIUM GRAVEL
395588 | 47 | 52 | COURSER TO MEDIUM GRAVEL
395588 | 52 | 57 | MEDIUM TO COURSE GRAVEL
395588 | 57 | 63 | MEDIUM TO COURSE GRAVEL
395588 | 63 | 71 | MEDIUM TO COURSE GRAVEL
395588 | 71 | 75 | TIGHTER FORMATION-FINER SAND &
395588 | 75 | 89 | FINER SAND & GRAVEL
395671 | 0 | 6 | BROWN CLAY & GRAVEL
395671 | 6 | 15 | BROWN CLAY
395671 | 15 | 38 | GRAY CLAY
395671 | 38 | 40 | SOFT CLAY
395671 | 40 | 55 | CLAY
395671 | 55 | 63 | SAND
395671 | 63 | 88 | GRAVEL
395676 | 0 | 37 | SAND
395676 | 37 | 51 | SAND & GRAVEL
395681 | 0 | 14 | BROWN CLAY WITH GRAVEL
395681 | 14 | 48 | GRAY CLAY
395681 | 48 | 50 | SAND
395681 | 50 | 69 | GRAY CLAY
395681 | 69 | 71 | GRAVEL & SAND
395681 | 71 | 79 | GRAY CLAY WITH GRAVEL
395681 | 79 | 106 | SAND & GRAVEL
395701 | 0 | 31 | SAND
395701 | 31 | 40 | GRAVEL
395701 | 40 | 51 | CLAY & GRAVEL
395701 | 51 | 104 | CLAY, SAND & GRAVEL
395701 | 104 | 112 | GRAVEL
395706 | 0 | 17 | SAND
395706 | 17 | 96 | GRAY CLAY
395706 | 96 | 100 | HARD CLAY
395706 | 100 | 103 | SAND
395706 | 103 | 104 | CLAY
395706 | 104 | 107 | SAND & GRAVEL
395706 | 107 | 115 | CLAY
395706 | 115 | 122 | SAND
395711 | 0 | 12 | HARD BROWN CLAY
395711 | 12 | 32 | STICKY GRAY CLAY
395711 | 32 | 65 | SAND
395711 | 65 | 76 | SAND & GRAVEL
395716 | 0 | 7 | HARD BROWN CLAY
395716 | 7 | 9 | GRAVEL
395716 | 9 | 11 | CLAY
395716 | 11 | 16 | GRAVEL
395716 | 16 | 30 | GRAY CLAY
395716 | 30 | 32 | SAND
395716 | 32 | 48 | GRAY CLAY
395716 | 48 | 52 | GRAVEL & CLAY
395765 | 0 | 8 | FILL
395765 | 8 | 11 | GRAVEL
395765 | 11 | 18 | GRAY CLAY
395765 | 18 | 24 | GRAVEL
395765 | 24 | 61 | SAND & MEDIUM GRAVEL
395765 | 61 | 63 | CLAY
395765 | 63 | 79 | SAND & ROCK
395765 | 79 | 104 | SAND & SMALL GRAVEL
395770 | 0 | 18 | SAND
395770 | 18 | 41 | GRAY CLAY
395770 | 41 | 43 | SAND & GRAVEL
395770 | 43 | 54 | CLAY
395770 | 54 | 57 | HARD CLAY
395770 | 57 | 75 | SAND & GRAVEL
395775 | 0 | 12 | SAND
395775 | 12 | 18 | GRAVEL
395775 | 18 | 38 | GRAVEL
395775 | 38 | 44 | CLAY & GRAVEL
395775 | 44 | 58 | GRAVEL
395785 | 0 | 39 | SAND & GRAVEL
395785 | 39 | 46 | SAND
395785 | 46 | 47 | HARD GRAY CLAY
395785 | 47 | 73 | FINE SAND
395785 | 73 | 85 | MEDIUM GRAVEL
395790 | 0 | 25 | SAND & GRAVEL
395790 | 25 | 57 | SAND
395790 | 57 | 60 | GRAY CLAY WITH GRAVEL
395790 | 60 | 63 | GRAY CLAY
395790 | 63 | 66 | CLAY & GRAVEL
395790 | 66 | 67 | HARD CLAY
395790 | 67 | 76 | GRAY CLAY WITH GRAVEL
395790 | 76 | 84 | GRAY CLAY
395790 | 84 | 96 | COURSE GRAVEL
395790 | 96 | 118 | UNIFORM SAND & GRAVEL
395800 | 0 | 21 | SAND
395800 | 21 | 24 | GRAVEL
395800 | 24 | 25 | BROWN CLAY
395800 | 25 | 80 | HARD GRAY CLAY
395800 | 80 | 95 | SAND & CLAY
397441 | 0 | 12 | BROWN CLAY
397441 | 12 | 44 | GRAY CLAY
397441 | 44 | 56 | GRAVEL
397445 | 0 | 34 | SAND
397445 | 34 | 90 | GRAY CLAY
397445 | 90 | 100 | GRAVEL
397449 | 0 | 30 | SAND
397449 | 30 | 32 | CLAY
397449 | 32 | 55 | SAND
397453 | 0 | 10 | SAND
397453 | 10 | 45 | GRAVEL
397453 | 45 | 47 | GRAY CLAY
397453 | 47 | 70 | SAND & GRAVEL
397457 | 0 | 12 | SAND
397457 | 12 | 42 | SAND & GRAVEL
397457 | 42 | 45 | CLAY
397457 | 45 | 58 | SAND & GRAVEL
397461 | 0 | 12 | SAND
397461 | 12 | 40 | SAND & GRAVEL
397461 | 40 | 41 | CLAY
397461 | 41 | 55 | SAND & GRAVEL
397465 | 0 | 6 | SAND & GRAVEL
397465 | 6 | 31 | SAND
397465 | 31 | 39 | SAND & GRAVEL
397465 | 39 | 45 | SAND
397465 | 45 | 55 | GRAVEL
397469 | 0 | 18 | BROWN CLAY & SAND
397469 | 18 | 20 | CLAY
397469 | 20 | 28 | SAND & GRAVEL
397469 | 28 | 39 | COURSE GRAVEL
397469 | 39 | 45 | GRAY CLAY
397469 | 45 | 60 | SAND
397469 | 60 | 87 | SAND & GRAVEL
397477 | 0 | 46 | SAND
397477 | 46 | 55 | GRAVEL
397481 | 0 | 17 | SAND
397481 | 17 | 24 | GRAVEL
397481 | 24 | 65 | CLAY
397481 | 65 | 122 | SAND & GRAVEL
397485 | 0 | 8 | BROWN CLAY
397485 | 8 | 16 | GRAY CLAY WITH GRAVEL
397485 | 16 | 27 | HARD GRAY CLAY
397485 | 27 | 41 | SAND
397485 | 41 | 48 | GRAVEL
397485 | 48 | 98 | SAND
397485 | 98 | 104 | SAND & GRAVEL
397489 | 0 | 3 | MEDIUM BROWN SAND
397489 | 3.1 | 25 | FINE GRAVEL
397489 | 25 | 43 | COARSE GRAVEL & STONES
397493 | 1 | 15 | COARSE BROWN SAND
397493 | 15 | 42 | COARSE GRAVEL & BRN SAND
397493 | 42 | 52 | MEDIUM BROWN SAND
397497 | 0 | 1 | TOP SOIL
397497 | 1 | 66 | COARSE BRN SAND
397497 | 66 | 67 | COARSE BRN SAND & GRAVEL
398392 | 0 | 60 | HARD GREY CLAY
398392 | 60 | 72 | FINE BROWN SAND
398392 | 72 | 140 | HARD GREY CLAY
398392 | 140 | 176 | COARSE BROWN SAND & GRAVEL
398581 | 0 | 28 | CLAY
398581 | 28 | 48 | GRAVELY CLAY
398581 | 48 | 52 | SAND AND GRAVEL BROWN
398581 | 52 | 59 | CLAY
398581 | 59 | 68 | GRAVELY CLAY
398581 | 68 | 73 | GRAY SAND MEDIUM GRAVEL
398581 | 73 | 76 | GRAVELY CLAY
398585 | 0 | 15 | SAND AND GRAVEL
398585 | 15 | 25 | GRAVELY CLAY
398585 | 25 | 55 | SAND
398585 | 55 | 70 | SAND AND GRAVEL
398589 | 0 | 38 | CLAY
398589 | 38 | 54 | FINE SAND
400083 | 0 | 35 | SAND
400083 | 35 | 47 | SAND & GRAVEL
400091 | 0 | 29 | SAND
400091 | 29 | 30 | ROCKY
400091 | 30 | 42 | CLAY
400091 | 42 | 47 | SAND
400091 | 47 | 56 | SOFT CLAY
400091 | 56 | 85 | SAND & CLAY
400091 | 85 | 99 | SAND
400091 | 99 | 116 | CLAY
400091 | 116 | 121 | GRAVEL
400099 | 0 | 12 | BROWN CLAY
400099 | 12 | 81 | GRAY CLAY
400099 | 81 | 95 | GRAVEL
400101 | 0 | 2 | BROWN CLAY & SAND
400101 | 2 | 4 | BROWN CLAY
400101 | 4 | 6 | SAND
400101 | 6 | 21 | HARD CLAY
400101 | 21 | 47 | SAND
400101 | 47 | 65 | SAND & GRAVEL
400103 | 0 | 44 | SAND & GRAVEL
400103 | 44 | 83 | CLAY
400103 | 83 | 93 | SAND & GRAVEL
400107 | 0 | 17 | SAND
400107 | 17 | 18 | ROCK
400107 | 18 | 79.5 | CLAY
400107 | 79.5 | 87 | CLAY WITH GRAVEL
400107 | 87 | 113.5 | HARD CLAY
400107 | 113.5 | 125 | SAND & GRAVEL
400119 | 0 | 14 | SAND
400119 | 14 | 30 | SAND & GRAVEL
400119 | 30 | 40 | SAND
400119 | 40 | 50 | GRAVEL
400123 | 0 | 9 | SAND
400123 | 9 | 73 | STICKY GRAY CLAY
400123 | 73 | 83 | SAND & GRAVEL
400127 | 0 | 20 | BROWN CLAY
400127 | 20 | 41 | SOFT GRAY CLAY
400127 | 41 | 44 | HARD GRAY CLAY
400127 | 44 | 52 | SAND
400127 | 52 | 60 | GRAY CLAY
400127 | 60 | 72 | SAND
400127 | 72 | 145 | SAND & GRAVEL
400131 | 0 | 8 | CLAY & GRAVEL
400131 | 8 | 17 | BROWN CLAY
400131 | 17 | 45 | SAND & GRAVEL
400131 | 45 | 65 | GRAY CLAY
400131 | 65 | 67 | SAND & GRAVEL
400131 | 67 | 75 | GRAY CLAY
400131 | 75 | 80 | GRAVEL
400131 | 80 | 82 | CLAY
400131 | 82 | 93 | SAND & GRAVEL
400139 | 0 | 37 | SAND & GRAVEL
400139 | 37 | 58 | BROWN CLAY
400139 | 58 | 72 | SAND
400139 | 72 | 74 | BROWN CLAY
400139 | 74 | 81 | HARD GRAY CLAY
400139 | 81 | 104 | GRAY CLAY
400139 | 104 | 120 | GRAVEL
400143 | 0 | 17 | SAND
400143 | 17 | 26 | CLAY
400143 | 26 | 35 | CLAY & GRAVEL
400143 | 35 | 50 | CLAY
400143 | 50 | 57 | GRAVEL & CLAY
400143 | 57 | 81 | GRAVEL
400147 | 0 | 5 | CLAY
400147 | 5 | 15 | SAND
400147 | 15 | 41 | GRAY CLAY
400147 | 41 | 53 | GRAVEL
400160 | 0 | 32 | SAND
400160 | 32 | 55 | GRAVEL & SAND
401041 | 0 | 42 | SAND
401041 | 42 | 45 | GRAY CLAY & GRAVEL
401041 | 45 | 59 | FINE SAND
401041 | 59 | 78 | GRAY CLAY
401041 | 78 | 109 | SAND
401041 | 109 | 124 | HARD CLAY
401041 | 124 | 140 | GRAVEL
401174 | 0 | 8 | GRAVEL
401174 | 8 | 22 | GRAY CLAY
401174 | 22 | 55 | GRAVEL
401852 | 0 | 15 | BROWN CLAY
401852 | 15 | 25.5 | GRAY CLAY
401852 | 25.5 | 39 | GRAVEL
401852 | 39 | 80 | HARD GRAY CLAY
401852 | 80 | 103 | SOFT GRAY CLAY
401852 | 103 | 123 | SAND
401852 | 123 | 128 | GRAVEL
401856 | 0 | 4 | BROWN CLAY
401856 | 4 | 7 | SAND
401856 | 7 | 14 | BROWN CLAY
401856 | 14 | 42 | GRAY CLAY
401856 | 42 | 47 | SAND
401856 | 47 | 55 | GRAY CLAY
401856 | 55 | 67 | GRAVEL
401860 | 0 | 10 | BROWN CLAY
401860 | 10 | 14 | GRAY CLAY
401860 | 14 | 16 | GRAVEL
401860 | 16 | 59 | GRAY CLAY
401860 | 59 | 63 | HARD GRAY CLAY
401860 | 63 | 82 | TAN CLAY
401860 | 82 | 122 | GRAY CLAY WITH GRAVEL
401860 | 122 | 141 | GRAY CLAY
401860 | 141 | 170 | GRAVEL
401919 | 0 | 7 | BROWN CLAY
401919 | 7 | 17 | SAND
401919 | 17 | 19 | GRAVEL
401919 | 19 | 20 | GRAY CLAY
401919 | 20 | 30 | GRAVEL
401919 | 30 | 32 | CLAY & GRAVEL
401919 | 32 | 38 | GRAY CLAY
401919 | 38 | 54 | GRAVEL & SAND
401919 | 54 | 64 | CLAY & SAND
401919 | 64 | 71 | SAND
401919 | 71 | 72 | CLAY
401919 | 72 | 95 | SAND
401919 | 95 | 120 | GRAVEL
401920 | 0 | 21 | GRAVEL
401920 | 21 | 23 | CLAY
401920 | 23 | 27 | GRAVEL
401920 | 27 | 63 | GRAY CLAY
401920 | 63 | 67 | GRAVEL
401920 | 67 | 88 | CLAY
401920 | 88 | 101 | SAND
401920 | 101 | 104 | CLAY
401920 | 104 | 115 | SAND
401920 | 115 | 144 | SOFT CLAY
401920 | 144 | 145 | GRAVEL
401920 | 145 | 174 | CLAY
401920 | 174 | 186 | SAND & GRAVEL
402218 | 0 | 11 | BROWN CLAY & GRAVEL
402218 | 11 | 13 | BROWN CLAY
402218 | 13 | 49 | GRAVELEY CLAY
402218 | 49 | 54 | GRAVEL
402222 | 0 | 14 | BROWN CLAY
402222 | 14 | 19 | BROWN CLAY WITH GRAVEL
402222 | 19 | 37 | GRAVEL
402222 | 37 | 54 | GRAY CLAY
402222 | 54 | 85 | GRAVEL
402226 | 0 | 1 | TOP SOIL
402226 | 1 | 21 | COARSE GREY SAND
402226 | 21 | 61 | COARSE GREY SAND & SMALL STONE
402340 | 0 | 20 | BROWN CLAY
402340 | 20 | 86 | GRAY CLAY
402340 | 86 | 87 | GRAVEL
402340 | 87 | 124 | GRAY CLAY
402340 | 124 | 128.5 | SAND & GRAVEL
402340 | 128.5 | 131.5 | CLAY & ROCK
402340 | 131.5 | 145 | SAND & GRAVEL
402344 | 0 | 4 | TOP SOIL
402344 | 4 | 11 | SAND & GRAVEL
402344 | 11 | 18 | BROWN CLAY
402344 | 18 | 55 | GRAY CLAY & GRAVEL MIX
402344 | 55 | 79 | SAND & GRAVEL
402348 | 0 | 32 | SAND
402348 | 32 | 36 | GRAVEL
402348 | 36 | 50 | SAND
402348 | 50 | 79 | GRAVEL
402348 | 79 | 104 | GRAY CLAY
402348 | 104 | 119 | GRAVEL
402352 | 0 | 9 | BROWN CLAY
402352 | 9 | 13 | SAND & GRAVEL
402352 | 13 | 20 | BROWN CLAY & GRAVEL
402352 | 20 | 35 | GRAY CLAY
402352 | 35 | 44 | GRAY CLAY & GRAVEL
402352 | 44 | 66 | CLAY
402352 | 66 | 87 | GRAVEL & SAND
402356 | 0 | 9 | BROWN CLAY
402356 | 9 | 24 | GRAVEL & GRAY CLAY
402356 | 24 | 44 | GRAY CLAY
402356 | 44 | 47 | SAND
402356 | 47 | 55 | GRAY CLAY
402356 | 55 | 61 | SAND
402356 | 61 | 71 | GRAY CLAY
402356 | 71 | 90 | GRAVEL
402360 | 0 | 2 | SILT
402360 | 2 | 14 | BROWN CLAY
402360 | 14 | 23 | HARD GRAY CLAY
402360 | 23 | 27 | SOFTER CLAY
402360 | 27 | 63 | FINE CLAY & SAND
402360 | 63 | 82 | FINE SAND
402364 | 0 | 3 | SAND & GRAVEL
402364 | 3 | 34 | CLAY
402364 | 34 | 42 | SAND & GRAVEL
402364 | 42 | 45 | GRAVEL WITH CLAY
402364 | 45 | 52 | SAND
402364 | 52 | 75 | SOFT GRAY CLAY
402364 | 75 | 108.5 | HARDER GRAY CLAY
402364 | 108.5 | 115 | GRAVEL
402368 | 0 | 14 | SAND & GRAVEL
402368 | 14 | 17 | BLACK CLAY
402368 | 17 | 25 | GRAY CLAY
402368 | 25 | 31 | COURSE GRAVEL
402368 | 31 | 59 | CLAY & GRAVEL
402368 | 59 | 80 | SAND & GRAVELY SAND
402368 | 80 | 105 | GRAVEL
402372 | 0 | 16 | SAND & GRAVEL
402372 | 16 | 38 | SAND
402372 | 38 | 55 | GRAVEL
402376 | 0 | 6 | CLAY & GRAVEL
402376 | 6 | 22 | SAND & GRAVEL
402376 | 22 | 28 | CLAY
402376 | 28 | 39 | SAND & GRAVEL
402380 | 0 | 10 | TOPSOIL & FILL
402380 | 10 | 12 | GRAVEL
402380 | 12 | 29 | CLAY W/SOME SAND & GRAVEL
402380 | 29 | 45 | FINE-MED SAND, SOME GRAVEL
402380 | 45 | 55 | GRAVEL W/SOME SAND
402380 | 55 | 75 | FINE-MED-COARSE SAND & GRAVEL
402380 | 75 | 80 | GRAVEL W/SOME SAND
402380 | 80 | 142 | GRAVEL W/SOME SAND & ROCKS
402380 | 142 | 146 | SAND, GRAVEL, ROCKS & CLAY
402380 | 146 | 161 | GRAVEL, ROCKS, SOME SAND
402391 | 0 | 4 | SAND
402391 | 4 | 5 | HARD GRAY CLAY
402391 | 5 | 8 | SAND
402391 | 8 | 34 | GRAY CLAY
402391 | 34 | 39.5 | GRAVEL
402391 | 39.5 | 41 | CLAY
402391 | 41 | 52 | GRAVEL
402399 | 0 | 20 | SAND & GRAVEL
402399 | 20 | 32 | GRAY CLAY
402399 | 32 | 43 | SAND
402399 | 43 | 62 | SAND & GRAVEL
402399 | 62 | 80 | HARD GRAY CLAY
402399 | 80 | 87 | GRAVEL
403128 | 0 | 27 | SAND
403128 | 27 | 51 | GRAVEL
404648 | 0 | 10 | CLAY & GRAVEL
404648 | 10 | 34 | STICKY GRAY CLAY
404648 | 34 | 46 | SAND & GRAVEL
404648 | 46 | 48 | CLAY
404648 | 48 | 53 | GRAVEL
404683 | 0 | 28 | GRAVEL
404683 | 28 | 31 | GRAY CLAY
404683 | 31 | 44 | HARD CLAY & GRAVEL
404683 | 44 | 45 | GRAVEL
404683 | 45 | 51 | CLAY & GRAVEL
404683 | 51 | 52 | CLAY
404683 | 52 | 63 | GRAVEL
404687 | 0 | 17 | HARD BROWN CLAY
404687 | 17 | 20 | GRAY CLAY
404687 | 20 | 33 | SAND & GRAVEL
404687 | 33 | 40 | SAND & BROWN CLAY
404687 | 40 | 49 | SAND
404687 | 49 | 50 | BROWN CLAY
404687 | 50 | 54 | GRAY CLAY
404687 | 54 | 65 | SOFT GRAY CLAY
404687 | 65 | 68 | SAND
404687 | 68 | 79 | GRAY CLAY
404687 | 79 | 87 | CLAY & GRAVEL
404687 | 87 | 95 | GRAVEL
404691 | 0 | 27 | SAND
404691 | 27 | 29 | BROWN CLAY
404691 | 29 | 38 | SAND
404691 | 38 | 55 | GRAY CLAY
404691 | 55 | 75 | SAND & GRAVEL
404695 | 0 | 17 | BROWN CLAY
404695 | 17 | 51 | GRAY CLAY
404695 | 51 | 56 | GRAY CLAY AND GRAVEL
404695 | 56 | 82 | SAND AND COURSE GRAVEL
404707 | 0 | 7 | MIX
404707 | 7 | 10 | GRAVEL
404707 | 10 | 35 | GRAY CLAY
404707 | 35 | 37 | CLAY & SAND
404707 | 37 | 42 | HARD GRAY CLAY
404707 | 42 | 45 | GRAVEL
404707 | 45 | 64 | CLAY
404707 | 64 | 67 | SAND
404708 | 0 | 8 | FILL
404708 | 8 | 36 | SAND
404708 | 36 | 43 | SAND & GRAVEL
404708 | 43 | 48 | COURSE GRAVEL
404708 | 48 | 63 | MEDIUM GRAVEL
404708 | 63 | 72 | MEDIUM TO COURSE GRAVEL
404712 | 0 | 4 | GRAVELY
404712 | 4 | 24 | SAND & GRAVEL
404712 | 24 | 42 | GRAY CLAY
404712 | 42 | 59 | SAND & GRAVEL
404716 | 0 | 65 | SAND
404716 | 65 | 86 | SAND & GRAVEL
404720 | 0 | 12 | BROWN CLAY
404720 | 12 | 33 | COURSE GRAVEL
404720 | 33 | 46 | SAND & MEDIUM GRAVEL
404720 | 46 | 48 | GRAY CLAY
404720 | 48 | 55 | SAND
404720 | 55 | 78 | SAND & GRAVEL
405149 | 0 | 44 | SAND
405149 | 44 | 63 | SAND & GRAVEL
405211 | 0 | 6 | BROWN CLAY
405211 | 6 | 14 | SAND
405211 | 14 | 51 | GRAY CLAY
405211 | 51 | 82 | SAND & GRAVEL
405219 | 0 | 7 | BROWN CLAY
405219 | 7 | 20 | GRAY CLAY
405219 | 20 | 39 | HARD GRAY CLAY
405219 | 39 | 51 | GRAY CLAY
405219 | 51 | 65 | SAND & GRAVEL
405223 | 0 | 3 | TOP SOIL
405223 | 3 | 6 | HARD GRAY CLAY
405223 | 6 | 7 | GRAY CLAY
405223 | 7 | 19 | GRAY CLAY & SAND
405223 | 19 | 33 | SAND & GRAVEL
405223 | 33 | 55 | GRAY CLAY
405223 | 55 | 73 | SAND
405223 | 73 | 77 | CLAY
405223 | 77 | 82 | GRAVEL
405246 | 0 | 2 | SAND & CLAY
405246 | 2 | 4 | GRAY CLAY
405246 | 4 | 26 | GRAVEL
405246 | 26 | 28 | GRAY CLAY
405246 | 28 | 49 | GRAVEL
405255 | 0 | 1 | GRAVEL & STONE DRIVE
405255 | 1 | 40 | FINE-MEDIUM-COARSE SAND
405255 | 40 | 70 | FINE-MEDIUM-COARSE SAND AND FI
405255 | 70 | 74 | BOULDERS, SAND, TRACE OF CLAY
405255 | 74 | 82 | FINE-MEDIUM SAND, LITTLE COARS
405255 | 82 | 98 | BOULDERS, ROCKS, COBBLES, AND
405255 | 98 | 102 | MED-COARSE GRAVEL WITH VERY FI
405255 | 102 | 107 | MED-COARSE GRAVEL WITH FINE-ME
405255 | 107 | 110 | MED-COARSE GRAVEL WITH GRAY ST
405261 | 0 | 10 | BROWN CLAY
405261 | 10 | 22 | GRAY CLAY
405261 | 22 | 39 | CLAY WITH GRAVEL
405261 | 39 | 46 | BROWN CLAY & GRAVEL
405261 | 46 | 63 | SAND & GRAVEL
405270 | 0 | 8 | SAND & COURSE GRAVEL
405270 | 8 | 18 | SAND & MEDIUM GRAVEL
405270 | 18 | 25 | SAND
405270 | 25 | 40 | GRAVEL
405274 | 0 | 35 | SAND
405274 | 35 | 51 | GRAVEL
405274 | 51 | 53 | GRAY CLAY
405274 | 53 | 65 | MEDIUM UNIFORM GRAVEL
405278 | 0 | 38 | SAND
405278 | 38 | 44 | GRAVEL
405495 | 0 | 27 | CLAY
405495 | 27 | 31 | SAND & GRAVEL
405495 | 31 | 39 | CLAY
405495 | 39 | 49 | SAND
405495 | 49 | 141 | CLAY
405495 | 141 | 163 | SAND & GRAVEL
405499 | 0 | 101 | CLAY
405499 | 101 | 104 | SAND & GRAVEL
405499 | 104 | 148 | CLAY
405499 | 148 | 160 | SAND & GRAVEL
405844 | 0 | 15 | SAND
405844 | 15 | 38 | SAND & GRAVEL
405844 | 38 | 39 | ROCKS
405844 | 39 | 50 | GRAY CLAY & GRAVEL
405844 | 50 | 58 | GRAY CLAY
405844 | 58 | 62 | GRAVEL
405847 | 0 | 6 | BROWN CLAY
405847 | 6 | 11 | BROWN CLAY WITH GRAVEL
405847 | 11 | 24 | GRAY CLAY
405847 | 24 | 43 | SOFT GRAY CLAY
405847 | 43 | 52 | SAND
405847 | 52 | 57 | CLAY
405847 | 57 | 64 | SAND
405847 | 64 | 67 | GRAVEL
405848 | 0 | 4 | BROWN CLAY
405848 | 4 | 15 | BROWN CLAY & GRAVEL
405848 | 15 | 21 | BROWN CLAY
405848 | 21 | 49.5 | GRAY CLAY
405848 | 49.5 | 60 | GRAVEL
405851 | 0 | 14 | BROWN CLAY
405851 | 14 | 74 | GRAY CLAY
405851 | 74 | 78 | HARD GRAY CLAY
405851 | 78 | 91.5 | GRAVEL WITH CLAY
405851 | 91.5 | 122 | GRAY CLAY
405851 | 122 | 128.5 | MEDIUM GRAVEL
405851 | 128.5 | 138 | GRAY CLAY
405851 | 138 | 147 | SNAD
405851 | 147 | 153 | GRAVEL
405852 | 0 | 3 | FILLE
405852 | 3 | 22 | SAND & GRAVEL
405852 | 22 | 28 | GRAY CLAY
405852 | 28 | 32 | CLAY & GRAVEL
405852 | 32 | 41 | HARD GRAY CLAY
405852 | 41 | 45 | CLAY & GRAVEL
405852 | 45 | 53 | GRAVEL
405852 | 53 | 55 | CLAY
405852 | 55 | 81 | GRAVEL
405856 | 0 | 10 | BROWN CLAY
405856 | 10 | 21 | GRAY CLAY WITH GRAVEL
405856 | 21 | 37 | SAND
405856 | 37 | 38 | GRAVEL
405856 | 38 | 40 | GRAY CLAY WITH GRAVEL
405856 | 40 | 43 | GRAVEL
405856 | 43 | 54 | GRAY CLAY
405856 | 54 | 62 | SOFTER CLAY
405856 | 62 | 82 | SAND & GRAVEL
405912 | 0 | 21 | SAND & GRAVEL
405912 | 21 | 54 | GRAY CLAY
405912 | 54 | 80 | SAND & GRAVEL
405921 | 0 | 11 | BROWN CLAY
405921 | 11 | 21 | GRAY CLAY
405921 | 21 | 47 | SAND & GRAVEL
405922 | 0 | 27 | SAND
405922 | 27 | 45 | GRAVEL
405924 | 0 | 5 | SAND
405924 | 5 | 40 | COURSE GRAVEL
405924 | 40 | 75 | GRAVEL
405925 | 0 | 7 | FILL
405925 | 7 | 10 | GRAVEL
405925 | 10 | 22 | GRAY CLAY
405925 | 22 | 29 | GRAVELY CLAY
405925 | 29 | 37 | GRAY CLAY
405925 | 37 | 57 | SOFT GRAY CLAY
405925 | 57 | 61 | GRAY CLAY
405925 | 61 | 75 | GRAVEL WITH CLAY
405925 | 75 | 82 | GRAVEL
405932 | 0 | 4 | SAND
405932 | 4 | 40 | GRAVEL
405932 | 40 | 53 | UNIFORM GRAVEL
405940 | 0 | 3 | TOP SOIL
405940 | 3 | 48 | SAND & COURSE GRAVEL
405940 | 48 | 50 | SAND
405979 | 0 | 12 | BROWN CLAY
405979 | 12 | 52 | SAND
405979 | 52 | 68 | GRAVEL
406492 | 0 | 5 | SAND
406492 | 5 | 35 | COURSE GRAVEL
406492 | 35 | 63 | GRAVEL
406496 | 0 | 21 | SAND
406496 | 21 | 44 | HARD GRAY CLAY
406496 | 44 | 49 | SAND & GRAVEL
406496 | 49 | 78 | COURSE GRAVEL
406500 | 0 | 5 | BROWN CLAY & SAND
406500 | 5 | 18 | GRAVEL
406500 | 18 | 32 | GRAY CLAY
406500 | 32 | 45 | SAND & GRAVEL
406504 | 0 | 52 | SAND
406504 | 52 | 62 | GRAVEL
406508 | 0 | 17 | SAND & GRAVEL
406508 | 17 | 45 | COURSE SAND
406508 | 45 | 50 | GRAVEL
406512 | 0 | 27 | SAND & GRAVEL
406512 | 27 | 39 | SAND
406512 | 39 | 45 | MEDIUM GRAVEL & SAND
406512 | 45 | 52 | COURSE GRAVEL
406516 | 0 | 9 | BROWN CLAY
406516 | 9 | 22 | GRAY CLAY
406516 | 22 | 64 | SAND
406516 | 64 | 97 | SAND & GRAVEL
406520 | 0 | 12 | BROWN CLAY
406520 | 12 | 22 | GRAY CLAY
406520 | 22 | 27 | SAND
406520 | 27 | 39 | GRAY CLAY & SAND
406520 | 39 | 43 | HARDER GRAY CLAY
406520 | 43 | 47 | SAND
406520 | 47 | 54 | GRAY CLAY
406520 | 54 | 60 | GRAVEL & ROCKS
406520 | 60 | 67 | GRAVEL
406524 | 0 | 2 | FILL
406524 | 2 | 16 | SAND & GRAVEL
406524 | 16 | 24 | SAND
406524 | 24 | 37 | GRAVEL
406524 | 37 | 46 | SAND
406524 | 46 | 59 | GRAVEL
406528 | 0 | 26 | SAND & GRAVEL
406528 | 26 | 42 | GRAVEL
406532 | 0 | 5 | BROWN CLAY & GRAVEL
406532 | 5 | 21 | GRAVEL
406532 | 21 | 23 | BROWN CLAY
406532 | 23 | 47 | BROWN TINY GRAVEL MIXTURE
406532 | 47 | 58 | HARD GRAY CLAY
406532 | 58 | 71 | GRAY CLAY
406532 | 71 | 77 | CLAY
406532 | 77 | 81 | GRAY CLAY
406532 | 81 | 90 | GRAVEL
406536 | 0 | 9 | HARD BROWN CLAY
406536 | 9 | 20 | HARD GRAY CLAY
406536 | 20 | 42 | GRAY CLAY
406536 | 42 | 53 | GRAVEL
407696 | 0 | 3 | TOP SOIL
407696 | 3 | 10 | SAND & GRAVEL
407696 | 10 | 13.5 | SAND
407696 | 13.5 | 43 | GRAVEL
407696 | 43 | 45 | FINE SAND
407696 | 45 | 67 | GRAVEL
407696 | 67 | 73 | FINE SAND
407700 | 0 | 15 | SAND
407700 | 15 | 25 | FINE GRAVEL
407700 | 25 | 46 | SAND
407700 | 46 | 55 | GRAVEL
408085 | 0 | 15 | SAND
408085 | 15 | 32 | GRAVEL
408085 | 32 | 50 | SAND & GRAVEL
408104 | 0 | 20 | COARSE BROWN SAND
408104 | 20 | 42 | GRAVEL-FINE TO MEDIUM
408164 | 0 | 36 | SAND
408164 | 36 | 80 | CLAY
408164 | 80 | 82 | SAND & GRAVEL
408164 | 82 | 109 | CLAY
408164 | 109 | 116 | SAND & GRAVEL
408164 | 116 | 124 | CLAY
408164 | 124 | 132 | SAND & GRAVEL
408166 | 0 | 19 | SAND
408166 | 19 | 24 | SOFT GRAY CLAY
408166 | 24 | 41 | SAND
408166 | 41 | 51 | GRAVEL
408167 | 0 | 6 | SAND
408167 | 6 | 7 | CLAY
408167 | 7 | 18 | SAND
408167 | 18 | 40 | GRAVEL
408167 | 40 | 42 | CLAY
408167 | 42 | 55 | SAND
408167 | 55 | 88 | CLAY
408167 | 88 | 93 | SAND & GRAVEL
408167 | 93 | 94 | CLAY
408167 | 94 | 98 | GRAVEL
408171 | 0 | 5 | SAND
408171 | 5 | 11 | SAND & GRAVEL
408171 | 11 | 40 | SAND WITH GRAVEL
408171 | 40 | 53 | FINE SNAD
408171 | 53 | 62 | GRAY CLAY
408171 | 62 | 65.5 | GRAVEL
408171 | 65.5 | 74 | CLAY
408171 | 74 | 106 | GRAVEL & CLAY
408171 | 106 | 125 | GRAVEL
408175 | 0 | 11 | SAND & GRAVEL
408175 | 11 | 16 | COURSE GRAVEL
408175 | 16 | 37 | SAND & GRAVEL
408175 | 37 | 53 | FINE SAND
408175 | 53 | 62 | SOFT GRAY CLAY
408175 | 62 | 74 | GRAY CLAY & SAND
408175 | 74 | 86 | GRAVEL & CLAY
408175 | 86 | 100 | GRAY CLAY
408175 | 100 | 125 | SAND & GRAVEL
408179 | 0 | 6 | SAND
408179 | 6 | 18 | SAND & GRAVEL
408179 | 18 | 32 | GRAVEL
408179 | 32 | 59 | FINE SAND
408179 | 59 | 75 | SOFT GRAY CLAY
408179 | 75 | 109 | GRAY CLAY
408179 | 109 | 127 | GRAVEL
408182 | 0 | 9 | SAND
408182 | 9 | 40 | SAND & GRAVEL
408203 | 0 | 35 | SAND
408203 | 35 | 52 | SAND & GRAVEL
408207 | 0 | 10 | SAND
408207 | 10 | 25 | GRAVEL
408207 | 25 | 45 | SAND & GRAVEL
408207 | 45 | 50 | GRAVEL
408213 | 0 | 6 | BROWN CLAY & GRAVEL
408213 | 6 | 10 | SAND & GRAVEL
408213 | 10 | 24 | GRAY CLAY
408213 | 24 | 31 | CLAY & SAND
408213 | 31 | 141 | GRAY CLAY
408213 | 141 | 143 | GRAY CLAY & GRAVEL
408213 | 143 | 157 | GRAVEL
408230 | 0 | 6 | BROWN CLAY
408230 | 6 | 20 | SOFT CLAY
408230 | 20 | 22 | CLAY & GRAVEL
408230 | 22 | 55 | GRAY CLAY
408230 | 55 | 58 | GRAVEL
408230 | 58 | 63 | CLAY
408230 | 63 | 70 | GRAVEL
408230 | 70 | 71 | CLAY
408233 | 0 | 14 | SAND
408233 | 14 | 37 | SAND & GRAVEL
408233 | 37 | 47 | SAND
408233 | 47 | 55 | SAND & GRAVEL
408237 | 0 | 19 | BROWN CLAY
408237 | 19 | 27 | GRAY CLAY
408237 | 27 | 39 | CLAY & SAND
408237 | 39 | 45 | HARD GRAY CLAY
408237 | 45 | 52 | GRAVEL & CLAY
408237 | 52 | 57 | CLAY
408237 | 57 | 60 | SAND & GRAVEL
408237 | 60 | 62.5 | GRAY CLAY
408237 | 62.5 | 81 | SAND & GRAVEL
410490 | 0 | 2 | TOP SOIL
410490 | 2 | 9 | BROWN CLAY
410490 | 9 | 78 | GRAY CLAY
410490 | 78 | 81.5 | HARD GRAY CLAY
410490 | 81.5 | 92 | GRAVEL
410499 | 0 | 7 | BLACK LOAM
410499 | 7 | 30 | BROWN COARSE SAND
410499 | 30 | 77 | COARSE GREY SAND & GRAVEL
410506 | 0 | 36 | COURSE GRAVEL
410506 | 36 | 40 | GRAY CLAY
410506 | 40 | 42 | GRAVEL
410506 | 42 | 44 | GRAY CLAY
410506 | 44 | 46 | GRAVEL
410506 | 46 | 75 | COURSE SAND
410506 | 75 | 88 | SOFT CLAY
410506 | 88 | 100 | CLAY & GRAVEL
410506 | 100 | 107 | GRAVEL
410506 | 107 | 115 | SAND
410506 | 115 | 141 | CLAY
410506 | 141 | 150 | SAND & GRAVEL
410530 | 0 | 5 | SAND & CLAY MIXTURE
410530 | 5 | 16 | SAND
410530 | 16 | 31 | SAND & GRAVEL
410530 | 31 | 35 | BROWN CLAY
410530 | 35 | 41 | GRAY CLAY
410530 | 41 | 47 | BROWN CLAY
410530 | 47 | 48 | ROCK
410530 | 48 | 51 | GRAVEL & CLAY
410530 | 51 | 93 | MEDIUM COURSE GRAVEL
410538 | 0 | 30 | SAND & GRAVEL
410538 | 30 | 51 | SAND
410538 | 51 | 55 | GRAVEL
410550 | 0 | 46 | CLAY
410550 | 46 | 63 | SAND & GRAVEL
410557 | 0 | 26 | CLAY
410557 | 26 | 42 | SAND & GRAVEL
411627 | 0 | 35 | SAND & GRAVEL
411627 | 35 | 48 | SOFT CLAY
411627 | 48 | 67 | CLAY & GRAVEL
411627 | 67 | 81 | HARD CLAY
411627 | 81 | 83 | COURSE GRAVEL
411627 | 83 | 102 | COURSE GRAVEL & CLAY
411682 | 0 | 38 | SAND
411682 | 38 | 42 | COURSE SAND
411682 | 42 | 48 | GRAVEL
411686 | 0 | 39 | CLAY
411686 | 39 | 73 | SAND & GRAVEL
411690 | 0 | 37 | SAND
411690 | 37 | 67 | CLAY
411690 | 67 | 75 | SAND & GRAVEL
411702 | 0 | 14 | BROWN CLAY
411702 | 14 | 19 | GRAY CLAY
411702 | 19 | 26 | CLAY & SAND
411702 | 26 | 28 | GRAY CLAY
411702 | 28 | 52 | SAND
411702 | 52 | 65 | GRAVEL
411702 | 65 | 75 | CLAY & GRAVEL
411723 | 0 | 1 | TOP SOIL
411723 | 1 | 12 | BROWN SAND
411723 | 12 | 59 | GRAVELLY CLAY
411723 | 59 | 62 | FINE SAND
411723 | 62 | 79 | FINE-MEDIUM SAND
411723 | 79 | 88 | FINE-MED SAND, SOME GRAVEL
411726 | 0 | 39 | COARSE GRAVEL & COARSE BROWN S
411726 | 39 | 70 | GREY CLAY
411726 | 70 | 83 | MEDIUM TO FINE GREY SAND
411731 | 0 | 28 | SAND
411731 | 28 | 50 | SAND & GRAVEL
411751 | 0 | 2 | TOP SOIL
411751 | 2 | 26 | MEDIUM GRAVEL
411751 | 26 | 32 | SAND
411751 | 32 | 38 | GRAVEL
411759 | 0 | 3 | BROWN CLAY
411759 | 3 | 32 | GRAVEL
411759 | 32 | 36 | GRAVEL & SAND
411759 | 36 | 44 | COURSE GRAVEL
411759 | 44 | 47 | GRAY CLAY
411759 | 47 | 63 | GRAVEL
412881 | 0 | 3 | MUCK
412881 | 3 | 6 | CLAY
412881 | 6 | 40 | GRAY CLAY
412881 | 40 | 48 | SAND & GRAVEL
412909 | 0 | 18 | SAND
412909 | 18 | 27 | GRAY CLAY
412909 | 27 | 30 | SAND
412909 | 30 | 48 | SOFT GRAY CLAY
412909 | 48 | 58 | HARD GRAY CLAY
412909 | 58 | 60 | CLAY & GRAVEL
412909 | 60 | 67 | SAND
412909 | 67 | 92 | SOFT GRAY CLAY
412909 | 92 | 104 | SAND
412909 | 104 | 122 | FINE SAND
412909 | 122 | 140 | NICE GRAVEL
412932 | 0 | 9 | SAND
412932 | 9 | 40 | GRAVEL
413444 | 0 | 1 | TOP SOIL
413444 | 1 | 18 | COARSE BROWN SAND
413444 | 18 | 43 | COARSE BROWN SAND & GRAVEL
414019 | 0 | 16 | BROWN CLAY
414019 | 16 | 20 | GRAY CLAY
414019 | 20 | 28 | GRAVEL
414019 | 28 | 37 | GRAY CLAY
414019 | 37 | 61 | CLAY & GRAVEL
414019 | 61 | 100 | GRAY CLAY
414019 | 100 | 107 | GRAVEL
414039 | 0 | 8 | SAND
414039 | 8 | 30 | GRAVEL
414039 | 30 | 35 | SAND
414039 | 35 | 50 | GRAVEL
414043 | 0 | 41 | HARD GRAY CLAY
414043 | 41 | 42 | GRAVEL
414043 | 42 | 46 | SOFTER CLAY
414043 | 46 | 51 | CLAY & GRAVEL
414043 | 51 | 58 | GRAY CLAY
414043 | 58 | 62 | HARD GRAY CLAY
414043 | 62 | 107 | GRAY CLAY
414043 | 107 | 112 | GRAVEL
414043 | 112 | 113 | CLAY
414043 | 113 | 130 | GRAVEL
414047 | 0 | 8 | BROWN CLAY WITH SAND
414047 | 8 | 12 | BROWN CLAY
414047 | 12 | 37 | GRAY CLAY
414047 | 37 | 61 | FINE SAND
414047 | 61 | 66 | GRAVEL & CLAY
414047 | 66 | 88 | CLAY
414047 | 88 | 98 | HARD GRAY CLAY
414047 | 98 | 104 | GRAVEL & CLAY
414047 | 104 | 127 | GRAVEL
414051 | 0 | 15 | HARD BROWN CLAY
414051 | 15 | 52 | HARD GRAY CLAY
414051 | 52 | 68 | SAND
414051 | 68 | 70 | CLAY
414051 | 70 | 88 | GRAVEL
414055 | 0 | 40 | SAND
414055 | 40 | 43 | SAND & GRAVEL
414055 | 43 | 48 | CLAY & GRAVEL
414059 | 0 | 26 | BROWN CLAY
414059 | 26 | 53 | SAND
414059 | 53 | 68 | SAND & GRAVEL
414063 | 0 | 35 | SAND
414063 | 35 | 48 | SAND & GRAVEL
414067 | 0 | 34 | SAND & GRAVEL
414067 | 34 | 46 | COURSE GRAVEL
414067 | 46 | 58 | CLAY
414067 | 58 | 68 | SAND & GRAVEL
414067 | 68 | 80 | COURSE GRAVEL
414071 | 0 | 22 | SAND
414071 | 22 | 45 | GRAVEL
414071 | 45 | 61 | HARD CLAY
414071 | 61 | 81 | SAND & GRAVEL
414071 | 81 | 83 | CLAY
414071 | 83 | 98 | SAND
414071 | 98 | 121 | SAND & GRAVEL
414075 | 0 | 43 | COURSE SAND & GRAVEL
414075 | 43 | 53 | COURSE SAND
414079 | 0 | 12 | BROWN CLAY
414079 | 12 | 30 | GRAY CLAY
414079 | 30 | 40 | SAND & CLAY
414079 | 40 | 45 | GRAY CLAY
414079 | 45 | 50 | SAND
414079 | 50 | 81 | SAND & SOFT CLAY
414079 | 81 | 87 | GRAVEL
414334 | 0 | 11 | SAND
414334 | 11 | 47 | GRAVEL
414338 | 0 | 9 | SAND
414338 | 9 | 22 | CLAY
414338 | 22 | 26 | SAND
414338 | 26 | 32 | CLAY
414338 | 32 | 79 | CLAY & GRAVEL
414338 | 79 | 86 | GRAVEL
414338 | 86 | 142 | CLAY
414338 | 142 | 162 | GRAVEL
414342 | 0 | 15 | SAND
414342 | 15 | 21 | GRAVEL
414342 | 21 | 23 | GRAY CLAY
414342 | 23 | 44 | GRAVEL
414915 | 0 | 8 | SAND
414915 | 8 | 48 | SAND & GRAVEL
414919 | 0 | 15 | SAND
414919 | 15 | 33 | GRAVEL
415691 | 0 | 32 | GRAVEL
415691 | 32 | 38 | SAND
415691 | 38 | 46 | GRAVEL
415695 | 0 | 41 | SAND
415695 | 41 | 60 | HARD CLAY
415695 | 60 | 64 | CLAY
415695 | 64 | 80 | CLAY & GRAVEL
415695 | 80 | 117 | GRAVEL
415699 | 0 | 35 | GRAVEL
415699 | 35 | 42 | BROWN CLAY
415699 | 42 | 43 | ROCK
415699 | 43 | 53 | GRAY CLAY W/SOME GRAVEL
415699 | 53 | 67 | SAND & GRAVEL
415703 | 0 | 3 | TOPSOIL
415703 | 3 | 32 | SAND & GRAVEL
415703 | 32 | 38 | SAND
415703 | 38 | 46 | GRAVEL
415703 | 46 | 50 | CLAY & GRAVEL
415707 | 0 | 22 | SAND
415707 | 22 | 29 | SOFT BROWN CLAY
415707 | 29 | 32 | SAND & GRAVEL
415707 | 32 | 45 | SAND
415707 | 45 | 75 | GRAVEL
416172 | 0 | 12 | BROWN CLAY
416172 | 12 | 15 | GRAY CLAY
416172 | 15 | 20 | COURSE GRAVEL
416172 | 20 | 81 | SAND & GRAVEL
416180 | 0 | 6 | TOP SOIL
416180 | 6 | 12 | BROWN CLAY
416180 | 12 | 25 | STICKY GRAY CLAY
416180 | 25 | 28 | HARD GRAY CLAY
416180 | 28 | 32 | GRAY CLAY
416180 | 32 | 37 | GRAVEL
416180 | 37 | 74 | GRAY CLAY WITH GRAVEL
416180 | 74 | 82 | SAND & GRAVEL
416184 | 0 | 16 | CLAY & GRAVEL
416184 | 16 | 24 | GRAY CLAY
416184 | 24 | 28 | CLAY & GRAVEL
416184 | 28 | 35 | GRAY CLAY
416184 | 35 | 42 | CLAY & SAND
416184 | 42 | 48 | SAND & GRAVEL
416184 | 48 | 50 | BROWN CLAY
416184 | 50 | 67 | GRAY CLAY
416184 | 67 | 92 | SAND
416184 | 92 | 102 | SAND & GRAVEL
416188 | 0 | 27 | SAND & GRAVEL
416188 | 27 | 28 | ROCKS
416188 | 28 | 34 | SAND & GRAVEL
416204 | 0 | 4 | SAND
416204 | 4 | 15 | COURSE GRAVEL
416204 | 15 | 42 | SAND & GRAVEL
416625 | 0 | 1 | TOP SOIL
416625 | 1 | 45 | COARSE BROWN SAND & GRAVEL
416988 | 0 | 21 | SAND
416988 | 21 | 48 | GRAVEL
416992 | 0 | 8 | BROWN CLAY
416992 | 8 | 20 | CLAY & SAND
416992 | 20 | 28 | GRAVEL
416992 | 28 | 46 | GRAY CLAY
416992 | 46 | 82 | HARD CLAY W/GRAVEL
416992 | 82 | 100 | GRAY CLAY
416992 | 100 | 116 | SAND & GRAVEL
416996 | 0 | 42 | SAND
416996 | 42 | 49 | SAND & GRAVEL
417004 | 0 | 25 | SAND
417004 | 25 | 46 | SAND & GRAVEL
417645 | 0 | 12 | SAND
417645 | 12 | 28 | BROWN CLAY
417645 | 28 | 87 | SAND
417645 | 87 | 98 | SAND & GRAVEL
417649 | 0 | 12 | BROWN CLAY
417649 | 12 | 37 | GRAY CLAY
417649 | 37 | 44 | SAND, GRAVEL AND CLAY
417649 | 44 | 55 | CLAY & SNAD
417649 | 55 | 78 | SAND & GRAVEL
417653 | 0 | 9 | BROWN CLAY
417653 | 9 | 23 | STICKY CLAY
417653 | 23 | 32 | GRAVEL
417653 | 32 | 52 | BROWN CLAY & GRAVEL
417653 | 52 | 81 | SAND & GRAVEL
417661 | 0 | 10 | BROWN CLAY
417661 | 10 | 47 | SAND
417661 | 47 | 58 | SAND & GRAVEL
417665 | 0 | 3 | SAND
417665 | 3 | 5 | BROWN CLAY
417665 | 5 | 31 | SAND
417665 | 31 | 54 | GRAVEL
417763 | 0 | 15 | SAND
417763 | 15 | 40 | SAND & GRAVEL
417763 | 40 | 42 | GRAVEL
417798 | 0 | 28 | SAND & GRAVEL
417798 | 28 | 60 | FINE SAND
417798 | 60 | 62 | CLAY
417798 | 62 | 77 | CLAY & SAND
417798 | 77 | 89 | SAND
417798 | 89 | 107 | SAND & GRAVEL
417822 | 0 | 11 | CLAY
417822 | 11 | 29 | GRAVEL
417822 | 29 | 46 | GRAY CLAY & GRAVEL
417822 | 46 | 82 | GRAY CLAY
417822 | 82 | 92 | GRAY CLAY & GRAVEL
417822 | 92 | 108 | FINE SAND & GRAVEL
417822 | 108 | 160 | GRAVELY CLAY
417822 | 160 | 180 | SAND & GRAVEL