## SJ_100_all
WELL REFERENCE NUMBER | UTM X (NAD 83) | UTM Y (NAD 83) | COMPLETION DATE | GROUND ELEVATION (ft msl) | WELL DEPTH (ft bgs) | STATIC LEVEL (ft bgs) | STATIC ELEVATION (ft msl) | AQUIFER BOTTOM (ft msl)1 | AQUIFER BOTTOM (ft msl) | AQUIFER TOP (ft bgs) | AQUIFER BOTTOM (ft bgs) | AQUIFER TYPE | HYDRAULIC CONDUCTIVITY (K)2 [ft/day] | SATURATED THICKNESS (ft) | TRANSMISSIVITY (T)3 [ft2/day]
728 | 548754 | 4617814 | 1992-04-14 | 730 | 45 | 17 | 713 | 695 | 680 | 35 | 50 | confined | 250 | 15 | 3750
732 | 561581 | 4623236 | 1992-04-08 | 702 | 40 | 5 | 697 | 687 | 652 | 15 | 50 | confined | 150 | 35 | 5250
738 | 576679 | 4604073 | 1992-01-20 | 812 | 45 | 25 | 787 | 776 | 764 | 36 | 48 | confined | 10 | 12 | 120
766 | 578394 | 4612289 | 1992-01-29 | 744 | 39 | 19 | 725 | 719 | 704 | 25 | 40 | semi-confined | 150 | 15 | 2250
780 | 574527 | 4621444 | NA | 792 | 49 | 15 | 777 | 752 | 742 | 40 | 50 | unconfined | 40 | 10 | 400
870 | 551514 | 4616174 | 1992-01-03 | 740 | 65 | 22 | 718 | 694 | 675 | 46 | 65 | unconfined | 250 | 19 | 4750
918 | 563441 | 4621047 | 1992-06-03 | 728 | 45 | 15 | 713 | 713 | 678 | 15 | 50 | unconfined | 250 | 35 | 8750
919 | 561595 | 4620635 | 1992-06-11 | 715 | 67 | 32 | 683 | 663 | 640 | 52 | 75 | unconfined | 250 | 23 | 5750
1015 | 553062 | 4611917 | 1992-01-10 | 732 | 55 | 20 | 712 | 685 | 677 | 47 | 55 | unconfined | 250 | 8 | 2000
1016 | 577596 | 4617361 | 1992-01-06 | 759 | 43 | 8 | 751 | 724 | 716 | 35 | 43 | unconfined | 150 | 8 | 1200
1034 | 577604 | 4617183 | 1992-04-28 | 760 | 43 | 9 | 751 | 726 | 717 | 34 | 43 | unconfined | 250 | 9 | 2250
1077 | 567337 | 4620461 | 1992-06-23 | 800 | 88 | 55 | 745 | 720 | 705 | 80 | 95 | unconfined | 250 | 15 | 3750
1084 | 566909 | 4619340 | 1992-06-10 | 787 | 85 | 45 | 742 | 722 | 697 | 65 | 90 | confined | 40 | 25 | 1000
1087 | 562815 | 4607075 | 1992-06-24 | 842 | 95 | 60 | 782 | 762 | 732 | 80 | 110 | confined | 250 | 30 | 7500
1131 | 577743 | 4622380 | 1992-06-10 | 790 | 44 | 10 | 780 | 753 | 745 | 37 | 45 | confined | 150 | 8 | 1200
1147 | 562699 | 4620118 | 1992-02-17 | 729 | 55 | 37 | 692 | 692 | 664 | 37 | 65 | unconfined | 500 | 28 | 14000
1649 | 576555 | 4608671 | 1992-06-08 | 791 | 86 | 50 | 741 | 708 | 705 | 83 | 86 | confined | 40 | 3 | 120
1673 | 574132 | 4621393 | 1992-05-08 | 800 | 64 | 20 | 780 | 755 | 736 | 45 | 64 | unconfined | 250 | 19 | 4750
1678 | 563842 | 4605516 | 1992-05-04 | 852 | 100 | 55 | 797 | 762 | 752 | 90 | 100 | confined | 250 | 10 | 2500
2013 | 578178 | 4621716 | 1991-09-06 | 785 | 45 | 12 | 773 | 755 | 740 | 30 | 45 | semi-confined | 40 | 15 | 600
2225 | 556537 | 4615160 | 1992-05-20 | 736 | 45 | 25 | 711 | 711 | 686 | 25 | 50 | unconfined | 250 | 25 | 6250
2226 | 562873 | 4607074 | 1992-05-19 | 847 | 88 | 60 | 787 | 782 | 737 | 65 | 110 | unconfined | 250 | 45 | 11250
2228 | 559804 | 4606443 | 1992-05-22 | 833 | 91 | 55 | 778 | 763 | 738 | 70 | 95 | confined | 250 | 25 | 6250
2275 | 562522 | 4619961 | 1992-03-17 | 729 | 60 | 37 | 692 | 692 | 664 | 37 | 65 | unconfined | 250 | 28 | 7000
2277 | 551283 | 4615972 | 1992-03-20 | 739 | 50 | 28 | 711 | 704 | 684 | 35 | 55 | confined | 250 | 20 | 5000
2329 | 575094 | 4616101 | 1992-06-09 | 762 | 43 | 15 | 747 | 747 | 717 | 15 | 45 | unconfined | 250 | 30 | 7500
2330 | 576249 | 4611310 | 1992-06-09 | 748 | 35 | 13 | 735 | 735 | 708 | 13 | 40 | unconfined | 250 | 27 | 6750
2334 | 565802 | 4619693 | 1992-06-29 | 793 | 100 | 60 | 733 | 733 | 693 | 60 | 100 | unconfined | 250 | 40 | 10000
2367 | 562095 | 4607065 | 1991-11-15 | 799 | 78 | 20 | 779 | 731 | 721 | 68 | 78 | semi-confined | 150 | 10 | 1500
3284 | 562905 | 4622133 | 1992-04-30 | 732 | 45 | 20 | 712 | 697 | 687 | 35 | 45 | unconfined | 250 | 10 | 2500
3289 | 551159 | 4610686 | 1992-04-01 | 728 | 45 | 13 | 715 | 715 | 683 | 13 | 45 | unconfined | 250 | 32 | 8000
3291 | 574628 | 4621231 | 1992-04-03 | 792 | 45 | 15 | 777 | 777 | 747 | 15 | 45 | unconfined | 40 | 30 | 1200
3324 | 574206 | 4621407 | 1992-06-22 | 800 | 63 | 22 | 778 | 745 | 737 | 55 | 63 | semi-confined | 250 | 8 | 2000
3501 | 575333 | 4622190 | 1991-09-16 | 795 | 57 | 15 | 780 | 749 | 738 | 46 | 57 | semi-confined | 250 | 11 | 2750
3537 | 565995 | 4620148 | 1992-06-22 | 802 | 98 | 55 | 747 | 722 | 704 | 80 | 98 | confined | 250 | 18 | 4500
3565 | 578259 | 4606377 | 1991-08-20 | 818 | 46 | 20 | 798 | 818 | 818 |  |  | FALSE | FALSE | 0 | 0
3606 | 576631.4729 | 4612858.2989 | 1992-03-04 | 736 | 85 | 10 | 726 | 681 | 651 | 55 | 85 | confined | 250 | 30 | 7500
3606 | 576631.4729 | 4612858.2989 | 1992-03-04 | 736 | 85 | 10 | 726 | 736 | 736 |  |  | FALSE | FALSE | 0 | 0
3641 | 570750 | 4621876 | 1992-03-30 | 797 | 98 | 25 | 772 | 707 | 699 | 90 | 98 | unconfined | 500 | 8 | 4000
3642 | 570558 | 4621802 | 1992-03-30 | 795 | 98 | 25 | 770 | 705 | 697 | 90 | 98 | unconfined | 500 | 8 | 4000
3643 | 570749 | 4621489 | 1992-03-27 | 791 | 98 | 25 | 766 | 701 | 693 | 90 | 98 | unconfined | 500 | 8 | 4000
3842 | 562520 | 4620778 | 1992-04-24 | 733 | 75 | 40 | 693 | 673 | 658 | 60 | 75 | confined | 250 | 15 | 3750
3843 | 572358 | 4621318 | 1992-04-25 | 800 | 75 | 25 | 775 | 740 | 725 | 60 | 75 | semi-confined | 250 | 15 | 3750
3846 | 547684 | 4622798 | 1992-05-28 | 738 | 62 | 5 | 733 | 688 | 676 | 50 | 62 | confined | 500 | 12 | 6000
3849 | 575286 | 4622057 | 1992-06-01 | 796 | 55 | 20 | 776 | 754 | 741 | 42 | 55 | semi-confined | 250 | 13 | 3250
3850 | 577565 | 4622369 | 1992-06-01 | 788 | 45 | 5 | 783 | 750 | 743 | 38 | 45 | semi-confined | 250 | 7 | 1750
4256 | 567891 | 4620151 | 1992-05-16 | 806 | 87 | 55 | 751 | 751 | 719 | 55 | 87 | unconfined | 40 | 32 | 1280
4543 | 576249 | 4611322 | 1992-05-06 | 748 | 40 | 13 | 735 | 735 | 698 | 13 | 50 | unconfined | 250 | 37 | 9250
4991 | 544736 | 4611844 | 1992-04-28 | 719 | 39 | 7 | 712 | 699 | 677 | 20 | 42 | unconfined | 250 | 22 | 5500
4992 | 547838 | 4595810 | 1992-05-21 | 737 | 65 | 19 | 718 | 680 | 671 | 57 | 66 | semi-confined | 250 | 9 | 2250
5430 | 563603 | 4618021 | 1992-06-22 | 733 | 55 | 18 | 715 | 698 | 676 | 35 | 57 | unconfined | 40 | 22 | 880
5450 | 549331 | 4608312 | 1992-04-07 | 711 | 25 | 6 | 705 | 705 | 686 | 6 | 25 | unconfined | 250 | 19 | 4750
5745 | 570136 | 4619240 | 1992-05-15 | 775 | 40 | 20 | 755 | 755 | 735 | 20 | 40 | confined | 250 | 20 | 5000
5754 | 565814 | 4619859 | 1992-04-20 | 798 | 95 | 65 | 733 | 718 | 703 | 80 | 95 | unconfined | 250 | 15 | 3750
5756 | 575806 | 4614814 | 1992-04-14 | 750 | 67 | 27 | 723 | 696 | 683 | 54 | 67 | confined | 40 | 13 | 520
5759 | 570716 | 4621760 | 1992-04-16 | 795 | 100 | 20 | 775 | 775 | 695 | 20 | 100 | unconfined | 250 | 80 | 20000
5761 | 565792 | 4620146 | 1992-04-29 | 808 | 99 | 60 | 748 | 738 | 708 | 70 | 100 | semi-confined | 250 | 30 | 7500
5764 | 564039 | 4618347 | 1992-05-28 | 728 | 58 | 15 | 713 | 713 | 670 | 15 | 58 | unconfined | 250 | 43 | 10750
5771 | 574098 | 4621370 | 1992-06-25 | 797 | 65 | 25 | 772 | 772 | 732 | 25 | 65 | semi-confined | 250 | 40 | 10000
5811 | 578203 | 4619108 | 1992-04-02 | 770 | 43 | 10 | 760 | 760 | 727 | 10 | 43 | unconfined | 250 | 33 | 8250
6122 | 578847 | 4617045 | 1992-05-28 | 752 | 40 | 6 | 746 | 746 | 708 | 6 | 44 | unconfined | 250 | 38 | 9500
6349 | 564806 | 4620292 | 1992-02-06 | 767 | 90 | 37 | 730 | 730 | 677 | 37 | 90 | unconfined | 250 | 53 | 13250
6350 | 564657 | 4620364 | 1992-02-25 | 744 | 85 | 22 | 722 | 674 | 659 | 70 | 85 | confined | 40 | 15 | 600
6359 | 552977 | 4611982 | 1991-10-30 | 726 | 44 | 17 | 709 | 709 | 682 | 17 | 44 | semi-confined | 150 | 27 | 4050
6360 | 577754 | 4622437 | 1991-11-01 | 791 | 43 | 10 | 781 | 781 | 748 | 10 | 43 | semi-confined | 250 | 33 | 8250
6361 | 574871 | 4622492 | 1991-10-31 | 800 | 60 | 15 | 785 | 785 | 740 | 15 | 60 | semi-confined | 250 | 45 | 11250
6363 | 547575 | 4609514 | 1991-11-20 | 707 | 45 | 10 | 697 | 697 | 667 | 10 | 40 | unconfined | 250 | 30 | 7500
6366 | 565040 | 4620516 | 1991-11-25 | 791 | 98 | 58 | 733 | 733 | 693 | 58 | 98 | semi-confined | 250 | 40 | 10000
6379 | 577634 | 4612691 | 1991-09-10 | 737 | 78 | 19 | 718 | 667 | 657 | 70 | 80 | confined | 250 | 10 | 2500
6388 | 574869 | 4622528 | 1992-06-29 | 799 | 60 | 18 | 781 | 781 | 739 | 18 | 60 | semi-confined | 250 | 42 | 10500
6394 | 570701 | 4621759 | 1992-04-08 | 795 | 100 | 20 | 775 | 775 | 695 | 20 | 100 | semi-confined | 250 | 80 | 20000
6396 | 570560 | 4621790 | 1992-04-07 | 795 | 99 | 20 | 775 | 775 | 696 | 20 | 99 | semi-confined | 250 | 79 | 19750
6401 | 570493 | 4621755 | 1992-05-26 | 795 | 100 | 20 | 775 | 775 | 695 | 20 | 100 | semi-confined | 250 | 80 | 20000
6403 | 562272 | 4598699 | 1992-05-22 | 843 | 80 | 25 | 818 | 773 | 763 | 70 | 80 | confined | 250 | 10 | 2500
6405 | 544091 | 4595407 | 1992-04-01 | 693 | 54 | 13 | 680 | 658 | 638 | 35 | 55 | confined | 250 | 20 | 5000
6461 | 546778 | 4607331 | 1992-06-15 | 703 | 65 | 5 | 698 | 654 | 638 | 49 | 65 | confined | 250 | 16 | 4000
6464 | 566012 | 4619630 | 1992-06-03 | 791 | 100 | 57 | 734 | 734 | 691 | 57 | 100 | unconfined | 250 | 43 | 10750
6507 | 541497 | 4616769 | 1992-07-09 | 805 | 70 | 50 | 755 | 755 | 735 | 50 | 70 | unconfined | 40 | 20 | 800
6508 | 541151 | 4622327 | 1992-06-30 | 747 | 68 | 25 | 722 | 705 | 687 | 42 | 60 | confined | 250 | 18 | 4500
6851 | 578174 | 4619108 | 1992-10-27 | 770 | 42 | 6 | 764 | 743 | 725 | 27 | 45 | semi-confined | 250 | 18 | 4500
6990 | 573673 | 4621592 | 1991-12-06 | 803 | 50 | 26 | 777 | 777 | 753 | 26 | 50 | unconfined | 150 | 24 | 3600
7096 | 564636 | 4620230 | 1992-07-15 | 748 | 55 | 18 | 730 | 730 | 678 | 18 | 70 | unconfined | 250 | 52 | 13000
7109 | 577577 | 4621466 | 1992-08-03 | 789 | 44 | 10 | 779 | 779 | 745 | 10 | 44 | unconfined | 250 | 34 | 8500
7172 | 577312 | 4615450 | 1992-10-15 | 755 | 45 | 26 | 729 | 729 | 710 | 26 | 45 | unconfined | 250 | 19 | 4750
7229 | 554987 | 4604199 | 1992-07-08 | 762 | 53 | 25 | 737 | 717 | 709 | 45 | 53 | confined | 250 | 8 | 2000
7622 | 541100 | 4615836 | 1992-06-15 | 752 | 45 | 12 | 740 | 740 | 707 | 12 | 45 | unconfined | 250 | 33 | 8250
7630 | 563399 | 4600068 | 1992-07-14 | 849 | 88 | 34 | 815 | 815 | 761 | 34 | 88 | unconfined | 250 | 54 | 13500
15649 | 551459 | 4617422 | 1992-08-31 | 753 | 65 | 33 | 720 | 708 | 678 | 45 | 75 | confined | 250 | 30 | 7500
15652 | 567063 | 4620574 | 1992-08-04 | 804 | 85 | 60 | 744 | 744 | 714 | 60 | 90 | unconfined | 250 | 30 | 7500
15653 | 566118 | 4620133 | 1992-08-19 | 803 | 100 | 63 | 740 | 740 | 703 | 63 | 100 | confined | 250 | 37 | 9250
15655 | 570530 | 4608689 | 1992-08-19 | 794 | 88 | 65 | 729 | 729 | 706 | 65 | 88 | confined | 250 | 23 | 5750
15658 | 565612 | 4619189 | 1992-08-27 | 801 | 100 | 75 | 726 | 726 | 701 | 75 | 100 | unconfined | 250 | 25 | 6250
15661 | 562824 | 4622379 | 1992-08-05 | 733 | 52 | 22 | 711 | 711 | 681 | 22 | 52 | unconfined | 250 | 30 | 7500
15662 | 562923 | 4622378 | 1992-08-04 | 736 | 55 | 25 | 711 | 711 | 679 | 25 | 57 | unconfined | 250 | 32 | 8000
15668 | 562613 | 4619900 | 1992-08-20 | 730 | 65 | 37 | 693 | 693 | 665 | 37 | 65 | unconfined | 250 | 28 | 7000
15671 | 543017 | 4589231 | 1992-07-07 | 730 | 47 | 29 | 701 | 701 | 683 | 29 | 47 | unconfined | 250 | 18 | 4500
15672 | 543328 | 4589352 | 1992-07-08 | 731 | 60 | 30 | 701 | 701 | 671 | 30 | 60 | unconfined | 250 | 30 | 7500
15767 | 572134 | 4622824 | 1992-12-08 | 804 | 100 | 30 | 774 | 774 | 704 | 30 | 100 | semi-confined | 250 | 70 | 17500
15768 | 572498 | 4614222 | 1992-11-16 | 743 | 63 | 30 | 713 | 698 | 680 | 45 | 63 | confined | 250 | 18 | 4500
15769 | 566097 | 4617093 | 1992-12-08 | 745 | 47 | 20 | 725 | 725 | 698 | 20 | 47 | semi-confined | 250 | 27 | 6750
15775 | 569208 | 4594196 | 1992-06-01 | 886 | 100 | 4 | 882 | 801 | 786 | 85 | 100 | confined | 250 | 15 | 3750
15776 | 551205.6168 | 4601621.5048 | 1992-05-29 | 740 | 50 | 20 | 720 | 720 | 690 | 20 | 50 | unconfined | 250 | 30 | 7500
15789 | 576795 | 4617542 | 1992-10-10 | 766 | 40 | 7 | 759 | 759 | 726 | 7 | 40 | semi-confined | 250 | 33 | 8250
15790 | 576808 | 4617482 | 1992-10-10 | 766 | 41 | 10 | 756 | 756 | 725 | 10 | 41 | semi-confined | 250 | 31 | 7750
15799 | 576895 | 4622895 | 1992-11-25 | 795 | 63 | 10 | 785 | 785 | 732 | 10 | 63 | semi-confined | 250 | 53 | 13250
15800 | 577082 | 4623521 | 1992-11-19 | 800 | 64 | 20 | 780 | 780 | 736 | 20 | 64 | semi-confined | 250 | 44 | 11000
15821 | 579757 | 4614258 | 1992-08-06 | 740 | 38 | 15 | 725 | 710 | 702 | 30 | 38 | confined | 250 | 8 | 2000
17522 | 578845 | 4617159 | 1992-09-25 | 753 | 38 | 4 | 749 | 713 | 708 | 40 | 45 | confined | 250 | 5 | 1250
17542 | 570625 | 4621471 | 1992-09-29 | 790 | 98 | 25 | 765 | 765 | 692 | 25 | 98 | semi-confined | 250 | 73 | 18250
17543 | 571502 | 4620987 | 1992-09-03 | 787 | 94 | 25 | 762 | 762 | 693 | 25 | 94 | semi-confined | 250 | 69 | 17250
17546 | 574884 | 4622422 | 1992-09-10 | 799 | 62 | 25 | 774 | 774 | 736 | 25 | 63 | semi-confined | 250 | 38 | 9500
17551 | 576700 | 4617524 | 1992-09-09 | 765 | 40 | 10 | 755 | 755 | 725 | 10 | 40 | semi-confined | 250 | 30 | 7500
17554 | 561710 | 4620652 | 1992-12-14 | 714 | 67 | 30 | 684 | 684 | 647 | 30 | 67 | unconfined | 250 | 37 | 9250
17556 | 562095 | 4606977 | 1992-12-16 | 798 | 70 | 12 | 786 | 740 | 728 | 58 | 70 | confined | 250 | 12 | 3000
17725 | 562656 | 4620118 | 1992-09-23 | 729 | 45 | 37 | 692 | 692 | 669 | 37 | 60 | unconfined | 500 | 23 | 11500
17971 | 562466 | 4620116 | 1992-01-22 | 728 | 58 | 35 | 693 | 693 | 670 | 35 | 58 | semi-confined | 250 | 23 | 5750
18157 | 573205 | 4609125 | 1992-10-30 | 770 | 46 | 0 | 770 | 733 | 724 | 37 | 46 | confined | 250 | 9 | 2250
18162 | 552116 | 4617226 | 1992-04-21 | 780 | 85 | 60 | 720 | 720 | 695 | 60 | 85 | unconfined | 250 | 25 | 6250
18163 | 551829 | 4612275 | 1992-10-31 | 727 | 40 | 10 | 717 | 712 | 687 | 15 | 40 | semi-confined | 250 | 25 | 6250
19927 | 547781.7021 | 4596614.4771 | 1992-09-01 | 736 | 63 | 21 | 715 | 691 | 673 | 45 | 63 | confined | 150 | 18 | 2700
20256 | 577693 | 4614599 | 1992-10-02 | 737 | 75 | 38 | 699 | 677 | 662 | 60 | 75 | confined | 250 | 15 | 3750
20266 | 568913 | 4610501 | 1992-07-23 | 758 | 62 | 32 | 726 | 708 | 696 | 50 | 62 | confined | 250 | 12 | 3000
20273 | 542140 | 4619460 | 1992-09-09 | 765 | 77 | 20 | 745 | 696 | 688 | 69 | 77 | confined | 40 | 8 | 320
20546 | 579157 | 4619588 | 1992-09-03 | 768 | 52 | 8 | 760 | 760 | 716 | 8 | 52 | unconfined | 250 | 44 | 11000
21270 | 571414 | 4620751 | 1993-05-13 | 791 | 95 | 60 | 731 | 731 | 696 | 60 | 95 | semi-confined | 500 | 35 | 17500
21271 | 571473 | 4621016 | 1993-02-04 | 788 | 94 | 20 | 768 | 768 | 694 | 20 | 94 | semi-confined | 250 | 74 | 18500
21272 | 571514 | 4620774 | 1993-02-05 | 792 | 94 | 20 | 772 | 772 | 698 | 20 | 94 | semi-confined | 250 | 74 | 18500
21274 | 571513 | 4620828 | 1993-04-30 | 790 | 97 | 20 | 770 | 770 | 693 | 20 | 97 | semi-confined | 250 | 77 | 19250
21276 | 573181 | 4609121 | 1993-04-16 | 769 | 55 | 17 | 752 | 721 | 714 | 48 | 55 | confined | 250 | 7 | 1750
21279 | 569094 | 4605789 | 1993-05-17 | 868 | 95 | 79 | 789 | 789 | 773 | 79 | 95 | confined | 250 | 16 | 4000
21283 | 556230 | 4622759 | 1993-04-30 | 793 | 97 | 50 | 743 | 740 | 696 | 53 | 97 | confined | 40 | 44 | 1760
21290 | 576020 | 4623498 | 1993-05-21 | 805 | 59 | 15 | 790 | 782 | 746 | 23 | 59 | confined | 250 | 36 | 9000
21294 | 570627 | 4621452 | 1993-05-07 | 789 | 100 | 20 | 769 | 769 | 689 | 20 | 100 | semi-confined | 250 | 80 | 20000
21313 | 574234 | 4623302 | 1992-06-19 | 810 | 65 | 25 | 785 | 785 | 745 | 25 | 65 | semi-confined | 250 | 40 | 10000
21325 | 577641 | 4618318 | 1993-03-10 | 765 | 40 | 3 | 762 | 760 | 725 | 5 | 40 | semi-confined | 250 | 35 | 8750
21326 | 577445 | 4622175 | 1993-03-10 | 788 | 58 | 7 | 781 | 781 | 730 | 7 | 58 | semi-confined | 250 | 51 | 12750
21328 | 572585 | 4621578 | 1993-03-31 | 802 | 72 | 28 | 774 | 774 | 730 | 28 | 72 | unconfined | 40 | 44 | 1760
21329 | 576725 | 4617563 | 1993-03-25 | 765 | 42 | 10 | 755 | 755 | 723 | 10 | 42 | semi-confined | 250 | 32 | 8000
21334 | 577424 | 4608316 | 1992-06-09 | 816 | 50 | 26 | 790 | 789 | 766 | 27 | 50 | confined | 40 | 23 | 920
21342 | 566716 | 4620560 | 1993-04-02 | 809 | 100 | 65 | 744 | 744 | 709 | 65 | 100 | unconfined | 250 | 35 | 8750
21393 | 544093 | 4620813 | 1993-05-12 | 754 | 75 | 20 | 734 | 701 | 679 | 53 | 75 | confined | 250 | 22 | 5500
21394 | 562894 | 4596855 | 1993-04-15 | 832 | 87 | 12 | 820 | 754 | 742 | 78 | 90 | confined | 250 | 12 | 3000
21401 | 577969 | 4616550 | 1993-04-30 | 759 | 41 | 10 | 749 | 749 | 718 | 10 | 41 | semi-confined | 250 | 31 | 7750
21508 | 556887 | 4615666 | 1992-11-17 | 754 | 60 | 40 | 714 | 714 | 694 | 40 | 60 | unconfined | 250 | 20 | 5000
21510 | 561177 | 4597251 | 1993-02-10 | 829 | 67 | 25 | 804 | 779 | 762 | 50 | 67 | confined | 250 | 17 | 4250
21521 | 551365 | 4613392 | 1993-02-01 | 746 | 78 | 42 | 704 | 726 | 668 | 20 | 78 | confined | 250 | 58 | 14500
21522 | 553184 | 4611987 | 1993-02-01 | 735 | 52 | 23 | 712 | 710 | 683 | 25 | 52 | semi-confined | 250 | 27 | 6750
21525 | 551761 | 4610989 | 1993-03-05 | 734 | 54 | 20 | 714 | 714 | 680 | 20 | 54 | unconfined | 250 | 34 | 8500
22426 | 544550 | 4598060 | 1992-05-01 | 715 | 59 | 20 | 695 | 695 | 656 | 20 | 59 | unconfined | 40 | 39 | 1560
22430 | 576510 | 4623050 | 1992-06-02 | 800 | 46 | 13 | 787 | 787 | 754 | 13 | 46 | unconfined | 250 | 33 | 8250
22448 | 549755 | 4608240 | 1992-05-04 | 712 | 32 | 5 | 707 | 707 | 680 | 5 | 32 | unconfined | 250 | 27 | 6750
22449 | 542340 | 4611730 | 1992-03-24 | 741 | 65 | 10 | 731 | 701 | 678 | 40 | 63 | semi-confined | 250 | 23 | 5750
22450 | 547300 | 4618490 | 1992-05-03 | 733 | 77 | 8 | 725 | 725 | 656 | 8 | 77 | unconfined | 250 | 69 | 17250
22451 | 546735 | 4619300 | 1992-09-30 | 732 | 58 | 4 | 728 | 728 | 674 | 4 | 58 | semi-confined | 250 | 54 | 13500
23385 | 564598 | 4620125 | 1992-12-24 | 749 | 50 | 18 | 731 | 731 | 699 | 18 | 50 | unconfined | 250 | 32 | 8000
23438 | 575460 | 4614346 | 1992-12-06 | 746 | 62 | 30 | 716 | 716 | 684 | 30 | 62 | unconfined | 40 | 32 | 1280
23441 | 569137 | 4620575 | 1992-12-08 | 792 | 65 | 32 | 760 | 760 | 727 | 32 | 65 | unconfined | 250 | 33 | 8250
23447 | 554950 | 4621770 | 1992-12-08 | 795 | 82 | 45 | 750 | 755 | 713 | 40 | 82 | confined | 500 | 42 | 21000
23449 | 564748 | 4617109 | 1992-12-10 | 744 | 47 | 20 | 724 | 724 | 697 | 20 | 47 | unconfined | 250 | 27 | 6750
24183 | 543430 | 4619940 | 1975-12-01 | 760 | 41 | 28 | 732 | 728 | 719 | 32 | 41 | confined | 250 | 9 | 2250
24203 | 541050 | 4619025 | 1978-10-12 | 770 | 98 | 34 | 736 | 680 | 672 | 90 | 98 | confined | 250 | 8 | 2000
24208 | 539800 | 4620400 | 1961-05-12 | 805 | 78 | 65 | 740 | 727 | 723 | 78 | 82 | confined | 250 | 4 | 1000
24221 | 540310 | 4622980 | 1978-08-21 | 767 | 40 | 28 | 739 | 737 | 722 | 30 | 45 | confined | 40 | 15 | 600
24223 | 539735 | 4620463 | 1975-01-28 | 810 | 78 | 65 | 745 | 750 | 732 | 60 | 78 | confined | 40 | 18 | 720
24226 | 541075 | 4622700 | 1977-09-10 | 755 | 99 | 19 | 736 | 665 | 656 | 90 | 99 | confined | 40 | 9 | 360
24228 | 540850 | 4619810 | 1974-09-10 | 792 | 54 | 41 | 751 | 739 | 733 | 53 | 59 | confined | 40 | 6 | 240
24234 | 541175 | 4618150 | 1971-05-29 | 761 | 22 | 6 | 755 | 751 | 739 | 10 | 22 | confined | 250 | 12 | 3000
24239 | 543150 | 4617350 | 1981-02-09 | 754 | 35 | 11 | 743 | 743 | 719 | 11 | 35 | unconfined | 250 | 24 | 6000
24257 | 540210 | 4621510 | 1982-06-14 | 785 | 70 | 35 | 750 | 715 | 710 | 70 | 75 | confined | 40 | 5 | 200
24262 | 539550 | 4621525 | 1959-07-14 | 807 | 65 | 45 | 762 | 752 | 742 | 55 | 65 | confined | 40 | 10 | 400
24267 | 540650 | 4620600 | 1979-06-08 | 800 | 58 | 48 | 752 | 742 | 738 | 58 | 62 | confined | 150 | 4 | 600
24272 | 539580 | 4620825 | 1980-04-08 | 812 | 95 | 70 | 742 | 742 | 717 | 70 | 95 | confined | 40 | 25 | 1000
24274 | 543500 | 4618475 | 1981-11-30 | 757 | 77.5 | 8 | 749 | 697 | 680 | 60 | 77 | confined | 500 | 17 | 8500
24284 | 543550 | 4619615 | 1981-04-07 | 761 | 70 | 25 | 736 | 691 | 681 | 70 | 80 | confined | 250 | 10 | 2500
24287 | 540525 | 4621525 | 1985-04-15 | 754 | 70 | 30 | 724 | 704 | 684 | 50 | 70 | confined | 250 | 20 | 5000
24292 | 541075 | 4621425 | 1972-05-05 | 796 | 76 | 62 | 734 | 723 | 715 | 73 | 81 | confined | 250 | 8 | 2000
24299 | 543005 | 4620450 | 1974-10-08 | 767 | 50 | 34 | 733 | 720 | 717 | 47 | 50 | confined | 500 | 3 | 1500
24422 | 543150 | 4616500 | 1977-11-02 | 750 | 91 | 17 | 733 | 680 | 659 | 70 | 91 | confined | 250 | 21 | 5250
24427 | 543100 | 4616425 | 1976-10-22 | 749 | 93 | 17 | 732 | 679 | 656 | 70 | 93 | confined | 250 | 23 | 5750
24508 | 544290 | 4616060 | 1988-11-30 | 747 | 49 | 12 | 735 | 735 | 697 | 12 | 50 | semi-confined | 500 | 38 | 19000
24513 | 544197.7 | 4615859 | 1990-10-26 | 747 | 93 | 16 | 731 | 731 | 654 | 16 | 93 | semi-confined | 250 | 77 | 19250
24518 | 544164.3 | 4615803 | 1988-08-19 | 746 | 99 | 13 | 733 | 695 | 647 | 51 | 99 | semi-confined | 250 | 48 | 12000
24523 | 544209.5 | 4615800 | 1988-01-20 | 746 | 96 | 13.17 | 733 | 691 | 650 | 55 | 96 | semi-confined | 250 | 41 | 10250
24533 | 544183.3 | 4615799 | 1988-01-29 | 746 | 82 | 13.3 | 733 | 695 | 664 | 51 | 82 | confined | 250 | 31 | 7750
24534 | 544210 | 4616200 | 1988-08-05 | 747 | 84 | 16 | 731 | 702 | 663 | 45 | 84 | confined | 250 | 39 | 9750
24538 | 543610 | 4617250 | 1985-12-04 | 752 | 45 | 15 | 737 | 714 | 707 | 38 | 45 | confined | 40 | 7 | 280
24539 | 544215 | 4616365 | 1988-07-22 | 747 | 83 | 13.6 | 733 | 697 | 664 | 50 | 83 | confined | 250 | 33 | 8250
24540 | 544145 | 4615850 | 1990-11-05 | 746 | 93 | 17 | 729 | 690 | 653 | 56 | 93 | confined | 250 | 37 | 9250
25091 | 541150 | 4615475 | 1974-08-01 | 757 | 39 | 21 | 736 | 736 | 718 | 21 | 39 | unconfined | 250 | 18 | 4500
25092 | 540782.8 | 4614950 | 1973-01-31 | 818 | 84 | 67 | 751 | 751 | 734 | 67 | 84 | unconfined | 250 | 17 | 4250
25094 | 541150 | 4615700 | 1973-02-23 | 752 | 54 | 38 | 714 | 714 | 698 | 38 | 54 | unconfined | 250 | 16 | 4000
25098 | 541079.8 | 4615075 | 1974-07-23 | 805 | 84 | 65 | 740 | 729 | 721 | 76 | 84 | confined | 250 | 8 | 2000
25099 | 541150 | 4615275 | 1973-11-24 | 781 | 82 | 40 | 741 | 741 | 699 | 40 | 82 | semi-confined | 250 | 42 | 10500
25104 | 541150 | 4615700 | 1963-04-06 | 752 | 68 | 46 | 706 | 706 | 684 | 46 | 68 | semi-confined | 250 | 22 | 5500
25109 | 541125 | 4615150 | 1963-04-06 | 799 | 70 | 48 | 751 | 751 | 729 | 48 | 70 | semi-confined | 250 | 22 | 5500
25111 | 542475 | 4614925 | 1978-01-20 | 768 | 40 | 20 | 748 | 748 | 723 | 20 | 45 | unconfined | 40 | 25 | 1000
25157 | 543450 | 4613925 | 1975-07-02 | 737 | 84 | 7 | 730 | 683 | 653 | 54 | 84 | confined | 250 | 30 | 7500
25167 | 543970 | 4612475 | 1985-06-05 | 727 | 75 | 7 | 720 | 687 | 652 | 40 | 75 | confined | 250 | 35 | 8750
25172 | 542800 | 4613500 | 1978-10-20 | 743 | 23 | 11 | 732 | 723 | 716 | 20 | 27 | confined | 40 | 7 | 280
25183 | 542800 | 4608100 | 1976-07-12 | 713 | 72 | 10 | 703 | 703 | 641 | 10 | 72 | semi-confined | 250 | 62 | 15500
25184 | 543825 | 4610100 | 1970-06-09 | 711 | 72 | 6 | 705 | 705 | 636 | 6 | 75 | semi-confined | 250 | 69 | 17250
25185 | 542765.9 | 4609542 | 1973-04-04 | 716 | 21 | 12 | 704 | 704 | 695 | 12 | 21 | confined | 250 | 9 | 2250
25188 | 542770 | 4609545 | 1979-05-22 | 716 | 27 | 8 | 708 | 708 | 689 | 8 | 27 | confined | 250 | 19 | 4750
25212 | 542717.4 | 4613825 | 1971-08-18 | 745 | 39 | 12 | 733 | 715 | 706 | 30 | 39 | confined | 40 | 9 | 360
25228 | 539650 | 4611650 | 1959-10-10 | 827 | 96 | 88 | 739 | 739 | 730 | 88 | 97 | semi-confined | 40 | 9 | 360
25258 | 542510 | 4612210 | 1986-02-04 | 746 | 74 | 15 | 731 | 731 | 672 | 15 | 74 | unconfined | 250 | 59 | 14750
25370 | 542840 | 4607150 | 1959-07-21 | 710 | 44 | 11 | 699 | 699 | 666 | 11 | 44 | unconfined | 250 | 33 | 8250
26047 | 543450 | 4605540 | 1991-08-01 | 701 | 89 | 20 | 681 | 644 | 612 | 57 | 89 | confined | 40 | 32 | 1280
26048 | 543437 | 4605537 | NA | 701 | 48 | 14 | 687 | 687 | 653 | 14 | 48 | unconfined | 250 | 34 | 8500
26105 | 544150 | 4601275 | 1968-07-22 | 703 | 44 | 12 | 691 | 691 | 659 | 12 | 44 | unconfined | 250 | 32 | 8000
26106 | 543725 | 4601250 | NA | 699 | 55 | 18 | 681 | 681 | 644 | 18 | 55 | unconfined | 250 | 37 | 9250
26186 | 543950 | 4601175 | 1971-03-01 | 700 | 30 | 12 | 688 | 688 | 670 | 12 | 30 | unconfined | 250 | 18 | 4500
26197 | 542240 | 4598500 | 1973-08-28 | 686 | 64 | 3 | 683 | 646 | 622 | 40 | 64 | confined | 40 | 24 | 960
26202 | 542400 | 4598725 | 1971-10-12 | 698 | 43 | 5 | 693 | 662 | 655 | 36 | 43 | confined | 40 | 7 | 280
26821 | 542525 | 4596325 | 1970-01-26 | 697 | 65 | 17 | 680 | 637 | 632 | 60 | 65 | unconfined | 150 | 5 | 750
26822 | 544175 | 4591610 | 1983-06-24 | 709 | 58 | 15.5 | 694 | 694 | 651 | 15 | 58 | unconfined | 500 | 43 | 21500
26838 | 540430 | 4590775 | 1975-10-17 | 702 | 55 | 10 | 692 | 692 | 647 | 10 | 55 | unconfined | 250 | 45 | 11250
26848 | 540900 | 4590750 | 1979-04-28 | 694 | 45 | 3 | 691 | 666 | 649 | 28 | 45 | confined | 150 | 17 | 2550
26857 | 543725 | 4592825 | 1961-02-08 | 714 | 59 | 23.7 | 690 | 665 | 655 | 49 | 59 | confined | 250 | 10 | 2500
26863 | 542725 | 4590525 | 1961-11-14 | 714 | 95 | 12 | 702 | 638 | 619 | 76 | 95 | confined | 250 | 19 | 4750
26867 | 541275 | 4591725 | 1981-07-27 | 698 | 45 | 12 | 686 | 686 | 653 | 12 | 45 | unconfined | 150 | 33 | 4950
26893 | 542825 | 4591100 | 1967-11-10 | 701 | 81 | 4 | 697 | 622 | 620 | 79 | 81 | confined | 500 | 2 | 1000
26903 | 543250 | 4591150 | 1982-10-26 | 706 | 100 | 13 | 693 | 616 | 606 | 90 | 100 | confined | 500 | 10 | 5000
26906 | 541450 | 4594600 | 1980-05-01 | 701 | 55 | 17 | 684 | 684 | 646 | 17 | 55 | unconfined | 250 | 38 | 9500
26908 | 543350 | 4591225 | 1983-06-21 | 710 | 96 | 13.5 | 696 | 662 | 614 | 48 | 96 | confined | 250 | 48 | 12000
26911 | 543747.1 | 4593554 | 1977-06-27 | 706 | 63 | 16 | 690 | 656 | 644 | 50 | 62 | confined | 250 | 12 | 3000
26913 | 543250 | 4591025 | 1983-04-11 | 705 | 64 | 12 | 693 | 657 | 641 | 48 | 64 | confined | 250 | 16 | 4000
26919 | 544100 | 4586850 | 1963-11-25 | 735 | 64 | 16 | 719 | 719 | 671 | 16 | 64 | unconfined | 250 | 48 | 12000
26931 | 543736.1 | 4594463 | 1983-09-20 | 705 | 35 | 19 | 686 | 686 | 670 | 19 | 35 | unconfined | 10 | 16 | 160
26933 | 543400 | 4589600 | 1974-04-18 | 734 | 48.08 | 34 | 700 | 694 | 686 | 40 | 48 | confined | 500 | 8 | 4000
26938 | 543700 | 4589600 | 1974-04-16 | 731 | 47.42 | 33 | 698 | 693 | 683 | 38 | 48 | confined | 500 | 10 | 5000
27828 | 571497 | 4620919 | 1993-03-22 | 786 | 92 | 22 | 764 | 764 | 694 | 22 | 92 | semi-confined | 500 | 70 | 35000
27829 | 571498 | 4620896 | 1993-03-22 | 787 | 98 | 20 | 767 | 767 | 689 | 20 | 98 | semi-confined | 250 | 78 | 19500
27834 | 577709 | 4622636 | 1992-07-21 | 791 | 45 | 12 | 779 | 779 | 746 | 12 | 45 | semi-confined | 250 | 33 | 8250
27835 | 567856 | 4620188 | 1992-07-09 | 805 | 90 | 35 | 770 | 770 | 715 | 35 | 90 | semi-confined | 250 | 55 | 13750
27836 | 566226 | 4622842 | 1992-06-23 | 818 | 100 | 30 | 788 | 788 | 718 | 30 | 100 | semi-confined | 250 | 70 | 17500
27837 | 577074 | 4623416 | 1993-03-11 | 798 | 70 | 12 | 786 | 786 | 728 | 12 | 70 | semi-confined | 250 | 58 | 14500
27851 | 569943.2798 | 4617802.0921 | 1993-03-19 | 751 | 44 | 6 | 745 | 745 | 707 | 6 | 44 | unconfined | 250 | 38 | 9500
27856 | 562823 | 4620245 | 1992-07-27 | 726 | 50 | 35 | 691 | 691 | 676 | 35 | 50 | unconfined | 500 | 15 | 7500
27861 | 559804 | 4606400 | 1993-03-13 | 834 | 45 | 30 | 804 | 804 | 789 | 30 | 45 | semi-confined | 250 | 15 | 3750
27866 | 577318 | 4615245 | 1993-04-22 | 754 | 52 | 25 | 729 | 729 | 702 | 25 | 52 | unconfined | 250 | 27 | 6750
27867 | 576591 | 4613843 | 1992-07-14 | 737 | 50 | 15 | 722 | 702 | 687 | 35 | 50 | confined | 250 | 15 | 3750
27869 | 576013 | 4611397 | 1993-03-22 | 744 | 31 | 7 | 737 | 737 | 713 | 7 | 31 | unconfined | 250 | 24 | 6000
27871 | 577783 | 4614658 | 1993-03-26 | 743 | 94 | 35 | 708 | 663 | 643 | 80 | 100 | confined | 250 | 20 | 5000
28512 | 562969 | 4606753 | 1993-01-08 | 833 | 100 | 48 | 785 | 785 | 728 | 48 | 105 | unconfined | 250 | 57 | 14250
28515 | 561909 | 4622968 | 1993-01-09 | 711 | 45 | 13 | 698 | 698 | 666 | 13 | 45 | unconfined | 250 | 32 | 8000
28516 | 568837 | 4620093 | 1992-12-20 | 775 | 60 | 20 | 755 | 755 | 710 | 20 | 65 | unconfined | 250 | 45 | 11250
29191 | 562284 | 4599345 | 1992-11-06 | 843 | 78 | 26 | 817 | 775 | 765 | 68 | 78 | confined | 250 | 10 | 2500
29193 | 554998 | 4604200 | 1991-08-06 | 762 | 54 | 21 | 741 | 741 | 708 | 21 | 54 | unconfined | 250 | 33 | 8250
29197 | 576028 | 4611400 | 1991-07-01 | 744 | 30 | 10 | 734 | 734 | 711 | 10 | 33 | unconfined | 250 | 23 | 5750
29199 | 545590 | 4615966 | 1992-09-07 | 739 | 40 | 17 | 722 | 722 | 694 | 17 | 45 | confined | 250 | 28 | 7000
29201 | 547089.0549 | 4601528.7892 | 1992-10-29 | 726 | 85 | 15 | 711 | 652 | 641 | 74 | 85 | confined | 250 | 11 | 2750
29206 | 576893 | 4622948 | 1992-11-09 | 795 | 63 | 10 | 785 | 785 | 732 | 10 | 63 | semi-confined | 250 | 53 | 13250
29207 | 562485 | 4622380 | 1991-07-22 | 731 | 51 | 24 | 707 | 707 | 680 | 24 | 51 | unconfined | 250 | 27 | 6750
29212 | 565603 | 4616793 | 1991-07-20 | 754 | 57 | 25 | 729 | 729 | 697 | 25 | 57 | unconfined | 250 | 32 | 8000
29213 | 546156.1831 | 4596718.3567 | 1991-08-12 | 723 | 42 | 12 | 711 | 711 | 681 | 12 | 42 | confined | 250 | 30 | 7500
29218 | 576105 | 4615605 | 1992-07-12 | 749 | 65 | 15 | 734 | 734 | 684 | 15 | 65 | semi-confined | 250 | 50 | 12500
29223 | 577455 | 4622209 | 1992-07-27 | 787 | 43 | 10 | 777 | 777 | 744 | 10 | 43 | semi-confined | 250 | 33 | 8250
29229 | 571511 | 4620892 | 1992-11-13 | 787 | 95 | 35 | 752 | 752 | 692 | 35 | 95 | semi-confined | 250 | 60 | 15000
29244 | 569156 | 4620623 | 1992-09-17 | 791 | 65 | 33 | 758 | 758 | 724 | 33 | 67 | unconfined | 40 | 34 | 1360
29249 | 565214 | 4618034 | 1992-09-18 | 730 | 45 | 8 | 722 | 722 | 683 | 8 | 47 | unconfined | 250 | 39 | 9750
29255 | 560681 | 4606305 | 1992-10-06 | 825 | 75 | 25 | 800 | 800 | 750 | 25 | 75 | confined | 250 | 50 | 12500
29258 | 570540 | 4621794 | 1992-07-14 | 795 | 100 | 20 | 775 | 775 | 695 | 20 | 100 | semi-confined | 250 | 80 | 20000
29262 | 562691 | 4620118 | NA | 729 | 52 | 37 | 692 | 692 | 664 | 37 | 65 | unconfined | 250 | 28 | 7000
29268 | 569008 | 4623059 | 1992-07-24 | 811 | 100 | 43 | 768 | 768 | 711 | 43 | 100 | unconfined | 250 | 57 | 14250
29280 | 576728 | 4613762 | 1992-07-30 | 737 | 77 | 20 | 717 | 672 | 660 | 65 | 77 | confined | 250 | 12 | 3000
29282 | 576533 | 4613800 | 1992-11-06 | 737 | 68 | 25 | 712 | 687 | 669 | 50 | 68 | confined | 250 | 18 | 4500
29288 | 569151 | 4620011 | 1992-09-01 | 789 | 65 | 35 | 754 | 754 | 724 | 35 | 65 | unconfined | 250 | 30 | 7500
29289 | 567825 | 4619873 | 1992-09-03 | 799 | 85 | 53 | 746 | 746 | 714 | 53 | 85 | unconfined | 250 | 32 | 8000
32676 | 573000 | 4621510 | 1987-09-09 | 796 | 61.5 | 13 | 783 | 769 | 735 | 27 | 61 | confined | 250 | 34 | 8500
34462 | 569430 | 4620489 | 1992-11-17 | 790 | 63 | 30 | 760 | 760 | 725 | 30 | 65 | unconfined | 250 | 35 | 8750
34464 | 570193 | 4619271 | 1991-09-12 | 777 | 60 | 15 | 762 | 762 | 717 | 15 | 60 | semi-confined | 250 | 45 | 11250
34467 | 567406 | 4620452 | 1992-09-30 | 797 | 85 | 35 | 762 | 762 | 712 | 35 | 85 | unconfined | 250 | 50 | 12500
34472 | 564582 | 4619965 | 1992-09-25 | 753 | 85 | 25 | 728 | 683 | 666 | 70 | 87 | confined | 250 | 17 | 4250
34485 | 570649.2255 | 4617847.5487 | 1990-04-09 | 755 | 50 | 8 | 747 | 747 | 705 | 8 | 50 | unconfined | 250 | 42 | 10500
34487 | 562520 | 4620008 | 1992-11-23 | 729 | 60 | 38 | 691 | 691 | 669 | 38 | 60 | unconfined | 250 | 22 | 5500
34497 | 561843 | 4619574 | 1992-09-25 | 712 | 85 | 30 | 682 | 682 | 627 | 30 | 85 | unconfined | 40 | 55 | 2200
34499 | 563384 | 4619005 | 1989-11-09 | 732 | 80 | 25 | 707 | 707 | 652 | 25 | 80 | unconfined | 250 | 55 | 13750
34504 | 563925 | 4619659 | 1989-07-12 | 730 | 55 | 15 | 715 | 715 | 675 | 15 | 55 | unconfined | 250 | 40 | 10000
34528 | 571948 | 4621779 | 1989-10-23 | 798 | 65 | 25 | 773 | 773 | 733 | 25 | 65 | unconfined | 250 | 40 | 10000
34538 | 572349 | 4622075 | 1989-11-30 | 806 | 75 | 25 | 781 | 781 | 731 | 25 | 75 | unconfined | 250 | 50 | 12500
34548 | 563926 | 4619587 | 1989-09-07 | 728 | 55 | 13 | 715 | 715 | 673 | 13 | 55 | unconfined | 250 | 42 | 10500
34553 | 571335.8286 | 4616742.998 | 1990-02-13 | 756 | 45 | 12 | 744 | 744 | 709 | 12 | 47 | unconfined | 250 | 35 | 8750
34561 | 562513 | 4620514 | 1992-11-18 | 733 | 78 | 40 | 693 | 673 | 653 | 60 | 80 | confined | 250 | 20 | 5000
34566 | 562622 | 4620606 | 1992-11-20 | 730 | 70 | 38 | 692 | 665 | 653 | 65 | 77 | confined | 250 | 12 | 3000
34570 | 544563 | 4609368 | 1990-05-31 | 711 | 86 | 11 | 700 | 641 | 621 | 70 | 90 | confined | 40 | 20 | 800
34575 | 552021 | 4610822 | 1990-09-19 | 740 | 40 | 24 | 716 | 716 | 700 | 24 | 40 | semi-confined | 250 | 16 | 4000
35185 | 552100 | 4616920 | 1982-06-22 | 779 | 82 | 60 | 719 | 711 | 697 | 68 | 82 | confined | 40 | 14 | 560
35186 | 551975 | 4616460 | NA | 726 | 40 | 8 | 718 | 692 | 686 | 34 | 40 | semi-confined | 500 | 6 | 3000
35187 | 552232 | 4615911 | 1972-12-21 | 734 | 40 | 19 | 715 | 699 | 694 | 35 | 40 | confined | 250 | 5 | 1250
35192 | 551625 | 4616475 | 1974-08-06 | 744 | 66 | 27 | 717 | 717 | 678 | 27 | 66 | unconfined | 250 | 39 | 9750
35193 | 552070 | 4616925 | 1969-09-05 | 781 | 100 | 55 | 726 | 709 | 681 | 72 | 100 | semi-confined | 150 | 28 | 4200
35196 | 551596 | 4617172 | 1973-12-14 | 736 | 52 | 14 | 722 | 688 | 684 | 48 | 52 | confined | 500 | 4 | 2000
35197 | 552225 | 4616950 | 1977-12-16 | 755 | 64 | 44 | 711 | 711 | 691 | 44 | 64 | semi-confined | 250 | 20 | 5000
35200 | 551685 | 4615985 | 1961-12-22 | 737 | 78 | 21 | 716 | 716 | 659 | 21 | 78 | semi-confined | 250 | 57 | 14250
35203 | 551560 | 4616010 | 1992-01-03 | 741 | 68 | 22 | 719 | 719 | 670 | 22 | 71 | unconfined | 250 | 49 | 12250
35205 | 550412 | 4616719 | 1974-10-08 | 735 | 63 | 40 | 695 | 695 | 672 | 40 | 63 | semi-confined | 250 | 23 | 5750
35206 | 548430 | 4616570 | 1976-02-17 | 728 | 40 | 12 | 716 | 693 | 688 | 35 | 40 | confined | 40 | 5 | 200
35208 | 547875 | 4616000 | 1971-07-10 | 729 | 30 | 15 | 714 | 714 | 699 | 15 | 30 | semi-confined | 250 | 15 | 3750
35209 | 547402 | 4617522 | 1960-07-13 | 734 | 40 | 13 | 721 | 721 | 694 | 13 | 40 | semi-confined | 250 | 27 | 6750
35211 | 545950 | 4615750 | 1980-05-07 | 737 | 87.5 | 3.48 | 734 | 733 | 650 | 4 | 87 | unconfined | 250 | 83 | 20750
35213 | 545625 | 4616825 | 1966-01-14 | 744 | 93 | 10 | 734 | 734 | 674 | 10 | 70 | semi-confined | 250 | 60 | 15000
35214 | 544725 | 4616100 | 1950-05-03 | 746 | 66 | 4 | 742 | 742 | 680 | 4 | 66 | unconfined | 250 | 62 | 15500
35215 | 544645 | 4617005 | 1981-08-06 | 747 | 92 | 8 | 739 | 739 | 655 | 8 | 92 | semi-confined | 250 | 84 | 21000
35216 | 545350 | 4615750 | 1973-11-18 | 740 | 44 | 12 | 728 | 700 | 696 | 40 | 44 | semi-confined | 150 | 4 | 600
35217 | 545475 | 4616090 | 1987-09-22 | 741 | 54 | 15 | 726 | 726 | 687 | 15 | 54 | semi-confined | 250 | 39 | 9750
35218 | 544790 | 4615825 | 1990-01-24 | 748 | 62 | 15 | 733 | 733 | 686 | 15 | 62 | unconfined | 250 | 47 | 11750
35219 | 544940 | 4615985 | 1989-08-09 | 743 | 48 | 12 | 731 | 731 | 693 | 12 | 50 | unconfined | 500 | 38 | 19000
35220 | 544865 | 4615830 | 1989-10-11 | 741 | 62 | 9 | 732 | 732 | 679 | 9 | 62 | unconfined | 250 | 53 | 13250
35221 | 544640 | 4617008 | 1991-04-11 | 747 | 80 | 10 | 737 | 737 | 667 | 10 | 80 | confined | 250 | 70 | 17500
35223 | 545564 | 4617498 | 1975-10-23 | 744 | 63 | 14 | 730 | 684 | 676 | 60 | 68 | confined | FALSE | 8 | 0
35226 | 547000 | 4617400 | 1970-11-07 | 735 | 40 | 15 | 720 | 720 | 695 | 15 | 40 | unconfined | 250 | 25 | 6250
35227 | 546825 | 4617875 | 1981-03-12 | 737 | 59.1 | 8 | 729 | 694 | 678 | 43 | 59 | confined | 250 | 16 | 4000
35228 | 546850 | 4617425 | 1977-09-16 | 737 | 27 | 9 | 728 | 728 | 706 | 9 | 31 | unconfined | 250 | 22 | 5500
35229 | 548910 | 4618755 | 1985-07-03 | 731 | 80 | 7 | 724 | 691 | 651 | 40 | 80 | confined | 250 | 40 | 10000
35230 | 547525 | 4618150 | 1966-03-01 | 731 | 49 | 5 | 726 | 726 | 682 | 5 | 49 | unconfined | 250 | 44 | 11000
35231 | 548093.8 | 4617468 | 1989-09-07 | 729 | 43 | 5 | 724 | 699 | 686 | 30 | 43 | semi-confined | 250 | 13 | 3250
35233 | 549814 | 4618201 | 1963-06-06 | 768 | 91 | 45 | 723 | 698 | 678 | 70 | 90 | confined | 250 | 20 | 5000
35234 | 559143 | 4618320 | 1970-08-11 | 741 | 76 | 48 | 693 | 693 | 665 | 48 | 76 | confined | 250 | 28 | 7000
35236 | 552310 | 4618106 | 1979-02-11 | 756 | 54 | 28 | 728 | 728 | 702 | 28 | 54 | semi-confined | 40 | 26 | 1040
35237 | 551635 | 4617976 | 1974-03-12 | 781 | 77 | 63 | 718 | 718 | 704 | 63 | 77 | semi-confined | 250 | 14 | 3500
35238 | 551276 | 4617837 | 1975-10-30 | 778 | 63.5 | 25 | 753 | 740 | 715 | 38 | 63 | confined | 250 | 25 | 6250
35239 | 551400 | 4617850 | 1959-10-01 | 781 | 64 | 50 | 731 | 718 | 713 | 63 | 68 | confined | 150 | 5 | 750
35251 | 549000 | 4619000 | 1994-12-07 | 732 | 83 | 7 | 725 | 692 | 652 | 40 | 80 | confined | 250 | 40 | 10000
35252 | 548722 | 4619931 | 1981-01-14 | 730 | 88 | 16 | 714 | 714 | 642 | 16 | 88 | confined | 250 | 72 | 18000
35253 | 546370 | 4619796 | 1977-06-21 | 737 | 65 | 3.75 | 733 | 727 | 672 | 10 | 65 | confined | 250 | 55 | 13750
35255 | 547425 | 4619425 | 1969-04-03 | 728 | 84 | 4 | 724 | 722 | 646 | 6 | 82 | unconfined | 250 | 76 | 19000
35258 | 544875 | 4620130 | NA | 749 | 82 | 18 | 731 | 731 | 667 | 18 | 82 | unconfined | 250 | 64 | 16000
35259 | 545126 | 4620544 | 1986-09-21 | 748 | 93 | 12 | 736 | 736 | 653 | 12 | 95 | unconfined | 250 | 83 | 20750
35260 | 544450 | 4621525 | NA | 751 | 40 | 19 | 732 | 732 | 707 | 19 | 44 | unconfined | 250 | 25 | 6250
35261 | 548065 | 4621887 | NA | 735 | 72 | 6 | 729 | 729 | 663 | 6 | 72 | unconfined | 250 | 66 | 16500
35267 | 551075 | 4621020 | 1974-06-14 | 764 | 84 | 35 | 729 | 686 | 680 | 78 | 84 | confined | 40 | 6 | 240
35268 | 551934 | 4621557 | 1966-11-21 | 773 | 64 | 50 | 723 | 723 | 709 | 50 | 64 | unconfined | 250 | 14 | 3500
35283 | 551363 | 4621795 | 1963-07-11 | 790 | 62 | 47 | 743 | 736 | 728 | 54 | 62 | confined | 40 | 8 | 320
35284 | 550989 | 4621789 | 1963-07-12 | 766 | 71 | 45 | 721 | 701 | 694 | 65 | 72 | confined | 40 | 7 | 280
35285 | 551769 | 4621915 | 1963-07-13 | 756 | 40 | 21 | 735 | 720 | 716 | 36 | 40 | confined | 40 | 4 | 160
35288 | 551020 | 4621540 | 1963-03-19 | 764 | 80 | 24 | 740 | 740 | 684 | 24 | 80 | unconfined | 40 | 56 | 2240
35289 | 551490 | 4621730 | NA | 767 | 72 | 8.5 | 758 | 759 | 695 | 8 | 72 | semi-confined | 40 | 64 | 2560
35290 | 570770 | 4621377 | 1990-01-23 | 790 | 95 | 20 | 770 | 770 | 695 | 20 | 95 | unconfined | 250 | 75 | 18750
35291 | 570524 | 4621653 | 1990-08-29 | 794 | 98 | 25 | 769 | 769 | 694 | 25 | 100 | unconfined | 250 | 75 | 18750
35292 | 570566 | 4621566 | 1990-07-27 | 791 | 95 | 25 | 766 | 766 | 696 | 25 | 95 | unconfined | 250 | 70 | 17500
35293 | 570605 | 4621584 | 1990-02-09 | 791 | 98 | 20 | 771 | 771 | 693 | 20 | 98 | unconfined | 250 | 78 | 19500
35295 | 570747 | 4621470 | 1990-05-15 | 790 | 95 | 25 | 765 | 765 | 695 | 25 | 95 | unconfined | 250 | 70 | 17500
35297 | 570613 | 4621489 | 1990-05-15 | 791 | 98 | 25 | 766 | 766 | 691 | 25 | 100 | unconfined | 250 | 75 | 18750
35299 | 570605 | 4621478 | 1989-12-29 | 790 | 93 | 25 | 765 | 765 | 697 | 25 | 93 | unconfined | 250 | 68 | 17000
36021 | 570761 | 4621486 | 1990-06-27 | 791 | 95 | 25 | 766 | 766 | 696 | 25 | 95 | semi-confined | 250 | 70 | 17500
36023 | 570781 | 4621487 | 1989-10-05 | 792 | 70 | 20 | 772 | 772 | 722 | 20 | 70 | semi-confined | 250 | 50 | 12500
36024 | 570772 | 4621486 | 1990-08-15 | 792 | 95 | 25 | 767 | 767 | 697 | 25 | 95 | semi-confined | 250 | 70 | 17500
36025 | 570666 | 4621597 | 1989-10-06 | 792 | 65 | 22 | 770 | 770 | 727 | 22 | 65 | semi-confined | 250 | 43 | 10750
36027 | 570776 | 4621377 | 1989-08-10 | 790 | 65 | 28 | 762 | 762 | 725 | 28 | 65 | semi-confined | 250 | 37 | 9250
36029 | 570815 | 4621253 | 1990-08-09 | 793 | 95 | 25 | 768 | 768 | 698 | 25 | 95 | semi-confined | 250 | 70 | 17500
36030 | 570676 | 4621865 | 1990-09-10 | 796 | 98 | 25 | 771 | 771 | 698 | 25 | 98 | semi-confined | 250 | 73 | 18250
36037 | 567893 | 4620090 | 1989-02-20 | 803 | 90 | 52 | 751 | 751 | 713 | 52 | 90 | unconfined | 250 | 38 | 9500
36621 | 573708 | 4622677 | 1987-07-02 | 806 | 35 | 21.67 | 784 | 785 | 771 | 21 | 35 | unconfined | 250 | 14 | 3500
36629 | 574489 | 4623007 | 1983-01-28 | 800 | 81 | 15 | 785 | 754 | 719 | 46 | 81 | semi-confined | 250 | 35 | 8750
36630 | 573405 | 4622594 | 1982-09-03 | 808 | 77 | 24 | 784 | 784 | 731 | 24 | 77 | semi-confined | 250 | 53 | 13250
36633 | 573316 | 4622587 | NA | 806 | 40 | 24 | 782 | 782 | 766 | 24 | 40 | unconfined | 250 | 16 | 4000
36638 | 577143 | 4622723 | NA | 793 | 50 | 10 | 783 | 783 | 743 | 10 | 50 | unconfined | 250 | 40 | 10000
36639 | 577150 | 4622640 | NA | 792 | 55 | 10 | 782 | 782 | 737 | 10 | 55 | unconfined | 250 | 45 | 11250
36640 | 577200 | 4622625 | NA | 793 | 55 | 10 | 783 | 776 | 738 | 17 | 55 | semi-confined | 500 | 38 | 19000
36641 | 576560 | 4623300 | 1989-02-01 | 799 | 50 | 12 | 787 | 787 | 749 | 12 | 50 | unconfined | 250 | 38 | 9500
36642 | 576590 | 4623150 | 1989-02-02 | 802 | 55 | 16 | 786 | 786 | 747 | 16 | 55 | unconfined | 250 | 39 | 9750
36643 | 576855 | 4623122 | 1989-04-05 | 799 | 55 | 12 | 787 | 787 | 744 | 12 | 55 | unconfined | 250 | 43 | 10750
36649 | 577100 | 4622740 | NA | 794 | 50 | 10 | 784 | 784 | 744 | 10 | 50 | unconfined | 250 | 40 | 10000
36650 | 577175 | 4622860 | NA | 797 | 55 | 12 | 785 | 785 | 742 | 12 | 55 | unconfined | 250 | 43 | 10750
36651 | 577100 | 4623060 | 1989-02-27 | 798 | 50 | 11 | 787 | 787 | 748 | 11 | 50 | unconfined | 250 | 39 | 9750
36652 | 577126 | 4622689 | NA | 792 | 50 | 9 | 783 | 783 | 742 | 9 | 50 | unconfined | 250 | 41 | 10250
36690 | 573261 | 4621383 | 1981-01-05 | 796 | 63 | 27 | 769 | 769 | 733 | 27 | 63 | unconfined | 250 | 36 | 9000
36735 | 574260 | 4622045 | 1977-07-20 | 795 | 50 | 18 | 777 | 777 | 745 | 18 | 50 | unconfined | 40 | 32 | 1280
36740 | 574036 | 4621620 | 1983-07-01 | 804 | 81 | 20 | 784 | 784 | 723 | 20 | 81 | unconfined | 250 | 61 | 15250
36982 | 573344 | 4621347 | 1990-12-20 | 803 | 90 | 23 | 780 | 780 | 713 | 23 | 90 | unconfined | 250 | 67 | 16750
36986 | 573530 | 4621477 | 1961-07-13 | 803 | 45 | 26 | 777 | 777 | 758 | 26 | 45 | unconfined | 250 | 19 | 4750
37016 | 573920 | 4622508 | 1981-01-10 | 805 | 100 | 27 | 778 | 778 | 705 | 27 | 100 | unconfined | 250 | 73 | 18250
37021 | 573752 | 4621914 | 1977-03-16 | 805 | 45 | 27 | 778 | 778 | 760 | 27 | 45 | unconfined | 250 | 18 | 4500
37026 | 573947 | 4622460 | 1977-04-12 | 805 | 100.2 | 28 | 777 | 715 | 705 | 90 | 100 | confined | 250 | 10 | 2500
37071 | 573440 | 4621350 | 1990-12-11 | 804 | 90 | 27 | 777 | 777 | 714 | 27 | 90 | unconfined | 250 | 63 | 15750
37088 | 576380 | 4620500 | 1970-06-15 | 777 | 44 | 12 | 765 | 765 | 733 | 12 | 44 | unconfined | 250 | 32 | 8000
37414 | 564980 | 4623170 | 1964-11-06 | 752 | 40 | 17 | 735 | 735 | 712 | 17 | 40 | unconfined | 250 | 23 | 5750
37707 | 577980 | 4618932 | 1979-07-05 | 772 | 40 | 15 | 757 | 757 | 732 | 15 | 40 | unconfined | 40 | 25 | 1000
37708 | 577951 | 4617203 | 1975-06-20 | 762 | 39.6 | 20 | 742 | 742 | 723 | 20 | 39 | unconfined | 250 | 19 | 4750
37754 | 574998 | 4616760 | 1979-04-16 | 761 | 40 | 3.5 | 758 | 757 | 721 | 4 | 40 | unconfined | 250 | 36 | 9000
37768 | 573615 | 4616493 | 1959-08-13 | 760 | 44 | 10 | 750 | 750 | 716 | 10 | 44 | unconfined | 250 | 34 | 8500
37776 | 574915 | 4617790 | 1984-10-05 | 766 | 50 | 8 | 758 | 758 | 716 | 8 | 50 | unconfined | 250 | 42 | 10500
37783 | 574411 | 4616312 | 1960-03-15 | 763 | 33 | 12 | 751 | 751 | 730 | 12 | 33 | unconfined | 40 | 21 | 840
37792 | 577717 | 4617352 | 1982-06-19 | 760 | 45 | 12 | 748 | 748 | 715 | 12 | 45 | semi-confined | 250 | 33 | 8250
37823 | 573387 | 4616483 | 1980-05-30 | 760 | 52 | 10 | 750 | 713 | 708 | 47 | 52 | confined | 40 | 5 | 200
38973 | 563250 | 4623125 | 1979-03-13 | 748 | 63 | 40 | 708 | 708 | 685 | 40 | 63 | unconfined | 250 | 23 | 5750
38978 | 571900 | 4621290 | 1977-05-05 | 796 | 60 | 24 | 772 | 772 | 736 | 24 | 60 | unconfined | 250 | 36 | 9000
38980 | 572430 | 4622729 | 1980-10-10 | 805 | 66 | 21 | 784 | 784 | 739 | 21 | 66 | confined | 250 | 45 | 11250
38981 | 569435 | 4622515 | 1971-05-15 | 796 | 64 | 30 | 766 | 758 | 732 | 38 | 64 | confined | 150 | 26 | 3900
38984 | 573150 | 4621360 | 1978-10-09 | 785 | 45 | 15 | 770 | 770 | 740 | 15 | 45 | semi-confined | 40 | 30 | 1200
38988 | 572420 | 4621750 | 1974-03-22 | 805 | 74 | 26 | 779 | 779 | 731 | 26 | 74 | unconfined | 250 | 48 | 12000
38989 | 562910 | 4621270 | 1973-05-09 | 725 | 58 | 12 | 713 | 713 | 667 | 12 | 58 | unconfined | 250 | 46 | 11500
38990 | 572436 | 4622868 | 1983-08-26 | 810 | 64 | 27 | 783 | 783 | 746 | 27 | 64 | unconfined | 40 | 37 | 1480
38994 | 572852 | 4621466 | 1989-06-19 | 802 | 65 | 25 | 777 | 777 | 737 | 25 | 65 | unconfined | 250 | 40 | 10000
38995 | 572396 | 4622598 | 1981-09-02 | 806 | 66 | 27 | 779 | 779 | 742 | 27 | 64 | semi-confined | 10 | 37 | 370
38996 | 570630 | 4622540 | 1971-06-22 | 801 | 58 | 30 | 771 | 771 | 743 | 30 | 58 | unconfined | 250 | 28 | 7000
38999 | 571806 | 4621499 | 1979-09-06 | 798 | 62 | 25 | 773 | 773 | 736 | 25 | 62 | unconfined | 250 | 37 | 9250
39001 | 570120 | 4622885 | 1991-02-14 | 790 | 97 | 20 | 770 | 770 | 693 | 20 | 97 | unconfined | 250 | 77 | 19250
39004 | 572595 | 4622197 | 1968-09-09 | 809 | 50 | 22 | 787 | 784 | 759 | 25 | 50 | semi-confined | 250 | 25 | 6250
39005 | 572389 | 4622560 | 1981-09-02 | 807 | 66 | 25 | 782 | 782 | 741 | 25 | 66 | semi-confined | 250 | 41 | 10250
39009 | 572721 | 4621758 | 1965-11-10 | 803 | 50 | 27 | 776 | 763 | 753 | 40 | 50 | confined | 250 | 10 | 2500
39010 | 572432 | 4622568 | 1980-10-20 | 808 | 66 | 21 | 787 | 787 | 742 | 21 | 66 | confined | 250 | 45 | 11250
39014 | 572452 | 4621373 | 1971-07-10 | 802 | 50 | 27 | 775 | 775 | 752 | 27 | 50 | unconfined | 250 | 23 | 5750
39021 | 572709 | 4623241 | 1991-06-25 | 803 | 83 | 25 | 778 | 778 | 720 | 25 | 83 | unconfined | 250 | 58 | 14500
39027 | 567780 | 4613225 | 1961-07-20 | 737 | 44 | 32 | 705 | 702 | 693 | 35 | 44 | confined | 250 | 9 | 2250
39030 | 572617 | 4622572 | 1989-02-28 | 803 | 55 | 26 | 777 | 777 | 748 | 26 | 55 | unconfined | 250 | 29 | 7250
39031 | 572750 | 4623275 | 1971-09-20 | 804 | 58 | 30 | 774 | 774 | 746 | 30 | 58 | unconfined | 250 | 28 | 7000
39035 | 572595 | 4622571 | NA | 803 | 55 | 27 | 776 | 765 | 748 | 38 | 55 | unconfined | 500 | 17 | 8500
39156 | 572726 | 4622771 | 1985-10-15 | 807 | 60 | 20 | 787 | 787 | 747 | 20 | 60 | confined | 40 | 40 | 1600
39191 | 569970 | 4620901 | 1968-04-13 | 782 | 62 | 16 | 766 | 746 | 720 | 36 | 62 | confined | 150 | 26 | 3900
39196 | 570316 | 4621696 | 1984-01-11 | 794 | 100 | 19.5 | 774 | 775 | 694 | 19 | 100 | unconfined | 250 | 81 | 20250
39211 | 571509 | 4620930 | 1981-01-02 | 794 | 50 | 25 | 769 | 769 | 744 | 25 | 50 | unconfined | 40 | 25 | 1000
39216 | 568366 | 4621521 | 1975-10-15 | 823 | 90 | 60 | 763 | 763 | 733 | 60 | 90 | confined | 250 | 30 | 7500
39221 | 568357 | 4621711 | 1963-05-09 | 821 | 90 | 62 | 759 | 759 | 731 | 62 | 90 | semi-confined | 40 | 28 | 1120
39247 | 569875 | 4621925 | 1988-11-19 | 799 | 80 | 26 | 773 | 773 | 719 | 26 | 80 | unconfined | 250 | 54 | 13500
40333 | 549428 | 4601367 | 1967-06-22 | 725 | 62 | 9 | 716 | 677 | 663 | 48 | 62 | confined | 40 | 14 | 560
40343 | 552525 | 4602893 | 1974-03-20 | 748 | 43 | 22 | 726 | 726 | 705 | 22 | 43 | confined | 250 | 21 | 5250
40344 | 552571 | 4601410 | 1967-06-21 | 760 | 41 | 13 | 747 | 726 | 719 | 34 | 41 | confined | 150 | 7 | 1050
40345 | 552536 | 4602898 | 1973-04-05 | 748 | 63 | 16 | 732 | 696 | 685 | 52 | 63 | confined | 150 | 11 | 1650
40347 | 552160 | 4602095 | 1980-09-05 | 746 | 71 | 23 | 723 | 683 | 675 | 63 | 71 | confined | 250 | 8 | 2000
40348 | 552569 | 4601482 | 1964-08-05 | 759 | 100 | 10 | 749 | 669 | 659 | 90 | 100 | confined | 250 | 10 | 2500
40350 | 552150 | 4601909 | 1980-12-15 | 747 | 98 | 7.5 | 740 | 671 | 651 | 76 | 96 | confined | 250 | 20 | 5000
40351 | 551113 | 4601382 | 1965-06-21 | 747 | 44 | 18 | 729 | 729 | 703 | 18 | 44 | unconfined | 250 | 26 | 6500
40354 | 552765 | 4601406 | 1977-10-27 | 763 | 54 | 18 | 745 | 721 | 709 | 42 | 54 | confined | 250 | 12 | 3000
40355 | 553143 | 4601474 | 1968-12-01 | 786 | 85 | 32 | 754 | 711 | 701 | 75 | 85 | confined | 40 | 10 | 400
40356 | 552602 | 4602001 | 1970-09-14 | 747 | 70 | 11 | 736 | 693 | 677 | 54 | 70 | confined | 250 | 16 | 4000
40360 | 554119 | 4603856 | 1969-02-12 | 751 | 43 | 16 | 735 | 720 | 708 | 31 | 43 | confined | 250 | 12 | 3000
40362 | 554124 | 4604351 | 1967-08-10 | 745 | 38 | 12 | 733 | 733 | 707 | 12 | 38 | semi-confined | 250 | 26 | 6500
40364 | 553108 | 4604515 | 1966-08-18 | 746 | 44 | 19 | 727 | 714 | 702 | 32 | 44 | confined | 250 | 12 | 3000
40365 | 553024 | 4604501 | 1971-07-08 | 745 | 47 | 19 | 726 | 709 | 698 | 36 | 47 | confined | 40 | 11 | 440
40375 | 550350 | 4604225 | 1965-05-08 | 746 | 54 | 30 | 716 | 698 | 692 | 48 | 54 | confined | 250 | 6 | 1500
40380 | 548932 | 4603935 | 1968-05-08 | 743 | 44 | 29 | 714 | 714 | 699 | 29 | 44 | confined | 250 | 15 | 3750
40381 | 548930 | 4603936 | 1968-06-22 | 743 | 44 | 29 | 714 | 714 | 699 | 29 | 44 | confined | 40 | 15 | 600
40386 | 548493 | 4603645 | 1981-12-08 | 736 | 63 | 23 | 713 | 713 | 673 | 23 | 63 | confined | 40 | 40 | 1600
40390 | 545248 | 4604765 | 1979-08-03 | 698 | 41 | 15 | 683 | 683 | 657 | 15 | 41 | semi-confined | 40 | 26 | 1040
40391 | 545371 | 4605746 | 1972-05-23 | 709 | 75 | 16 | 693 | 649 | 634 | 60 | 75 | confined | 40 | 15 | 600
40394 | 550204 | 4601381 | 1978-04-20 | 735 | 36 | 14 | 721 | 707 | 699 | 28 | 36 | semi-confined | 250 | 8 | 2000
40397 | 552798 | 4606117 | 1961-05-05 | 741 | 32 | 25 | 716 | 716 | 709 | 25 | 32 | unconfined | 250 | 7 | 1750
40400 | 552750 | 4606106 | 1961-11-08 | 740 | 47 | 35 | 705 | 732 | 693 | 8 | 47 | unconfined | 250 | 39 | 9750
40407 | 553342 | 4601025 | 1976-12-09 | 806 | 100 | 40 | 766 | 716 | 696 | 90 | 110 | confined | 150 | 20 | 3000
40411 | 552523 | 4601268 | 1961-10-03 | 752 | 44 | 15 | 737 | 717 | 708 | 35 | 44 | confined | 40 | 9 | 360
40415 | 551424 | 4601286 | 1967-07-27 | 748 | 92 | 20 | 728 | 660 | 656 | 88 | 92 | confined | 250 | 4 | 1000
40418 | 549895 | 4601225 | 1960-08-31 | 742 | 80 | 16 | 726 | 672 | 662 | 70 | 80 | confined | 250 | 10 | 2500
40419 | 549895 | 4599731 | 1971-07-14 | 723 | 80 | 14 | 709 | 651 | 643 | 72 | 80 | confined | 40 | 8 | 320
40424 | 547800 | 4599700 | 1981-06-26 | 733 | 65 | 15 | 718 | 675 | 668 | 58 | 65 | confined | 150 | 7 | 1050
40425 | 548482 | 4601279 | 1978-06-25 | 736 | 62 | 12 | 724 | 682 | 674 | 54 | 62 | confined | 150 | 8 | 1200
40426 | 548349 | 4601140 | 1972-03-25 | 728 | 90 | 14 | 714 | 644 | 638 | 84 | 90 | confined | 150 | 6 | 900
40427 | 548040 | 4601254 | 1970-08-14 | 728 | 74 | 9 | 719 | 660 | 654 | 68 | 74 | confined | 150 | 6 | 900
40428 | 548307 | 4601282 | 1989-03-27 | 732 | 86 | 12 | 720 | 663 | 642 | 69 | 90 | confined | 250 | 21 | 5250
40429 | 547959 | 4601262 | 1969-05-26 | 729 | 30 | 12 | 717 | 717 | 699 | 12 | 30 | semi-confined | 250 | 18 | 4500
40431 | 549364 | 4600095 | 1973-04-25 | 735 | 76 | 16 | 719 | 665 | 659 | 70 | 76 | confined | 150 | 6 | 900
40432 | 549352 | 4599743 | 1976-03-02 | 727 | 87 | 10 | 717 | 649 | 640 | 78 | 87 | confined | 150 | 9 | 1350
40434 | 547034 | 4600400 | 1971-09-26 | 730 | 30 | 14 | 716 | 716 | 700 | 14 | 30 | confined | 150 | 16 | 2400
40436 | 546956 | 4599739 | 1967-11-20 | 728 | 64 | 10 | 718 | 678 | 664 | 50 | 64 | confined | 40 | 14 | 560
40437 | 547740 | 4600130 | 1967-08-08 | 733 | 54 | 12 | 721 | 688 | 679 | 45 | 54 | confined | 150 | 9 | 1350
40438 | 545981.7761 | 4600081.6333 | 1971-04-30 | 727 | 45 | 29 | 698 | 698 | 682 | 29 | 45 | confined | 150 | 16 | 2400
40810 | 569235 | 4621770 | NA | 789 | 75 | 26 | 763 | 763 | 714 | 26 | 75 | confined | 250 | 49 | 12250
40836 | 568790 | 4621490 | 1989-04-01 | 819 | 100 | 50 | 769 | 769 | 719 | 50 | 100 | unconfined | 250 | 50 | 12500
40875 | 569660 | 4621900 | 1989-02-28 | 802 | 75 | 32 | 770 | 770 | 727 | 32 | 75 | semi-confined | 250 | 43 | 10750
40894 | 569180 | 4621820 | NA | 792 | 75 | 24 | 768 | 768 | 717 | 24 | 75 | confined | 250 | 51 | 12750
40915 | 568650 | 4621000 | 1989-04-02 | 811 | 90 | 49 | 762 | 762 | 721 | 49 | 90 | unconfined | 250 | 41 | 10250
41041 | 568615 | 4620960 | 1989-03-19 | 813 | 90 | 51 | 762 | 762 | 723 | 51 | 90 | unconfined | 250 | 39 | 9750
41042 | 568594 | 4620935 | 1989-03-11 | 814 | 93 | 52 | 762 | 762 | 721 | 52 | 93 | unconfined | 250 | 41 | 10250
41043 | 569670 | 4621930 | 1988-10-13 | 803 | 90 | 26 | 777 | 777 | 713 | 26 | 90 | unconfined | 40 | 64 | 2560
41044 | 568859 | 4620951 | 1989-02-03 | 806 | 87 | 45 | 761 | 761 | 719 | 45 | 87 | confined | 250 | 42 | 10500
41045 | 568805 | 4621032 | 1989-04-07 | 807 | 90 | 49 | 758 | 758 | 717 | 49 | 90 | unconfined | 250 | 41 | 10250
41046 | 568579 | 4620870 | 1989-03-17 | 817 | 100 | 55 | 762 | 762 | 717 | 55 | 100 | unconfined | 250 | 45 | 11250
41047 | 568547 | 4620863 | 1989-03-05 | 816 | 100 | 56 | 760 | 760 | 716 | 56 | 100 | unconfined | 250 | 44 | 11000
41048 | 568438 | 4620860 | 1989-03-12 | 817 | 95 | 57 | 760 | 760 | 722 | 57 | 95 | unconfined | 250 | 38 | 9500
41049 | 568425 | 4620901 | 1989-03-20 | 818 | 100 | 58 | 760 | 760 | 718 | 58 | 100 | unconfined | 250 | 42 | 10500
41050 | 568850 | 4621340 | 1988-11-20 | 815 | 75 | 35 | 780 | 780 | 745 | 35 | 70 | unconfined | 250 | 35 | 8750
41057 | 567846 | 4620908 | 1972-05-08 | 817 | 94 | 64 | 753 | 753 | 723 | 64 | 94 | unconfined | 250 | 30 | 7500
41059 | 564950 | 4621610 | 1960-03-08 | 770 | 56 | 34 | 736 | 722 | 714 | 48 | 56 | confined | 250 | 8 | 2000
41064 | 563870 | 4621513 | 1989-07-31 | 734 | 54 | 14 | 720 | 684 | 679 | 50 | 55 | confined | 500 | 5 | 2500
41069 | 563576 | 4620945 | 1981-05-20 | 728 | 50 | 10 | 718 | 718 | 678 | 10 | 50 | unconfined | 250 | 40 | 10000
41123 | 564670 | 4619236 | 1967-06-06 | 777 | 47 | 18 | 759 | 759 | 730 | 18 | 47 | unconfined | 250 | 29 | 7250
41127 | 568260 | 4621090 | 1988-07-08 | 818 | 86 | 60 | 758 | 758 | 718 | 60 | 100 | unconfined | 250 | 40 | 10000
41128 | 565093 | 4620235 | 1989-01-18 | 793 | 85 | 57 | 736 | 736 | 708 | 57 | 85 | semi-confined | 250 | 28 | 7000
41133 | 565006 | 4620325 | 1987-09-03 | 789 | 88 | 53 | 736 | 736 | 701 | 53 | 88 | semi-confined | 250 | 35 | 8750
41138 | 565065 | 4620657 | 1978-06-03 | 795 | 90 | 58 | 737 | 737 | 705 | 58 | 90 | semi-confined | 250 | 32 | 8000
41143 | 564514 | 4619239 | 1986-05-22 | 753 | 85 | 35 | 718 | 675 | 668 | 78 | 85 | confined | 500 | 7 | 3500
41148 | 564900 | 4619300 | 1964-06-04 | 788 | 97 | 73 | 715 | 715 | 691 | 73 | 97 | unconfined | 250 | 24 | 6000
41152 | 568274 | 4621087 | 1965-01-13 | 818 | 76 | 55 | 763 | 763 | 742 | 55 | 76 | unconfined | 250 | 21 | 5250
41158 | 564137 | 4619741 | 1976-01-16 | 732 | 88 | 13 | 719 | 719 | 644 | 13 | 88 | unconfined | 250 | 75 | 18750
41164 | 554600 | 4622200 | 1974-10-17 | 791 | 88 | 73 | 718 | 718 | 703 | 73 | 88 | confined | 250 | 15 | 3750
41179 | 554875 | 4622250 | NA | 800 | 76 | 50 | 750 | 750 | 724 | 50 | 76 | semi-confined | 250 | 26 | 6500
41184 | 556220 | 4622535 | 1972-10-31 | 792 | 94 | 60 | 732 | 732 | 698 | 60 | 94 | confined | 250 | 34 | 8500
41189 | 555815 | 4622225 | 1977-04-11 | 801 | 95 | 54 | 747 | 747 | 706 | 54 | 95 | confined | 40 | 41 | 1640
41199 | 557890 | 4623125 | 1962-07-14 | 800 | 95 | 81 | 719 | 719 | 705 | 81 | 95 | unconfined | 40 | 14 | 560
41215 | 561040 | 4622595 | 1982-09-10 | 696 | 44 | 5 | 691 | 646 | 616 | 50 | 80 | semi-confined | 40 | 30 | 1200
41285 | 554287 | 4621259 | 1979-10-08 | 814 | 99.16 | 70 | 744 | 744 | 715 | 70 | 99 | semi-confined | 250 | 29 | 7250
41286 | 563050 | 4622580 | 1971-01-30 | 749 | 62 | 42 | 707 | 707 | 687 | 42 | 62 | confined | 250 | 20 | 5000
41290 | 554450 | 4621275 | 1960-06-06 | 816 | 95 | 72 | 744 | 744 | 721 | 72 | 95 | confined | 40 | 23 | 920
41291 | 561995 | 4622805 | 1964-11-17 | 716 | 40 | 19 | 697 | 686 | 676 | 30 | 40 | confined | 250 | 10 | 2500
41295 | 554300 | 4621175 | 1978-04-17 | 814 | 100 | 70 | 744 | 744 | 714 | 70 | 100 | semi-confined | 250 | 30 | 7500
41296 | 562960 | 4622380 | 1958-03-04 | 739 | 85 | 22 | 717 | 674 | 654 | 65 | 85 | semi-confined | 250 | 20 | 5000
41297 | 562045 | 4621525 | 1970-08-12 | 719 | 58 | 16 | 703 | 689 | 661 | 30 | 58 | confined | 40 | 28 | 1120
41299 | 560150 | 4620800 | 1961-11-20 | 717 | 90 | 50 | 667 | 624 | 616 | 93 | 101 | confined | 150 | 8 | 1200
41319 | 558459 | 4621647 | 1977-12-16 | 791 | 93.75 | 60 | 731 | 721 | 694 | 70 | 97 | confined | 40 | 27 | 1080
41323 | 561707 | 4620700 | 1977-06-15 | 710 | 30 | 12 | 698 | 698 | 680 | 12 | 30 | unconfined | 250 | 18 | 4500
41337 | 563100 | 4622050 | 1974-05-09 | 751 | 63.75 | 25 | 726 | 698 | 688 | 53 | 63 | confined | 250 | 10 | 2500
41338 | 561825 | 4620725 | 1961-07-27 | 710 | 40 | 18 | 692 | 692 | 670 | 18 | 40 | semi-confined | 250 | 22 | 5500
41342 | 562950 | 4622100 | 1988-12-26 | 735 | 36 | 22 | 713 | 713 | 699 | 22 | 36 | unconfined | 250 | 14 | 3500
41351 | 562336 | 4622392 | 1977-09-07 | 726 | 84 | 23 | 703 | 663 | 642 | 63 | 84 | confined | 250 | 21 | 5250
41356 | 563260 | 4622375 | 1964-11-09 | 742 | 86 | 30 | 712 | 712 | 656 | 30 | 86 | unconfined | 250 | 56 | 14000
41361 | 563048.615 | 4622774.117 | 1956-07-03 | 744 | 77 | 22 | 722 | 722 | 667 | 22 | 77 | unconfined | 250 | 55 | 13750
41368 | 561902 | 4621249 | 1974-08-13 | 708 | 45.59 | 15 | 693 | 690 | 663 | 18 | 45 | confined | 250 | 27 | 6750
41371 | 563400 | 4623094 | 1973-08-17 | 739 | 48 | 30 | 709 | 696 | 691 | 43 | 48 | confined | 40 | 5 | 200
41373 | 561935 | 4621050 | 1971-06-30 | 708 | 58 | 24 | 684 | 684 | 650 | 24 | 58 | unconfined | 250 | 34 | 8500
41376 | 563100 | 4622350 | 1964-11-09 | 749 | 86 | 30 | 719 | 719 | 663 | 30 | 86 | unconfined | 250 | 56 | 14000
41378 | 562200 | 4622175 | 1969-09-10 | 729 | 58 | 24 | 705 | 693 | 671 | 36 | 58 | confined | 250 | 22 | 5500
41379 | 556050 | 4620625 | 1960-10-12 | 797 | 58 | 48 | 749 | 749 | 739 | 48 | 58 | semi-confined | 250 | 10 | 2500
41380 | 554650 | 4622175 | 1970-03-05 | 794 | 81 | 40 | 754 | 739 | 713 | 55 | 81 | confined | 250 | 26 | 6500
41381 | 563300 | 4623125 | 1974-04-18 | 744 | 80 | 30 | 714 | 676 | 664 | 68 | 80 | confined | 40 | 12 | 480
41384 | 556255 | 4620625 | NA | 788 | 94 | 65 | 723 | 723 | 694 | 65 | 94 | semi-confined | 250 | 29 | 7250
41385 | 554365 | 4621321 | 1977-06-14 | 815 | 100 | 71 | 744 | 744 | 715 | 71 | 100 | confined | 250 | 29 | 7250
41386 | 562495 | 4620775 | 1961-06-16 | 732 | 62.75 | 15 | 717 | 717 | 670 | 15 | 62 | unconfined | 250 | 47 | 11750
41388 | 562250 | 4621311 | 1978-12-08 | 727 | 63.4 | 25 | 702 | 702 | 664 | 25 | 63 | semi-confined | 250 | 38 | 9500
41394 | 556230 | 4620725 | 1961-12-21 | 790 | 70 | 55 | 735 | 735 | 720 | 55 | 70 | confined | 250 | 15 | 3750
41509 | 564488 | 4619526 | 1988-12-24 | 748 | 62 | 24 | 724 | 698 | 686 | 50 | 62 | confined | 250 | 12 | 3000
41512 | 564183 | 4619807 | 1951-05-01 | 732 | 70 | 29 | 703 | 703 | 661 | 29 | 71 | unconfined | 250 | 42 | 10500
41514 | 564579 | 4620389 | 1990-04-06 | 737 | 65 | 8 | 729 | 682 | 672 | 55 | 65 | confined | 250 | 10 | 2500
41953 | 561900 | 4619850 | 1961-05-01 | 718 | 64 | 36 | 682 | 682 | 654 | 36 | 64 | semi-confined | 250 | 28 | 7000
41958 | 561625 | 4619725 | 1967-01-01 | 708 | 60 | 30 | 678 | 678 | 648 | 30 | 60 | unconfined | 250 | 30 | 7500
41961 | 563280 | 4620150 | 1991-07-08 | 726 | 91 | 14 | 712 | 672 | 634 | 54 | 92 | semi-confined | 150 | 38 | 5700
41971 | 562360 | 4619915 | 1974-10-23 | 724 | 65 | 35 | 689 | 670 | 659 | 54 | 65 | confined | 500 | 11 | 5500
41976 | 561921 | 4619993 | 1984-10-18 | 719 | 65 | 30 | 689 | 689 | 654 | 30 | 65 | unconfined | 250 | 35 | 8750
41981 | 561925 | 4619848 | 1975-06-20 | 719 | 63.25 | 30 | 689 | 689 | 656 | 30 | 63 | unconfined | 250 | 33 | 8250
41984 | 558625 | 4620875 | 1977-10-26 | 792 | 88 | 70 | 722 | 730 | 704 | 62 | 88 | confined | 250 | 26 | 6500
41993 | 560110 | 4619875 | 1972-02-25 | 722 | 90 | 54 | 668 | 668 | 632 | 54 | 90 | unconfined | 250 | 36 | 9000
42006 | 563133 | 4619968 | 1991-07-02 | 724 | 30 | 15 | 709 | 709 | 684 | 15 | 40 | unconfined | 250 | 25 | 6250
42008 | 558936 | 4619808 | 1975-05-08 | 782 | 79 | 65 | 717 | 717 | 703 | 65 | 79 | confined | 250 | 14 | 3500
42011 | 561852 | 4619198 | 1979-01-08 | 705 | 62.25 | 24 | 681 | 653 | 643 | 52 | 62 | confined | 250 | 10 | 2500
42016 | 560465 | 4619900 | 1978-03-15 | 699 | 83 | 52 | 647 | 627 | 616 | 72 | 83 | confined | 150 | 11 | 1650
42021 | 561393 | 4620640 | 1974-09-23 | 710 | 44 | 24 | 686 | 674 | 666 | 36 | 44 | confined | 250 | 8 | 2000
42033 | 558775 | 4620475 | 1964-06-22 | 791 | 77 | 70 | 721 | 721 | 714 | 70 | 77 | confined | 40 | 7 | 280
42034 | 556775 | 4620375 | 1966-11-14 | 785 | 94 | 70 | 715 | 715 | 691 | 70 | 94 | confined | 250 | 24 | 6000
42035 | 554475 | 4622200 | 1963-08-02 | 770 | 100 | 84 | 686 | 686 | 670 | 84 | 100 | confined | 40 | 16 | 640
42040 | 562278 | 4620321 | 1976-03-29 | 725 | 63.5 | 35 | 690 | 690 | 662 | 35 | 63 | semi-confined | 250 | 28 | 7000
42045 | 563270 | 4619925 | 1976-09-01 | 723 | 63 | 13 | 710 | 671 | 660 | 52 | 63 | confined | 250 | 11 | 2750
42050 | 562315 | 4619140 | 1960-01-04 | 717 | 80 | 14 | 703 | 703 | 637 | 14 | 80 | unconfined | 250 | 66 | 16500
42055 | 563360 | 4620160 | 1976-01-16 | 726 | 92 | 13 | 713 | 713 | 638 | 13 | 88 | unconfined | 250 | 75 | 18750
42059 | 562406 | 4618346 | 1977-12-08 | 731 | 58 | 30 | 701 | 686 | 673 | 45 | 58 | semi-confined | 40 | 13 | 520
42063 | 554495.325 | 4615760.201 | 1963-05-15 | 757 | 63 | 44 | 713 | 713 | 694 | 44 | 63 | confined | 250 | 19 | 4750
42064 | 563530 | 4618810 | 1987-08-04 | 733 | 80 | 30 | 703 | 703 | 653 | 30 | 80 | semi-confined | 250 | 50 | 12500
42078 | 554350 | 4617825 | 1971-03-01 | 794 | 100 | 70 | 724 | 724 | 694 | 70 | 100 | semi-confined | 250 | 30 | 7500
42108 | 558000 | 4618890 | 1977-09-06 | 758 | 64 | 36 | 722 | 711 | 694 | 47 | 64 | confined | 250 | 17 | 4250
42113 | 559693 | 4618551 | 1959-09-01 | 735 | 75 | 58 | 677 | 677 | 660 | 58 | 75 | semi-confined | 40 | 17 | 680
42114 | 562420 | 4618385 | 1964-11-29 | 733 | 59 | 35 | 698 | 698 | 674 | 35 | 59 | unconfined | 250 | 24 | 6000
42119 | 562330 | 4618970 | 1960-03-16 | 717 | 82.25 | 14 | 703 | 652 | 634 | 65 | 83 | confined | 250 | 18 | 4500
42140 | 562900 | 4620025 | 1965-06-23 | 726 | 70 | 35 | 691 | 663 | 656 | 63 | 70 | confined | 500 | 7 | 3500
42149 | 562328 | 4620489 | 1972-09-06 | 724 | 66 | 38 | 686 | 686 | 658 | 38 | 66 | unconfined | 250 | 28 | 7000
42154 | 562039 | 4619858 | 1972-06-14 | 721 | 58 | 35 | 686 | 686 | 663 | 35 | 58 | unconfined | 250 | 23 | 5750
42167 | 565945 | 4619626 | 1990-06-25 | 790 | 100 | 50 | 740 | 740 | 690 | 50 | 100 | unconfined | 250 | 50 | 12500
42172 | 566596 | 4619242 | NA | 776 | 75 | 38 | 738 | 738 | 701 | 38 | 75 | unconfined | 250 | 37 | 9250
42187 | 566250 | 4619650 | 1977-09-21 | 806 | 100 | 61 | 745 | 745 | 706 | 61 | 100 | unconfined | 250 | 39 | 9750
42202 | 565989 | 4619947 | 1979-05-23 | 804 | 100 | 68 | 736 | 736 | 704 | 68 | 100 | semi-confined | 250 | 32 | 8000
43717 | 546098 | 4599733 | 1971-03-15 | 727 | 34 | 16 | 711 | 703 | 693 | 24 | 34 | semi-confined | 250 | 10 | 2500
43719 | 544547 | 4601307 | 1980-09-22 | 701 | 76 | 12 | 689 | 641 | 625 | 60 | 76 | semi-confined | 250 | 16 | 4000
43721 | 547000 | 4601425 | 1961-05-13 | 732 | 98 | 11 | 721 | 647 | 634 | 85 | 98 | confined | 40 | 13 | 520
43722 | 546950 | 4601475 | 1960-10-22 | 735 | 42 | 22 | 713 | 713 | 693 | 22 | 42 | unconfined | 250 | 20 | 5000
43723 | 547725 | 4602575 | 1980-05-23 | 729 | 62 | 9 | 720 | 684 | 667 | 45 | 62 | confined | 150 | 17 | 2550
43731 | 547030 | 4602350 | 1990-11-14 | 734 | 90 | 24 | 710 | 651 | 642 | 83 | 92 | confined | 40 | 9 | 360
43732 | 547487 | 4602075 | 1975-07-21 | 733 | 80 | 10 | 723 | 673 | 653 | 60 | 80 | confined | 40 | 20 | 800
43733 | 547733 | 4602653 | 1970-11-06 | 737 | 76 | 15 | 722 | 667 | 661 | 70 | 76 | confined | 250 | 6 | 1500
43734 | 547722 | 4602845 | 1971-06-24 | 743 | 80 | 28 | 715 | 668 | 663 | 75 | 80 | confined | 150 | 5 | 750
43735 | 547253 | 4601362 | 1967-09-27 | 729 | 90 | 9 | 720 | 644 | 639 | 85 | 90 | confined | 40 | 5 | 200
43736 | 547174 | 4601338 | 1974-03-11 | 735 | 93 | 18 | 717 | 649 | 642 | 86 | 93 | confined | 250 | 7 | 1750
43737 | 546227 | 4601275 | 1970-04-22 | 715 | 43 | 17 | 698 | 685 | 672 | 30 | 43 | confined | 40 | 13 | 520
43741 | 547069 | 4601520 | 1988-06-09 | 731 | 37 | 16 | 715 | 715 | 692 | 16 | 39 | unconfined | 250 | 23 | 5750
43742 | 547883 | 4601371 | 1967-09-06 | 730 | 35 | 9 | 721 | 712 | 695 | 18 | 35 | confined | 40 | 17 | 680
43743 | 548523 | 4601362 | 1989-02-01 | 736 | 76 | 14 | 722 | 659 | 650 | 77 | 86 | confined | 40 | 9 | 360
43744 | 547888 | 4602358 | 1979-06-29 | 739 | 40 | 14 | 725 | 709 | 699 | 30 | 40 | confined | 250 | 10 | 2500
43746 | 548537 | 4601399 | 1960-10-16 | 735 | 39 | 17 | 718 | 718 | 696 | 17 | 39 | unconfined | 250 | 22 | 5500
43750 | 547805 | 4602820 | 1970-04-01 | 739 | 76 | 18 | 721 | 674 | 663 | 65 | 76 | confined | 40 | 11 | 440
43751 | 547891 | 4602467 | 1978-09-05 | 728 | 80 | 12 | 716 | 658 | 648 | 70 | 80 | confined | 500 | 10 | 5000
43752 | 544975 | 4597800 | 1960-02-09 | 719 | 41 | 23 | 696 | 701 | 678 | 18 | 41 | confined | 150 | 23 | 3450
43757 | 544757 | 4599628 | 1970-05-11 | 713 | 31 | 12 | 701 | 688 | 682 | 25 | 31 | confined | 40 | 6 | 240
43758 | 544728 | 4599329 | 1975-02-20 | 701 | 40.5 | 15 | 686 | 681 | 661 | 20 | 40 | semi-confined | 250 | 20 | 5000
43759 | 544707 | 4598090 | 1977-06-30 | 719 | 44 | 15 | 704 | 679 | 675 | 40 | 44 | unconfined | 250 | 4 | 1000
43767 | 547700 | 4598810 | 1970-12-01 | 716 | 57 | 8 | 708 | 663 | 659 | 53 | 57 | confined | 150 | 4 | 600
43768 | 546789 | 4598134 | 1969-09-14 | 730 | 62 | 17 | 713 | 674 | 668 | 56 | 62 | confined | 250 | 6 | 1500
43769 | 546507 | 4598113 | 1975-01-12 | 727 | 90 | 17 | 710 | 647 | 637 | 80 | 90 | confined | 150 | 10 | 1500
43770 | 546459 | 4598115 | 1975-07-10 | 727 | 68 | 15 | 712 | 665 | 659 | 62 | 68 | confined | 250 | 6 | 1500
43771 | 546259 | 4598307 | 1975-04-19 | 714 | 68 | 18 | 696 | 654 | 646 | 60 | 68 | confined | 250 | 8 | 2000
43772 | 546233 | 4599567 | 1976-09-01 | 724 | 44 | 15 | 709 | 688 | 680 | 36 | 44 | semi-confined | 250 | 8 | 2000
43773 | 546249 | 4599624 | 1978-04-11 | 725 | 44 | 14 | 711 | 689 | 681 | 36 | 44 | semi-confined | 150 | 8 | 1200
43774 | 546225 | 4598650 | 1961-05-02 | 710 | 20 | 10 | 700 | 700 | 692 | 10 | 18 | confined | 40 | 8 | 320
43795 | 550446 | 4598174 | 1967-10-28 | 756 | 85 | 12 | 744 | 696 | 676 | 60 | 80 | confined | 40 | 20 | 800
43796 | 550975 | 4598500 | 1961-12-27 | 766 | 79 | 17 | 749 | 694 | 687 | 72 | 79 | confined | 40 | 7 | 280
43798 | 551425 | 4599675 | 1961-10-10 | 768 | 76 | 30 | 738 | 698 | 692 | 70 | 76 | confined | 40 | 6 | 240
43804 | 554168 | 4597777 | 1973-08-22 | 835 | 88 | 58 | 777 | 757 | 747 | 78 | 88 | confined | 40 | 10 | 400
43810 | 550825 | 4598050 | 1961-12-01 | 757 | 63 | 4 | 753 | 703 | 694 | 54 | 63 | confined | 40 | 9 | 360
43811 | 550379 | 4596636 | 1967-11-13 | 755 | 63 | 5 | 750 | 705 | 692 | 50 | 63 | confined | 250 | 13 | 3250
43813 | 549597 | 4597300 | 1981-01-30 | 731 | 75 | 6 | 725 | 679 | 661 | 52 | 70 | confined | 250 | 18 | 4500
43814 | 547837 | 4596792 | 1970-09-08 | 736 | 95 | 27 | 709 | 653 | 641 | 83 | 95 | confined | 150 | 12 | 1800
43815 | 549436 | 4596972 | 1981-04-24 | 734 | 83 | 13 | 721 | 673 | 657 | 61 | 77 | confined | 250 | 16 | 4000
43816 | 547840 | 4596528 | 1973-11-14 | 737 | 44 | 28 | 709 | 697 | 693 | 40 | 44 | confined | 150 | 4 | 600
43827 | 547498 | 4597571 | 1982-06-09 | 728 | 50 | 16 | 712 | 686 | 678 | 42 | 50 | confined | 150 | 8 | 1200
43838 | 549720 | 4598084 | 1981-04-02 | 739 | 71 | 6 | 733 | 686 | 668 | 53 | 71 | confined | 250 | 18 | 4500
43844 | 547850 | 4597600 | 1973-09-25 | 731 | 78 | 18 | 713 | 713 | 653 | 18 | 78 | unconfined | 250 | 60 | 15000
43848 | 548953 | 4598025 | 1979-06-28 | 730 | 44 | 15 | 715 | 690 | 686 | 40 | 44 | confined | 150 | 4 | 600
43851 | 547336 | 4597455 | 1970-05-06 | 727 | 43 | 17 | 710 | 690 | 684 | 37 | 43 | confined | 40 | 6 | 240
43852 | 547115 | 4597200 | 1970-09-29 | 729 | 44 | 17 | 712 | 712 | 685 | 17 | 44 | unconfined | 40 | 27 | 1080
43853 | 547101 | 4597090 | 1968-09-05 | 731 | 44 | 17 | 714 | 695 | 687 | 36 | 44 | confined | 250 | 8 | 2000
43854 | 547188 | 4596983 | 1968-02-28 | 733 | 61 | 20 | 713 | 683 | 676 | 50 | 57 | confined | 500 | 7 | 3500
43855 | 547099 | 4596681 | 1971-07-02 | 733 | 36 | 17 | 716 | 705 | 697 | 28 | 36 | semi-confined | 250 | 8 | 2000
43856 | 547099 | 4596682 | 1976-07-29 | 733 | 58 | 15 | 718 | 685 | 675 | 48 | 58 | confined | 250 | 10 | 2500
43857 | 547080 | 4596675 | 1972-10-07 | 732 | 52 | 16 | 716 | 684 | 680 | 48 | 52 | confined | 250 | 4 | 1000
43858 | 547177 | 4596668 | 1970-03-07 | 733 | 66 | 19 | 714 | 714 | 671 | 19 | 62 | unconfined | 250 | 43 | 10750
43859 | 547299 | 4596512 | 1974-11-27 | 733 | 50 | 17 | 716 | 691 | 683 | 42 | 50 | semi-confined | 150 | 8 | 1200
43870 | 563417 | 4606491 | 1978-07-14 | 843 | 89 | 55 | 788 | 768 | 754 | 75 | 89 | confined | 250 | 14 | 3500
43872 | 563371 | 4605727 | 1974-10-11 | 842 | 81 | 40 | 802 | 772 | 761 | 70 | 81 | semi-confined | 40 | 11 | 440
43882 | 563745 | 4605864 | 1959-07-20 | 851 | 96 | 63 | 788 | 761 | 755 | 90 | 96 | semi-confined | 150 | 6 | 900
43883 | 562504 | 4606032 | 1968-03-12 | 808 | 64 | 37 | 771 | 771 | 744 | 37 | 64 | semi-confined | 250 | 27 | 6750
43884 | 562843 | 4605938 | 1970-05-21 | 829 | 83 | 62 | 767 | 767 | 746 | 62 | 83 | unconfined | 250 | 21 | 5250
43885 | 563526 | 4605868 | 1966-08-23 | 852 | 94 | 70 | 782 | 782 | 758 | 70 | 94 | unconfined | 250 | 24 | 6000
43886 | 563011 | 4605875 | 1971-05-04 | 834 | 94 | 70 | 764 | 764 | 760 | 70 | 74 | semi-confined | 250 | 4 | 1000
43985 | 562705 | 4606076 | NA | 813 | 76 | 45 | 768 | 768 | 737 | 45 | 76 | semi-confined | 250 | 31 | 7750
43996 | 563330 | 4605872 | 1969-03-01 | 849 | 100 | 65 | 784 | 759 | 749 | 90 | 100 | semi-confined | 150 | 10 | 1500
43999 | 562437 | 4606234 | NA | 806 | 94 | 70 | 736 | 736 | 712 | 70 | 94 | semi-confined | 250 | 24 | 6000
44000 | 563241 | 4605778 | 1977-06-25 | 844 | 90 | 55 | 789 | 774 | 754 | 70 | 90 | confined | 250 | 20 | 5000
44001 | 562496 | 4606109 | 1963-05-10 | 808 | 62.1 | 25 | 783 | 783 | 746 | 25 | 62 | confined | 250 | 37 | 9250
44014 | 556564 | 4605201 | 1977-02-21 | 792 | 57 | 35 | 757 | 757 | 735 | 35 | 57 | unconfined | 250 | 22 | 5500
44015 | 555773 | 4604659 | 1980-11-10 | 772 | 85 | 39 | 733 | 706 | 691 | 66 | 81 | confined | 500 | 15 | 7500
44016 | 556543 | 4605994 | 1968-01-26 | 787 | 82 | 52 | 735 | 715 | 705 | 72 | 82 | confined | 40 | 10 | 400
44017 | 555907 | 4604618 | 1982-05-10 | 778 | 63 | 38 | 740 | 728 | 715 | 50 | 63 | semi-confined | 40 | 13 | 520
44018 | 555848 | 4606087 | 1972-10-26 | 766 | 75 | 33 | 733 | 697 | 691 | 69 | 75 | confined | 250 | 6 | 1500
44021 | 558598 | 4606271 | NA | 829 | 66 | 32 | 797 | 771 | 763 | 58 | 66 | confined | 10 | 8 | 80
44025 | 559074 | 4606311 | NA | 812 | 77 | 26 | 786 | 742 | 735 | 70 | 77 | confined | 40 | 7 | 280
44038 | 559960 | 4606298 | 1967-05-12 | 828 | 45 | 25 | 803 | 793 | 783 | 35 | 45 | confined | 250 | 10 | 2500
44039 | 559775 | 4605266 | 1967-05-22 | 838 | 42 | 12 | 826 | 802 | 792 | 36 | 46 | confined | 250 | 10 | 2500
44056 | 561963 | 4605560 | 1972-05-18 | 831 | 65 | 43 | 788 | 788 | 766 | 43 | 65 | unconfined | 250 | 22 | 5500
44058 | 561856 | 4605784 | 1977-06-15 | 817 | 47 | 35 | 782 | 782 | 770 | 35 | 47 | unconfined | 250 | 12 | 3000
44059 | 560712 | 4606104 | 1974-07-19 | 826 | 96 | 45 | 781 | 736 | 730 | 90 | 96 | confined | 40 | 6 | 240
44060 | 561659 | 4604129 | 1972-05-03 | 856 | 94 | 64 | 792 | 792 | 762 | 64 | 94 | semi-confined | 250 | 30 | 7500
44079 | 555997 | 4616543 | 1979-09-21 | 778 | 100 | 64 | 714 | 693 | 678 | 85 | 100 | semi-confined | 250 | 15 | 3750
44084 | 555999 | 4615981 | 1977-03-14 | 767 | 88 | 49 | 718 | 692 | 689 | 75 | 78 | semi-confined | 40 | 3 | 120
44088 | 557452 | 4616070 | 1979-04-11 | 760 | 95 | 55.5 | 704 | 705 | 665 | 55 | 95 | unconfined | 250 | 40 | 10000
44089 | 555675 | 4616075 | 1978-04-10 | 782 | 88 | 64 | 718 | 718 | 694 | 64 | 88 | unconfined | 40 | 24 | 960
44094 | 556901 | 4615773 | 1977-07-29 | 757 | 81 | 45 | 712 | 697 | 676 | 60 | 81 | semi-confined | 40 | 21 | 840
44098 | 557440 | 4616335 | 1961-04-04 | 766 | 93 | 56 | 710 | 678 | 674 | 88 | 92 | semi-confined | 150 | 4 | 600
44099 | 555790 | 4617325 | 1979-06-12 | 791 | 94 | 70 | 721 | 721 | 697 | 70 | 94 | unconfined | 250 | 24 | 6000
44104 | 556955 | 4615884 | 1980-04-29 | 758 | 80 | 51 | 707 | 707 | 678 | 51 | 80 | unconfined | 250 | 29 | 7250
44113 | 557165 | 4615800 | 1974-02-12 | 761 | 64 | 48 | 713 | 713 | 697 | 48 | 64 | unconfined | 250 | 16 | 4000
44123 | 556150 | 4616275 | 1960-09-06 | 773 | 78 | 55 | 718 | 718 | 695 | 55 | 78 | unconfined | 250 | 23 | 5750
44133 | 555850 | 4616165 | 1971-12-14 | 781 | 92 | 60 | 721 | 721 | 689 | 60 | 92 | semi-confined | 250 | 32 | 8000
44154 | 557925 | 4615875 | 1965-06-10 | 752 | 76 | 58 | 694 | 694 | 676 | 58 | 76 | semi-confined | 250 | 18 | 4500
44159 | 560225 | 4616800 | 1967-10-24 | 700 | 100 | 20 | 680 | 605 | 600 | 95 | 100 | semi-confined | 150 | 5 | 750
44164 | 560050 | 4617350 | 1976-03-17 | 715 | 79.25 | 42 | 673 | 673 | 636 | 42 | 79 | unconfined | 250 | 37 | 9250
44165 | 567226 | 4620569 | 1989-05-30 | 793 | 85 | 44 | 749 | 749 | 708 | 44 | 85 | unconfined | 250 | 41 | 10250
44169 | 559476 | 4616252 | 1981-04-21 | 729 | 65 | 45 | 684 | 671 | 664 | 58 | 65 | semi-confined | 150 | 7 | 1050
44174 | 559775 | 4616775 | 1974-04-17 | 733 | 66 | 49 | 684 | 684 | 667 | 49 | 66 | unconfined | 250 | 17 | 4250
44220 | 570548 | 4620708 | 1970-02-18 | 789 | 55 | 25 | 764 | 746 | 734 | 43 | 55 | semi-confined | 500 | 12 | 6000
44225 | 569977 | 4620387 | NA | 789 | 40 | 24 | 765 | 765 | 749 | 24 | 40 | unconfined | 250 | 16 | 4000
44244 | 568892 | 4619596 | 1970-07-24 | 781 | 61 | 30 | 751 | 731 | 720 | 50 | 61 | semi-confined | 250 | 11 | 2750
44245 | 562900 | 4620375 | 1971-10-07 | 731 | 61 | 25 | 706 | 675 | 670 | 56 | 61 | confined | 250 | 5 | 1250
44259 | 569434 | 4620835 | 1979-06-05 | 796 | 64 | 30 | 766 | 736 | 732 | 60 | 64 | semi-confined | 250 | 4 | 1000
44265 | 571980 | 4617910 | 1989-04-21 | 759 | 69 | 7.5 | 752 | 752 | 690 | 7 | 69 | unconfined | 250 | 62 | 15500
44269 | 569938 | 4619465 | 1971-04-28 | 779 | 40 | 18 | 761 | 761 | 739 | 18 | 40 | unconfined | 250 | 22 | 5500
44270 | 570615 | 4619275 | 1991-07-19 | 785 | 55 | 27.8 | 757 | 755 | 720 | 30 | 65 | confined | 250 | 35 | 8750
44274 | 569772 | 4620837 | 1977-03-14 | 784 | 61 | 18 | 766 | 766 | 723 | 18 | 61 | unconfined | 250 | 43 | 10750
44275 | 570392 | 4619217 | 1989-10-06 | 787 | 57.5 | 26.5 | 760 | 737 | 727 | 50 | 60 | semi-confined | 250 | 10 | 2500
44280 | 571300 | 4619275 | 1969-10-17 | 774 | 50 | 7 | 767 | 734 | 724 | 40 | 50 | confined | 40 | 10 | 400
44294 | 571085 | 4620175 | 1982-03-23 | 776 | 70 | 22 | 754 | 754 | 706 | 22 | 70 | unconfined | 250 | 48 | 12000
44295 | 569457 | 4617709 | 1961-07-14 | 751 | 43 | 8 | 743 | 743 | 708 | 8 | 43 | unconfined | 250 | 35 | 8750
44300 | 569557 | 4618198 | 1974-07-20 | 758 | 35 | 9 | 749 | 749 | 733 | 9 | 25 | unconfined | 250 | 16 | 4000
44305 | 569562 | 4618191 | 1976-11-02 | 758 | 46 | 5 | 753 | 718 | 712 | 40 | 46 | semi-confined | 40 | 6 | 240
44310 | 569675 | 4618510 | 1975-04-14 | 760 | 48 | 9 | 751 | 724 | 712 | 36 | 48 | semi-confined | 500 | 12 | 6000
44315 | 569558 | 4617712 | 1971-06-07 | 750 | 44 | 8 | 742 | 714 | 706 | 36 | 44 | semi-confined | 500 | 8 | 4000
44566 | 567780 | 4618550 | 1979-11-21 | 767 | 55 | 21 | 746 | 722 | 712 | 45 | 55 | confined | 40 | 10 | 400
44571 | 567450 | 4618925 | 1975-12-05 | 776 | 79 | 46 | 730 | 730 | 697 | 46 | 79 | unconfined | 250 | 33 | 8250
44574 | 570159 | 4619089 | 1989-10-26 | 764 | 50 | 15 | 749 | 724 | 714 | 40 | 50 | confined | 500 | 10 | 5000
44576 | 566856 | 4618880 | 1972-04-24 | 780 | 85 | 48 | 732 | 732 | 695 | 48 | 85 | unconfined | 250 | 37 | 9250
44577 | 570770 | 4618925 | NA | 767 | 60 | 13 | 754 | 738 | 707 | 29 | 60 | semi-confined | 250 | 31 | 7750
44578 | 570641 | 4619447 | 1986-11-05 | 784 | 63 | 27 | 757 | 757 | 721 | 27 | 63 | unconfined | 250 | 36 | 9000
44593 | 570571 | 4618987 | NA | 775 | 55 | 21 | 754 | 744 | 720 | 31 | 55 | semi-confined | 500 | 24 | 12000
44601 | 567012 | 4617659 | 1973-06-18 | 752 | 54 | 17 | 735 | 735 | 698 | 17 | 54 | unconfined | 250 | 37 | 9250
44621 | 570161 | 4619117 | 1990-05-21 | 765 | 56 | 18 | 747 | 720 | 709 | 45 | 56 | semi-confined | 500 | 11 | 5500
44622 | 570525 | 4618940 | 1990-07-13 | 770 | 56 | 15 | 755 | 755 | 708 | 15 | 62 | unconfined | 250 | 47 | 11750
44626 | 570698 | 4619518 | 1989-10-06 | 785 | 57.5 | 26.5 | 758 | 740 | 726 | 45 | 59 | semi-confined | 250 | 14 | 3500
44633 | 570623 | 4619140 | 1988-06-21 | 766 | 50 | 12 | 754 | 754 | 716 | 12 | 50 | unconfined | 250 | 38 | 9500
44642 | 570675 | 4618890 | NA | 765 | 45 | 10 | 755 | 755 | 720 | 10 | 45 | unconfined | 250 | 35 | 8750
44643 | 570625 | 4619175 | NA | 784 | 62 | 27 | 757 | 755 | 722 | 29 | 62 | semi-confined | 500 | 33 | 16500
44646 | 570656 | 4619257 | NA | 787 | 60 | 27 | 760 | 746 | 727 | 41 | 60 | semi-confined | 500 | 19 | 9500
44649 | 570420 | 4619144 | 1989-03-21 | 787 | 60 | 30 | 757 | 757 | 727 | 30 | 60 | unconfined | 250 | 30 | 7500
44651 | 570725 | 4619220 | NA | 783 | 60 | 26 | 757 | 745 | 723 | 38 | 60 | semi-confined | 500 | 22 | 11000
44661 | 570775 | 4619175 | NA | 784 | 65 | 25 | 759 | 742 | 719 | 42 | 65 | semi-confined | 500 | 23 | 11500
44664 | 570479 | 4618956 | NA | 767 | 60 | 21 | 746 | 738 | 707 | 29 | 60 | semi-confined | 500 | 31 | 15500
44666 | 570775 | 4619120 | NA | 784 | 60 | 26 | 758 | 758 | 724 | 26 | 60 | unconfined | 250 | 34 | 8500
44678 | 566744 | 4618217 | 1971-09-11 | 766 | 50 | 23 | 743 | 743 | 716 | 23 | 50 | unconfined | 250 | 27 | 6750
44729 | 565382 | 4618443 | NA | 764 | 70 | 41 | 723 | 723 | 689 | 41 | 75 | semi-confined | 40 | 34 | 1360
44734 | 565618 | 4619110 | 1961-08-28 | 803 | 98 | 72 | 731 | 731 | 705 | 72 | 98 | semi-confined | 250 | 26 | 6500
44738 | 565407 | 4617787 | 1973-05-10 | 743 | 62 | 11 | 732 | 685 | 681 | 58 | 62 | semi-confined | 250 | 4 | 1000
44739 | 565955 | 4619147 | 1973-04-26 | 797 | 98 | 64 | 733 | 709 | 699 | 88 | 98 | semi-confined | 250 | 10 | 2500
44744 | 566192 | 4618928 | NA | 791 | 90 | 53 | 738 | 738 | 701 | 53 | 90 | unconfined | 250 | 37 | 9250
44763 | 566405 | 4617776 | 1971-09-29 | 752 | 78 | 23 | 729 | 691 | 672 | 61 | 80 | confined | 40 | 19 | 760
44792 | 566733 | 4618275 | 1973-08-01 | 767 | 66 | 24 | 743 | 743 | 707 | 24 | 60 | unconfined | 250 | 36 | 9000
45517 | 577663 | 4593960 | 1993-03-02 | 833 | 98 | 13 | 820 | 748 | 735 | 85 | 98 | confined | 250 | 13 | 3250
45519 | 546842 | 4616166 | 1993-12-10 | 734 | 72 | 6 | 728 | 728 | 662 | 6 | 72 | unconfined | 250 | 66 | 16500
45528 | 575241 | 4612886 | 1993-11-12 | 733 | 75 | 10 | 723 | 667 | 655 | 66 | 78 | confined | 250 | 12 | 3000
45540 | 550851.497 | 4595767.3593 | 1993-08-05 | 757 | 57 | 10 | 747 | 706 | 700 | 51 | 57 | confined | 10 | 6 | 60
45550 | 576664 | 4617386 | 1992-10-27 | 766 | 40 | 10 | 756 | 756 | 736 | 10 | 30 | semi-confined | 250 | 20 | 5000
45552 | 550976 | 4603807 | 1991-08-15 | 745 | 77 | 23 | 722 | 675 | 667 | 70 | 78 | confined | 250 | 8 | 2000
45553 | 550710 | 4615432 | 1992-08-10 | 724 | 38 | 10 | 714 | 714 | 686 | 10 | 38 | unconfined | 500 | 28 | 14000
45562 | 549756.1132 | 4608012.3826 | 1992-11-30 | 711 | 43 | 12 | 699 | 681 | 668 | 30 | 43 | confined | 150 | 13 | 1950
45575 | 565891 | 4618641 | 1993-08-30 | 767 | 66 | 41 | 726 | 717 | 697 | 50 | 70 | semi-confined | 150 | 20 | 3000
45578 | 562520 | 4620760 | 1993-09-15 | 733 | 76 | 37 | 696 | 677 | 653 | 56 | 80 | confined | 40 | 24 | 960
45582 | 562819 | 4620534 | 1993-09-29 | 729 | 69 | 20 | 709 | 668 | 659 | 61 | 70 | confined | 250 | 9 | 2250
45590 | 567240 | 4619558 | 1993-01-15 | 797 | 91 | 50 | 747 | 717 | 706 | 80 | 91 | semi-confined | 250 | 11 | 2750
45591 | 563797 | 4619737 | 1992-10-26 | 733 | 52 | 20 | 713 | 713 | 681 | 20 | 52 | semi-confined | 250 | 32 | 8000
45593 | 561713 | 4620527 | 1991-08-02 | 714 | 65 | 20 | 694 | 659 | 644 | 55 | 70 | semi-confined | 250 | 15 | 3750
45607 | 571959 | 4621436 | 1993-11-17 | 800 | 65 | 12 | 788 | 788 | 735 | 12 | 65 | unconfined | 250 | 53 | 13250
45609 | 569448 | 4620502 | 1994-01-11 | 790 | 65 | 27 | 763 | 763 | 723 | 27 | 67 | unconfined | 250 | 40 | 10000
45613 | 576120 | 4621599 | 1992-06-29 | 785 | 50 | 4 | 781 | 781 | 735 | 4 | 50 | unconfined | 250 | 46 | 11500
45619 | 577856 | 4622372 | 1992-08-24 | 793 | 50 | 10 | 783 | 758 | 741 | 35 | 52 | semi-confined | 500 | 17 | 8500
45627 | 574601 | 4620685 | 1991-09-23 | 776 | 56 | 3 | 773 | 740 | 716 | 36 | 60 | confined | 250 | 24 | 6000
45628 | 570761 | 4617099 | 1992-09-26 | 758 | 43 | 15 | 743 | 743 | 715 | 15 | 43 | confined | 250 | 28 | 7000
45629 | 562533 | 4619996 | 1991-09-17 | 729 | 60 | 40 | 689 | 689 | 662 | 40 | 67 | unconfined | 250 | 27 | 6750
45640 | 569023 | 4623056 | 1994-01-25 | 810 | 100 | 40 | 770 | 770 | 710 | 40 | 100 | unconfined | 250 | 60 | 15000
45643 | 564626 | 4620116 | 1993-09-08 | 751 | 65 | 23 | 728 | 728 | 686 | 23 | 65 | unconfined | 250 | 42 | 10500
45668 | 552852 | 4612364 | 1993-04-08 | 732 | 56 | 15 | 717 | 690 | 676 | 42 | 56 | confined | 150 | 14 | 2100
45676 | 575567 | 4623506 | 1993-01-11 | 801 | 58 | 15 | 786 | 761 | 743 | 40 | 58 | semi-confined | 250 | 18 | 4500
45679 | 575680 | 4623291 | 1992-10-28 | 799 | 58 | 10 | 789 | 779 | 741 | 20 | 58 | semi-confined | 250 | 38 | 9500
45691 | 577721 | 4621480 | 1993-04-01 | 792 | 48 | 15 | 777 | 764 | 744 | 28 | 48 | semi-confined | 250 | 20 | 5000
45697 | 571447 | 4621018 | 1992-12-28 | 788 | 97 | 20 | 768 | 728 | 691 | 60 | 97 | semi-confined | 250 | 37 | 9250
45698 | 571412 | 4620818 | 1992-07-13 | 788 | 93 | 15 | 773 | 708 | 695 | 80 | 93 | semi-confined | 500 | 13 | 6500
45701 | 571031 | 4620771 | 1994-01-12 | 791 | 96 | 20 | 771 | 706 | 695 | 85 | 96 | semi-confined | 500 | 11 | 5500
45703 | 571400 | 4620843 | 1993-01-08 | 786 | 95 | 20 | 766 | 721 | 691 | 65 | 95 | semi-confined | 250 | 30 | 7500
45704 | 565689 | 4616635 | 1993-10-13 | 750 | 45 | 20 | 730 | 730 | 705 | 20 | 45 | unconfined | 250 | 25 | 6250
45705 | 577217 | 4621223 | 1994-01-10 | 785 | 43 | 15 | 770 | 750 | 740 | 35 | 45 | semi-confined | 150 | 10 | 1500
45713 | 577355 | 4621156 | 1994-01-07 | 783 | 44 | 15 | 768 | 750 | 738 | 33 | 45 | semi-confined | 150 | 12 | 1800
45721 | 576153 | 4623385 | 1993-04-09 | 802 | 63 | 15 | 787 | 750 | 739 | 52 | 63 | semi-confined | 250 | 11 | 2750
45723 | 576668 | 4622968 | 1993-04-20 | 799 | 58 | 15 | 784 | 762 | 741 | 37 | 58 | semi-confined | 250 | 21 | 5250
45734 | 576724 | 4617698 | 1993-08-02 | 765 | 42 | 10 | 755 | 750 | 723 | 15 | 42 | semi-confined | 250 | 27 | 6750
45735 | 576475 | 4617166 | 1993-01-12 | 768 | 44 | 7 | 761 | 748 | 724 | 20 | 44 | semi-confined | 250 | 24 | 6000
45738 | 551911 | 4612178 | 1992-10-15 | 726 | 40 | 10 | 716 | 716 | 686 | 10 | 40 | semi-confined | 250 | 30 | 7500
45754 | 573958 | 4616603 | 1994-01-05 | 763 | 43 | 10 | 753 | 753 | 720 | 10 | 43 | semi-confined | 150 | 33 | 4950
45756 | 566148 | 4619861 | 1994-01-28 | 796 | 97 | 55 | 741 | 741 | 696 | 55 | 100 | unconfined | 40 | 45 | 1800
45764 | 570740 | 4621437 | 1992-07-06 | 788 | 100 | 25 | 763 | 698 | 688 | 90 | 100 | semi-confined | 250 | 10 | 2500
45780 | 571806 | 4620897 | 1994-01-28 | 797 | 95 | 25 | 772 | 772 | 737 | 25 | 60 | confined | 40 | 35 | 1400
45797 | 551052 | 4615516 | 1993-01-07 | 728 | 48 | 20 | 708 | 708 | 680 | 20 | 48 | confined | 250 | 28 | 7000
45804 | 551130 | 4615519 | 1993-03-16 | 730 | 42 | 18 | 712 | 705 | 688 | 25 | 42 | semi-confined | 500 | 17 | 8500
45806 | 549322.418 | 4608179.8198 | 1992-11-27 | 713 | 90 | 35 | 678 | 627 | 623 | 86 | 90 | semi-confined | 500 | 4 | 2000
45807 | 562382 | 4607080 | 1993-01-15 | 807 | 63 | 25 | 782 | 772 | 742 | 35 | 65 | semi-confined | 40 | 30 | 1200
45819 | 565674 | 4617370 | 1993-10-19 | 742 | 45 | 8 | 734 | 734 | 695 | 8 | 47 | unconfined | 250 | 39 | 9750
45820 | 563041 | 4619174 | 1994-01-15 | 719 | 50 | 15 | 704 | 704 | 672 | 15 | 47 | unconfined | 40 | 32 | 1280
45822 | 563553 | 4619988 | 1994-01-27 | 727 | 45 | 15 | 712 | 712 | 682 | 15 | 45 | unconfined | 250 | 30 | 7500
45825 | 556262 | 4621735 | 1993-09-29 | 799 | 85 | 55 | 744 | 744 | 714 | 55 | 85 | confined | 40 | 30 | 1200
45829 | 556502 | 4607296 | 1991-09-03 | 764 | 88 | 38 | 726 | 684 | 674 | 80 | 90 | confined | 250 | 10 | 2500
45830 | 554914 | 4605883 | 1994-01-04 | 756 | 81 | 27 | 729 | 694 | 675 | 62 | 81 | confined | 250 | 19 | 4750
45845 | 547651 | 4596666 | 1991-08-13 | 737 | 73 | 20 | 717 | 672 | 652 | 65 | 85 | confined | 250 | 20 | 5000
45850 | 573863 | 4616930 | 1993-01-14 | 761 | 45 | 10 | 751 | 751 | 711 | 10 | 50 | unconfined | 250 | 40 | 10000
45857 | 572531.3456 | 4614452.5625 | 1993-08-17 | 742 | 53 | 18 | 724 | 724 | 688 | 18 | 54 | unconfined | 250 | 36 | 9000
45860 | 576436 | 4616736 | 1993-09-28 | 763 | 45 | 10 | 753 | 753 | 718 | 10 | 45 | unconfined | 250 | 35 | 8750
45861 | 571289 | 4614590 | 1993-11-20 | 732 | 100 | 20 | 712 | 662 | 632 | 70 | 100 | confined | 150 | 30 | 4500
45862 | 552125 | 4613698 | 1993-09-07 | 740 | 55 | 25 | 715 | 715 | 680 | 25 | 60 | unconfined | 250 | 35 | 8750
45863 | 551952 | 4622982 | 1993-09-03 | 774 | 62 | 15 | 759 | 734 | 724 | 40 | 50 | confined | 40 | 10 | 400
45865 | 550156.8204 | 4601571.8214 | 1994-01-26 | 733 | 40 | 7 | 726 | 726 | 692 | 7 | 41 | unconfined | 250 | 34 | 8500
45866 | 575422 | 4613936 | 1994-01-10 | 726 | 85 | 8 | 718 | 661 | 636 | 65 | 90 | confined | 250 | 25 | 6250
45867 | 573961 | 4616572 | 1994-01-05 | 762 | 43 | 10 | 752 | 752 | 719 | 10 | 43 | confined | 150 | 33 | 4950
45870 | 576729 | 4613756 | 1994-01-24 | 737 | 76 | 20 | 717 | 697 | 661 | 40 | 76 | confined | 250 | 36 | 9000
45887 | 574445 | 4623291 | 1993-11-19 | 802 | 76 | 12 | 790 | 790 | 726 | 12 | 76 | unconfined | 250 | 64 | 16000
45893 | 574536 | 4620686 | 1993-10-04 | 776 | 57 | 6 | 770 | 751 | 719 | 25 | 57 | confined | 250 | 32 | 8000
45895 | 574900 | 4622251 | 1993-10-09 | 788 | 59 | 8 | 780 | 744 | 728 | 44 | 60 | confined | 250 | 16 | 4000
45896 | 573855 | 4616516 | 1993-10-19 | 761 | 38 | 12 | 749 | 749 | 723 | 12 | 38 | semi-confined | 250 | 26 | 6500
45900 | 577667 | 4621171 | 1993-11-18 | 787 | 45 | 8 | 779 | 772 | 742 | 15 | 45 | semi-confined | 250 | 30 | 7500
45903 | 577229 | 4621223 | 1993-11-10 | 785 | 43 | 10 | 775 | 770 | 742 | 15 | 43 | semi-confined | 250 | 28 | 7000
45904 | 577216 | 4621196 | 1993-10-29 | 784 | 43 | 10 | 774 | 751 | 741 | 33 | 43 | semi-confined | 250 | 10 | 2500
45906 | 577476 | 4621157 | 1993-11-09 | 786 | 43 | 10 | 776 | 771 | 743 | 15 | 43 | semi-confined | 250 | 28 | 7000
45907 | 577366 | 4621152 | 1993-10-29 | 784 | 44 | 10 | 774 | 750 | 740 | 34 | 44 | confined | 250 | 10 | 2500
45909 | 575424 | 4614970 | 1993-11-10 | 750 | 53 | 25 | 725 | 716 | 697 | 34 | 53 | semi-confined | 250 | 19 | 4750
45910 | 575157 | 4615722 | 1993-10-21 | 750 | 57 | 20 | 730 | 730 | 693 | 20 | 57 | confined | 250 | 37 | 9250
45912 | 576008 | 4623484 | 1992-09-16 | 805 | 48 | 15 | 790 | 780 | 757 | 25 | 48 | semi-confined | 250 | 23 | 5750
45913 | 576578 | 4623469 | 1993-07-23 | 800 | 59 | 12 | 788 | 769 | 741 | 31 | 59 | semi-confined | 250 | 28 | 7000
45914 | 576479 | 4623351 | 1992-09-01 | 800 | 63 | 25 | 775 | 749 | 737 | 51 | 63 | semi-confined | 250 | 12 | 3000
45915 | 576515 | 4622836 | 1993-04-14 | 794 | 65 | 20 | 774 | 744 | 729 | 50 | 65 | semi-confined | 250 | 15 | 3750
45921 | 577314 | 4615403 | 1993-06-15 | 755 | 100 | 29 | 726 | 726 | 655 | 29 | 100 | confined | 150 | 71 | 10650
45925 | 574884 | 4622455 | 1993-07-12 | 799 | 63 | 20 | 779 | 751 | 736 | 48 | 63 | semi-confined | 250 | 15 | 3750
45928 | 577694 | 4617408 | 1992-08-04 | 759 | 40 | 5 | 754 | 734 | 719 | 25 | 40 | semi-confined | 250 | 15 | 3750
45929 | 561097 | 4603640 | 1992-08-17 | 854 | 100 | 53 | 801 | 801 | 749 | 53 | 105 | confined | 250 | 52 | 13000
45934 | 575543 | 4621597 | 1993-07-30 | 785 | 60 | 8 | 777 | 735 | 725 | 50 | 60 | semi-confined | 250 | 10 | 2500
45936 | 576436 | 4616766 | 1993-11-23 | 764 | 31 | 10 | 754 | 731 | 728 | 33 | 36 | semi-confined | 250 | 3 | 750
45940 | 577312 | 4614914 | 1993-12-07 | 753 | 43 | 28 | 725 | 718 | 708 | 35 | 45 | semi-confined | 250 | 10 | 2500
45941 | 577798 | 4616695 | 1992-08-13 | 756 | 45 | 12 | 744 | 744 | 709 | 12 | 47 | unconfined | 250 | 35 | 8750
45943 | 575887 | 4611366 | 1992-09-16 | 743 | 42 | 10 | 733 | 733 | 701 | 10 | 42 | unconfined | 250 | 32 | 8000
45944 | 575920 | 4611373 | 1992-08-11 | 744 | 44 | 12 | 732 | 706 | 700 | 38 | 44 | confined | 150 | 6 | 900
45946 | 575217 | 4613941 | 1992-07-11 | 728 | 85 | 8 | 720 | 693 | 633 | 35 | 95 | confined | 250 | 60 | 15000
45975 | 576447 | 4608896 | 1993-08-06 | 770 | 45 | 20 | 750 | 750 | 717 | 20 | 53 | confined | 250 | 33 | 8250
45977 | 576176 | 4611308 | 1993-08-17 | 747 | 37 | 15 | 732 | 732 | 707 | 15 | 40 | unconfined | 250 | 25 | 6250
45983 | 575487 | 4615087 | 1993-09-07 | 749 | 65 | 25 | 724 | 724 | 684 | 25 | 65 | semi-confined | 250 | 40 | 10000
45985 | 574232 | 4616943 | 1992-05-19 | 762 | 44 | 10 | 752 | 752 | 718 | 10 | 44 | semi-confined | 250 | 34 | 8500
45987 | 577694 | 4617367 | 1993-08-17 | 759 | 41 | 7 | 752 | 734 | 718 | 25 | 41 | semi-confined | 250 | 16 | 4000
45990 | 575082 | 4615688 | 1993-12-03 | 748 | 50 | 20 | 728 | 708 | 693 | 40 | 55 | semi-confined | 250 | 15 | 3750
45995 | 573903 | 4616676 | 1993-08-02 | 761 | 38 | 8 | 753 | 743 | 723 | 18 | 38 | semi-confined | 250 | 20 | 5000
45996 | 573858 | 4616621 | 1993-08-12 | 762 | 38 | 8 | 754 | 742 | 724 | 20 | 38 | semi-confined | 250 | 18 | 4500
46003 | 575143 | 4622353 | 1993-12-23 | 799 | 63 | 15 | 784 | 746 | 736 | 53 | 63 | semi-confined | 250 | 10 | 2500
46004 | 576711 | 4623003 | 1993-08-19 | 799 | 52 | 15 | 784 | 771 | 747 | 28 | 52 | semi-confined | 250 | 24 | 6000
46006 | 576711 | 4622987 | 1993-09-03 | 799 | 56 | 15 | 784 | 768 | 743 | 31 | 56 | semi-confined | 250 | 25 | 6250
46012 | 577072 | 4623453 | 1993-08-17 | 799 | 60 | 15 | 784 | 749 | 739 | 50 | 60 | semi-confined | 250 | 10 | 2500
46013 | 576698 | 4623301 | 1993-09-09 | 800 | 58 | 10 | 790 | 767 | 742 | 33 | 58 | semi-confined | 250 | 25 | 6250
46014 | 576764 | 4623417 | 1993-08-21 | 799 | 64 | 13 | 786 | 748 | 735 | 51 | 64 | semi-confined | 250 | 13 | 3250
46018 | 576577 | 4623514 | 1973-07-30 | 799 | 60 | 12 | 787 | 764 | 739 | 35 | 60 | semi-confined | 250 | 25 | 6250
46020 | 576569 | 4623323 | 1993-09-29 | 803 | 58 | 13 | 790 | 762 | 745 | 41 | 58 | semi-confined | 250 | 17 | 4250
46031 | 577439 | 4622146 | 1993-09-20 | 787 | 51 | 8 | 779 | 772 | 736 | 15 | 51 | confined | 250 | 36 | 9000
46032 | 577443 | 4622161 | 1993-09-07 | 787 | 44 | 8 | 779 | 779 | 743 | 8 | 44 | unconfined | 250 | 36 | 9000
46037 | 575682 | 4623334 | 1993-12-09 | 797 | 60 | 10 | 787 | 752 | 737 | 45 | 60 | semi-confined | 250 | 15 | 3750
46038 | 575683 | 4623313 | 1993-12-15 | 798 | 60 | 10 | 788 | 753 | 738 | 45 | 60 | semi-confined | 250 | 15 | 3750
46039 | 575635 | 4623459 | 1993-12-15 | 800 | 59 | 10 | 790 | 759 | 736 | 41 | 64 | semi-confined | 250 | 23 | 5750
46041 | 577382 | 4621169 | 1993-12-08 | 784 | 43 | 8 | 776 | 769 | 742 | 15 | 42 | semi-confined | 250 | 27 | 6750
46042 | 577367 | 4621153 | 1993-12-28 | 784 | 42 | 10 | 774 | 769 | 742 | 15 | 42 | semi-confined | 250 | 27 | 6750
46055 | 577791 | 4616726 | 1992-11-02 | 756 | 41 | 10 | 746 | 730 | 711 | 26 | 45 | confined | 250 | 19 | 4750
46059 | 575984 | 4615930 | 1993-08-04 | 752 | 55 | 15 | 737 | 702 | 692 | 50 | 60 | confined | 40 | 10 | 400
46074 | 564737 | 4619946 | 1993-07-30 | 775 | 75 | 43 | 732 | 732 | 695 | 43 | 80 | unconfined | 500 | 37 | 18500
46078 | 565041 | 4623302 | 1993-12-10 | 756 | 65 | 17 | 739 | 739 | 689 | 17 | 67 | unconfined | 250 | 50 | 12500
46083 | 564360 | 4619287 | 1993-07-14 | 739 | 45 | 18 | 721 | 719 | 692 | 20 | 47 | confined | 250 | 27 | 6750
46092 | 565700 | 4616710 | 1992-11-04 | 751 | 48 | 25 | 726 | 726 | 701 | 25 | 50 | unconfined | 250 | 25 | 6250
46096 | 567325 | 4620119 | 1993-12-27 | 799 | 98 | 45 | 754 | 731 | 701 | 68 | 98 | semi-confined | 250 | 30 | 7500
46104 | 567094 | 4619172 | 1993-08-05 | 788 | 85 | 43 | 745 | 745 | 701 | 43 | 87 | confined | 250 | 44 | 11000
46135 | 571182 | 4620762 | 1993-08-25 | 790 | 96 | 22 | 768 | 710 | 694 | 80 | 96 | semi-confined | 250 | 16 | 4000
46137 | 571399 | 4620857 | 1993-08-02 | 785 | 94 | 15 | 770 | 700 | 690 | 85 | 95 | confined | 250 | 10 | 2500
46145 | 569148 | 4620607 | 1993-12-03 | 791 | 65 | 28 | 763 | 763 | 724 | 28 | 67 | unconfined | 250 | 39 | 9750
46147 | 569597 | 4618331 | 1993-12-13 | 756 | 34 | 5 | 751 | 736 | 722 | 20 | 34 | semi-confined | 250 | 14 | 3500
46189 | 572407 | 4619597 | 1992-07-06 | 767 | 63 | 25 | 742 | 742 | 702 | 25 | 65 | unconfined | 250 | 40 | 10000
46193 | 571408 | 4614162 | 1993-05-28 | 740 | 74 | 20 | 720 | 677 | 666 | 63 | 74 | confined | 150 | 11 | 1650
46194 | 567389 | 4620045 | 1992-08-28 | 801 | 85 | 55 | 746 | 746 | 716 | 55 | 85 | unconfined | 250 | 30 | 7500
46206 | 571179 | 4623062 | 1993-11-12 | 801 | 77 | 15 | 786 | 741 | 724 | 60 | 77 | semi-confined | 250 | 17 | 4250
46207 | 553487 | 4611941 | 1992-09-24 | 739 | 47 | 22 | 717 | 717 | 692 | 22 | 47 | unconfined | 250 | 25 | 6250
46208 | 570460 | 4615150 | 1993-07-10 | 743 | 56 | 3 | 740 | 698 | 687 | 45 | 56 | confined | 250 | 11 | 2750
46221 | 554948 | 4604600 | 1992-08-31 | 757 | 43 | 18 | 739 | 739 | 713 | 18 | 44 | semi-confined | 250 | 26 | 6500
46222 | 554943 | 4603866 | 1992-08-25 | 775 | 57 | 20 | 755 | 755 | 718 | 20 | 57 | semi-confined | 250 | 37 | 9250
46223 | 554949 | 4604517 | 1992-08-11 | 757 | 44 | 15 | 742 | 742 | 713 | 15 | 44 | confined | 500 | 29 | 14500
46231 | 561289 | 4620439 | 1992-09-18 | 702 | 62 | 25 | 677 | 677 | 640 | 25 | 62 | confined | 250 | 37 | 9250
46232 | 563416 | 4619793 | 1993-07-19 | 727 | 50 | 12 | 715 | 694 | 677 | 33 | 50 | confined | 250 | 17 | 4250
46246 | 570725 | 4621437 | 1993-07-14 | 788 | 96 | 20 | 768 | 713 | 692 | 75 | 96 | semi-confined | 500 | 21 | 10500
46253 | 572047 | 4615460 | 1993-07-02 | 745 | 62 | 6 | 739 | 705 | 683 | 40 | 62 | semi-confined | 150 | 22 | 3300
46258 | 568160 | 4621299 | 1993-07-05 | 809 | 91 | 51 | 758 | 744 | 718 | 65 | 91 | confined | 250 | 26 | 6500
46263 | 567297 | 4619931 | 1992-07-08 | 800 | 75 | 53 | 747 | 747 | 720 | 53 | 80 | unconfined | 250 | 27 | 6750
46264 | 564068 | 4618336 | 1992-07-03 | 728 | 50 | 15 | 713 | 713 | 678 | 15 | 50 | unconfined | 250 | 35 | 8750
46265 | 564388 | 4619475 | 1992-07-10 | 743 | 55 | 25 | 718 | 718 | 687 | 25 | 56 | unconfined | 40 | 31 | 1240
46287 | 571403 | 4620690 | 1993-11-30 | 791 | 95 | 20 | 771 | 711 | 696 | 80 | 95 | semi-confined | 250 | 15 | 3750
46288 | 571069 | 4620955 | 1993-11-26 | 791 | 95 | 22 | 769 | 719 | 696 | 72 | 95 | semi-confined | 250 | 23 | 5750
46291 | 571511 | 4620868 | 1992-09-03 | 789 | 95 | 25 | 764 | 724 | 694 | 65 | 95 | semi-confined | 500 | 30 | 15000
46294 | 571515 | 4620726 | 1993-04-13 | 792 | 97 | 25 | 767 | 722 | 695 | 70 | 97 | semi-confined | 250 | 27 | 6750
46295 | 571414 | 4620721 | 1993-04-13 | 791 | 97 | 25 | 766 | 721 | 694 | 70 | 97 | semi-confined | 250 | 27 | 6750
46296 | 571510 | 4620918 | 1993-04-15 | 786 | 97 | 20 | 766 | 716 | 689 | 70 | 97 | semi-confined | 250 | 27 | 6750
46297 | 571411 | 4620858 | 1993-07-23 | 786 | 92 | 15 | 771 | 701 | 694 | 85 | 92 | confined | 250 | 7 | 1750
46298 | 571403 | 4620660 | 1993-07-10 | 791 | 97 | 25 | 766 | 710 | 694 | 81 | 97 | semi-confined | 250 | 16 | 4000
46300 | 571465 | 4620592 | 1993-07-10 | 793 | 95 | 20 | 773 | 713 | 698 | 80 | 95 | semi-confined | 250 | 15 | 3750
46303 | 570161 | 4619260 | 1993-10-04 | 776 | 64 | 20 | 756 | 733 | 712 | 43 | 64 | confined | 250 | 21 | 5250
46322 | 561979 | 4595009 | 1993-11-08 | 833 | 70 | 15 | 818 | 772 | 763 | 61 | 70 | confined | 250 | 9 | 2250
46332 | 557122 | 4615031 | 1993-04-09 | 733 | 57 | 24 | 709 | 697 | 676 | 36 | 57 | confined | 250 | 21 | 5250
46343 | 562623 | 4622379 | 1993-11-02 | 734 | 50 | 25 | 709 | 709 | 680 | 25 | 54 | unconfined | 250 | 29 | 7250
46352 | 562533 | 4621597 | 1993-02-13 | 736 | 55 | 30 | 706 | 706 | 676 | 30 | 60 | confined | 250 | 30 | 7500
46359 | 561715 | 4607465 | 1993-07-08 | 795 | 100 | 15 | 780 | 747 | 695 | 48 | 100 | confined | 250 | 52 | 13000
46367 | 551776 | 4610867 | 1993-11-26 | 732 | 45 | 20 | 712 | 710 | 687 | 22 | 45 | confined | 250 | 23 | 5750
46396 | 555825 | 4615722 | 1993-08-18 | 749 | 61 | 30 | 719 | 702 | 688 | 47 | 61 | confined | 250 | 14 | 3500
46397 | 561656 | 4616623 | 1993-08-26 | 677 | 85 | 0 | 677 | 601 | 592 | 76 | 85 | confined | 250 | 9 | 2250
46404 | 554316 | 4612727 | 1993-08-01 | 744 | 55 | 25 | 719 | 719 | 689 | 25 | 55 | confined | 250 | 30 | 7500
46408 | 572823 | 4614289 | 1993-08-31 | 747 | 50 | 21 | 726 | 726 | 697 | 21 | 50 | unconfined | 250 | 29 | 7250
46414 | 571309 | 4606621 | 1993-12-14 | 838 | 87 | 55 | 783 | 766 | 750 | 72 | 88 | confined | 250 | 16 | 4000
46423 | 562638 | 4619913 | 1993-12-22 | 731 | 65 | 38 | 693 | 693 | 664 | 38 | 67 | unconfined | 250 | 29 | 7250
46433 | 562569 | 4621653 | 1993-08-12 | 736 | 58 | 25 | 711 | 711 | 676 | 25 | 60 | unconfined | 250 | 35 | 8750
46472 | 559494 | 4614555 | 1993-04-15 | 714 | 42 | 3 | 711 | 701 | 674 | 13 | 40 | confined | 150 | 27 | 4050
46479 | 551626 | 4612261 | 1993-06-03 | 726 | 41 | 10 | 716 | 711 | 685 | 15 | 41 | semi-confined | 250 | 26 | 6500
46490 | 576718 | 4623551 | 1993-06-03 | 800 | 53 | 17 | 783 | 775 | 747 | 25 | 53 | semi-confined | 250 | 28 | 7000
46491 | 576712 | 4622971 | 1993-05-18 | 798 | 57 | 10 | 788 | 755 | 741 | 43 | 57 | semi-confined | 250 | 14 | 3500
46503 | 577520 | 4621157 | 1993-06-10 | 787 | 44 | 10 | 777 | 757 | 743 | 30 | 44 | semi-confined | 250 | 14 | 3500
46504 | 577612 | 4621170 | 1993-06-14 | 788 | 49 | 10 | 778 | 753 | 739 | 35 | 49 | semi-confined | 250 | 14 | 3500
46510 | 574418 | 4621098 | 1993-05-19 | 790 | 45 | 15 | 775 | 775 | 743 | 15 | 47 | unconfined | 250 | 32 | 8000
46527 | 571514 | 4620750 | 1993-06-23 | 792 | 93 | 20 | 772 | 702 | 702 | 90 | 90 | semi-confined | 250 | 0 | 0
46534 | 571514 | 4620799 | 1993-06-23 | 792 | 98 | 20 | 772 | 702 | 694 | 90 | 98 | semi-confined | 250 | 8 | 2000
46535 | 571415 | 4620662 | 1993-06-23 | 791 | 98 | 20 | 771 | 701 | 693 | 90 | 98 | semi-confined | 250 | 8 | 2000
46540 | 569160 | 4620134 | 1993-06-04 | 790 | 65 | 30 | 760 | 760 | 723 | 30 | 67 | unconfined | 40 | 37 | 1480
46544 | 570196 | 4608137 | 1993-02-27 | 860 | 90 | 75 | 785 | 785 | 770 | 75 | 90 | confined | 500 | 15 | 7500
46547 | 562581 | 4621659 | 1992-10-22 | 736 | 55 | 27 | 709 | 709 | 679 | 27 | 57 | confined | 250 | 30 | 7500
46553 | 561849 | 4619540 | 1993-05-08 | 709 | 75 | 23 | 686 | 659 | 629 | 50 | 80 | confined | 250 | 30 | 7500
46565 | 562209 | 4620910 | 1993-06-02 | 722 | 80 | 33 | 689 | 647 | 637 | 75 | 85 | confined | 40 | 10 | 400
46568 | 552019 | 4615954 | 1992-10-28 | 733 | 40 | 25 | 708 | 699 | 690 | 34 | 43 | confined | 250 | 9 | 2250
46570 | 559911 | 4619805 | 1993-05-28 | 735 | 100 | 52 | 683 | 683 | 632 | 52 | 103 | unconfined | 40 | 51 | 2040
46601 | 577746 | 4617318 | 1993-05-21 | 760 | 45 | 8 | 752 | 752 | 713 | 8 | 47 | unconfined | 250 | 39 | 9750
46603 | 576634 | 4617168 | 1993-06-29 | 766 | 44 | 5 | 761 | 761 | 722 | 5 | 44 | semi-confined | 250 | 39 | 9750
46612 | 569242 | 4615994 | 1992-10-13 | 747 | 65 | 13 | 734 | 702 | 682 | 45 | 65 | confined | 40 | 20 | 800
46622 | 564684 | 4620203 | 1993-05-19 | 753 | 60 | 20 | 733 | 733 | 686 | 20 | 67 | unconfined | 250 | 47 | 11750
46624 | 565626 | 4619798 | 1993-05-24 | 792 | 95 | 56 | 736 | 736 | 692 | 56 | 100 | unconfined | 250 | 44 | 11000
46628 | 565780 | 4618715 | 1992-10-08 | 767 | 100 | 43 | 724 | 687 | 657 | 80 | 110 | confined | 250 | 30 | 7500
46630 | 567226 | 4620581 | 1992-10-13 | 793 | 85 | 43 | 750 | 750 | 703 | 43 | 90 | unconfined | 250 | 47 | 11750
46636 | 551753 | 4612270 | 1993-07-15 | 725 | 45 | 18 | 707 | 703 | 680 | 22 | 45 | semi-confined | 250 | 23 | 5750
46637 | 549210 | 4617814 | 1993-07-09 | 731 | 63 | 6 | 725 | 679 | 667 | 52 | 64 | semi-confined | 250 | 12 | 3000
46642 | 544952 | 4617506 | 1992-11-03 | 747 | 41 | 10 | 737 | 737 | 706 | 10 | 41 | unconfined | 250 | 31 | 7750
46645 | 551760 | 4612223 | 1992-08-24 | 725 | 42 | 15 | 710 | 695 | 685 | 30 | 40 | semi-confined | 500 | 10 | 5000
46650 | 546120 | 4615947 | 1993-11-19 | 735 | 43 | 10 | 725 | 699 | 690 | 36 | 45 | confined | 500 | 9 | 4500
46651 | 541097 | 4615681 | 1993-05-27 | 760 | 44 | 21 | 739 | 739 | 716 | 21 | 44 | unconfined | 250 | 23 | 5750
46654 | 547535 | 4613559 | 1993-10-13 | 724 | 32 | 10 | 714 | 714 | 692 | 10 | 32 | unconfined | 250 | 22 | 5500
46655 | 552478 | 4615985 | 1993-09-28 | 727 | 64 | 3 | 724 | 683 | 663 | 44 | 64 | semi-confined | 250 | 20 | 5000
46659 | 539849 | 4618454 | 1993-11-17 | 768 | 49 | 8 | 760 | 743 | 719 | 25 | 49 | semi-confined | 40 | 24 | 960
46665 | 565410 | 4617089 | 1993-11-06 | 757 | 55 | 27 | 730 | 730 | 710 | 27 | 47 | unconfined | 250 | 20 | 5000
46669 | 547696 | 4596667 | 1993-10-12 | 735 | 65 | 22 | 713 | 675 | 670 | 60 | 65 | confined | 150 | 5 | 750
46771 | 578863 | 4616801 | 1993-02-03 | 748 | 37 | 6 | 742 | 733 | 698 | 15 | 50 | unconfined | 250 | 35 | 8750
46960 | 579302 | 4619170 | 1993-11-29 | 767 | 52 | 6 | 761 | 745 | 715 | 22 | 52 | semi-confined | 250 | 30 | 7500
46961 | 579279 | 4618941 | 1993-10-19 | 764 | 47 | 5 | 759 | 752 | 717 | 12 | 47 | semi-confined | 250 | 35 | 8750
46963 | 579353 | 4615818 | 1992-08-10 | 751 | 51 | 18 | 733 | 719 | 696 | 32 | 55 | confined | 250 | 23 | 5750
46964 | 579605 | 4618120 | 1992-07-09 | 762 | 42 | 6 | 756 | 730 | 717 | 32 | 45 | confined | 250 | 13 | 3250
46965 | 579346 | 4618251 | 1992-07-29 | 762 | 41 | 6 | 756 | 730 | 717 | 32 | 45 | confined | 250 | 13 | 3250
46976 | 578283 | 4619113 | 1993-07-06 | 770 | 41 | 7 | 763 | 763 | 729 | 7 | 41 | semi-confined | 250 | 34 | 8500
46977 | 578246 | 4619120 | 1993-02-17 | 770 | 41 | 9 | 761 | 736 | 725 | 34 | 45 | confined | 250 | 11 | 2750
46979 | 578187 | 4619120 | 1993-07-06 | 770 | 42 | 7 | 763 | 763 | 728 | 7 | 42 | semi-confined | 250 | 35 | 8750
47089 | 579936 | 4612165 | 1993-04-23 | 750 | 45 | 15 | 735 | 640 | 625 | 110 | 125 | confined | 250 | 15 | 3750
47115 | 579412 | 4616757 | 1993-05-14 | 757 | 40 | 10 | 747 | 747 | 717 | 10 | 40 | unconfined | 250 | 30 | 7500
47177 | 578709 | 4619533 | 1993-06-01 | 769 | 50 | 7 | 762 | 756 | 719 | 13 | 50 | confined | 250 | 37 | 9250
47178 | 578072 | 4621620 | 1993-06-16 | 788 | 43 | 7 | 781 | 773 | 745 | 15 | 43 | semi-confined | 250 | 28 | 7000
47262 | 578060 | 4617046 | 1993-02-28 | 760 | 49 | 11 | 749 | 749 | 711 | 11 | 49 | unconfined | 250 | 38 | 9500
47293 | 579412 | 4616710 | 1992-07-23 | 757 | 40 | 10 | 747 | 747 | 717 | 10 | 40 | unconfined | 250 | 30 | 7500
48400 | 565675 | 4617325 | NA | 730 | 65 | 25 | 705 | 681 | 665 | 49 | 65 | confined | 500 | 16 | 8000
48402 | 563850 | 4618970 | NA | 731 | 72 | 16 | 715 | 666 | 651 | 65 | 80 | confined | 250 | 15 | 3750
48407 | 564491 | 4618962 | 1967-03-24 | 748 | 44 | 20 | 728 | 728 | 704 | 20 | 44 | unconfined | 250 | 24 | 6000
48410 | 566517 | 4617147 | 1985-10-24 | 734 | 34 | 5 | 729 | 706 | 700 | 28 | 34 | confined | 250 | 6 | 1500
48412 | 564682 | 4617812 | 1965-11-15 | 743 | 65 | 28 | 715 | 689 | 679 | 54 | 64 | semi-confined | 150 | 10 | 1500
48413 | 564171 | 4616866 | 1972-07-27 | 736 | 58 | 25 | 711 | 684 | 678 | 52 | 58 | confined | 250 | 6 | 1500
48415 | 566368 | 4617071 | 1986-10-01 | 742 | 62 | 13 | 729 | 685 | 680 | 57 | 62 | semi-confined | 250 | 5 | 1250
48420 | 566752 | 4616740 | 1970-10-02 | 746 | 48 | 17 | 729 | 729 | 698 | 17 | 48 | unconfined | 250 | 31 | 7750
48425 | 566398 | 4617243 | NA | 732 | 40 | 6 | 726 | 726 | 692 | 6 | 40 | unconfined | 250 | 34 | 8500
48432 | 563579 | 4618366 | 1977-06-30 | 729 | 45 | 30 | 699 | 694 | 684 | 35 | 45 | confined | 40 | 10 | 400
48435 | 566165 | 4617425 | 1984-02-23 | 735 | 38 | 8 | 727 | 705 | 697 | 30 | 38 | confined | 500 | 8 | 4000
48445 | 565852 | 4617010 | 1968-08-16 | 750 | 42 | 22 | 728 | 715 | 708 | 35 | 42 | confined | 250 | 7 | 1750
48450 | 565290 | 4616775 | 1970-03-05 | 750 | 82 | 15 | 735 | 683 | 668 | 67 | 82 | confined | 40 | 15 | 600
48455 | 565590 | 4616730 | 1969-03-04 | 754 | 48 | 20 | 734 | 734 | 706 | 20 | 48 | unconfined | 250 | 28 | 7000
48459 | 565393 | 4617420 | 1961-01-04 | 752 | 40 | 30 | 722 | 722 | 712 | 30 | 40 | unconfined | 250 | 10 | 2500
48460 | 565461 | 4616716 | 1969-12-03 | 752 | 60 | 13 | 739 | 716 | 692 | 36 | 60 | confined | 10 | 24 | 240
48462 | 564529 | 4616982 | 1977-09-15 | 741 | 45 | 20 | 721 | 721 | 696 | 20 | 45 | semi-confined | 250 | 25 | 6250
48465 | 565593 | 4616688 | 1973-11-16 | 754 | 46 | 20 | 734 | 719 | 708 | 35 | 46 | confined | 150 | 11 | 1650
48467 | 565131 | 4617518 | 1964-12-08 | 756 | 57 | 39 | 717 | 716 | 699 | 40 | 57 | semi-confined | 250 | 17 | 4250
48468 | 565132 | 4617513 | 1976-10-12 | 757 | 49 | 33 | 724 | 713 | 708 | 44 | 49 | confined | 250 | 5 | 1250
48470 | 565478 | 4616925 | 1983-08-17 | 760 | 92 | 30 | 730 | 672 | 668 | 88 | 92 | confined | 250 | 4 | 1000
48472 | 564438 | 4617276 | 1970-09-21 | 738 | 58 | 21 | 717 | 683 | 680 | 55 | 58 | confined | 40 | 3 | 120
48475 | 565444 | 4616972 | 1979-05-02 | 759 | 44 | 29 | 730 | 730 | 715 | 29 | 44 | semi-confined | 150 | 15 | 2250
48480 | 565433 | 4617024 | 1979-05-01 | 760 | 44 | 29 | 731 | 731 | 716 | 29 | 44 | semi-confined | 150 | 15 | 2250
48482 | 564124 | 4616806 | 1979-03-05 | 737 | 51 | 28 | 709 | 692 | 686 | 45 | 51 | confined | 40 | 6 | 240
48485 | 565453 | 4617017 | 1987-08-03 | 759 | 44 | 28 | 731 | 729 | 715 | 30 | 44 | confined | 250 | 14 | 3500
48486 | 563850 | 4618750 | 1987-07-28 | 725 | 72 | 13 | 712 | 657 | 651 | 68 | 74 | confined | 250 | 6 | 1500
48490 | 565235 | 4616950 | NA | 745 | 34 | 16 | 729 | 715 | 711 | 30 | 34 | confined | 250 | 4 | 1000
48492 | 564440 | 4616010 | 1966-01-01 | 742 | 60 | 25 | 717 | 688 | 682 | 54 | 60 | confined | 40 | 6 | 240
48495 | 565480 | 4616983 | NA | 758 | 53 | 30 | 728 | 728 | 705 | 30 | 53 | unconfined | 250 | 23 | 5750
48496 | 564365 | 4618765 | 1987-08-06 | 736 | 62 | 30 | 706 | 681 | 674 | 55 | 62 | confined | 250 | 7 | 1750
48497 | 564175 | 4616720 | 1987-09-09 | 741 | 51 | 21 | 720 | 696 | 684 | 45 | 57 | confined | 250 | 12 | 3000
48500 | 565526 | 4617082 | NA | 758 | 50 | 35 | 723 | 723 | 708 | 35 | 50 | unconfined | 250 | 15 | 3750
48501 | 565109 | 4619040 | 1959-12-01 | 796 | 100 | 70 | 726 | 726 | 696 | 70 | 100 | unconfined | 40 | 30 | 1200
48505 | 565270 | 4616987 | 1974-05-20 | 749 | 82 | 30 | 719 | 689 | 667 | 60 | 82 | confined | 250 | 22 | 5500
48510 | 565304 | 4617360 | 1963-05-29 | 756 | 45 | 28 | 728 | 718 | 711 | 38 | 45 | semi-confined | 250 | 7 | 1750
48515 | 565245 | 4617489 | 1977-02-03 | 759 | 45 | 25 | 734 | 724 | 714 | 35 | 45 | confined | 40 | 10 | 400
48879 | 567984 | 4619267 | 1971-06-30 | 785 | 65 | 37 | 748 | 748 | 720 | 37 | 65 | unconfined | 250 | 28 | 7000
48884 | 567670 | 4619870 | 1983-06-02 | 801 | 94 | 48 | 753 | 753 | 707 | 48 | 94 | unconfined | 250 | 46 | 11500
48885 | 567747 | 4620790 | 1988-07-10 | 815 | 100 | 60 | 755 | 735 | 715 | 80 | 100 | semi-confined | 40 | 20 | 800
48889 | 567794 | 4619799 | 1983-07-06 | 803 | 92 | 48 | 755 | 748 | 711 | 55 | 92 | confined | 500 | 37 | 18500
48894 | 567670 | 4619770 | NA | 800 | 100 | 40 | 760 | 760 | 700 | 40 | 100 | confined | 250 | 60 | 15000
48899 | 567875 | 4619875 | 1983-07-06 | 805 | 95 | 51 | 754 | 745 | 710 | 60 | 95 | confined | 500 | 35 | 17500
48904 | 567220 | 4619303 | 1988-04-21 | 795 | 87 | 52 | 743 | 730 | 705 | 65 | 90 | semi-confined | 500 | 25 | 12500
48909 | 567212 | 4619486 | 1988-06-12 | 799 | 95 | 55 | 744 | 729 | 704 | 70 | 95 | semi-confined | 250 | 25 | 6250
48914 | 567475 | 4619260 | 1978-04-07 | 792 | 78 | 48 | 744 | 737 | 714 | 55 | 78 | semi-confined | 250 | 23 | 5750
48919 | 567359 | 4620169 | 1973-04-18 | 797 | 99 | 45 | 752 | 752 | 698 | 45 | 99 | unconfined | 250 | 54 | 13500
48929 | 568305 | 4620523 | 1974-08-12 | 813 | 87 | 50 | 763 | 763 | 726 | 50 | 87 | unconfined | 250 | 37 | 9250
48939 | 567588 | 4620208 | 1960-11-26 | 807 | 80 | 55 | 752 | 752 | 727 | 55 | 80 | unconfined | 250 | 25 | 6250
48940 | 567828 | 4619815 | 1977-07-23 | 804 | 82 | 50 | 754 | 754 | 722 | 50 | 82 | unconfined | 250 | 32 | 8000
48949 | 568320 | 4620179 | 1975-06-12 | 808 | 78 | 50 | 758 | 758 | 730 | 50 | 78 | unconfined | 250 | 28 | 7000
48972 | 565290 | 4619725 | 1985-07-23 | 799 | 95 | 65 | 734 | 734 | 703 | 65 | 96 | unconfined | 250 | 31 | 7750
48989 | 567251 | 4619636 | 1990-06-13 | 798 | 73 | 55 | 743 | 743 | 723 | 55 | 75 | unconfined | 250 | 20 | 5000
48996 | 565700 | 4617257 | 1970-09-14 | 734 | 30 | 8 | 726 | 726 | 704 | 8 | 30 | unconfined | 250 | 22 | 5500
49006 | 565742 | 4617030 | 1979-10-18 | 753 | 44 | 25 | 728 | 728 | 709 | 25 | 44 | unconfined | 250 | 19 | 4750
49008 | 570775 | 4616475 | 1988-07-01 | 755 | 36 | 14 | 741 | 741 | 710 | 14 | 45 | unconfined | 250 | 31 | 7750
49011 | 565530 | 4617033 | NA | 758 | 58 | 30 | 728 | 728 | 670 | 30 | 88 | unconfined | 250 | 58 | 14500
49013 | 570267 | 4616455 | 1979-09-08 | 751 | 49 | 10 | 741 | 741 | 704 | 10 | 47 | unconfined | 250 | 37 | 9250
49016 | 565476 | 4616873 | 1968-10-04 | 758 | 50 | 28 | 730 | 730 | 708 | 28 | 50 | unconfined | 250 | 22 | 5500
49021 | 565197 | 4617507 | 1961-03-28 | 760 | 50 | 32 | 728 | 719 | 710 | 41 | 50 | confined | 250 | 9 | 2250
49023 | 570305 | 4617647 | 1974-09-27 | 753 | 54 | 16 | 737 | 703 | 699 | 50 | 54 | confined | 250 | 4 | 1000
49026 | 565197 | 4617507 | 1970-06-04 | 760 | 58 | 36 | 724 | 712 | 702 | 48 | 58 | semi-confined | 150 | 10 | 1500
49031 | 565213 | 4617306 | 1970-03-04 | 758 | 58 | 35 | 723 | 723 | 700 | 35 | 58 | unconfined | 150 | 23 | 3450
49036 | 565525 | 4616405 | NA | 750 | 46 | 24 | 726 | 710 | 704 | 40 | 46 | confined | 250 | 6 | 1500
49041 | 565468 | 4616425 | 1971-07-29 | 750 | 39 | 15 | 735 | 735 | 711 | 15 | 39 | unconfined | 150 | 24 | 3600
49051 | 565479 | 4616928 | 1986-06-13 | 759 | 58 | 32 | 727 | 706 | 701 | 53 | 58 | semi-confined | 150 | 5 | 750
49056 | 565796 | 4616935 | 1971-07-05 | 753 | 44 | 16 | 737 | 730 | 709 | 23 | 44 | semi-confined | 40 | 21 | 840
49061 | 565814 | 4616846 | 1975-06-26 | 752 | 47 | 22 | 730 | 709 | 705 | 43 | 47 | confined | 250 | 4 | 1000
49066 | 569988 | 4616446 | 1983-08-02 | 752 | 40 | 11 | 741 | 722 | 712 | 30 | 40 | confined | 250 | 10 | 2500
49071 | 569994 | 4616337 | 1965-08-02 | 751 | 43 | 12 | 739 | 732 | 708 | 19 | 43 | semi-confined | 40 | 24 | 960
49076 | 569980 | 4617608 | 1973-11-02 | 751 | 40 | 15 | 736 | 715 | 711 | 36 | 40 | semi-confined | 500 | 4 | 2000
49077 | 572790 | 4616490 | 1972-07-18 | 757 | 68 | 15 | 742 | 697 | 689 | 60 | 68 | confined | 40 | 8 | 320
49081 | 567573 | 4617259 | 1962-05-21 | 745 | 42 | 5 | 740 | 708 | 703 | 37 | 42 | confined | 40 | 5 | 200
49082 | 572396 | 4617714 | 1963-07-09 | 760 | 62 | 15 | 745 | 740 | 702 | 20 | 58 | confined | 250 | 38 | 9500
49087 | 572011 | 4616394 | 1980-03-01 | 756 | 63 | 3 | 753 | 698 | 693 | 58 | 63 | confined | 150 | 5 | 750
49092 | 572398 | 4617707 | 1976-07-17 | 760 | 48 | 7.5 | 752 | 753 | 712 | 7 | 48 | unconfined | 250 | 41 | 10250
49102 | 571270 | 4616365 | 1984-08-22 | 755 | 35 | 15 | 740 | 740 | 720 | 15 | 35 | unconfined | 250 | 20 | 5000
49107 | 571187 | 4616391 | 1973-08-07 | 754 | 44 | 11 | 743 | 729 | 710 | 25 | 44 | confined | 500 | 19 | 9500
49156 | 567100 | 4620380 | 1979-07-17 | 804 | 100 | 54 | 750 | 720 | 704 | 84 | 100 | confined | 250 | 16 | 4000
49201 | 568119 | 4619699 | 1987-12-10 | 793 | 95 | 39 | 754 | 713 | 698 | 80 | 95 | semi-confined | 250 | 15 | 3750
49211 | 568120 | 4619634 | NA | 792 | 99 | 36 | 756 | 703 | 693 | 89 | 99 | semi-confined | 250 | 10 | 2500
50388 | 561414 | 4603126 | 1985-11-02 | 859 | 77 | 56 | 803 | 794 | 782 | 65 | 77 | confined | 40 | 12 | 480
50392 | 561600 | 4603728 | 1980-01-07 | 855 | 100.3 | 60 | 795 | 770 | 752 | 85 | 103 | confined | 250 | 18 | 4500
50396 | 559142 | 4603118 | 1978-05-08 | 921 | 80 | 55 | 866 | 851 | 841 | 70 | 80 | confined | 150 | 10 | 1500
50405 | 555783 | 4602956 | 1961-06-19 | 819 | 99 | 61 | 758 | 733 | 720 | 86 | 99 | confined | 150 | 13 | 1950
50406 | 555902 | 4604543 | 1960-08-22 | 778 | 78 | 50 | 728 | 718 | 700 | 60 | 78 | confined | 40 | 18 | 720
50408 | 555783 | 4603702 | 1981-01-14 | 792 | 100 | 52 | 740 | 702 | 692 | 90 | 100 | confined | 40 | 10 | 400
50411 | 554913 | 4604546 | 1969-09-26 | 758 | 36 | 22 | 736 | 736 | 722 | 22 | 36 | semi-confined | 250 | 14 | 3500
50412 | 554236 | 4603793 | 1975-02-28 | 754 | 67.9 | 30 | 724 | 692 | 687 | 62 | 67 | confined | 250 | 5 | 1250
50413 | 555638 | 4604540 | 1978-09-10 | 768 | 52 | 28 | 740 | 726 | 716 | 42 | 52 | confined | 150 | 10 | 1500
50414 | 555372 | 4603716 | 1980-10-31 | 776 | 61 | 36 | 740 | 725 | 715 | 51 | 61 | confined | 250 | 10 | 2500
50415 | 554200 | 4603788 | 1975-04-18 | 754 | 81 | 19 | 735 | 680 | 673 | 74 | 81 | confined | 150 | 7 | 1050
50416 | 554631 | 4603724 | 1979-10-18 | 757 | 98 | 22 | 735 | 681 | 659 | 76 | 98 | confined | 250 | 22 | 5500
50417 | 554178 | 4604153 | 1976-08-23 | 747 | 58 | 15 | 732 | 697 | 690 | 50 | 57 | confined | 40 | 7 | 280
50418 | 555176 | 4603793 | 1975-03-11 | 764 | 55.4 | 26 | 738 | 738 | 709 | 26 | 55 | unconfined | 250 | 29 | 7250
50428 | 555200 | 4604075 | 1967-02-17 | 760 | 64 | 34 | 726 | 726 | 696 | 34 | 64 | unconfined | 250 | 30 | 7500
50429 | 555578 | 4604550 | 1977-12-29 | 767 | 64 | 39 | 728 | 728 | 703 | 39 | 64 | semi-confined | 250 | 25 | 6250
50442 | 560911 | 4603313 | 1961-04-17 | 855 | 76 | 45 | 810 | 810 | 779 | 45 | 76 | confined | 250 | 31 | 7750
50444 | 561325 | 4603466 | 1968-02-19 | 856 | 83 | 61 | 795 | 795 | 773 | 61 | 83 | confined | 250 | 22 | 5500
50448 | 562334 | 4599256 | 1968-01-11 | 843 | 58 | 35 | 808 | 793 | 785 | 50 | 58 | confined | 250 | 8 | 2000
50449 | 562934 | 4599005 | 1961-06-24 | 838 | 60 | 40 | 798 | 783 | 778 | 55 | 60 | confined | 500 | 5 | 2500
50450 | 562325 | 4599218 | 1975-09-30 | 844 | 64 | 29 | 815 | 791 | 780 | 53 | 64 | confined | 500 | 11 | 5500
50451 | 563694 | 4599928 | NA | 848 | 97 | 41 | 807 | 794 | 751 | 54 | 97 | confined | 250 | 43 | 10750
50452 | 562118 | 4600182 | 1973-12-04 | 848 | 74 | 38 | 810 | 778 | 774 | 70 | 74 | confined | 150 | 4 | 600
50453 | 559936 | 4599965 | 1974-06-15 | 870 | 81 | 50 | 820 | 800 | 789 | 70 | 81 | confined | 40 | 11 | 440
50455 | 555811 | 4600136 | 1974-06-12 | 843 | 46 | 30 | 813 | 803 | 797 | 40 | 46 | confined | 40 | 6 | 240
50456 | 555813 | 4600074 | 1973-12-15 | 841 | 45 | 30 | 811 | 801 | 796 | 40 | 45 | confined | 40 | 5 | 200
50457 | 555896 | 4601279 | 1977-09-13 | 882 | 96 | 76 | 806 | 802 | 786 | 80 | 96 | semi-confined | 10 | 16 | 160
50461 | 556795 | 4601339 | 1972-05-26 | 876 | 63 | 38 | 838 | 824 | 813 | 52 | 63 | confined | 150 | 11 | 1650
50462 | 557290 | 4599852 | 1974-02-20 | 870 | 78 | 53 | 817 | 817 | 792 | 53 | 78 | confined | 250 | 25 | 6250
50463 | 557194 | 4600637 | 1983-08-08 | 879 | 68 | 46 | 833 | 821 | 811 | 58 | 68 | confined | 150 | 10 | 1500
50464 | 555026 | 4600905 | 1973-09-14 | 852 | 35 | 10 | 842 | 824 | 817 | 28 | 35 | confined | 250 | 7 | 1750
50465 | 555262 | 4601442 | 1960-05-05 | 826 | 45 | 20 | 806 | 798 | 781 | 28 | 45 | confined | 500 | 17 | 8500
50466 | 554888 | 4602917 | 1968-11-09 | 774 | 49 | 26 | 748 | 735 | 725 | 39 | 49 | confined | 150 | 10 | 1500
50477 | 558131 | 4601447 | 1963-08-22 | 869 | 98 | 60 | 809 | 779 | 771 | 90 | 98 | confined | 40 | 8 | 320
50481 | 558973 | 4602828 | 1974-08-30 | 900 | 72 | 55 | 845 | 845 | 828 | 55 | 72 | unconfined | 250 | 17 | 4250
50484 | 558979 | 4602757 | 1976-07-05 | 892 | 85 | 52 | 840 | 820 | 807 | 72 | 85 | confined | 150 | 13 | 1950
50485 | 558373 | 4601460 | 1982-04-08 | 862 | 81 | 55 | 807 | 786 | 780 | 76 | 82 | confined | 250 | 6 | 1500
50489 | 560024 | 4601481 | 1972-10-16 | 861 | 76 | 55 | 806 | 799 | 785 | 62 | 76 | confined | 250 | 14 | 3500
50491 | 561354 | 4602432 | 1973-06-19 | 859 | 94 | 61 | 798 | 798 | 765 | 61 | 94 | confined | 250 | 33 | 8250
50493 | 561637 | 4602725 | 1978-01-06 | 862 | 94 | 64 | 798 | 798 | 768 | 64 | 94 | confined | 250 | 30 | 7500
50494 | 561673 | 4602728 | 1977-07-13 | 863 | 94 | 64 | 799 | 799 | 769 | 64 | 94 | confined | 250 | 30 | 7500
50498 | 561850 | 4602966 | 1966-06-29 | 857 | 80 | 65 | 792 | 787 | 777 | 70 | 80 | confined | 250 | 10 | 2500
50880 | 572575.1993 | 4614297.7786 | 1967-10-11 | 744 | 50 | 28 | 716 | 702 | 694 | 42 | 50 | confined | 150 | 8 | 1200
50920 | 572372.5642 | 4614093.3133 | 1963-09-15 | 744 | 58 | 20 | 724 | 694 | 686 | 50 | 58 | confined | 150 | 8 | 1200
50934 | 572537 | 4614024 | 1984-05-23 | 743 | 48 | 28 | 715 | 715 | 695 | 28 | 48 | unconfined | 250 | 20 | 5000
50960 | 572250 | 4614025 | 1973-08-17 | 741 | 63 | 25 | 716 | 687 | 678 | 54 | 63 | semi-confined | 250 | 9 | 2250
50965 | 572650 | 4614350 | NA | 739 | 80 | 18 | 721 | 670 | 659 | 69 | 80 | confined | 150 | 11 | 1650
50983 | 572945 | 4615910 | 1974-12-10 | 755 | 61 | 12 | 743 | 705 | 694 | 50 | 61 | confined | 10 | 11 | 110
50984 | 567325 | 4615250 | 1970-10-17 | 741 | 62 | 15 | 726 | 689 | 677 | 52 | 64 | confined | 40 | 12 | 480
50994 | 567580 | 4615960 | 1970-05-23 | 750 | 58 | 14 | 736 | 736 | 692 | 14 | 58 | unconfined | 250 | 44 | 11000
50995 | 566950 | 4613615 | 1965-09-25 | 742 | 83 | 38 | 704 | 666 | 659 | 76 | 83 | confined | 250 | 7 | 1750
50999 | 567547 | 4615502 | 1976-04-10 | 747 | 34 | 11 | 736 | 736 | 713 | 11 | 34 | unconfined | 250 | 23 | 5750
51005 | 566780 | 4613800 | 1962-02-08 | 727 | 50 | 36 | 691 | 691 | 677 | 36 | 50 | unconfined | 250 | 14 | 3500
51018 | 571250 | 4615250 | 1975-04-08 | 745 | 45.1 | 6 | 739 | 709 | 700 | 36 | 45 | confined | 40 | 9 | 360
51020 | 568460 | 4612960 | 1961-02-13 | 720 | 45 | 25 | 695 | 690 | 675 | 30 | 45 | semi-confined | 250 | 15 | 3750
51023 | 571330 | 4614915 | 1971-06-03 | 738 | 50 | 10 | 728 | 728 | 688 | 10 | 50 | unconfined | 40 | 40 | 1600
51025 | 569173 | 4613422 | 1972-07-19 | 737 | 78 | 38 | 699 | 669 | 659 | 68 | 78 | confined | 250 | 10 | 2500
51029 | 566080 | 4616168 | 1990-05-07 | 748 | 65 | 15 | 733 | 733 | 675 | 15 | 73 | unconfined | 250 | 58 | 14500
51030 | 569175 | 4613471 | 1970-06-10 | 739 | 80 | 38 | 701 | 669 | 659 | 70 | 80 | confined | 250 | 10 | 2500
51033 | 570100 | 4615290 | 1984-10-31 | 750 | 80 | 18 | 732 | 676 | 670 | 74 | 80 | confined | 250 | 6 | 1500
51040 | 570085 | 4614025 | 1962-11-21 | 742 | 47 | 28 | 714 | 702 | 695 | 40 | 47 | confined | 250 | 7 | 1750
51043 | 570410 | 4615060 | 1965-03-30 | 747 | 44 | 4 | 743 | 707 | 703 | 40 | 44 | confined | 150 | 4 | 600
51048 | 570440 | 4614635 | 1979-07-26 | 741 | 74 | 14 | 727 | 671 | 667 | 70 | 74 | confined | 250 | 4 | 1000
51049 | 564505 | 4615390 | 1961-09-08 | 746 | 76 | 40 | 706 | 677 | 670 | 69 | 76 | confined | 150 | 7 | 1050
51050 | 568275 | 4614170 | 1962-05-23 | 741 | 40 | 24 | 717 | 716 | 701 | 25 | 40 | semi-confined | 500 | 15 | 7500
51055 | 569260 | 4614340 | 1968-08-14 | 747 | 54 | 29 | 718 | 701 | 693 | 46 | 54 | confined | 250 | 8 | 2000
51060 | 568605 | 4613418 | 1977-07-12 | 742 | 63 | 40 | 702 | 683 | 679 | 59 | 63 | semi-confined | 150 | 4 | 600
51064 | 564363.7588 | 4615430.1956 | NA | 745 | 50 | 33 | 712 | 712 | 695 | 33 | 50 | unconfined | 250 | 17 | 4250
51065 | 570075 | 4613740 | 1963-01-03 | 739 | 46 | 28 | 711 | 698 | 693 | 41 | 46 | semi-confined | 500 | 5 | 2500
51074 | 564173 | 4615516 | 1962-05-19 | 737 | 48 | 20 | 717 | 697 | 687 | 40 | 50 | semi-confined | 500 | 10 | 5000
51075 | 570004.8883 | 4614389.814 | 1990-06-01 | 743 | 65 | 24 | 719 | 687 | 678 | 56 | 65 | confined | 500 | 9 | 4500
51077 | 572803 | 4614976 | 1985-09-05 | 741 | 78 | 10 | 731 | 686 | 661 | 55 | 80 | confined | 40 | 25 | 1000
51078 | 569309 | 4614681 | 1979-08-15 | 746 | 70 | 30 | 716 | 680 | 676 | 66 | 70 | semi-confined | 150 | 4 | 600
51080 | 570525 | 4612896 | 1956-02-15 | 704 | 85 | 13.4 | 691 | 637 | 619 | 67 | 85 | semi-confined | 250 | 18 | 4500
51090 | 570795 | 4612760 | 1947-12-17 | 704 | 97 | 8.5 | 696 | 696 | 607 | 8 | 97 | unconfined | 250 | 89 | 22250
51092 | 571718 | 4615215 | 1977-07-23 | 746 | 58 | 5 | 741 | 694 | 688 | 52 | 58 | confined | 40 | 6 | 240
51093 | 569190 | 4615550 | 1983-04-13 | 748 | 70 | 5 | 743 | 683 | 678 | 65 | 70 | confined | 150 | 5 | 750
51097 | 572310 | 4615795 | 1972-08-31 | 747 | 88 | 10 | 737 | 663 | 659 | 84 | 88 | confined | 150 | 4 | 600
55684 | 552202 | 4614846 | 1992-05-14 | 740 | 65 | 28 | 712 | 705 | 675 | 35 | 65 | semi-confined | 250 | 30 | 7500
55685 | 552519 | 4615982 | 1993-08-10 | 726 | 38 | 3 | 723 | 718 | 688 | 8 | 38 | confined | 40 | 30 | 1200
55686 | 551007 | 4613557 | 1993-08-20 | 728 | 51 | 16 | 712 | 699 | 677 | 29 | 51 | confined | 250 | 22 | 5500
55688 | 551925 | 4612272 | 1993-06-14 | 728 | 47 | 15 | 713 | 713 | 681 | 15 | 47 | semi-confined | 250 | 32 | 8000
55689 | 551920 | 4612527 | 1993-07-28 | 728 | 43 | 12 | 716 | 698 | 685 | 30 | 43 | semi-confined | 250 | 13 | 3250
55690 | 552044 | 4613304 | 1991-08-05 | 735 | 38 | 17 | 718 | 715 | 697 | 20 | 38 | semi-confined | 500 | 18 | 9000
55691 | 551651 | 4612195 | 1993-12-07 | 727 | 42 | 10 | 717 | 699 | 685 | 28 | 42 | semi-confined | 250 | 14 | 3500
55692 | 551905 | 4612190 | 1993-09-03 | 726 | 44 | 10 | 716 | 704 | 682 | 22 | 44 | semi-confined | 250 | 22 | 5500
55694 | 551515 | 4619434 | 1992-01-14 | 804 | 98 | 70 | 734 | 734 | 704 | 70 | 100 | semi-confined | 40 | 30 | 1200
55698 | 551750 | 4615077 | 1993-12-17 | 740 | 64 | 25 | 715 | 687 | 675 | 53 | 65 | semi-confined | 250 | 12 | 3000
55699 | 576740 | 4623383 | 1992-12-22 | 800 | 58 | 0 | 800 | 770 | 742 | 30 | 58 | semi-confined | 250 | 28 | 7000
55704 | 564662 | 4620229 | 1993-04-09 | 751 | 55 | 15 | 736 | 736 | 691 | 15 | 60 | unconfined | 250 | 45 | 11250
55724 | 562580 | 4620117 | 1993-04-30 | 729 | 63 | 35 | 694 | 671 | 663 | 58 | 66 | confined | 40 | 8 | 320
56772 | 574446 | 4623311 | 1994-02-24 | 802 | 70 | 15 | 787 | 787 | 732 | 15 | 70 | unconfined | 150 | 55 | 8250
56780 | 556908 | 4615397 | 1992-03-24 | 739 | 68 | 40 | 699 | 686 | 671 | 53 | 68 | confined | 40 | 15 | 600
56782 | 553260 | 4611937 | 1993-01-22 | 735 | 40 | 21 | 714 | 714 | 695 | 21 | 40 | unconfined | 250 | 19 | 4750
56787 | 561558 | 4620107 | 1994-03-07 | 714 | 72 | 32 | 682 | 648 | 638 | 66 | 76 | confined | 250 | 10 | 2500
56800 | 554454 | 4622393 | 1994-03-02 | 771 | 92 | 40 | 731 | 711 | 679 | 60 | 92 | confined | 40 | 32 | 1280
56806 | 552591 | 4612276 | 1994-03-18 | 730 | 38 | 14 | 716 | 715 | 692 | 15 | 38 | semi-confined | 500 | 23 | 11500
56808 | 553355 | 4612368 | 1994-03-25 | 744 | 90 | 28 | 716 | 667 | 654 | 77 | 90 | confined | 250 | 13 | 3250
56819 | 564881 | 4620525 | 1994-02-01 | 778 | 63 | 38 | 740 | 740 | 711 | 38 | 67 | unconfined | 250 | 29 | 7250
56823 | 577555 | 4613320 | 1994-03-01 | 737 | 65 | 17 | 720 | 682 | 670 | 55 | 67 | confined | 250 | 12 | 3000
56824 | 570495 | 4619391 | 1994-03-02 | 785 | 51 | 29 | 756 | 755 | 732 | 30 | 53 | confined | 250 | 23 | 5750
56825 | 568968 | 4620284 | 1994-02-17 | 788 | 70 | 26 | 762 | 762 | 718 | 26 | 70 | unconfined | 250 | 44 | 11000
56827 | 565421 | 4617924 | 1994-03-07 | 731 | 48 | 10 | 721 | 691 | 681 | 40 | 50 | confined | 40 | 10 | 400
56828 | 571414 | 4620736 | 1994-03-14 | 791 | 96 | 15 | 776 | 709 | 695 | 82 | 96 | semi-confined | 250 | 14 | 3500
56829 | 571037 | 4620770 | 1994-03-04 | 790 | 91 | 23 | 767 | 725 | 709 | 65 | 81 | semi-confined | 500 | 16 | 8000
56831 | 571041 | 4620984 | 1994-03-22 | 792 | 97 | 20 | 772 | 732 | 695 | 60 | 97 | semi-confined | 250 | 37 | 9250
56833 | 571088 | 4620770 | 1994-03-29 | 790 | 93 | 20 | 770 | 722 | 697 | 68 | 93 | semi-confined | 250 | 25 | 6250
56834 | 571022 | 4620775 | 1994-02-02 | 791 | 98 | 20 | 771 | 706 | 693 | 85 | 98 | semi-confined | 250 | 13 | 3250
56876 | 564548 | 4619825 | 1994-03-23 | 752 | 65 | 23 | 729 | 729 | 685 | 23 | 67 | unconfined | 250 | 44 | 11000
56878 | 565883 | 4616806 | 1994-03-28 | 750 | 45 | 20 | 730 | 730 | 715 | 20 | 35 | unconfined | 250 | 15 | 3750
56882 | 564940 | 4620540 | 1994-03-30 | 783 | 90 | 45 | 738 | 713 | 693 | 70 | 90 | confined | 250 | 20 | 5000
56887 | 577317 | 4615295 | 1993-01-21 | 754 | 53 | 32 | 722 | 719 | 701 | 35 | 53 | semi-confined | 40 | 18 | 720
56889 | 575285 | 4615442 | 1994-02-24 | 753 | 63 | 25 | 728 | 728 | 685 | 25 | 68 | unconfined | 250 | 43 | 10750
56891 | 573832 | 4621581 | 1994-02-05 | 801 | 56 | 22 | 779 | 754 | 745 | 47 | 56 | confined | 10 | 9 | 90
56892 | 576564 | 4617665 | 1994-03-04 | 765 | 35 | 8 | 757 | 740 | 729 | 25 | 36 | confined | 250 | 11 | 2750
56895 | 577607 | 4621157 | 1994-03-01 | 788 | 43 | 10 | 778 | 758 | 745 | 30 | 43 | semi-confined | 150 | 13 | 1950
56897 | 577543 | 4621157 | 1994-03-01 | 787 | 43 | 10 | 777 | 757 | 744 | 30 | 43 | semi-confined | 150 | 13 | 1950
56898 | 577656 | 4621158 | 1994-03-21 | 787 | 44 | 10 | 777 | 777 | 743 | 10 | 44 | semi-confined | 250 | 34 | 8500
56899 | 577800 | 4621154 | 1994-01-27 | 788 | 48 | 8 | 780 | 750 | 740 | 38 | 48 | semi-confined | 250 | 10 | 2500
56908 | 574477 | 4621302 | 1994-03-21 | 795 | 53 | 6 | 789 | 752 | 742 | 43 | 53 | semi-confined | 250 | 10 | 2500
56909 | 577485 | 4614504 | 1994-11-03 | 734 | 70 | 40 | 694 | 694 | 664 | 40 | 70 | unconfined | 150 | 30 | 4500
56911 | 573921 | 4621926 | 1994-03-05 | 804 | 76 | 24 | 780 | 780 | 728 | 24 | 76 | unconfined | 250 | 52 | 13000
56913 | 576269 | 4623555 | 1994-03-03 | 801 | 63 | 10 | 791 | 771 | 736 | 30 | 65 | semi-confined | 250 | 35 | 8750
56920 | 576423 | 4608478 | 1960-05-20 | 790 | 44 | 15 | 775 | 775 | 746 | 15 | 44 | unconfined | 40 | 29 | 1160
56923 | 570235 | 4607935 | 1966-10-21 | 850 | 96 | 75 | 775 | 775 | 754 | 75 | 96 | semi-confined | 250 | 21 | 5250
56925 | 576575 | 4608692 | 1961-02-27 | 773 | 44 | 16 | 757 | 757 | 729 | 16 | 44 | unconfined | 250 | 28 | 7000
56935 | 576330 | 4608416 | 1968-11-26 | 808 | 90 | 58 | 750 | 723 | 718 | 85 | 90 | confined | 40 | 5 | 200
56946 | 565222 | 4609646 | 1990-04-26 | 801 | 94 | 52 | 749 | 719 | 707 | 82 | 94 | semi-confined | 250 | 12 | 3000
56950 | 576560 | 4608375 | 1981-08-17 | 794 | 80 | 48 | 746 | 723 | 714 | 71 | 80 | confined | 250 | 9 | 2250
56961 | 564025 | 4608665 | 1972-03-06 | 848 | 100 | 81 | 767 | 767 | 748 | 81 | 100 | unconfined | 250 | 19 | 4750
56964 | 577425 | 4608900 | 1964-06-30 | 778 | 69 | 28 | 750 | 714 | 709 | 64 | 69 | semi-confined | 150 | 5 | 750
56980 | 576804 | 4606708 | 1980-09-05 | 817 | 93 | 65 | 752 | 731 | 724 | 86 | 93 | confined | 500 | 7 | 3500
57017 | 570176 | 4606653 | 1960-06-28 | 850 | 88 | 68 | 782 | 782 | 762 | 68 | 88 | semi-confined | 250 | 20 | 5000
57019 | 576535 | 4608687 | 1959-12-04 | 775 | 44 | 13 | 762 | 745 | 731 | 30 | 44 | confined | 40 | 14 | 560
57036 | 545662 | 4611280 | 1960-06-28 | 716 | 58 | 4 | 712 | 660 | 653 | 56 | 63 | confined | 40 | 7 | 280
57037 | 545527 | 4611886 | 1966-07-09 | 719 | 78 | 6 | 713 | 665 | 641 | 54 | 78 | confined | 150 | 24 | 3600
57041 | 553920 | 4607275 | 1975-03-13 | 727 | 63.8 | 12 | 715 | 715 | 664 | 12 | 63 | unconfined | 250 | 51 | 12750
57048 | 549274 | 4606444 | 1967-09-12 | 715 | 29 | 12 | 703 | 700 | 686 | 15 | 29 | semi-confined | 250 | 14 | 3500
57049 | 548823 | 4607143 | 1981-03-31 | 712 | 45 | 8 | 704 | 703 | 667 | 9 | 45 | semi-confined | 250 | 36 | 9000
57059 | 544750 | 4608250 | 1967-10-03 | 706 | 80 | 5 | 701 | 634 | 626 | 72 | 80 | confined | 250 | 8 | 2000
57060 | 547125 | 4609240 | 1973-04-02 | 707 | 34 | 8 | 699 | 683 | 673 | 24 | 34 | confined | 250 | 10 | 2500
57061 | 548425 | 4609225 | 1978-03-29 | 700 | 33.2 | 6 | 694 | 694 | 667 | 6 | 33 | unconfined | 250 | 27 | 6750
57062 | 549175 | 4608625 | 1979-04-07 | 709 | 27 | 6 | 703 | 703 | 682 | 6 | 27 | unconfined | 250 | 21 | 5250
57063 | 549760 | 4608225 | 1992-01-22 | 712 | 32 | 8 | 704 | 704 | 680 | 8 | 32 | unconfined | 250 | 24 | 6000
57065 | 549783.6 | 4608869 | 1977-06-22 | 716 | 30 | 10 | 706 | 692 | 686 | 24 | 30 | semi-confined | 500 | 6 | 3000
57066 | 549800 | 4608820 | 1977-12-27 | 717 | 33.4 | 10 | 707 | 707 | 684 | 10 | 33 | unconfined | 250 | 23 | 5750
57067 | 550225 | 4609275 | 1978-06-09 | 719 | 45 | 11 | 708 | 708 | 674 | 11 | 45 | unconfined | 250 | 34 | 8500
57070 | 552594 | 4610202 | 1980-01-12 | 730 | 30 | 20 | 710 | 710 | 700 | 20 | 30 | semi-confined | 10 | 10 | 100
57072 | 552995 | 4610640 | 1979-02-10 | 731 | 44 | 21 | 710 | 710 | 687 | 21 | 44 | unconfined | 250 | 23 | 5750
57073 | 552500 | 4610260 | 1981-09-22 | 733 | 41 | 19 | 714 | 698 | 692 | 35 | 41 | confined | 250 | 6 | 1500
57074 | 552490 | 4610376 | 1977-11-30 | 735 | 37 | 24 | 711 | 711 | 698 | 24 | 37 | unconfined | 250 | 13 | 3250
57075 | 552594 | 4610233 | 1978-10-21 | 731 | 44 | 25 | 706 | 706 | 687 | 25 | 44 | unconfined | 250 | 19 | 4750
57076 | 552625 | 4610350 | 1972-12-27 | 730 | 46 | 18 | 712 | 712 | 684 | 18 | 46 | unconfined | 250 | 28 | 7000
57077 | 552800 | 4610600 | 1977-08-11 | 736 | 35 | 26 | 710 | 710 | 701 | 26 | 35 | unconfined | 40 | 9 | 360
57078 | 552925 | 4610425 | 1978-01-14 | 730 | 40.2 | 15 | 715 | 715 | 690 | 15 | 40 | confined | 250 | 25 | 6250
57079 | 552500 | 4610125 | 1978-04-17 | 728 | 54 | 20 | 708 | 679 | 674 | 49 | 54 | confined | 250 | 5 | 1250
57080 | 552525 | 4610125 | 1979-07-11 | 728 | 63 | 18 | 710 | 678 | 665 | 50 | 63 | confined | 250 | 13 | 3250
57081 | 552660 | 4610260 | 1979-09-10 | 730 | 73.3 | 25 | 705 | 665 | 657 | 65 | 73 | confined | 250 | 8 | 2000
57082 | 552995 | 4610575 | 1970-09-29 | 731 | 46 | 20 | 711 | 711 | 685 | 20 | 46 | unconfined | 250 | 26 | 6500
57084 | 552600 | 4610500 | 1978-11-18 | 733 | 74 | 22 | 711 | 673 | 659 | 60 | 74 | confined | 250 | 14 | 3500
57109 | 558143 | 4614725 | NA | 714 | 50 | 14.3 | 700 | 666 | 662 | 48 | 52 | semi-confined | 40 | 4 | 160
57113 | 557325 | 4615025 | NA | 741 | 64 | 36 | 705 | 705 | 677 | 36 | 64 | unconfined | 250 | 28 | 7000
57114 | 557225 | 4615750 | 1966-08-06 | 758 | 81 | 52 | 706 | 686 | 677 | 72 | 81 | semi-confined | 250 | 9 | 2250
57115 | 557500 | 4615375 | 1973-10-31 | 738 | 62 | 35 | 703 | 684 | 676 | 54 | 62 | confined | 40 | 8 | 320
57118 | 558357 | 4614540 | 1982-02-25 | 714 | 30 | 19.5 | 694 | 695 | 686 | 19 | 28 | unconfined | 250 | 9 | 2250
57121 | 557325 | 4615250 | 1963-06-08 | 746 | 61.9 | 24 | 722 | 722 | 685 | 24 | 61 | unconfined | 250 | 37 | 9250
57130 | 556774.1207 | 4615501.1977 | 1971-10-07 | 741 | 44 | 30 | 711 | 711 | 697 | 30 | 44 | unconfined | 250 | 14 | 3500
57137 | 561039 | 4614751 | 1990-08-20 | 707 | 40 | 11 | 696 | 696 | 667 | 11 | 40 | unconfined | 40 | 29 | 1160
57139 | 561039 | 4614753 | 1990-08-22 | 707 | 40 | 11 | 696 | 696 | 667 | 11 | 40 | unconfined | 40 | 29 | 1160
57153 | 554100 | 4613275 | 1963-09-13 | 746 | 40 | 23 | 723 | 716 | 706 | 30 | 40 | confined | 250 | 10 | 2500
57154 | 555500 | 4612950 | 1964-01-10 | 739 | 59 | 32 | 707 | 703 | 680 | 36 | 59 | semi-confined | 250 | 23 | 5750
57325 | 577550 | 4612335 | 1974-08-08 | 741 | 72 | 22 | 719 | 672 | 669 | 69 | 72 | confined | 250 | 3 | 750
57396 | 571721 | 4610427 | 1976-12-15 | 745 | 28 | 9 | 736 | 712 | 707 | 33 | 38 | confined | 250 | 5 | 1250
57397 | 567508.4971 | 4613563.1061 | 1972-12-29 | 740 | 53 | 23 | 717 | 717 | 687 | 23 | 53 | unconfined | 250 | 30 | 7500
57401 | 571734 | 4609985 | 1961-08-22 | 749 | 46 | 13 | 736 | 709 | 703 | 40 | 46 | semi-confined | 40 | 6 | 240
57405 | 571455 | 4609387 | 1978-10-09 | 770 | 44 | 30 | 740 | 732 | 726 | 38 | 44 | confined | 40 | 6 | 240
57406 | 571016 | 4609648 | 1971-07-20 | 760 | 45 | 15 | 745 | 725 | 715 | 35 | 45 | semi-confined | 150 | 10 | 1500
57434 | 568520 | 4610630 | 1964-11-04 | 736 | 53 | 8 | 728 | 687 | 683 | 49 | 53 | confined | 40 | 4 | 160
57441 | 572441 | 4608063 | 1974-09-06 | 823 | 99 | 62 | 761 | 735 | 724 | 88 | 99 | confined | 150 | 11 | 1650
57444 | 568756 | 4610345 | 1970-03-06 | 754 | 44 | 11 | 743 | 716 | 710 | 38 | 44 | confined | 40 | 6 | 240
57456 | 571873 | 4608899 | 1986-04-18 | 794 | 82 | 30 | 764 | 729 | 712 | 65 | 82 | confined | 250 | 17 | 4250
57470 | 570555 | 4608689 | 1975-11-11 | 793 | 98 | 40 | 753 | 700 | 695 | 93 | 98 | confined | 250 | 5 | 1250
57476 | 571800 | 4609050 | NA | 805 | 60 | 37 | 768 | 756 | 746 | 49 | 59 | confined | 40 | 10 | 400
57480 | 570475 | 4609515 | 1968-04-03 | 790 | 76 | 50 | 740 | 727 | 714 | 63 | 76 | confined | 250 | 13 | 3250
57481 | 572115 | 4609525 | 1974-04-29 | 753 | 48 | 9 | 744 | 717 | 705 | 36 | 48 | confined | 250 | 12 | 3000
57486 | 571815 | 4609390 | 1962-03-27 | 759 | 50 | 18 | 741 | 723 | 709 | 36 | 50 | confined | 250 | 14 | 3500
57490 | 571425 | 4609250 | 1975-02-12 | 807 | 68 | 40 | 767 | 757 | 739 | 50 | 68 | confined | 40 | 18 | 720
57495 | 571150 | 4609500 | 1974-09-10 | 762 | 58 | 27 | 735 | 707 | 704 | 55 | 58 | confined | 250 | 3 | 750
57508 | 569987.3147 | 4610104.7212 | 1964-02-20 | 756 | 40 | 26 | 730 | 730 | 716 | 26 | 40 | unconfined | 250 | 14 | 3500
57513 | 570148.6018 | 4609896.663 | 1961-02-24 | 785 | 65 | 35 | 750 | 750 | 721 | 35 | 64 | unconfined | 250 | 29 | 7250
57522 | 575275 | 4614400 | 1968-10-27 | 747 | 90 | 26 | 721 | 662 | 657 | 85 | 90 | confined | 250 | 5 | 1250
57526 | 575242 | 4613106 | 1960-03-31 | 733 | 40 | 16 | 717 | 717 | 693 | 16 | 40 | semi-confined | 250 | 24 | 6000
57527 | 576525 | 4613675 | 1972-09-01 | 736 | 63 | 20 | 716 | 681 | 673 | 55 | 63 | confined | 500 | 8 | 4000
57532 | 575792 | 4614110 | 1960-08-29 | 742 | 44 | 22 | 720 | 702 | 698 | 40 | 44 | confined | 40 | 4 | 160
57533 | 577987 | 4614253 | 1975-08-28 | 731 | 44 | 12 | 719 | 697 | 687 | 34 | 44 | confined | 250 | 10 | 2500
57534 | 576750 | 4613610 | 1980-05-28 | 723 | 80 | 22 | 701 | 647 | 643 | 76 | 80 | confined | 250 | 4 | 1000
57559 | 577588 | 4614037 | 1982-09-20 | 733 | 50 | 18 | 715 | 687 | 683 | 46 | 50 | confined | 250 | 4 | 1000
57583 | 577525 | 4613675 | 1987-10-13 | 724 | 30 | 19.48 | 705 | 705 | 694 | 19 | 30 | unconfined | 250 | 11 | 2750
57584 | 577124 | 4614280 | 1984-04-26 | 732 | 62 | 16 | 716 | 676 | 670 | 56 | 62 | confined | 250 | 6 | 1500
57588 | 577563 | 4613693 | 1987-10-12 | 731 | 30 | 15.29 | 716 | 716 | 701 | 15 | 30 | unconfined | 250 | 15 | 3750
57593 | 577590 | 4613693 | 1987-10-12 | 735 | 30 | 18.73 | 716 | 717 | 705 | 18 | 30 | unconfined | 250 | 12 | 3000
57596 | 575035 | 4614080 | 1960-08-19 | 748 | 100 | 35 | 713 | 652 | 648 | 96 | 100 | confined | 150 | 4 | 600
57598 | 578049 | 4614573 | 1960-10-16 | 755 | 68 | 34 | 721 | 719 | 697 | 36 | 58 | confined | 40 | 22 | 880
57601 | 575130 | 4614100 | 1961-05-18 | 748 | 78 | 29.5 | 718 | 687 | 670 | 61 | 78 | confined | 10 | 17 | 170
57606 | 575703 | 4614087 | 1960-08-31 | 745 | 46 | 23 | 722 | 705 | 699 | 40 | 46 | semi-confined | 40 | 6 | 240
57612 | 575197 | 4615063 | 1960-05-31 | 752 | 47 | 26 | 726 | 714 | 705 | 38 | 47 | semi-confined | 250 | 9 | 2250
57633 | 577303 | 4614339 | 1960-03-06 | 751 | 44 | 32 | 719 | 719 | 707 | 32 | 44 | unconfined | 250 | 12 | 3000
57642 | 571425 | 4614040 | 1971-04-24 | 737 | 99 | 26 | 711 | 643 | 638 | 94 | 99 | semi-confined | 250 | 5 | 1250
57644 | 574169 | 4614002 | 1959-07-20 | 743 | 40 | 18 | 725 | 725 | 699 | 18 | 44 | unconfined | 250 | 26 | 6500
57647 | 570120 | 4614300 | 1975-03-19 | 745 | 50 | 25 | 720 | 720 | 695 | 25 | 50 | semi-confined | 250 | 25 | 6250
57649 | 574875 | 4614333 | 1960-06-13 | 750 | 44 | 30 | 720 | 715 | 706 | 35 | 44 | semi-confined | 250 | 9 | 2250
57651 | 571261 | 4613879 | 1971-09-11 | 738 | 50 | 25 | 713 | 693 | 688 | 45 | 50 | semi-confined | 150 | 5 | 750
57653 | 573480 | 4613967 | 1980-09-08 | 748 | 55 | 34 | 714 | 714 | 693 | 34 | 55 | unconfined | 250 | 21 | 5250
57654 | 574583 | 4614435 | 1959-09-28 | 749 | 50 | 31 | 718 | 713 | 699 | 36 | 50 | semi-confined | 40 | 14 | 560
57657 | 571525.7588 | 4613894.9484 | 1962-07-10 | 744 | 45 | 30 | 714 | 714 | 699 | 30 | 45 | unconfined | 250 | 15 | 3750
57661 | 570332 | 4613748 | 1966-09-19 | 737 | 70 | 20 | 717 | 682 | 667 | 55 | 70 | confined | 500 | 15 | 7500
57666 | 570319 | 4613726 | 1975-09-29 | 737 | 100 | 42 | 695 | 654 | 637 | 83 | 100 | confined | 150 | 17 | 2550
57677 | 571368.4959 | 4614681.8418 | 1967-10-19 | 732 | 30 | 8 | 724 | 710 | 702 | 22 | 30 | confined | 150 | 8 | 1200
57679 | 573822 | 4613988 | 1960-11-25 | 747 | 48 | 31 | 716 | 717 | 699 | 30 | 48 | semi-confined | 250 | 18 | 4500
57689 | 573536 | 4613894 | 1960-04-13 | 750 | 50 | 35 | 715 | 715 | 700 | 35 | 50 | unconfined | 250 | 15 | 3750
57707 | 571679 | 4613796 | 1986-08-28 | 743 | 50 | 28 | 715 | 697 | 693 | 46 | 50 | semi-confined | 250 | 4 | 1000
57711 | 571532.1401 | 4613972.9587 | 1974-12-27 | 744 | 40 | 30 | 714 | 714 | 704 | 30 | 40 | semi-confined | 40 | 10 | 400
57712 | 570950 | 4613042 | 1965-10-13 | 708 | 26 | 13 | 695 | 695 | 682 | 13 | 26 | unconfined | 250 | 13 | 3250
57714 | 575673 | 4614086 | 1959-09-23 | 742 | 68 | 28 | 714 | 678 | 674 | 64 | 68 | confined | 40 | 4 | 160
57721 | 571238.0453 | 4614071.5175 | 1985-04-25 | 738 | 32 | 20 | 718 | 710 | 706 | 28 | 32 | confined | 500 | 4 | 2000
57731 | 571671.8639 | 4613927.9409 | 1972-05-09 | 739 | 40 | 24 | 715 | 715 | 699 | 24 | 40 | unconfined | 250 | 16 | 4000
57751 | 570367 | 4614369 | 1970-06-09 | 743 | 48 | 24 | 719 | 719 | 695 | 24 | 48 | unconfined | 250 | 24 | 6000
57784 | 575780 | 4615390 | 1967-12-27 | 751 | 88.9 | 20 | 731 | 671 | 667 | 80 | 84 | confined | 10 | 4 | 40
57790 | 575110 | 4615008 | 1959-09-20 | 751 | 42 | 35 | 716 | 716 | 709 | 35 | 42 | unconfined | 250 | 7 | 1750
57805 | 576086 | 4615632 | 1960-06-10 | 752 | 28 | 18 | 734 | 734 | 724 | 18 | 28 | unconfined | 250 | 10 | 2500
57835 | 575038 | 4615445 | 1961-02-14 | 748 | 44 | 24 | 724 | 724 | 704 | 24 | 44 | semi-confined | 250 | 20 | 5000
57840 | 575155 | 4615011 | 1960-04-06 | 751 | 45 | 27 | 724 | 724 | 706 | 27 | 45 | semi-confined | 40 | 18 | 720
57853 | 578080 | 4614940 | 1983-03-09 | 755 | 66 | 32 | 723 | 723 | 689 | 32 | 66 | unconfined | 40 | 34 | 1360
57858 | 578085 | 4615160 | 1968-07-01 | 756 | 59 | 33 | 723 | 703 | 697 | 53 | 59 | semi-confined | 500 | 6 | 3000
57859 | 575982 | 4615393 | 1961-06-17 | 751 | 39.5 | 8 | 743 | 743 | 712 | 8 | 39 | unconfined | 250 | 31 | 7750
57872 | 575999 | 4615430 | 1976-10-27 | 751 | 44 | 17 | 734 | 734 | 707 | 17 | 44 | unconfined | 250 | 27 | 6750
57874 | 575331 | 4615224 | 1960-12-15 | 753 | 40 | 32 | 721 | 721 | 713 | 32 | 40 | unconfined | 250 | 8 | 2000
57892 | 572339 | 4614213 | 1989-12-01 | 741 | 60 | 16 | 725 | 725 | 681 | 16 | 60 | unconfined | 250 | 44 | 11000
57894 | 572493.2017 | 4611990.8583 | 1966-06-11 | 730 | 44 | 12 | 718 | 694 | 686 | 36 | 44 | semi-confined | 150 | 8 | 1200
57898 | 568608.476 | 4613086.6586 | 1962-02-28 | 723 | 40 | 27 | 696 | 696 | 683 | 27 | 40 | unconfined | 250 | 13 | 3250
57899 | 571701.1127 | 4612125.5809 | 1959-07-02 | 728 | 40 | 12 | 716 | 716 | 688 | 12 | 40 | unconfined | 250 | 28 | 7000
57910 | 568580 | 4611875 | 1973-05-31 | 725 | 72 | 15 | 710 | 657 | 653 | 68 | 72 | semi-confined | 250 | 4 | 1000
57922 | 572827 | 4614163 | 1972-01-26 | 747 | 44 | 26 | 721 | 721 | 703 | 26 | 44 | semi-confined | 150 | 18 | 2700
57928 | 567756 | 4612506 | 1959-07-27 | 693 | 35 | 8 | 685 | 656 | 653 | 37 | 40 | confined | 250 | 3 | 750
57937 | 565175 | 4612700 | 1954-07-29 | 717 | 98.33 | 28 | 689 | 689 | 618 | 28 | 99 | unconfined | 250 | 71 | 17750
57949 | 571865 | 4612450 | 1965-03-16 | 709 | 72 | 25 | 684 | 643 | 637 | 66 | 72 | confined | 150 | 6 | 900
57954 | 572490 | 4612140 | NA | 728 | 80 | 14 | 714 | 714 | 648 | 14 | 80 | unconfined | 250 | 66 | 16500
57959 | 572425 | 4611710 | 1964-05-11 | 731 | 76 | 12 | 719 | 671 | 655 | 60 | 76 | semi-confined | 500 | 16 | 8000
57973 | 570600 | 4612725 | 1986-08-21 | 704 | 53 | 32 | 672 | 661 | 651 | 43 | 53 | confined | 10 | 10 | 100
57974 | 572060 | 4612450 | 1959-10-10 | 725 | 95 | 3 | 722 | 632 | 629 | 93 | 96 | confined | 500 | 3 | 1500
57976 | 572577.1312 | 4614156.2279 | 1972-02-02 | 744 | 40 | 29 | 715 | 715 | 704 | 29 | 40 | unconfined | 250 | 11 | 2750
57978 | 570450 | 4612725 | 1986-08-15 | 706 | 37 | 24 | 682 | 682 | 669 | 24 | 37 | unconfined | 40 | 13 | 520
57988 | 570198 | 4611750 | 1969-06-14 | 725 | 53 | 7 | 718 | 718 | 672 | 7 | 53 | unconfined | 250 | 46 | 11500
57989 | 570730 | 4611715 | 1966-03-27 | 726 | 39 | 8.5 | 718 | 718 | 686 | 8 | 40 | unconfined | 250 | 32 | 8000
58008 | 577220 | 4615120 | 1974-02-25 | 754 | 40 | 20 | 734 | 729 | 714 | 25 | 40 | semi-confined | 250 | 15 | 3750
58119 | 561369 | 4602680 | NA | 855 | 76 | 58 | 797 | 797 | 779 | 58 | 76 | confined | 250 | 18 | 4500
58120 | 561425 | 4602515 | NA | 859 | 86 | 65 | 794 | 784 | 774 | 75 | 85 | confined | 150 | 10 | 1500
58132 | 560980 | 4597260 | 1995-04-21 | 836 | 95 | 24 | 812 | 751 | 741 | 85 | 95 | confined | 10 | 10 | 100
58136 | 561142 | 4598193 | 1967-06-15 | 854 | 60 | 42 | 812 | 812 | 794 | 42 | 60 | confined | 250 | 18 | 4500
58137 | 561292 | 4598199 | 1973-11-23 | 856 | 81 | 35 | 821 | 784 | 775 | 72 | 81 | confined | 250 | 9 | 2250
58138 | 560760 | 4596908 | 1969-04-24 | 840 | 51 | 32 | 808 | 795 | 789 | 45 | 51 | confined | 40 | 6 | 240
58139 | 560675 | 4597125 | 1938-03-17 | 844 | 84 | 30 | 814 | 782 | 760 | 62 | 84 | confined | 250 | 22 | 5500
58141 | 559215 | 4598148 | 1985-05-01 | 847 | 60 | 30 | 817 | 797 | 787 | 50 | 60 | confined | 10 | 10 | 100
58143 | 557580 | 4596624 | 1982-08-25 | 882 | 98 | 74 | 808 | 788 | 784 | 94 | 98 | confined | 250 | 4 | 1000
58146 | 556549 | 4598116 | 1967-07-18 | 828 | 76 | 50 | 778 | 774 | 752 | 54 | 76 | confined | 250 | 22 | 5500
58149 | 555828 | 4597536 | 1980-12-27 | 837 | 50 | 32 | 805 | 792 | 787 | 45 | 50 | confined | 150 | 5 | 750
58159 | 554502 | 4598086 | 1971-02-28 | 815 | 98 | 30 | 785 | 727 | 717 | 88 | 98 | confined | 250 | 10 | 2500
58160 | 555734 | 4597362 | 1980-12-22 | 823 | 62 | 38 | 785 | 769 | 761 | 54 | 62 | confined | 250 | 8 | 2000
58168 | 556264 | 4598185 | 1969-08-10 | 806 | 61 | 24 | 782 | 752 | 745 | 54 | 61 | confined | 250 | 7 | 1750
58169 | 557369 | 4598613 | 1974-02-28 | 844 | 94 | 48 | 796 | 764 | 750 | 80 | 94 | confined | 250 | 14 | 3500
58170 | 557303 | 4598235 | 1967-08-30 | 854 | 85 | 62 | 792 | 782 | 769 | 72 | 85 | confined | 150 | 13 | 1950
58171 | 556427 | 4599458 | 1972-09-18 | 833 | 35 | 15 | 818 | 809 | 798 | 24 | 35 | confined | 150 | 11 | 1650
58172 | 556528 | 4598190 | 1971-11-18 | 830 | 82 | 29 | 801 | 762 | 748 | 68 | 82 | confined | 40 | 14 | 560
58177 | 557465 | 4598656 | 1963-09-24 | 847 | 97 | 70 | 777 | 755 | 750 | 92 | 97 | confined | 40 | 5 | 200
58178 | 558006 | 4598400 | 1971-10-28 | 864 | 100 | 52 | 812 | 774 | 764 | 90 | 100 | confined | 250 | 10 | 2500
58179 | 557424 | 4599099 | 1963-02-04 | 863 | 100 | 45 | 818 | 768 | 763 | 95 | 100 | confined | 250 | 5 | 1250
58180 | 560410 | 4599674 | 1961-02-16 | 865 | 70 | 40 | 825 | 801 | 795 | 64 | 70 | confined | 40 | 6 | 240
58181 | 559070 | 4598421 | 1977-10-10 | 862 | 80 | 52 | 810 | 788 | 782 | 74 | 80 | confined | 250 | 6 | 1500
58182 | 560625 | 4599570 | 1982-04-21 | 861 | 96 | 45 | 816 | 786 | 765 | 75 | 96 | confined | 10 | 21 | 210
58183 | 560325 | 4599677 | 1976-02-27 | 856 | 90 | 68 | 788 | 776 | 766 | 80 | 90 | confined | 150 | 10 | 1500
58190 | 560140 | 4599300 | 1972-07-24 | 852 | 96 | 42 | 810 | 784 | 756 | 68 | 96 | confined | 250 | 28 | 7000
58192 | 562261 | 4598714 | 1980-05-12 | 842 | 60 | 36 | 806 | 802 | 782 | 40 | 60 | confined | 250 | 20 | 5000
58193 | 560859 | 4599394 | 1977-10-14 | 854 | 72 | 41 | 813 | 787 | 782 | 67 | 72 | confined | 250 | 5 | 1250
58194 | 562251 | 4599003 | 1975-08-30 | 843 | 80 | 38 | 805 | 778 | 763 | 65 | 80 | confined | 250 | 15 | 3750
58195 | 560828 | 4599358 | 1977-03-25 | 851 | 76.6 | 35 | 816 | 812 | 775 | 39 | 76 | confined | 250 | 37 | 9250
58196 | 560726 | 4599731 | 1972-04-18 | 860 | 70 | 50 | 810 | 810 | 790 | 50 | 70 | confined | 250 | 20 | 5000
58201 | 563050 | 4605125 | 1974-10-04 | 831 | 83 | 40 | 791 | 757 | 748 | 74 | 83 | confined | 40 | 9 | 360
58203 | 562925 | 4606052 | 1965-07-13 | 832 | 98 | 65 | 767 | 767 | 734 | 65 | 98 | unconfined | 40 | 33 | 1320
58204 | 551625 | 4610700 | 1978-03-13 | 734 | 44 | 22 | 712 | 695 | 690 | 39 | 44 | semi-confined | 500 | 5 | 2500
58205 | 551775 | 4610750 | 1980-10-24 | 734 | 81 | 21 | 713 | 674 | 653 | 60 | 81 | confined | 10 | 21 | 210
58206 | 551775 | 4610825 | 1976-06-19 | 734 | 54.3 | 25 | 709 | 692 | 680 | 42 | 54 | confined | 500 | 12 | 6000
58209 | 551644.2 | 4609462 | 1961-07-19 | 717 | 43 | 10 | 707 | 685 | 674 | 32 | 43 | confined | 250 | 11 | 2750
58210 | 551448 | 4610491 | 1963-03-30 | 728 | 46 | 10 | 718 | 718 | 692 | 10 | 36 | unconfined | 150 | 26 | 3900
58211 | 551225 | 4610500 | 1978-06-23 | 727 | 45 | 15 | 712 | 692 | 682 | 35 | 45 | semi-confined | 250 | 10 | 2500
58217 | 554166 | 4611654 | 1966-07-12 | 743 | 40 | 15 | 728 | 728 | 703 | 15 | 40 | unconfined | 250 | 25 | 6250
58218 | 552046 | 4610853 | 1961-11-02 | 743 | 53 | 18 | 725 | 704 | 690 | 39 | 53 | confined | 250 | 14 | 3500
58224 | 547200 | 4610400 | 1961-04-22 | 712 | 92 | 5 | 707 | 632 | 620 | 80 | 92 | confined | 40 | 12 | 480
58225 | 547186 | 4610846 | 1963-05-13 | 712 | 76 | 35 | 677 | 677 | 636 | 35 | 76 | unconfined | 250 | 41 | 10250
58229 | 547535 | 4609322 | NA | 707 | 33 | 13 | 694 | 694 | 674 | 13 | 33 | unconfined | 250 | 20 | 5000
58232 | 544720 | 4610013 | 1975-01-20 | 710 | 58 | 7 | 703 | 655 | 652 | 55 | 58 | confined | 40 | 3 | 120
58233 | 545750 | 4610324 | 1970-09-01 | 719 | 30 | 16 | 703 | 703 | 683 | 16 | 36 | unconfined | 40 | 20 | 800
59436 | 553380 | 4612420 | 1978-12-21 | 746 | 72.3 | 25 | 721 | 682 | 674 | 64 | 72 | confined | 250 | 8 | 2000
59437 | 553025 | 4612100 | 1966-10-03 | 740 | 56 | 26 | 714 | 714 | 684 | 26 | 56 | unconfined | 250 | 30 | 7500
59438 | 553235 | 4612535 | 1961-08-14 | 737 | 40.2 | 19 | 718 | 718 | 695 | 19 | 42 | unconfined | 250 | 23 | 5750
59439 | 554012 | 4612560 | 1970-07-13 | 741 | 47 | 20 | 721 | 721 | 694 | 20 | 47 | unconfined | 250 | 27 | 6750
59440 | 552455 | 4613420 | 1960-12-28 | 726 | 43.5 | 8 | 718 | 718 | 683 | 8 | 43 | unconfined | 250 | 35 | 8750
59441 | 553162 | 4613531 | 1973-09-25 | 732 | 46 | 18 | 714 | 714 | 686 | 18 | 46 | unconfined | 250 | 28 | 7000
59446 | 552065 | 4613998 | 1961-08-21 | 729 | 82 | 10 | 719 | 689 | 669 | 40 | 60 | confined | 250 | 20 | 5000
59447 | 551875 | 4613950 | 1969-09-26 | 743 | 62 | 40 | 703 | 703 | 695 | 40 | 48 | unconfined | 250 | 8 | 2000
59448 | 552025 | 4613925 | 1969-10-30 | 751 | 62 | 38 | 713 | 693 | 689 | 58 | 62 | unconfined | 250 | 4 | 1000
59449 | 551725 | 4613875 | 1976-06-06 | 737 | 58 | 20 | 717 | 717 | 679 | 20 | 58 | unconfined | 250 | 38 | 9500
59450 | 551650 | 4613810 | 1973-08-08 | 743 | 62 | 30 | 713 | 689 | 681 | 54 | 62 | semi-confined | 500 | 8 | 4000
59451 | 552000 | 4613875 | 1969-01-20 | 754 | 62 | 30 | 724 | 704 | 692 | 50 | 62 | semi-confined | 150 | 12 | 1800
59452 | 552075 | 4614075 | 1978-09-25 | 723 | 63 | 25 | 698 | 698 | 660 | 25 | 63 | unconfined | 250 | 38 | 9500
59453 | 551803.7 | 4614082 | NA | 723 | 63 | 22 | 701 | 701 | 660 | 22 | 63 | confined | 250 | 41 | 10250
59456 | 551850 | 4613925 | 1978-03-21 | 750 | 54 | 30 | 720 | 715 | 696 | 35 | 54 | confined | 250 | 19 | 4750
59457 | 552100 | 4613804 | 1972-12-27 | 756 | 58 | 39 | 717 | 717 | 698 | 39 | 58 | unconfined | 250 | 19 | 4750
59459 | 551619.1 | 4613914 | 1965-04-28 | 731 | 47 | 18 | 713 | 713 | 684 | 18 | 47 | unconfined | 250 | 29 | 7250
59460 | 552002.3 | 4613860 | 1962-10-04 | 755 | 62 | 36 | 719 | 719 | 697 | 36 | 58 | unconfined | 250 | 22 | 5500
59462 | 551675 | 4612550 | 1967-08-07 | 722 | 47 | 12 | 710 | 710 | 675 | 12 | 47 | unconfined | 250 | 35 | 8750
59463 | 551662 | 4613366 | 1961-06-14 | 750 | 54.6 | 32 | 718 | 718 | 696 | 32 | 54 | unconfined | 250 | 22 | 5500
59464 | 551532 | 4613382 | 1973-12-07 | 752 | 62 | 30 | 722 | 722 | 690 | 30 | 62 | unconfined | 40 | 32 | 1280
59465 | 551550 | 4613530 | 1981-10-15 | 748 | 63 | 34 | 714 | 693 | 685 | 55 | 63 | semi-confined | 250 | 8 | 2000
59467 | 551425 | 4613125 | 1976-04-24 | 748 | 63.6 | 40 | 708 | 693 | 685 | 55 | 63 | confined | 150 | 8 | 1200
59468 | 551380 | 4613130 | 1976-10-12 | 746 | 71 | 35 | 711 | 711 | 675 | 35 | 71 | semi-confined | 250 | 36 | 9000
59469 | 551500 | 4613175 | 1972-11-28 | 750 | 80 | 38 | 712 | 680 | 670 | 70 | 80 | semi-confined | 250 | 10 | 2500
59471 | 551570 | 4613120 | 1978-06-14 | 748 | 63 | 25 | 723 | 723 | 685 | 25 | 63 | unconfined | 250 | 38 | 9500
59472 | 551607 | 4613049 | 1973-01-08 | 744 | 40 | 20 | 724 | 724 | 704 | 20 | 40 | unconfined | 250 | 20 | 5000
59482 | 549975 | 4612825 | 1963-09-09 | 712 | 44 | 3 | 709 | 709 | 668 | 3 | 44 | unconfined | 250 | 41 | 10250
59484 | 550225 | 4613350 | 1977-06-09 | 716 | 50 | 4 | 712 | 676 | 666 | 40 | 50 | semi-confined | 40 | 10 | 400
59487 | 547896 | 4613970 | 1968-06-14 | 722 | 44 | 9 | 713 | 682 | 678 | 40 | 44 | semi-confined | 500 | 4 | 2000
59488 | 548946 | 4613307 | 1960-10-17 | 718 | 18 | 6 | 712 | 703 | 695 | 15 | 23 | confined | 150 | 8 | 1200
59489 | 548739 | 4612884 | 1972-08-16 | 715 | 45 | 9 | 706 | 690 | 670 | 25 | 45 | confined | 250 | 20 | 5000
59490 | 548388 | 4613457 | 1976-03-01 | 720 | 22 | 7 | 713 | 698 | 694 | 22 | 26 | confined | 500 | 4 | 2000
59491 | 548725 | 4613347 | 1969-12-15 | 717 | 43 | 10 | 707 | 680 | 674 | 37 | 43 | confined | 250 | 6 | 1500
59492 | 548284 | 4613212 | 1968-06-20 | 720 | 44 | 8 | 712 | 690 | 676 | 30 | 44 | semi-confined | 40 | 14 | 560
59493 | 547917 | 4613940 | 1968-05-09 | 723 | 44 | 6 | 717 | 693 | 679 | 30 | 44 | semi-confined | 250 | 14 | 3500
59494 | 547987 | 4613117 | 1982-10-18 | 721 | 25 | 8 | 713 | 703 | 696 | 18 | 25 | confined | 250 | 7 | 1750
59499 | 547134 | 4613260 | 1974-09-17 | 725 | 25 | 9 | 716 | 710 | 700 | 15 | 25 | confined | 500 | 10 | 5000
59504 | 545725 | 4612550 | 1967-09-14 | 724 | 40 | 12 | 712 | 712 | 684 | 12 | 40 | unconfined | 250 | 28 | 7000
59506 | 544500 | 4614050 | 1976-08-25 | 736 | 41 | 10 | 726 | 726 | 690 | 10 | 46 | unconfined | 250 | 36 | 9000
59508 | 545120 | 4615639 | 1960-11-22 | 740 | 42 | 8 | 732 | 732 | 698 | 8 | 42 | unconfined | 250 | 34 | 8500
59509 | 544825 | 4614150 | 1967-03-15 | 734 | 40 | 12 | 722 | 722 | 694 | 12 | 40 | unconfined | 250 | 28 | 7000
59511 | 545602.3 | 4615210 | 1968-03-11 | 736 | 40 | 8 | 728 | 728 | 696 | 8 | 40 | semi-confined | 40 | 32 | 1280
59513 | 545347 | 4614335 | 1974-09-26 | 732 | 61 | 10 | 722 | 722 | 671 | 10 | 61 | unconfined | 250 | 51 | 12750
59514 | 545980 | 4615600 | 1983-10-06 | 736 | 58 | 8 | 728 | 726 | 678 | 10 | 58 | semi-confined | 500 | 48 | 24000
59515 | 546599 | 4614148 | 1968-06-13 | 727 | 54 | 6 | 721 | 721 | 675 | 6 | 52 | unconfined | 250 | 46 | 11500
59517 | 551625 | 4614925 | 1976-04-14 | 738 | 62 | 20 | 718 | 684 | 676 | 54 | 62 | confined | 250 | 8 | 2000
59518 | 552174 | 4614598 | 1977-04-25 | 743 | 60 | 20 | 723 | 707 | 683 | 36 | 60 | confined | 500 | 24 | 12000
59519 | 552025 | 4614400 | 1978-05-16 | 754 | 58 | 35 | 719 | 719 | 696 | 35 | 58 | unconfined | 250 | 23 | 5750
59520 | 552167 | 4614508 | 1977-10-04 | 732 | 58 | 35 | 697 | 697 | 674 | 35 | 58 | unconfined | 250 | 23 | 5750
59522 | 551250 | 4615325 | 1973-07-20 | 728 | 70 | 9 | 719 | 688 | 658 | 40 | 70 | semi-confined | 250 | 30 | 7500
59523 | 551086.7 | 4615405 | 1972-10-07 | 730 | 40 | 14 | 716 | 716 | 690 | 14 | 40 | unconfined | 250 | 26 | 6500
59524 | 551347.8 | 4615314 | 1972-05-06 | 725 | 47 | 15 | 710 | 710 | 678 | 15 | 47 | unconfined | 250 | 32 | 8000
59525 | 551237.9 | 4615718 | 1974-08-16 | 736 | 54 | 32 | 704 | 704 | 682 | 32 | 54 | unconfined | 250 | 22 | 5500
59526 | 553100 | 4614650 | 1981-11-20 | 753 | 63 | 38 | 715 | 699 | 690 | 54 | 63 | semi-confined | 250 | 9 | 2250
59527 | 552748 | 4614570 | 1968-09-01 | 741 | 58 | 10 | 731 | 731 | 703 | 10 | 38 | unconfined | 250 | 28 | 7000
59528 | 553140 | 4614670 | 1981-11-10 | 752 | 63 | 38 | 714 | 714 | 689 | 38 | 63 | semi-confined | 250 | 25 | 6250
59529 | 553175 | 4614675 | 1981-11-18 | 752 | 63 | 38 | 714 | 698 | 689 | 54 | 63 | semi-confined | 150 | 9 | 1350
59530 | 553130 | 4614755 | 1981-10-23 | 736 | 80 | 38 | 698 | 668 | 656 | 68 | 80 | semi-confined | 40 | 12 | 480
59531 | 553950 | 4615500 | 1962-08-27 | 748 | 56 | 25 | 723 | 723 | 692 | 25 | 56 | unconfined | 250 | 31 | 7750
59532 | 553975 | 4614150 | 1973-03-29 | 740 | 54 | 19 | 721 | 721 | 686 | 19 | 54 | unconfined | 250 | 35 | 8750
59535 | 553138 | 4615579 | 1971-05-20 | 740 | 36 | 18 | 722 | 722 | 699 | 18 | 41 | unconfined | 40 | 23 | 920
59536 | 553018 | 4615464 | 1979-11-05 | 726 | 36 | 17 | 709 | 690 | 686 | 36 | 40 | confined | 40 | 4 | 160
60643 | 555625 | 4612975 | 1971-11-12 | 739 | 46 | 25 | 714 | 714 | 693 | 25 | 46 | unconfined | 250 | 21 | 5250
60644 | 555075 | 4612575 | NA | 745 | 44 | 28 | 717 | 717 | 701 | 28 | 44 | unconfined | 250 | 16 | 4000
60645 | 555500 | 4612975 | 1973-08-18 | 739 | 46 | 28 | 711 | 711 | 693 | 28 | 46 | unconfined | 250 | 18 | 4500
60646 | 555225 | 4612550 | 1962-04-12 | 738 | 47 | 7 | 731 | 731 | 691 | 7 | 47 | unconfined | 250 | 40 | 10000
60647 | 555200 | 4613550 | 1967-06-15 | 739 | 43 | 20 | 719 | 717 | 696 | 22 | 43 | confined | 250 | 21 | 5250
60649 | 554621 | 4612923 | 1974-01-03 | 734 | 45 | 30 | 704 | 699 | 689 | 35 | 45 | confined | 250 | 10 | 2500
60650 | 555030 | 4613070 | 1976-04-07 | 747 | 40 | 28 | 719 | 719 | 707 | 28 | 40 | unconfined | 250 | 12 | 3000
60651 | 554400 | 4613350 | 1972-03-20 | 753 | 62 | 30 | 723 | 699 | 691 | 54 | 62 | confined | 250 | 8 | 2000
60652 | 554583 | 4612548 | 1971-07-08 | 742 | 42 | 12 | 730 | 716 | 700 | 26 | 42 | confined | 250 | 16 | 4000
60653 | 554950 | 4615500 | 1985-05-10 | 754 | 56 | 0.3 | 754 | 709 | 703 | 45 | 51 | confined | 500 | 6 | 3000
60654 | 555400 | 4615700 | 1974-02-11 | 755 | 65 | 37 | 718 | 700 | 690 | 55 | 65 | semi-confined | 40 | 10 | 400
60655 | 555025 | 4615500 | 1978-02-14 | 751 | 62 | 41 | 710 | 700 | 689 | 51 | 62 | semi-confined | 150 | 11 | 1650
60656 | 555425 | 4615400 | NA | 740 | 65 | 41 | 699 | 680 | 675 | 60 | 65 | confined | 150 | 5 | 750
60657 | 555400 | 4615375 | 1972-03-23 | 741 | 63 | 30 | 711 | 711 | 678 | 30 | 63 | unconfined | 250 | 33 | 8250
60670 | 556430 | 4614750 | 1973-06-18 | 748 | 58 | 31 | 717 | 717 | 686 | 31 | 62 | unconfined | 250 | 31 | 7750
60671 | 556400 | 4614300 | 1970-10-18 | 735 | 45 | 19 | 716 | 716 | 690 | 19 | 45 | unconfined | 250 | 26 | 6500
60672 | 556275 | 4614175 | 1966-06-21 | 729 | 44 | 15 | 714 | 711 | 685 | 18 | 44 | confined | 40 | 26 | 1040
60673 | 555625 | 4615025 | 1968-05-10 | 736 | 67 | 24 | 712 | 712 | 669 | 24 | 67 | confined | 250 | 43 | 10750
60674 | 556250 | 4615700 | 1962-02-21 | 750 | 63 | 35 | 715 | 700 | 687 | 50 | 63 | confined | 250 | 13 | 3250
60675 | 556950 | 4614975 | 1971-02-14 | 741 | 59 | 31 | 710 | 710 | 682 | 31 | 59 | unconfined | 250 | 28 | 7000
60678 | 556775 | 4614975 | 1971-09-01 | 731 | 45 | 18 | 713 | 713 | 686 | 18 | 45 | unconfined | 250 | 27 | 6750
60680 | 556652 | 4615693 | 1978-10-12 | 753 | 74 | 40 | 713 | 688 | 679 | 65 | 74 | semi-confined | 500 | 9 | 4500
60681 | 556900 | 4615700 | 1963-06-05 | 756 | 80.5 | 45 | 711 | 702 | 676 | 54 | 80 | semi-confined | 250 | 26 | 6500
60703 | 546750 | 4612500 | 1977-11-30 | 721 | 45 | 6 | 715 | 681 | 676 | 40 | 45 | confined | 500 | 5 | 2500
60704 | 547137 | 4611813 | 1977-02-02 | 719 | 22 | 5 | 714 | 714 | 694 | 5 | 25 | unconfined | 250 | 20 | 5000
60705 | 548745 | 4612376 | 1964-04-23 | 712 | 41 | 9 | 703 | 672 | 666 | 40 | 46 | confined | 40 | 6 | 240
60708 | 553130 | 4612397 | 1967-05-26 | 737 | 36 | 18 | 719 | 719 | 701 | 18 | 36 | unconfined | 250 | 18 | 4500
60709 | 552250 | 4610925 | 1972-08-17 | 734 | 41 | 20 | 714 | 699 | 693 | 35 | 41 | confined | 40 | 6 | 240
60712 | 551292 | 4611769 | NA | 718 | 40 | 16 | 702 | 702 | 678 | 16 | 40 | unconfined | 250 | 24 | 6000
60714 | 551450 | 4612375 | 1978-05-16 | 726 | 63 | 25 | 701 | 701 | 663 | 25 | 63 | unconfined | 250 | 38 | 9500
60715 | 552985 | 4612100 | 1967-04-20 | 742 | 56 | 26 | 716 | 702 | 686 | 40 | 56 | semi-confined | 40 | 16 | 640
60716 | 553140 | 4612435 | 1960-11-30 | 737 | 41 | 26 | 711 | 711 | 696 | 26 | 41 | unconfined | 250 | 15 | 3750
60717 | 553450 | 4611980 | 1972-02-24 | 743 | 63 | 30 | 713 | 689 | 680 | 54 | 63 | confined | 250 | 9 | 2250
60718 | 553225 | 4612485 | 1977-07-14 | 738 | 52 | 24 | 714 | 691 | 686 | 47 | 52 | confined | 250 | 5 | 1250
60719 | 553250 | 4612300 | 1978-01-10 | 743 | 68.1 | 25 | 718 | 681 | 675 | 62 | 68 | FALSE | 40 | 6 | 240
60720 | 553330 | 4612000 | 1973-07-13 | 742 | 94 | 30 | 712 | 659 | 648 | 83 | 94 | confined | 250 | 11 | 2750
60721 | 553475 | 4612050 | 1977-07-02 | 744 | 50 | 30 | 714 | 714 | 694 | 30 | 50 | semi-confined | 40 | 20 | 800
60722 | 553530 | 4611925 | NA | 744 | 80 | 30 | 714 | 669 | 664 | 75 | 80 | semi-confined | 150 | 5 | 750
60725 | 553425 | 4612175 | 1977-04-25 | 744 | 40 | 30 | 714 | 709 | 704 | 35 | 40 | confined | 250 | 5 | 1250
60726 | 553260 | 4612300 | 1977-03-05 | 743 | 44.8 | 20 | 723 | 705 | 699 | 38 | 44 | semi-confined | 250 | 6 | 1500
60751 | 553360 | 4612120 | 1977-02-01 | 745 | 62.9 | 30 | 715 | 688 | 683 | 57 | 62 | confined | 150 | 5 | 750
60752 | 553250 | 4612340 | 1977-12-19 | 744 | 46 | 24 | 720 | 720 | 698 | 24 | 46 | unconfined | 250 | 22 | 5500
60753 | 553560 | 4611875 | 1965-08-17 | 744 | 60 | 27 | 717 | 714 | 684 | 30 | 60 | semi-confined | 250 | 30 | 7500
60754 | 553430 | 4612480 | 1975-02-26 | 743 | 63.7 | 25 | 718 | 695 | 680 | 48 | 63 | confined | 250 | 15 | 3750
60776 | 577195 | 4613174 | 1978-08-02 | 735 | 72 | 18 | 717 | 669 | 663 | 66 | 72 | semi-confined | 250 | 6 | 1500
60793 | 576230 | 4611075 | 1974-04-25 | 748 | 32.4 | 20 | 728 | 728 | 716 | 20 | 32 | unconfined | 150 | 12 | 1800
60806 | 577760 | 4612346 | 1960-07-25 | 740 | 44 | 15 | 725 | 710 | 696 | 30 | 44 | semi-confined | 250 | 14 | 3500
60816 | 577970 | 4612940 | 1986-05-23 | 738 | 70 | 18 | 720 | 690 | 668 | 48 | 70 | confined | 250 | 22 | 5500
60831 | 578100 | 4612980 | 1986-05-23 | 740 | 70 | 18 | 722 | 687 | 670 | 53 | 70 | confined | 250 | 17 | 4250
60838 | 577349 | 4610814 | 1978-05-13 | 750 | 42 | 9 | 741 | 735 | 708 | 15 | 42 | confined | 250 | 27 | 6750
60851 | 576960 | 4612765 | 1968-08-19 | 738 | 72 | 28 | 710 | 671 | 666 | 67 | 72 | confined | 150 | 5 | 750
61157 | 574430 | 4615025 | 1961-03-15 | 747 | 44 | 24 | 723 | 723 | 703 | 24 | 44 | unconfined | 250 | 20 | 5000
61176 | 573726 | 4614721 | 1960-08-04 | 746 | 45 | 25 | 721 | 706 | 701 | 40 | 45 | confined | 40 | 5 | 200
61206 | 573921 | 4614749 | 1960-08-23 | 747 | 44 | 24 | 723 | 723 | 703 | 24 | 44 | unconfined | 250 | 20 | 5000
61226 | 574636 | 4615066 | NA | 748 | 55 | 33 | 715 | 715 | 693 | 33 | 55 | unconfined | 250 | 22 | 5500
64896 | 578361 | 4618957 | 1994-01-25 | 769 | 42 | 8 | 761 | 736 | 725 | 33 | 44 | semi-confined | 250 | 11 | 2750
66081 | 578449 | 4618925 | 1994-04-21 | 769 | 42 | 6 | 763 | 763 | 727 | 6 | 42 | semi-confined | 250 | 36 | 9000
66082 | 579551 | 4618869 | 1994-04-01 | 766 | 49 | 8 | 758 | 728 | 717 | 38 | 49 | semi-confined | 250 | 11 | 2750
66476 | 561881 | 4622240 | 1994-05-09 | 709 | 45 | 10 | 699 | 699 | 662 | 10 | 47 | unconfined | 250 | 37 | 9250
66478 | 564860 | 4617525 | 1994-05-03 | 748 | 43 | 23 | 725 | 725 | 701 | 23 | 47 | unconfined | 250 | 24 | 6000
66483 | 562917 | 4620728 | 1994-05-17 | 733 | 58 | 22 | 711 | 694 | 673 | 39 | 60 | unconfined | 40 | 21 | 840
66486 | 562422 | 4620688 | 1994-05-27 | 734 | 65 | 40 | 694 | 694 | 667 | 40 | 67 | unconfined | 250 | 27 | 6750
66487 | 566184 | 4617136 | 1994-05-23 | 743 | 45 | 15 | 728 | 728 | 696 | 15 | 47 | unconfined | 250 | 32 | 8000
66488 | 562828 | 4620724 | 1994-05-26 | 735 | 65 | 23 | 712 | 712 | 668 | 23 | 67 | semi-confined | 250 | 44 | 11000
66489 | 566154 | 4618798 | 1994-05-14 | 772 | 100 | 43 | 729 | 729 | 672 | 43 | 100 | unconfined | 250 | 57 | 14250
66490 | 562905 | 4622115 | 1994-05-13 | 732 | 45 | 20 | 712 | 712 | 685 | 20 | 47 | unconfined | 250 | 27 | 6750
66509 | 576743 | 4623548 | 1994-05-14 | 799 | 55 | 10 | 789 | 789 | 744 | 10 | 55 | confined | 250 | 45 | 11250
67118 | 576444 | 4617397 | 1994-03-21 | 765 | 43 | 9 | 756 | 756 | 718 | 9 | 47 | unconfined | 250 | 38 | 9500
67127 | 572354 | 4621916 | 1994-04-14 | 805 | 79 | 25 | 780 | 735 | 726 | 70 | 79 | semi-confined | 250 | 9 | 2250
67128 | 577682 | 4622097 | 1994-04-01 | 790 | 50 | 8 | 782 | 749 | 740 | 41 | 50 | semi-confined | 250 | 9 | 2250
67132 | 573910 | 4622423 | 1993-01-05 | 803 | 89 | 19 | 784 | 784 | 714 | 19 | 89 | unconfined | 250 | 70 | 17500
67134 | 576715 | 4622907 | 1994-04-12 | 796 | 52 | 10 | 786 | 771 | 744 | 25 | 52 | semi-confined | 150 | 27 | 4050
67136 | 575580 | 4623488 | 1994-04-18 | 801 | 67 | 15 | 786 | 746 | 734 | 55 | 67 | semi-confined | 150 | 12 | 1800
67141 | 577367 | 4621154 | 1994-04-20 | 784 | 43 | 10 | 774 | 749 | 741 | 35 | 43 | semi-confined | 250 | 8 | 2000
67145 | 571076 | 4620918 | 1994-04-08 | 791 | 95 | 20 | 771 | 716 | 696 | 75 | 95 | semi-confined | 250 | 20 | 5000
67190 | 565959 | 4619251 | 1994-05-06 | 794 | 91 | 67 | 727 | 727 | 703 | 67 | 91 | unconfined | 40 | 24 | 960
67199 | 562607 | 4621376 | 1994-04-12 | 733 | 65 | 27 | 706 | 706 | 668 | 27 | 65 | confined | 250 | 38 | 9500
67301 | 555222 | 4613996 | 1994-04-20 | 743 | 50 | 25 | 718 | 708 | 693 | 35 | 50 | confined | 500 | 15 | 7500
67313 | 573205 | 4609125 | 1994-03-16 | 770 | 44 | 18 | 752 | 732 | 725 | 38 | 45 | confined | 40 | 7 | 280
67325 | 570700 | 4621746 | 1992-04-16 | 795 | 100 | 20 | 775 | 705 | 695 | 90 | 100 | semi-confined | 150 | 10 | 1500
67329 | 562607 | 4620804 | 1994-04-28 | 733 | 65 | 38 | 695 | 673 | 668 | 60 | 65 | semi-confined | 250 | 5 | 1250
67336 | 556488 | 4616237 | 1994-04-08 | 756 | 89 | 40 | 716 | 693 | 667 | 63 | 89 | confined | 500 | 26 | 13000
67343 | 576939 | 4614442 | 1994-03-18 | 730 | 76 | 14 | 716 | 716 | 654 | 14 | 76 | unconfined | 250 | 62 | 15500
67345 | 576576 | 4613938 | 1994-04-14 | 736 | 60 | 18 | 718 | 701 | 676 | 35 | 60 | confined | 250 | 25 | 6250
67348 | 575140 | 4613328 | 1992-01-03 | 733 | 45 | 10 | 723 | 698 | 688 | 35 | 45 | semi-confined | 250 | 10 | 2500
67352 | 575241 | 4612837 | 1994-04-21 | 733 | 73 | 11 | 722 | 668 | 657 | 65 | 76 | confined | 40 | 11 | 440
67855 | 573904 | 4616693 | 1993-08-12 | 761 | 38 | 8 | 753 | 740 | 723 | 21 | 38 | semi-confined | 250 | 17 | 4250
67857 | 575326 | 4622131 | 1994-02-19 | 795 | 57 | 15 | 780 | 775 | 738 | 20 | 57 | semi-confined | 150 | 37 | 5550
67860 | 575672 | 4614414 | 1994-03-16 | 748 | 91 | 35 | 713 | 667 | 653 | 81 | 95 | semi-confined | 150 | 14 | 2100
67861 | 576698 | 4623019 | 1994-03-28 | 800 | 58 | 12 | 788 | 785 | 742 | 15 | 58 | semi-confined | 250 | 43 | 10750
67868 | 560725 | 4599963 | 1994-02-23 | 859 | 80 | 40 | 819 | 817 | 779 | 42 | 80 | confined | 150 | 38 | 5700
67870 | 551860 | 4612607 | 1994-02-19 | 724 | 45 | 10 | 714 | 694 | 679 | 30 | 45 | semi-confined | 250 | 15 | 3750
67887 | 562546 | 4606978 | 1994-02-12 | 815 | 87 | 19 | 796 | 740 | 728 | 75 | 87 | confined | 250 | 12 | 3000
70698 | 579278 | 4618957 | 1994-05-03 | 764 | 50 | 5 | 759 | 759 | 714 | 5 | 50 | unconfined | 250 | 45 | 11250
71318 | 562621 | 4620697 | 1994-06-06 | 731 | 65 | 37 | 694 | 680 | 664 | 51 | 67 | confined | 40 | 16 | 640
71321 | 567606 | 4619847 | 1994-06-03 | 801 | 100 | 50 | 751 | 751 | 701 | 50 | 100 | unconfined | 250 | 50 | 12500
71330 | 561911 | 4620664 | 1994-06-14 | 714 | 65 | 25 | 689 | 669 | 649 | 45 | 65 | confined | 250 | 20 | 5000
71332 | 562448 | 4620430 | 1994-06-10 | 730 | 65 | 37 | 693 | 672 | 660 | 58 | 70 | semi-confined | 40 | 12 | 480
71333 | 563798 | 4619705 | 1994-06-24 | 734 | 45 | 20 | 714 | 714 | 687 | 20 | 47 | unconfined | 40 | 27 | 1080
71362 | 574880 | 4622544 | 1994-05-23 | 800 | 65 | 20 | 780 | 740 | 735 | 60 | 65 | semi-confined | 150 | 5 | 750
71368 | 574110 | 4621799 | 1994-05-31 | 802 | 63 | 17 | 785 | 751 | 739 | 51 | 63 | semi-confined | 150 | 12 | 1800
71369 | 577635 | 4621158 | 1994-05-24 | 788 | 45 | 10 | 778 | 753 | 743 | 35 | 45 | semi-confined | 250 | 10 | 2500
71371 | 577872 | 4620203 | 1994-03-29 | 778 | 100 | 9.75 | 768 | 768 | 678 | 10 | 100 | unconfined | 250 | 90 | 22500
71376 | 577367 | 4621156 | 1994-06-27 | 783 | 42 | 8 | 775 | 775 | 741 | 8 | 42 | semi-confined | 250 | 34 | 8500
71377 | 569459 | 4622741 | 1994-06-21 | 795 | 94 | 25 | 770 | 710 | 701 | 85 | 94 | semi-confined | 250 | 9 | 2250
71378 | 569614 | 4620627 | 1994-06-21 | 791 | 62 | 27 | 764 | 743 | 729 | 48 | 62 | semi-confined | 250 | 14 | 3500
71384 | 577692 | 4621171 | 1994-06-22 | 787 | 44 | 10 | 777 | 777 | 743 | 10 | 44 | semi-confined | 250 | 34 | 8500
71385 | 577355 | 4621158 | 1994-06-27 | 783 | 44 | 7 | 776 | 752 | 739 | 31 | 44 | semi-confined | 250 | 13 | 3250
71386 | 574214 | 4623301 | 1994-06-04 | 810 | 70 | 25 | 785 | 755 | 740 | 55 | 70 | semi-confined | 250 | 15 | 3750
71393 | 577571 | 4622357 | 1994-06-15 | 788 | 46 | 10 | 778 | 751 | 742 | 37 | 46 | semi-confined | 250 | 9 | 2250
71395 | 571247 | 4622945 | 1994-06-03 | 800 | 78 | 20 | 780 | 732 | 727 | 68 | 73 | semi-confined | 250 | 5 | 1250
71402 | 577775 | 4621555 | 1994-05-10 | 792 | 44 | 10 | 782 | 782 | 748 | 10 | 44 | confined | 150 | 34 | 5100
71403 | 577355 | 4621157 | 1994-05-02 | 783 | 44 | 10 | 773 | 746 | 739 | 37 | 44 | semi-confined | 250 | 7 | 1750
71405 | 573558 | 4621360 | 1994-06-20 | 802 | 65 | 25 | 777 | 777 | 735 | 25 | 67 | unconfined | 40 | 42 | 1680
71412 | 548604.8731 | 4594456.4319 | 1994-05-20 | 727 | 81 | 25 | 702 | 654 | 646 | 73 | 81 | semi-confined | 150 | 8 | 1200
71418 | 566482 | 4600928 | 1994-05-24 | 835 | 67 | 30 | 805 | 760 | 755 | 75 | 80 | semi-confined | 40 | 5 | 200
71420 | 549512 | 4592608 | 1994-05-25 | 749 | 93 | 27 | 722 | 667 | 656 | 82 | 93 | confined | 250 | 11 | 2750
71424 | 544030.6 | 4605685 | 1994-06-20 | 702 | 68 | 11 | 691 | 674 | 634 | 28 | 68 | confined | 40 | 40 | 1600
71431 | 573920 | 4616445 | 1994-06-09 | 759 | 35 | 10 | 749 | 737 | 724 | 22 | 35 | confined | 250 | 13 | 3250
71432 | 575089 | 4614896 | 1994-06-30 | 747 | 65 | 28 | 719 | 690 | 682 | 57 | 65 | FALSE | FALSE | 8 | 0
71433 | 573130.2306 | 4612366.5136 | 1994-06-27 | 729 | 46 | 5 | 724 | 694 | 683 | 35 | 46 | semi-confined | 40 | 11 | 440
71434 | 573644 | 4616743 | 1994-06-04 | 760 | 45 | 10 | 750 | 750 | 718 | 10 | 42 | unconfined | 250 | 32 | 8000
71436 | 576321 | 4613715 | 1994-06-13 | 735 | 64 | 18 | 717 | 680 | 670 | 55 | 65 | confined | 250 | 10 | 2500
71439 | 571281.6224 | 4616612.4361 | 1994-06-04 | 756 | 60 | 10 | 746 | 746 | 696 | 10 | 60 | unconfined | 250 | 50 | 12500
71443 | 578084 | 4616223 | 1994-06-23 | 755 | 45 | 15 | 740 | 740 | 708 | 15 | 47 | unconfined | 250 | 32 | 8000
71457 | 573862 | 4616953 | 1994-05-26 | 761 | 45 | 10 | 751 | 740 | 714 | 21 | 47 | semi-confined | 250 | 26 | 6500
71460 | 572608 | 4614402 | 1994-05-10 | 747 | 60 | 28 | 719 | 696 | 687 | 51 | 60 | confined | 250 | 9 | 2250
71461 | 562292 | 4597364 | 1994-05-19 | 843 | 91 | 23 | 820 | 765 | 752 | 78 | 91 | confined | 250 | 13 | 3250
71466 | 551123 | 4610317 | 1994-05-09 | 731 | 39 | 19 | 712 | 712 | 692 | 19 | 39 | unconfined | 250 | 20 | 5000
71467 | 551849 | 4612539 | 1994-05-12 | 727 | 43 | 10 | 717 | 692 | 684 | 35 | 43 | semi-confined | 250 | 8 | 2000
71473 | 551248.2682 | 4610396.3184 | 1994-06-10 | 731 | 39 | 19 | 712 | 712 | 692 | 19 | 39 | semi-confined | 250 | 20 | 5000
71484 | 553439 | 4611940 | 1994-06-10 | 738 | 46 | 22 | 716 | 716 | 692 | 22 | 46 | confined | 250 | 24 | 6000
71921 | 577457 | 4614498 | 1991-09-18 | 735 | 90 | 23 | 712 | 665 | 645 | 70 | 90 | confined | 250 | 20 | 5000
71936 | 577086 | 4623424 | 1990-10-24 | 798 | 67 | 15 | 783 | 743 | 731 | 55 | 67 | semi-confined | 250 | 12 | 3000
71938 | 574312 | 4620733 | 1990-10-12 | 785 | 52 | 10 | 775 | 740 | 730 | 45 | 55 | semi-confined | 500 | 10 | 5000
71939 | 577716 | 4622594 | 1990-10-30 | 789 | 50 | 10 | 779 | 750 | 739 | 39 | 50 | semi-confined | 150 | 11 | 1650
71940 | 574267 | 4623488 | 1990-10-30 | 812 | 70 | 30 | 782 | 754 | 742 | 58 | 70 | semi-confined | 150 | 12 | 1800
71955 | 575426 | 4613923 | 1991-05-09 | 726 | 97 | 25 | 701 | 641 | 629 | 85 | 97 | semi-confined | 250 | 12 | 3000
71958 | 577576 | 4622238 | 1990-09-24 | 788 | 42 | 9 | 779 | 763 | 748 | 25 | 40 | semi-confined | 40 | 15 | 600
71960 | 575121 | 4614764 | 1991-07-08 | 748 | 63 | 26 | 722 | 722 | 681 | 26 | 67 | unconfined | 250 | 41 | 10250
71970 | 577824 | 4622372 | 1989-11-21 | 792 | 45 | 10 | 782 | 757 | 747 | 35 | 45 | semi-confined | 150 | 10 | 1500
71982 | 565505 | 4616635 | 1990-11-27 | 750 | 51 | 20 | 730 | 730 | 695 | 20 | 55 | unconfined | 250 | 35 | 8750
71984 | 564373 | 4619283 | 1990-10-31 | 739 | 45 | 20 | 719 | 719 | 692 | 20 | 47 | unconfined | 250 | 27 | 6750
71988 | 570504 | 4619367 | 1990-01-11 | 784 | 0 | 30 | 754 | 732 | 723 | 52 | 61 | unconfined | 150 | 9 | 1350
71996 | 577710 | 4622262 | 1990-05-01 | 790 | 43 | 12 | 778 | 775 | 729 | 15 | 61 | unconfined | 250 | 46 | 11500
72003 | 571784 | 4609607 | 1992-03-26 | 759 | 40 | 12 | 747 | 747 | 719 | 12 | 40 | confined | 250 | 28 | 7000
72004 | 569960 | 4620089 | 1992-01-30 | 781 | 50 | 15 | 766 | 766 | 731 | 15 | 50 | unconfined | 250 | 35 | 8750
72009 | 569560 | 4616417 | 1991-07-11 | 749 | 46 | 10 | 739 | 739 | 703 | 10 | 46 | unconfined | 250 | 36 | 9000
72012 | 571742 | 4610859 | 1991-12-01 | 743 | 36 | 10 | 733 | 721 | 707 | 22 | 36 | semi-confined | 250 | 14 | 3500
72013 | 573029 | 4611198 | 1991-04-03 | 741 | 57 | 12 | 729 | 701 | 684 | 40 | 57 | semi-confined | 500 | 17 | 8500
72018 | 564387 | 4619516 | 1992-06-18 | 744 | 55 | 25 | 719 | 719 | 684 | 25 | 60 | unconfined | 250 | 35 | 8750
72023 | 571554 | 4621305 | 1992-03-13 | 794 | 42 | 17 | 777 | 777 | 752 | 17 | 42 | unconfined | 250 | 25 | 6250
72025 | 566210 | 4617679 | 1990-07-31 | 736 | 55 | 8 | 728 | 728 | 676 | 8 | 60 | unconfined | 250 | 52 | 13000
72029 | 565396 | 4617649 | 1990-05-22 | 733 | 45 | 8 | 725 | 713 | 686 | 20 | 47 | confined | 250 | 27 | 6750
72031 | 574641 | 4608598 | 1990-08-17 | 770 | 42 | 13 | 757 | 757 | 710 | 13 | 60 | unconfined | 250 | 47 | 11750
72032 | 572243 | 4621564 | 1990-06-22 | 804 | 65 | 20 | 784 | 750 | 739 | 54 | 65 | semi-confined | 500 | 11 | 5500
72035 | 572391 | 4619762 | 1990-04-27 | 769 | 65 | 20 | 749 | 749 | 704 | 20 | 65 | unconfined | 250 | 45 | 11250
72704 | 551470 | 4613215 | 1994-08-18 | 741 | 61 | 26 | 715 | 703 | 680 | 38 | 61 | semi-confined | 250 | 23 | 5750
72705 | 549427 | 4618134 | 1994-08-26 | 732 | 60 | 7 | 725 | 682 | 672 | 50 | 60 | semi-confined | 250 | 10 | 2500
72712 | 551930 | 4612370 | 1994-07-18 | 728 | 43 | 15 | 713 | 697 | 685 | 31 | 43 | semi-confined | 250 | 12 | 3000
72720 | 552108 | 4613938 | 1994-08-03 | 754 | 65 | 40 | 714 | 714 | 687 | 40 | 67 | unconfined | 250 | 27 | 6750
72721 | 551606.5841 | 4612187.1115 | 1994-08-02 | 728 | 43 | 16 | 712 | 692 | 685 | 36 | 43 | semi-confined | 250 | 7 | 1750
72730 | 556428 | 4615159 | 1994-06-30 | 738 | 72 | 20 | 718 | 677 | 666 | 61 | 72 | confined | 250 | 11 | 2750
72732 | 557599 | 4615274 | 1994-07-25 | 732 | 55 | 27 | 705 | 692 | 672 | 40 | 60 | confined | 250 | 20 | 5000
72738 | 572462 | 4616259 | 1994-07-07 | 749 | 52 | 4 | 745 | 710 | 694 | 39 | 55 | confined | 250 | 16 | 4000
72744 | 577326 | 4614854 | 1994-09-10 | 753 | 60 | 30 | 723 | 720 | 693 | 33 | 60 | confined | 250 | 27 | 6750
72804 | 558525 | 4612350 | 1973-08-09 | 712 | 58 | 16 | 696 | 696 | 654 | 16 | 58 | unconfined | 250 | 42 | 10500
72810 | 558505 | 4611384 | 1983-05-24 | 714 | 92 | 19 | 695 | 695 | 637 | 19 | 77 | unconfined | 250 | 58 | 14500
72841 | 559109 | 4612026 | 1982-12-09 | 717 | 58 | 13 | 704 | 704 | 659 | 13 | 58 | confined | 250 | 45 | 11250
72861 | 560000 | 4612150 | 1981-06-26 | 716 | 65 | 10 | 706 | 671 | 651 | 45 | 65 | semi-confined | 250 | 20 | 5000
72880 | 560350 | 4610875 | 1959-09-23 | 769 | 80 | 53 | 716 | 697 | 689 | 72 | 80 | confined | 250 | 8 | 2000
72886 | 555670 | 4612773 | 1972-03-28 | 734 | 46 | 28 | 706 | 706 | 688 | 28 | 46 | unconfined | 250 | 18 | 4500
72893 | 562937 | 4612863 | 1982-09-22 | 724 | 95 | 31 | 693 | 653 | 631 | 71 | 93 | confined | 250 | 22 | 5500
72894 | 555347.4765 | 4613128.5418 | 1971-09-01 | 740 | 46 | 25 | 715 | 715 | 694 | 25 | 46 | unconfined | 250 | 21 | 5250
72896 | 556250 | 4613005 | 1982-03-31 | 731 | 83 | 32 | 699 | 656 | 648 | 75 | 83 | semi-confined | 250 | 8 | 2000
72904 | 554153.6324 | 4612004.3617 | 1969-01-06 | 741 | 44 | 29 | 712 | 701 | 697 | 40 | 44 | semi-confined | 40 | 4 | 160
72906 | 556075 | 4612740 | 1971-08-16 | 727 | 46 | 15 | 712 | 712 | 681 | 15 | 46 | unconfined | 250 | 31 | 7750
72910 | 560520 | 4609975 | 1979-06-05 | 789 | 72 | 50 | 739 | 725 | 717 | 64 | 72 | confined | 250 | 8 | 2000
72911 | 556450 | 4612975 | 1977-09-02 | 724 | 44 | 20 | 704 | 704 | 680 | 20 | 44 | unconfined | 250 | 24 | 6000
72916 | 556350 | 4613475 | 1959-08-28 | 734 | 76 | 21 | 713 | 664 | 658 | 70 | 76 | confined | 250 | 6 | 1500
72926 | 556075 | 4613550 | 1964-01-04 | 738 | 80 | 32 | 706 | 666 | 658 | 72 | 80 | confined | 250 | 8 | 2000
72930 | 559346 | 4610733 | 1974-12-06 | 753 | 47 | 28 | 725 | 711 | 706 | 42 | 47 | confined | 250 | 5 | 1250
72931 | 555850 | 4613320 | NA | 740 | 75 | 18 | 722 | 680 | 665 | 60 | 75 | confined | 40 | 15 | 600
72935 | 559575 | 4610730 | 1977-07-11 | 753 | 64 | 32 | 721 | 721 | 689 | 32 | 64 | confined | 250 | 32 | 8000
72936 | 556250 | 4613150 | 1959-07-03 | 723 | 42 | 15 | 708 | 708 | 683 | 15 | 40 | unconfined | 250 | 25 | 6250
72941 | 555800 | 4613125 | 1961-09-18 | 736 | 64 | 20 | 716 | 686 | 672 | 50 | 64 | confined | 40 | 14 | 560
72946 | 556310 | 4613260 | 1964-02-12 | 727 | 40 | 25 | 702 | 693 | 687 | 34 | 40 | confined | 40 | 6 | 240
72951 | 556450 | 4612575 | NA | 722 | 40 | 14 | 708 | 692 | 682 | 30 | 40 | confined | 250 | 10 | 2500
72953 | 555646.6402 | 4612586.9203 | 1960-11-01 | 731 | 45 | 23 | 708 | 708 | 686 | 23 | 45 | unconfined | 250 | 22 | 5500
72956 | 556075 | 4612560 | 1960-07-01 | 716 | 40 | 15 | 701 | 701 | 676 | 15 | 40 | unconfined | 250 | 25 | 6250
72966 | 557075 | 4613775 | 1960-01-14 | 724 | 72 | 16 | 708 | 708 | 652 | 16 | 72 | unconfined | 250 | 56 | 14000
72968 | 555852 | 4612124 | 1977-07-07 | 720 | 54 | 20 | 700 | 700 | 666 | 20 | 54 | unconfined | 250 | 34 | 8500
72971 | 555660 | 4613250 | 1962-10-15 | 742 | 70 | 10 | 732 | 682 | 672 | 60 | 70 | semi-confined | 250 | 10 | 2500
72992 | 562750 | 4614075 | 1965-07-30 | 687 | 100 | 8 | 679 | 602 | 587 | 85 | 100 | confined | 250 | 15 | 3750
73012 | 578230 | 4606136 | 1965-08-26 | 819 | 48 | 18 | 801 | 787 | 777 | 32 | 42 | confined | 40 | 10 | 400
73013 | 576210 | 4606441 | 1969-03-04 | 826 | 70 | 30 | 796 | 762 | 756 | 64 | 70 | confined | 10 | 6 | 60
73015 | 573473 | 4606176 | 1983-10-04 | 839 | 96 | 57 | 782 | 782 | 743 | 57 | 96 | confined | 500 | 39 | 19500
73018 | 573470 | 4606177 | 1959-11-11 | 839 | 76 | 52 | 787 | 787 | 763 | 52 | 76 | confined | 250 | 24 | 6000
73025 | 577322 | 4603290 | 1978-11-14 | 824 | 50 | 25 | 799 | 789 | 774 | 35 | 50 | confined | 10 | 15 | 150
73071 | 576025 | 4601690 | 1974-12-23 | 824 | 33 | 15 | 809 | 796 | 791 | 28 | 33 | confined | 10 | 5 | 50
73125 | 555367 | 4607737 | 1980-03-12 | 752 | 58 | 38 | 714 | 714 | 694 | 38 | 58 | unconfined | 250 | 20 | 5000
73137 | 562239 | 4608402 | 1971-09-27 | 829 | 94 | 77 | 752 | 752 | 735 | 77 | 94 | unconfined | 250 | 17 | 4250
73140 | 555505 | 4607335 | 1972-04-03 | 741 | 46 | 8 | 733 | 733 | 695 | 8 | 46 | unconfined | 250 | 38 | 9500
73152 | 562424 | 4607842 | 1978-03-30 | 825 | 80 | 58 | 767 | 767 | 745 | 58 | 80 | confined | 500 | 22 | 11000
73155 | 554767 | 4606608 | 1971-04-17 | 754 | 40 | 20 | 734 | 734 | 714 | 20 | 40 | unconfined | 250 | 20 | 5000
73157 | 561201 | 4608353 | 1977-09-09 | 791 | 24.66 | 18.33 | 773 | 772 | 748 | 19 | 43 | confined | 250 | 24 | 6000
73160 | 555325 | 4607650 | 1959-08-11 | 747 | 77 | 36 | 711 | 687 | 669 | 60 | 78 | confined | 40 | 18 | 720
73163 | 559825 | 4607806 | 1957-02-22 | 804 | 80 | 54 | 750 | 729 | 724 | 75 | 80 | semi-confined | 250 | 5 | 1250
73165 | 554850 | 4607675 | 1974-12-13 | 743 | 58 | 33 | 710 | 710 | 685 | 33 | 58 | unconfined | 250 | 25 | 6250
73166 | 562225 | 4607950 | NA | 822 | 94 | 55 | 767 | 767 | 728 | 55 | 94 | unconfined | 250 | 39 | 9750
73170 | 554900 | 4607600 | 1972-11-29 | 745 | 58 | 32 | 713 | 691 | 687 | 54 | 58 | semi-confined | 250 | 4 | 1000
73179 | 556475 | 4609225 | 1959-07-31 | 719 | 76 | 15 | 704 | 649 | 643 | 70 | 76 | confined | 40 | 6 | 240
73189 | 555550 | 4607947 | 1979-07-06 | 752 | 95 | 30 | 722 | 670 | 657 | 82 | 95 | semi-confined | 40 | 13 | 520
73190 | 554829 | 4606488 | 1972-05-22 | 739 | 47 | 17 | 722 | 722 | 692 | 17 | 47 | unconfined | 250 | 30 | 7500
73198 | 557768 | 4608927 | 1975-06-23 | 781 | 80 | 38 | 743 | 716 | 701 | 65 | 80 | confined | 250 | 15 | 3750
73199 | 556799 | 4608507 | 1977-05-28 | 737 | 44 | 16 | 721 | 721 | 693 | 16 | 44 | unconfined | 250 | 28 | 7000
73205 | 556550 | 4607012 | 1967-10-12 | 766 | 63 | 40 | 726 | 708 | 703 | 58 | 63 | semi-confined | 250 | 5 | 1250
73219 | 555250 | 4608400 | 1961-05-18 | 718 | 64 | 20 | 698 | 698 | 654 | 20 | 64 | unconfined | 250 | 44 | 11000
73220 | 555750 | 4606375 | 1960-04-22 | 765 | 76 | 35 | 730 | 730 | 689 | 35 | 76 | unconfined | 250 | 41 | 10250
73224 | 555331 | 4608097 | 1968-04-15 | 736 | 48 | 10 | 726 | 726 | 688 | 10 | 48 | unconfined | 250 | 38 | 9500
73231 | 562476 | 4608141 | 1971-10-08 | 831 | 81 | 60 | 771 | 771 | 750 | 60 | 81 | unconfined | 250 | 21 | 5250
73234 | 555500 | 4607360 | 1972-04-05 | 741 | 46 | 8 | 733 | 733 | 695 | 8 | 46 | unconfined | 250 | 38 | 9500
73246 | 557850 | 4607250 | 1970-02-05 | 823 | 93 | 20 | 803 | 803 | 730 | 20 | 93 | unconfined | 250 | 73 | 18250
73247 | 559550 | 4606625 | 1973-07-21 | 840 | 89 | 72 | 768 | 768 | 751 | 72 | 89 | unconfined | 250 | 17 | 4250
73248 | 562557 | 4607597 | NA | 830 | 89 | 60 | 770 | 770 | 741 | 60 | 89 | unconfined | 250 | 29 | 7250
73256 | 558861 | 4606411 | 1967-07-30 | 822 | 76 | 42 | 780 | 780 | 746 | 42 | 76 | confined | 250 | 34 | 8500
73259 | 562393 | 4606851 | NA | 811 | 58 | 26 | 785 | 785 | 753 | 26 | 58 | unconfined | 250 | 32 | 8000
73263 | 562225 | 4607750 | NA | 826 | 100 | 60 | 766 | 736 | 726 | 90 | 100 | confined | 150 | 10 | 1500
73270 | 562622 | 4606783 | NA | 823 | 80 | 50 | 773 | 753 | 743 | 70 | 80 | semi-confined | 150 | 10 | 1500
73275 | 562619 | 4606734 | NA | 821 | 94 | 55 | 766 | 749 | 727 | 72 | 94 | semi-confined | 150 | 22 | 3300
73276 | 558644 | 4606359 | 1965-03-12 | 824 | 86 | 60 | 764 | 744 | 738 | 80 | 86 | confined | 500 | 6 | 3000
73282 | 561500 | 4607200 | 1974-02-26 | 804 | 89 | 35 | 769 | 724 | 715 | 80 | 89 | semi-confined | 40 | 9 | 360
73287 | 561025 | 4607275 | 1979-09-11 | 818 | 44.17 | 14 | 804 | 779 | 774 | 39 | 44 | confined | 250 | 5 | 1250
73296 | 559015 | 4606417 | 1967-08-30 | 815 | 46 | 30 | 785 | 779 | 769 | 36 | 46 | confined | 500 | 10 | 5000
73297 | 561900 | 4607775 | 1980-09-02 | 799 | 80 | 25 | 774 | 774 | 719 | 25 | 80 | unconfined | 250 | 55 | 13750
73300 | 562300 | 4607125 | 1981-07-24 | 818 | 42 | 25 | 793 | 793 | 776 | 25 | 42 | unconfined | 40 | 17 | 680
73301 | 559097 | 4606491 | 1977-06-16 | 815 | 58 | 37 | 778 | 767 | 757 | 48 | 58 | confined | 250 | 10 | 2500
73302 | 561609 | 4607195 | 1973-09-20 | 805 | 63 | 21 | 784 | 751 | 742 | 54 | 63 | semi-confined | 40 | 9 | 360
73303 | 563250 | 4606680 | 1979-05-17 | 841 | 90 | 57 | 784 | 761 | 751 | 80 | 90 | semi-confined | 40 | 10 | 400
73306 | 559451 | 4606366 | 1967-08-31 | 830 | 58 | 30 | 800 | 776 | 772 | 54 | 58 | confined | 150 | 4 | 600
73307 | 561700 | 4607125 | 1968-04-17 | 796 | 74 | 18 | 778 | 778 | 722 | 18 | 74 | semi-confined | 250 | 56 | 14000
73308 | 562871 | 4607664 | 1959-09-17 | 846 | 100 | 90 | 756 | 756 | 746 | 90 | 100 | semi-confined | 250 | 10 | 2500
73310 | 562916 | 4606837 | 1978-11-03 | 846 | 82 | 55 | 791 | 776 | 764 | 70 | 82 | semi-confined | 150 | 12 | 1800
73311 | 559547 | 4606630 | 1980-06-15 | 842 | 86 | 48 | 794 | 767 | 756 | 75 | 86 | confined | 250 | 11 | 2750
73314 | 562740 | 4606354 | 1966-09-16 | 829 | 93 | 60 | 769 | 769 | 736 | 60 | 93 | unconfined | 250 | 33 | 8250
73316 | 560200 | 4606650 | 1978-01-23 | 822 | 82 | 62 | 760 | 760 | 740 | 62 | 82 | semi-confined | 250 | 20 | 5000
73317 | 562125 | 4606475 | 1980-06-11 | 797 | 50 | 14 | 783 | 759 | 747 | 38 | 50 | confined | 250 | 12 | 3000
73320 | 562300 | 4606800 | 1978-02-23 | 804 | 98 | 80 | 724 | 724 | 706 | 80 | 98 | semi-confined | 150 | 18 | 2700
73321 | 559336 | 4606488 | 1978-07-08 | 818 | 85 | 50 | 768 | 738 | 733 | 80 | 85 | confined | 250 | 5 | 1250
73322 | 561806 | 4606817 | 1976-04-22 | 803 | 87 | 25 | 778 | 731 | 716 | 72 | 87 | confined | 40 | 15 | 600
73323 | 561875 | 4607050 | NA | 798 | 94 | 31 | 767 | 726 | 704 | 72 | 94 | confined | 250 | 22 | 5500
73325 | 562412 | 4606706 | 1977-01-20 | 809 | 58 | 30 | 779 | 759 | 751 | 50 | 58 | confined | 40 | 8 | 320
73326 | 559433 | 4606509 | 1978-08-23 | 827 | 50 | 29 | 798 | 787 | 777 | 40 | 50 | confined | 250 | 10 | 2500
73330 | 562175 | 4607640 | 1981-04-26 | 822 | 70 | 51 | 771 | 767 | 752 | 55 | 70 | semi-confined | 250 | 15 | 3750
73331 | 560175 | 4606400 | 1978-06-05 | 820 | 55.25 | 40 | 780 | 771 | 765 | 49 | 55 | semi-confined | 40 | 6 | 240
73336 | 559468 | 4606532 | 1978-08-25 | 830 | 50 | 29 | 801 | 790 | 780 | 40 | 50 | semi-confined | 250 | 10 | 2500
73337 | 562099 | 4607300 | 1972-05-10 | 808 | 58 | 30 | 778 | 778 | 750 | 30 | 58 | confined | 250 | 28 | 7000
73340 | 563133 | 4606468 | 1982-07-21 | 837 | 96 | 51 | 786 | 756 | 741 | 81 | 96 | confined | 40 | 15 | 600
73341 | 559408 | 4607669 | 1971-08-09 | 835 | 90 | 55 | 780 | 760 | 745 | 75 | 90 | confined | 250 | 15 | 3750
73344 | 562576 | 4606874 | NA | 821 | 96 | 70 | 751 | 751 | 725 | 70 | 96 | semi-confined | 250 | 26 | 6500
73345 | 562565 | 4607492 | 1967-12-06 | 819 | 76 | 60 | 759 | 759 | 743 | 60 | 76 | unconfined | 250 | 16 | 4000
73346 | 560160 | 4606650 | 1977-06-14 | 824 | 81.33 | 50 | 774 | 754 | 743 | 70 | 81 | confined | 250 | 11 | 2750
73350 | 562475 | 4607800 | 1968-05-04 | 828 | 81 | 56 | 772 | 772 | 747 | 56 | 81 | confined | 250 | 25 | 6250
73354 | 562550 | 4607175 | 1960-09-26 | 842 | 90 | 45.8 | 796 | 797 | 752 | 45 | 90 | unconfined | 250 | 45 | 11250
73355 | 562300 | 4607775 | 1983-11-23 | 824 | 75 | 52 | 772 | 764 | 749 | 60 | 75 | confined | 150 | 15 | 2250
73839 | 571890 | 4605318 | 1971-06-28 | 853 | 91 | 75 | 778 | 768 | 762 | 85 | 91 | confined | 250 | 6 | 1500
73845 | 570585 | 4605525 | 1974-07-29 | 856 | 100.25 | 70 | 786 | 786 | 756 | 70 | 100 | confined | 250 | 30 | 7500
73846 | 570217 | 4606228 | 1969-05-23 | 864 | 93 | 78 | 786 | 799 | 771 | 65 | 93 | confined | 250 | 28 | 7000
73848 | 569840 | 4605550 | 1959-07-21 | 859 | 98 | 72 | 787 | 769 | 761 | 90 | 98 | confined | 40 | 8 | 320
73849 | 569825 | 4605525 | 1964-11-24 | 857 | 98 | 80 | 777 | 777 | 759 | 80 | 98 | semi-confined | 150 | 18 | 2700
73850 | 569890 | 4605550 | NA | 859 | 93 | 70 | 789 | 770 | 766 | 89 | 93 | confined | 250 | 4 | 1000
73852 | 569456 | 4605664 | 1982-07-01 | 857 | 100 | 70 | 787 | 767 | 757 | 90 | 100 | confined | 500 | 10 | 5000
73856 | 569902 | 4605821 | 1959-07-28 | 859 | 98 | 70 | 789 | 787 | 761 | 72 | 98 | confined | 250 | 26 | 6500
73861 | 569010 | 4605600 | 1984-05-01 | 866 | 90 | 79 | 787 | 781 | 766 | 85 | 100 | confined | 250 | 15 | 3750
73871 | 566399 | 4606113 | 1962-05-10 | 858 | 90 | 70 | 788 | 788 | 768 | 70 | 90 | semi-confined | 250 | 20 | 5000
73872 | 563875 | 4605075 | 1971-11-24 | 853 | 96 | 62 | 791 | 791 | 757 | 62 | 96 | confined | 250 | 34 | 8500
73873 | 565354 | 4606433 | 1967-09-01 | 852 | 89 | 54 | 798 | 772 | 763 | 80 | 89 | confined | 40 | 9 | 360
73874 | 563825 | 4605700 | 1979-07-06 | 848 | 100 | 57 | 791 | 763 | 748 | 85 | 100 | confined | 250 | 15 | 3750
73876 | 565285 | 4605477 | 1975-02-10 | 848 | 100 | 56 | 792 | 763 | 748 | 85 | 100 | confined | 250 | 15 | 3750
73879 | 564876 | 4603902 | 1970-07-14 | 864 | 73 | 65 | 799 | 798 | 791 | 66 | 73 | confined | 500 | 7 | 3500
73884 | 565461 | 4603348 | 1975-09-24 | 866 | 98 | 65 | 801 | 806 | 768 | 60 | 98 | confined | 250 | 38 | 9500
73887 | 565719 | 4603223 | 1971-01-26 | 859 | 100 | 61 | 798 | 798 | 759 | 61 | 100 | semi-confined | 250 | 39 | 9750
73888 | 567250 | 4603150 | 1967-09-15 | 851 | 100 | 70 | 781 | 759 | 751 | 92 | 100 | confined | 500 | 8 | 4000
73890 | 567735 | 4604750 | 1960-06-02 | 846 | 84 | 50 | 796 | 796 | 762 | 50 | 84 | semi-confined | 250 | 34 | 8500
73891 | 567080 | 4603980 | 1970-06-30 | 861 | 81 | 60 | 801 | 789 | 780 | 72 | 81 | confined | 150 | 9 | 1350
73892 | 567765 | 4604741 | 1985-01-01 | 846 | 96 | 60 | 786 | 775 | 750 | 71 | 96 | confined | 40 | 25 | 1000
73901 | 568737 | 4602371 | 1968-07-12 | 852 | 94 | 58 | 794 | 765 | 758 | 87 | 94 | confined | 40 | 7 | 280
73906 | 567732 | 4602681 | 1965-09-25 | 854 | 100 | 60 | 794 | 764 | 754 | 90 | 100 | confined | 40 | 10 | 400
73908 | 566575 | 4603091 | 1962-04-27 | 848 | 84 | 56 | 792 | 776 | 764 | 72 | 84 | semi-confined | 150 | 12 | 1800
73909 | 566450 | 4603100 | 1979-10-30 | 854 | 97 | 54 | 800 | 773 | 757 | 81 | 97 | semi-confined | 10 | 16 | 160
73910 | 563900 | 4602050 | 1967-09-30 | 867 | 93 | 70 | 797 | 787 | 774 | 80 | 93 | confined | 40 | 13 | 520
73911 | 565350 | 4602260 | 1969-10-01 | 854 | 80 | 54 | 800 | 782 | 774 | 72 | 80 | confined | 500 | 8 | 4000
73922 | 568635 | 4600614 | 1973-11-30 | 850 | 100 | 30 | 820 | 754 | 750 | 96 | 100 | semi-confined | 250 | 4 | 1000
73928 | 570275 | 4600800 | 1963-04-15 | 856 | 100 | 60 | 796 | 760 | 756 | 96 | 100 | confined | 40 | 4 | 160
73929 | 570710 | 4601520 | 1977-07-01 | 842 | 94 | 47 | 795 | 755 | 748 | 87 | 94 | confined | 40 | 7 | 280
73935 | 563900 | 4598225 | 1973-08-03 | 843 | 45 | 30 | 813 | 805 | 798 | 38 | 45 | confined | 40 | 7 | 280
73958 | 569460 | 4597175 | 1984-11-12 | 832 | 99 | 22 | 810 | 744 | 733 | 88 | 99 | confined | 500 | 11 | 5500
73961 | 570780 | 4598325 | 1959-07-07 | 842 | 87 | 36 | 806 | 759 | 755 | 83 | 87 | confined | 250 | 4 | 1000
74001 | 576730 | 4599830 | 1959-09-03 | 835 | 44 | 20 | 815 | 815 | 791 | 20 | 44 | unconfined | 250 | 24 | 6000
74002 | 575150 | 4598725 | 1960-08-15 | 834 | 90 | 20 | 814 | 754 | 744 | 80 | 90 | confined | 40 | 10 | 400
74011 | 575225 | 4597670 | 1985-10-17 | 831 | 45 | 12 | 819 | 811 | 787 | 20 | 44 | unconfined | 250 | 24 | 6000
77919 | 545419 | 4596331 | 1977-09-14 | 721 | 44.25 | 26 | 695 | 685 | 677 | 36 | 44 | confined | 250 | 8 | 2000
77920 | 553009 | 4592983 | 1979-03-19 | 782 | 53 | 4 | 778 | 737 | 729 | 45 | 53 | confined | 250 | 8 | 2000
77929 | 544706 | 4595221 | 1976-08-26 | 717 | 99 | 16 | 701 | 629 | 618 | 88 | 99 | confined | 40 | 11 | 440
77934 | 545525 | 4593427 | 1983-05-12 | 730 | 78 | 13.33 | 717 | 668 | 650 | 62 | 80 | confined | 250 | 18 | 4500
77938 | 554118 | 4595766 | 1977-12-16 | 810 | 81 | 39 | 771 | 759 | 729 | 51 | 81 | confined | 250 | 30 | 7500
77939 | 546051 | 4594724 | 1968-11-04 | 734 | 46 | 15 | 719 | 719 | 688 | 15 | 46 | unconfined | 250 | 31 | 7750
77944 | 546150 | 4596350 | 1976-06-28 | 727 | 60 | 15 | 712 | 677 | 667 | 50 | 60 | confined | 250 | 10 | 2500
77953 | 552600 | 4595196 | 1976-09-13 | 820 | 62 | 46 | 774 | 770 | 758 | 50 | 62 | confined | 250 | 12 | 3000
77958 | 543750 | 4595050 | 1976-02-28 | 702 | 76 | 18 | 684 | 632 | 626 | 70 | 76 | confined | 250 | 6 | 1500
77968 | 551310 | 4596419 | 1972-07-24 | 762 | 86 | 15 | 747 | 684 | 676 | 78 | 86 | confined | 250 | 8 | 2000
77973 | 551104 | 4595894 | 1976-08-23 | 771 | 80 | 8 | 763 | 701 | 691 | 70 | 80 | confined | 250 | 10 | 2500
77975 | 549526 | 4592882 | 1961-05-31 | 755 | 61 | 3 | 752 | 705 | 694 | 50 | 61 | confined | 40 | 11 | 440
77988 | 547877 | 4594957 | 1963-11-21 | 735 | 44 | 20 | 715 | 700 | 691 | 35 | 44 | confined | 250 | 9 | 2250
77992 | 546101 | 4594901 | 1964-08-31 | 731 | 40 | 16 | 715 | 715 | 691 | 16 | 40 | unconfined | 250 | 24 | 6000
77993 | 549404 | 4595863 | 1977-05-28 | 745 | 51 | 19 | 726 | 699 | 694 | 46 | 51 | confined | 150 | 5 | 750
78000 | 548625 | 4592525 | 1968-11-22 | 740 | 90 | 17 | 723 | 661 | 650 | 79 | 90 | confined | 250 | 11 | 2750
78003 | 549110 | 4596048 | 1978-07-30 | 739 | 44 | 15 | 724 | 704 | 695 | 35 | 44 | semi-confined | 40 | 9 | 360
78007 | 546116 | 4595022 | 1982-07-23 | 732 | 80 | 13 | 719 | 719 | 652 | 13 | 80 | unconfined | 250 | 67 | 16750
78009 | 550036 | 4594839 | 1968-04-29 | 755 | 42 | 18 | 737 | 737 | 713 | 18 | 42 | confined | 250 | 24 | 6000
78014 | 550745 | 4594855 | 1968-12-11 | 772 | 44 | 16 | 756 | 736 | 728 | 36 | 44 | confined | 40 | 8 | 320
78019 | 549956.1021 | 4594796.5144 | 1973-08-16 | 752 | 39 | 17 | 735 | 717 | 713 | 35 | 39 | confined | 250 | 4 | 1000
78023 | 546389 | 4595338 | 1967-09-21 | 734 | 53 | 16 | 718 | 686 | 681 | 48 | 53 | semi-confined | 250 | 5 | 1250
78025 | 545529 | 4592474 | 1977-07-08 | 735 | 82 | 20 | 715 | 662 | 653 | 73 | 82 | confined | 250 | 9 | 2250
78027 | 546954 | 4593744 | 1981-04-16 | 728 | 78 | 14 | 714 | 667 | 650 | 61 | 78 | confined | 250 | 17 | 4250
78028 | 547000 | 4595950 | 1975-10-15 | 731 | 65 | 17 | 714 | 714 | 661 | 17 | 70 | unconfined | 250 | 53 | 13250
78029 | 550189 | 4594854 | 1968-06-29 | 759 | 40 | 17 | 742 | 723 | 719 | 36 | 40 | confined | 150 | 4 | 600
78033 | 547762 | 4595844 | 1977-08-18 | 735 | 50 | 20 | 715 | 689 | 685 | 46 | 50 | confined | 250 | 4 | 1000
78300 | 556299 | 4595093 | 1983-07-20 | 859 | 100 | 61 | 798 | 794 | 759 | 65 | 100 | confined | 250 | 35 | 8750
78310 | 555783 | 4595699 | 1974-10-10 | 836 | 77 | 37 | 799 | 799 | 759 | 37 | 77 | confined | 250 | 40 | 10000
78314 | 559995 | 4596522 | 1965-07-03 | 825 | 80 | 15 | 810 | 755 | 745 | 70 | 80 | semi-confined | 40 | 10 | 400
78320 | 554945 | 4596500 | 1964-10-20 | 810 | 40 | 30 | 780 | 780 | 770 | 30 | 40 | confined | 500 | 10 | 5000
78325 | 559000 | 4595075 | 1977-06-27 | 867 | 98 | 62 | 805 | 782 | 769 | 85 | 98 | confined | 150 | 13 | 1950
78330 | 554808 | 4595069 | 1982-02-01 | 834 | 75 | 60 | 774 | 774 | 759 | 60 | 75 | confined | 500 | 15 | 7500
78335 | 555088 | 4595041 | 1966-11-21 | 838 | 66 | 48 | 790 | 790 | 772 | 48 | 66 | confined | 150 | 18 | 2700
78350 | 554947 | 4594995 | 1980-12-20 | 838 | 80 | 32 | 806 | 765 | 758 | 73 | 80 | confined | 250 | 7 | 1750
78353 | 563527 | 4595219 | 1978-10-16 | 832 | 44 | 17 | 815 | 796 | 788 | 36 | 44 | confined | 40 | 8 | 320
78355 | 554475 | 4594170 | 1969-02-21 | 839 | 75 | 49 | 790 | 771 | 764 | 68 | 75 | confined | 250 | 7 | 1750
78363 | 561020 | 4596325 | 1969-06-30 | 839 | 88 | 30 | 809 | 759 | 751 | 80 | 88 | semi-confined | 250 | 8 | 2000
78375 | 555907 | 4594683 | 1967-12-06 | 852 | 81 | 36 | 816 | 780 | 771 | 72 | 81 | semi-confined | 250 | 9 | 2250
78380 | 558181 | 4595063 | 1974-09-18 | 879 | 44 | 18 | 861 | 841 | 835 | 38 | 44 | confined | 40 | 6 | 240
78383 | 561325 | 4595857 | 1977-03-04 | 840 | 80 | 38 | 802 | 770 | 760 | 70 | 80 | semi-confined | 250 | 10 | 2500
78385 | 558750 | 4593837 | 1960-08-11 | 872 | 40 | 20 | 852 | 852 | 832 | 20 | 40 | confined | 250 | 20 | 5000
78387 | 559250 | 4591805 | 1963-05-05 | 853 | 46 | 36 | 817 | 813 | 807 | 40 | 46 | semi-confined | 500 | 6 | 3000
78397 | 562412 | 4592579 | 1960-02-10 | 831 | 100 | 14 | 817 | 741 | 731 | 90 | 100 | confined | 40 | 10 | 400
78402 | 561680 | 4592040 | 1971-11-09 | 834 | 62 | 28 | 806 | 780 | 772 | 54 | 62 | confined | 250 | 8 | 2000
78407 | 562288 | 4592756 | 1969-09-16 | 833 | 58 | 22 | 811 | 785 | 775 | 48 | 58 | confined | 40 | 10 | 400
78436 | 561902 | 4595042 | 1971-11-24 | 839 | 74 | 27 | 812 | 774 | 765 | 65 | 74 | confined | 40 | 9 | 360
78441 | 562305 | 4595100 | 1967-07-24 | 840 | 58 | 26 | 814 | 792 | 782 | 48 | 58 | confined | 40 | 10 | 400
78446 | 560785 | 4594173 | 1971-06-11 | 843 | 48 | 30 | 813 | 812 | 795 | 31 | 48 | confined | 250 | 17 | 4250
78447 | 556520 | 4592506 | 1981-05-23 | 850 | 70 | 45 | 805 | 790 | 780 | 60 | 70 | semi-confined | 500 | 10 | 5000
78451 | 562303 | 4594528 | 1977-06-15 | 827 | 80 | 40 | 787 | 751 | 747 | 76 | 80 | confined | 500 | 4 | 2000
78457 | 554368 | 4592711 | 1974-03-16 | 815 | 44 | 26 | 789 | 777 | 771 | 38 | 44 | confined | 500 | 6 | 3000
78461 | 563348 | 4594328 | 1976-12-18 | 832 | 40 | 17 | 815 | 796 | 792 | 36 | 40 | semi-confined | 250 | 4 | 1000
78466 | 563347 | 4594328 | 1982-05-20 | 832 | 41 | 10 | 822 | 795 | 791 | 37 | 41 | confined | 40 | 4 | 160
78471 | 563320 | 4594795 | 1965-07-29 | 827 | 40 | 15 | 812 | 812 | 787 | 15 | 40 | confined | 40 | 25 | 1000
78476 | 562734 | 4594753 | 1963-11-11 | 828 | 44 | 18 | 810 | 788 | 784 | 40 | 44 | confined | 500 | 4 | 2000
78501 | 558280 | 4595069 | 1969-10-15 | 877 | 98 | 60 | 817 | 783 | 779 | 94 | 98 | confined | 250 | 4 | 1000
78526 | 545670 | 4592600 | 1976-09-23 | 728 | 80 | 15 | 713 | 654 | 648 | 74 | 80 | confined | 250 | 6 | 1500
78637 | 572111 | 4594108 | 1979-08-13 | 817 | 50 | 19 | 798 | 776 | 767 | 41 | 50 | confined | 40 | 9 | 360
78642 | 570378 | 4593914 | 1981-09-23 | 815 | 88 | 11 | 804 | 738 | 727 | 77 | 88 | confined | 250 | 11 | 2750
78647 | 569838 | 4594099 | 1991-08-21 | 814 | 100 | 2.5 | 812 | 729 | 714 | 85 | 100 | confined | 250 | 15 | 3750
79046 | 576975 | 4592970 | 1984-04-25 | 833 | 75 | 10 | 823 | 762 | 758 | 71 | 75 | confined | 40 | 4 | 160
79056 | 577045 | 4593275 | 1979-12-12 | 835 | 87 | 14 | 821 | 756 | 748 | 79 | 87 | confined | 150 | 8 | 1200
93248 | 573509 | 4592327 | 1962-10-10 | 825 | 58 | 38 | 787 | 776 | 767 | 49 | 58 | confined | 500 | 9 | 4500
96708 | 546755 | 4619305 | 1992-09-30 | 731 | 58 | 4 | 727 | 711 | 673 | 20 | 58 | semi-confined | 500 | 38 | 19000
96734 | 573112 | 4621538 | 1993-10-21 | 790 | 83 | 12 | 778 | 731 | 707 | 59 | 83 | confined | 250 | 24 | 6000
97528 | 565018 | 4612422 | 1993-05-06 | 700 | 70 | 25 | 675 | 635 | 630 | 65 | 70 | confined | 40 | 5 | 200
97538 | 568000 | 4619800 | 1992-09-11 | 804 | 96 | 55.9 | 748 | 749 | 705 | 55 | 99 | unconfined | 250 | 44 | 11000
108644 | 577671 | 4614905 | 1994-08-03 | 754 | 88 | 35 | 719 | 676 | 666 | 78 | 88 | confined | 150 | 10 | 1500
108645 | 576346 | 4613528 | 1994-06-14 | 735 | 70 | 19 | 716 | 674 | 665 | 61 | 70 | confined | 250 | 9 | 2250
108651 | 569146.6381 | 4616799.3752 | 1994-08-23 | 750 | 45 | 8 | 742 | 742 | 703 | 8 | 47 | confined | 250 | 39 | 9750
108654 | 571132 | 4609568 | 1994-08-12 | 766 | 71 | 18 | 748 | 703 | 695 | 63 | 71 | confined | 500 | 8 | 4000
108657 | 570024 | 4616895 | 1994-08-05 | 751 | 45 | 10 | 741 | 741 | 704 | 10 | 47 | unconfined | 250 | 37 | 9250
108660 | 571466 | 4616677 | 1994-08-12 | 754 | 55 | 15 | 739 | 705 | 699 | 49 | 55 | semi-confined | 250 | 6 | 1500
108673 | 568599 | 4602535 | 1994-09-06 | 854 | 95 | 57 | 797 | 766 | 759 | 88 | 95 | confined | 500 | 7 | 3500
108675 | 575171 | 4599282 | 1994-06-27 | 835 | 76 | 22 | 813 | 769 | 759 | 66 | 76 | confined | 40 | 10 | 400
108677 | 546335 | 4595023 | 1994-07-18 | 733 | 65 | 20 | 713 | 692 | 668 | 41 | 65 | confined | 500 | 24 | 12000
108687 | 577429 | 4619401 | 1994-07-18 | 771 | 60 | 8 | 763 | 720 | 711 | 51 | 60 | semi-confined | 500 | 9 | 4500
108694 | 569512 | 4620358 | 1994-08-08 | 789 | 65 | 27 | 762 | 762 | 722 | 27 | 67 | unconfined | 250 | 40 | 10000
108695 | 577694 | 4617387 | 1994-07-05 | 759 | 40 | 8 | 751 | 725 | 718 | 34 | 41 | semi-confined | 150 | 7 | 1050
108714 | 577405 | 4621157 | 1994-07-19 | 785 | 43 | 10 | 775 | 750 | 742 | 35 | 43 | semi-confined | 250 | 8 | 2000
108719 | 571076 | 4620870 | 1994-08-03 | 791 | 94 | 20 | 771 | 712 | 697 | 79 | 94 | semi-confined | 250 | 15 | 3750
108735 | 575853 | 4621333 | 1994-07-01 | 783 | 45 | 10 | 773 | 773 | 738 | 10 | 45 | semi-confined | 150 | 35 | 5250
108741 | 570109 | 4619078 | 1994-08-22 | 764 | 59 | 25 | 739 | 714 | 705 | 50 | 59 | semi-confined | 150 | 9 | 1350
108742 | 571542 | 4621296 | 1994-08-24 | 794 | 88 | 21 | 773 | 729 | 706 | 65 | 88 | semi-confined | 150 | 23 | 3450
108761 | 558208 | 4622196 | 1994-08-25 | 796 | 90 | 57 | 739 | 716 | 704 | 80 | 92 | confined | 40 | 12 | 480
108780 | 556243 | 4622684 | 1994-08-10 | 790 | 94 | 40 | 750 | 706 | 695 | 84 | 95 | confined | 40 | 11 | 440
108795 | 563539 | 4620618 | 1994-07-21 | 723 | 45 | 13 | 710 | 710 | 677 | 13 | 46 | unconfined | 40 | 33 | 1320
108799 | 567638 | 4619816 | 1994-07-28 | 800 | 80 | 50 | 750 | 750 | 720 | 50 | 80 | unconfined | 250 | 30 | 7500
108800 | 563579 | 4618366 | 1994-07-28 | 729 | 55 | 15 | 714 | 714 | 669 | 15 | 60 | unconfined | 40 | 45 | 1800
108801 | 561871 | 4622955 | 1994-07-08 | 709 | 45 | 10 | 699 | 699 | 662 | 10 | 47 | unconfined | 250 | 37 | 9250
108808 | 564477 | 4620103 | 1994-07-06 | 741 | 45 | 10 | 731 | 731 | 694 | 10 | 47 | unconfined | 250 | 37 | 9250
108812 | 565886 | 4616659 | 1994-08-30 | 751 | 45 | 22 | 729 | 729 | 704 | 22 | 47 | unconfined | 250 | 25 | 6250
108818 | 567250 | 4620694 | 1994-08-22 | 796 | 98 | 55 | 741 | 741 | 696 | 55 | 100 | unconfined | 250 | 45 | 11250
108820 | 561987 | 4621462 | 1994-08-09 | 711 | 45 | 12 | 699 | 676 | 664 | 35 | 47 | confined | 40 | 12 | 480
108821 | 569171 | 4616998 | 1994-08-11 | 749 | 45 | 8 | 741 | 741 | 708 | 8 | 41 | confined | 250 | 33 | 8250
108825 | 566047 | 4619879 | 1994-08-02 | 797 | 100 | 60 | 737 | 737 | 697 | 60 | 100 | unconfined | 40 | 40 | 1600
108826 | 566252 | 4617255 | 1994-07-29 | 743 | 45 | 13 | 730 | 730 | 696 | 13 | 47 | unconfined | 250 | 34 | 8500
108843 | 562518 | 4606406 | 1994-08-02 | 810 | 75 | 20 | 790 | 790 | 780 | 20 | 30 | unconfined | 250 | 10 | 2500
109120 | 575956 | 4622123 | 1989-05-31 | 787 | 45 | 8 | 779 | 779 | 742 | 8 | 45 | unconfined | 250 | 37 | 9250
112828 | 578427 | 4621452 | 1994-08-09 | 785 | 50 | 18 | 767 | 742 | 735 | 43 | 50 | semi-confined | 500 | 7 | 3500
112829 | 578188 | 4621726 | 1994-08-09 | 785 | 44 | 7 | 778 | 747 | 741 | 38 | 44 | confined | 500 | 6 | 3000
113411 | 551762 | 4612258 | 1994-09-01 | 725 | 41 | 12 | 713 | 694 | 684 | 31 | 41 | semi-confined | 250 | 10 | 2500
113412 | 552038.4827 | 4612311.0298 | 1994-11-06 | 727 | 47 | 10 | 717 | 717 | 681 | 10 | 46 | unconfined | 250 | 36 | 9000
113423 | 578103 | 4615370 | 1994-10-22 | 756 | 55 | 21 | 735 | 735 | 701 | 21 | 55 | unconfined | 250 | 34 | 8500
113425 | 572436 | 4614046 | 1994-09-06 | 743 | 65 | 28 | 715 | 686 | 676 | 57 | 67 | confined | 40 | 10 | 400
113432 | 570578 | 4608764 | 1994-09-19 | 795 | 95 | 50 | 745 | 745 | 700 | 50 | 95 | semi-confined | 250 | 45 | 11250
113434 | 573955 | 4616632 | 1994-09-28 | 764 | 42 | 10 | 754 | 754 | 721 | 10 | 43 | confined | 150 | 33 | 4950
113435 | 577603 | 4614981 | 1994-10-29 | 753 | 87 | 24 | 729 | 681 | 666 | 72 | 87 | semi-confined | 250 | 15 | 3750
113436 | 577047 | 4614460 | 1994-10-31 | 731 | 85 | 25 | 706 | 706 | 631 | 25 | 100 | unconfined | 250 | 75 | 18750
113438 | 576350 | 4611431 | 1994-10-11 | 748 | 35 | 13 | 735 | 735 | 713 | 13 | 35 | unconfined | 250 | 22 | 5500
113439 | 576602 | 4615734 | 1994-08-22 | 753 | 40 | 15 | 738 | 728 | 711 | 25 | 42 | semi-confined | 250 | 17 | 4250
113445 | 577678 | 4612175 | 1994-11-07 | 741 | 45 | 19 | 722 | 722 | 696 | 19 | 45 | unconfined | 250 | 26 | 6500
113447 | 577539 | 4614196 | 1994-10-24 | 733 | 62 | 20 | 713 | 692 | 671 | 41 | 62 | confined | 150 | 21 | 3150
113458 | 554233 | 4612170 | 1994-10-07 | 742 | 63 | 34 | 708 | 694 | 677 | 48 | 65 | confined | 150 | 17 | 2550
113459 | 554389 | 4613625 | 1994-09-23 | 751 | 57 | 25 | 726 | 701 | 694 | 50 | 57 | semi-confined | 250 | 7 | 1750
113461 | 554994 | 4615729 | 1994-09-09 | 752 | 64 | 30 | 722 | 722 | 688 | 30 | 64 | unconfined | 250 | 34 | 8500
113462 | 542933 | 4605388 | 1994-10-21 | 702 | 37 | 12 | 690 | 690 | 665 | 12 | 37 | unconfined | 250 | 25 | 6250
113464 | 547163 | 4615015 | 1994-10-28 | 729 | 47 | 12 | 717 | 717 | 682 | 12 | 47 | unconfined | 250 | 35 | 8750
113469 | 575659 | 4623259 | 1994-10-10 | 800 | 62 | 15 | 785 | 748 | 738 | 52 | 62 | confined | 250 | 10 | 2500
113471 | 571410 | 4620983 | 1994-10-18 | 788 | 100 | 20 | 768 | 708 | 688 | 80 | 100 | confined | 250 | 20 | 5000
113474 | 571119 | 4620770 | 1994-09-30 | 790 | 94 | 20 | 770 | 715 | 696 | 75 | 94 | confined | 250 | 19 | 4750
113476 | 574533 | 4620698 | 1994-10-04 | 776 | 57 | 6 | 770 | 729 | 719 | 47 | 57 | semi-confined | 250 | 10 | 2500
113477 | 575333 | 4622190 | 1994-10-18 | 795 | 58 | 4 | 791 | 780 | 737 | 15 | 58 | semi-confined | 250 | 43 | 10750
113491 | 577823 | 4621145 | 1994-09-19 | 788 | 45 | 10 | 778 | 778 | 741 | 10 | 47 | unconfined | 250 | 37 | 9250
113492 | 575670 | 4623323 | 1994-10-03 | 797 | 55 | 10 | 787 | 787 | 742 | 10 | 55 | unconfined | 40 | 45 | 1800
113493 | 575682 | 4623323 | 1994-10-03 | 797 | 50 | 10 | 787 | 787 | 747 | 10 | 50 | unconfined | 40 | 40 | 1600
113498 | 574251 | 4623178 | 1994-09-13 | 807 | 72 | 22 | 785 | 753 | 735 | 54 | 72 | confined | 250 | 18 | 4500
113500 | 571541 | 4621335 | 1994-09-21 | 794 | 78 | 17 | 777 | 777 | 716 | 17 | 78 | confined | 250 | 61 | 15250
113501 | 571516 | 4622295 | 1994-09-29 | 797 | 75 | 20 | 777 | 739 | 722 | 58 | 75 | confined | 250 | 17 | 4250
113502 | 570479 | 4619402 | 1994-09-21 | 785 | 59 | 20 | 765 | 747 | 726 | 38 | 59 | semi-confined | 250 | 21 | 5250
113507 | 571340 | 4623033 | 1994-09-08 | 802 | 78 | 20 | 782 | 737 | 724 | 65 | 78 | semi-confined | 250 | 13 | 3250
113512 | 568869 | 4620040 | 1994-10-04 | 773 | 45 | 19 | 754 | 754 | 726 | 19 | 47 | unconfined | 250 | 28 | 7000
113513 | 569469 | 4620503 | 1994-10-19 | 790 | 65 | 30 | 760 | 760 | 723 | 30 | 67 | unconfined | 40 | 37 | 1480
113532 | 554949 | 4603399 | 1994-09-29 | 769 | 60 | 32 | 737 | 715 | 709 | 54 | 60 | confined | 250 | 6 | 1500
113562 | 567361 | 4620033 | 1994-09-29 | 801 | 85 | 55 | 746 | 746 | 714 | 55 | 87 | unconfined | 250 | 32 | 8000
113565 | 566152 | 4619755 | 1994-09-27 | 799 | 98 | 60 | 739 | 739 | 699 | 60 | 100 | unconfined | 250 | 40 | 10000
113569 | 562802 | 4622176 | 1994-09-12 | 731 | 85 | 20 | 711 | 711 | 646 | 20 | 85 | unconfined | 250 | 65 | 16250
113581 | 565729 | 4616967 | 1994-10-06 | 751 | 50 | 23 | 728 | 728 | 701 | 23 | 50 | unconfined | 250 | 27 | 6750
113582 | 565701 | 4616635 | 1994-10-05 | 750 | 45 | 22 | 728 | 728 | 703 | 22 | 47 | unconfined | 250 | 25 | 6250
113584 | 561707 | 4620270 | 1994-10-12 | 718 | 65 | 38 | 680 | 680 | 653 | 38 | 65 | unconfined | 250 | 27 | 6750
113585 | 567542 | 4620188 | 1994-10-13 | 805 | 85 | 53 | 752 | 752 | 720 | 53 | 85 | unconfined | 250 | 32 | 8000
113586 | 566735 | 4619664 | 1994-10-17 | 791 | 85 | 53 | 738 | 738 | 706 | 53 | 85 | unconfined | 250 | 32 | 8000
113587 | 561243 | 4620286 | 1994-10-17 | 700 | 65 | 23 | 677 | 665 | 633 | 35 | 67 | confined | 250 | 32 | 8000
113591 | 564815 | 4619850 | 1994-10-28 | 784 | 82 | 58 | 726 | 726 | 699 | 58 | 85 | semi-confined | 250 | 27 | 6750
113592 | 564707 | 4620089 | 1994-10-13 | 760 | 65 | 30 | 730 | 730 | 695 | 30 | 65 | unconfined | 250 | 35 | 8750
113604 | 562634 | 4607082 | 1994-10-27 | 826 | 80 | 45 | 781 | 781 | 746 | 45 | 80 | confined | 250 | 35 | 8750
113608 | 562729 | 4606182 | 1994-10-17 | 824 | 100 | 35 | 789 | 734 | 724 | 90 | 100 | confined | 40 | 10 | 400
117409 | 576237 | 4611201 | 1991-07-08 | 748 | 38 | 12 | 736 | 736 | 710 | 12 | 38 | semi-confined | 500 | 26 | 13000
117413 | 578146 | 4619108 | 1990-06-28 | 770 | 40 | 8 | 762 | 740 | 730 | 30 | 40 | semi-confined | 500 | 10 | 5000
117423 | 578206 | 4609769 | 1991-10-04 | 761 | 40 | 11 | 750 | 750 | 701 | 11 | 60 | unconfined | 250 | 49 | 12250
117425 | 574158 | 4622398 | 1992-03-14 | 803 | 65 | 22 | 781 | 748 | 738 | 55 | 65 | semi-confined | 250 | 10 | 2500
117430 | 575186 | 4622529 | 1990-09-26 | 798 | 68 | 22 | 776 | 743 | 730 | 55 | 68 | semi-confined | 500 | 13 | 6500
117433 | 577840 | 4622259 | 1991-09-03 | 792 | 45 | 12 | 780 | 757 | 747 | 35 | 45 | semi-confined | 250 | 10 | 2500
117443 | 576905 | 4609125 | 1991-08-07 | 767 | 48 | 10 | 757 | 727 | 719 | 40 | 48 | semi-confined | 150 | 8 | 1200
117450 | 575040 | 4616133 | 1989-06-25 | 764 | 35 | 10 | 754 | 754 | 729 | 10 | 35 | unconfined | 250 | 25 | 6250
117473 | 577452 | 4617445 | 1989-08-01 | 761 | 45 | 6 | 755 | 736 | 716 | 25 | 45 | semi-confined | 250 | 20 | 5000
117474 | 579350 | 4615951 | 1990-12-28 | 750 | 40 | 14 | 736 | 710 | 705 | 40 | 45 | confined | 250 | 5 | 1250
117488 | 575130 | 4616254 | 1991-08-27 | 763 | 45 | 11 | 752 | 725 | 718 | 38 | 45 | semi-confined | 250 | 7 | 1750
117490 | 575310 | 4614992 | 1991-09-06 | 750 | 63 | 25 | 725 | 699 | 687 | 51 | 63 | semi-confined | 40 | 12 | 480
117519 | 579608 | 4618869 | 1991-08-05 | 767 | 54 | 9 | 758 | 737 | 707 | 30 | 60 | semi-confined | 250 | 30 | 7500
132589 | 578086 | 4616992 | 1994-06-14 | 760 | 40 | 12 | 748 | 748 | 720 | 12 | 40 | unconfined | 250 | 28 | 7000
132604 | 579289 | 4619040 | 1994-10-19 | 765 | 48 | 8 | 757 | 750 | 717 | 15 | 48 | semi-confined | 250 | 33 | 8250
139005 | 546975 | 4600332 | 1990-03-03 | 725 | 57 | 11 | 714 | 687 | 667 | 38 | 58 | semi-confined | 250 | 20 | 5000
139010 | 549099 | 4600379 | 1991-08-14 | 736 | 78 | 11 | 725 | 669 | 658 | 67 | 78 | semi-confined | 250 | 11 | 2750
139014 | 546060.4837 | 4599902.6082 | 1990-11-12 | 727 | 40 | 21 | 706 | 706 | 679 | 21 | 48 | unconfined | 250 | 27 | 6750
139015 | 550218.972 | 4601699.0469 | 1991-11-26 | 728 | 31 | 11 | 717 | 717 | 695 | 11 | 33 | unconfined | 250 | 22 | 5500
139019 | 550524.5504 | 4597086.8231 | 1990-10-23 | 757 | 70 | 1 | 756 | 697 | 687 | 60 | 70 | confined | 40 | 10 | 400
139020 | 549170 | 4600450 | 1991-09-27 | 737 | 80 | 12 | 725 | 668 | 657 | 69 | 80 | confined | 150 | 11 | 1650
139024 | 550887.3719 | 4595224.4748 | 1990-10-08 | 761 | 77 | 2 | 759 | 694 | 684 | 67 | 77 | confined | 500 | 10 | 5000
139029 | 547594 | 4596665 | 1989-09-21 | 736 | 61 | 22 | 714 | 678 | 659 | 58 | 77 | confined | 250 | 19 | 4750
139043 | 547053 | 4607334 | 1991-07-18 | 704 | 65 | 10 | 694 | 646 | 639 | 58 | 65 | confined | 40 | 7 | 280
139044 | 550985 | 4601918 | 1991-07-29 | 738 | 43 | 15 | 723 | 713 | 693 | 25 | 45 | unconfined | 250 | 20 | 5000
139045 | 547976 | 4613126 | 1989-07-08 | 719 | 30 | 10 | 709 | 709 | 689 | 10 | 30 | unconfined | 250 | 20 | 5000
139048 | 545765 | 4596632 | 1989-11-14 | 724 | 50 | 10 | 714 | 714 | 674 | 10 | 50 | unconfined | 250 | 40 | 10000
139053 | 546117 | 4599869 | 1991-02-21 | 727 | 42 | 23 | 704 | 704 | 685 | 23 | 42 | unconfined | 250 | 19 | 4750
139054 | 551034 | 4597083 | 1991-09-20 | 754 | 85 | -6 | 760 | 714 | 664 | 40 | 90 | confined | 250 | 50 | 12500
139058 | 551174.0172 | 4601621.0581 | 1991-04-23 | 746 | 44 | 17 | 729 | 736 | 703 | 10 | 43 | unconfined | 250 | 33 | 8250
139060 | 552922 | 4619175 | 1990-03-01 | 784 | 82 | 35 | 749 | 714 | 694 | 70 | 90 | unconfined | 250 | 20 | 5000
139063 | 550378 | 4601495 | 1989-09-27 | 738 | 57 | 15 | 723 | 688 | 678 | 50 | 60 | confined | 40 | 10 | 400
139064 | 543735 | 4594780 | 1991-07-10 | 706 | 36 | 14 | 692 | 677 | 669 | 29 | 37 | confined | 40 | 8 | 320
139068 | 552192 | 4602955 | 1989-12-02 | 746 | 45 | 21 | 725 | 725 | 700 | 21 | 46 | unconfined | 250 | 25 | 6250
139075 | 551762 | 4617356 | 1991-09-06 | 732 | 55 | 6 | 726 | 685 | 676 | 47 | 56 | confined | 250 | 9 | 2250
139083 | 543839.4168 | 4596769.849 | 1990-02-16 | 695 | 42 | 17 | 678 | 675 | 648 | 20 | 47 | confined | 250 | 27 | 6750
139088 | 549265.263 | 4596717.1654 | 1990-03-01 | 728 | 59 | 9 | 719 | 678 | 668 | 50 | 60 | confined | 40 | 10 | 400
139090 | 552041.4446 | 4610753.984 | 1990-12-07 | 733 | 60 | 23 | 710 | 685 | 673 | 48 | 60 | semi-confined | 150 | 12 | 1800
139098 | 547738 | 4596668 | 1990-06-29 | 735 | 80 | 19 | 716 | 675 | 653 | 60 | 82 | semi-confined | 250 | 22 | 5500
139099 | 548908.7315 | 4603925.6562 | 1991-02-13 | 742 | 58 | 18 | 724 | 724 | 682 | 18 | 60 | unconfined | 40 | 42 | 1680
139103 | 547638 | 4596666 | 1990-05-31 | 737 | 73 | 20 | 717 | 689 | 657 | 48 | 80 | confined | 250 | 32 | 8000
139108 | 549452 | 4595484 | 1990-06-22 | 741 | 66 | 6 | 735 | 689 | 675 | 52 | 66 | confined | 250 | 14 | 3500
139109 | 547636.2464 | 4596377.0315 | 1992-03-23 | 735 | 62 | 15 | 720 | 702 | 673 | 33 | 62 | confined | 250 | 29 | 7250
139110 | 547156 | 4613850 | 1990-09-30 | 725 | 43 | 10 | 715 | 715 | 682 | 10 | 43 | unconfined | 250 | 33 | 8250
139115 | 548371 | 4613957 | 1990-05-11 | 721 | 40 | 7 | 714 | 691 | 681 | 30 | 40 | semi-confined | 250 | 10 | 2500
139118 | 547634.9211 | 4596476.6122 | 1990-08-08 | 735 | 80 | 18 | 717 | 690 | 655 | 45 | 80 | confined | 250 | 35 | 8750
145584 | 574100 | 4615213 | 1994-11-03 | 746 | 57 | 23 | 723 | 696 | 689 | 50 | 57 | confined | 250 | 7 | 1750
145585 | 577384 | 4611584 | 1994-11-26 | 747 | 50 | 12 | 735 | 735 | 697 | 12 | 50 | unconfined | 250 | 38 | 9500
145588 | 571784 | 4609607 | 1994-11-23 | 759 | 31 | 15 | 744 | 744 | 728 | 15 | 31 | semi-confined | 40 | 16 | 640
145602 | 541899 | 4592944 | 1994-11-15 | 698 | 39 | 9 | 689 | 664 | 658 | 34 | 40 | confined | 500 | 6 | 3000
145603 | 549476 | 4594216 | 1994-11-11 | 754 | 65 | 8 | 746 | 709 | 689 | 45 | 65 | confined | 40 | 20 | 800
145605 | 574350 | 4622136 | 1994-11-16 | 795 | 50 | 12 | 783 | 783 | 745 | 12 | 50 | confined | 150 | 38 | 5700
145608 | 577823 | 4621145 | 1994-11-08 | 788 | 45 | 12 | 776 | 776 | 741 | 12 | 47 | unconfined | 250 | 35 | 8750
145627 | 571503 | 4620701 | 1994-11-03 | 791 | 98 | 20 | 771 | 720 | 693 | 71 | 98 | semi-confined | 250 | 27 | 6750
145628 | 571185 | 4620773 | 1994-11-03 | 790 | 91 | 20 | 770 | 712 | 699 | 78 | 91 | confined | 250 | 13 | 3250
145629 | 571223 | 4620760 | 1994-11-23 | 786 | 95 | 20 | 766 | 708 | 691 | 78 | 95 | semi-confined | 250 | 17 | 4250
145637 | 554950 | 4603283 | 1994-11-08 | 770 | 63 | 30 | 740 | 725 | 707 | 45 | 63 | semi-confined | 40 | 18 | 720
145650 | 561310 | 4620608 | 1994-12-02 | 704 | 58 | 23 | 681 | 681 | 646 | 23 | 58 | unconfined | 250 | 35 | 8750
145657 | 567650 | 4619779 | 1994-11-03 | 799 | 82 | 50.5 | 748 | 749 | 717 | 50 | 82 | unconfined | 40 | 32 | 1280
145661 | 563670 | 4618234 | 1994-11-16 | 731 | 35 | 11 | 720 | 720 | 696 | 11 | 35 | unconfined | 150 | 24 | 3600
145663 | 564367 | 4620281 | 1994-11-15 | 733 | 45 | 7 | 726 | 726 | 686 | 7 | 47 | unconfined | 250 | 40 | 10000
145668 | 566159 | 4619887 | 1994-11-14 | 796 | 98 | 60 | 736 | 736 | 696 | 60 | 100 | unconfined | 250 | 40 | 10000
145673 | 551961.3645 | 4614945.1917 | 1994-11-25 | 749 | 61 | 30 | 719 | 719 | 688 | 30 | 61 | confined | 250 | 31 | 7750
145674 | 551925.4721 | 4614959.4766 | 1994-11-18 | 748 | 65 | 28 | 720 | 710 | 683 | 38 | 65 | confined | 250 | 27 | 6750
145688 | 570228 | 4608013 | 1994-12-08 | 869 | 100 | 85 | 784 | 784 | 763 | 85 | 106 | confined | 500 | 21 | 10500
145689 | 566823.0476 | 4617710.461 | 1994-10-31 | 740 | 51 | 12 | 728 | 728 | 689 | 12 | 51 | unconfined | 250 | 39 | 9750
159088 | 579937 | 4612157 | 1994-10-04 | 750 | 30 | 14 | 736 | 736 | 720 | 14 | 30 | semi-confined | 250 | 16 | 4000
159089 | 579927 | 4612209 | 1994-10-04 | 751 | 30 | 14 | 737 | 737 | 721 | 14 | 30 | semi-confined | 250 | 16 | 4000
162415 | 577541 | 4617528 | 1989-06-29 | 761 | 35 | 10 | 751 | 751 | 726 | 10 | 35 | semi-confined | 250 | 25 | 6250
162435 | 574087 | 4621323 | 1991-12-17 | 794 | 65 | 20 | 774 | 741 | 729 | 53 | 65 | semi-confined | 150 | 12 | 1800
162441 | 544817.4462 | 4607931.8086 | 1992-03-08 | 703 | 70 | 6 | 697 | 643 | 633 | 60 | 70 | confined | 250 | 10 | 2500
162446 | 552121 | 4619981 | 1991-10-10 | 784 | 93 | 50 | 734 | 734 | 674 | 50 | 110 | confined | 250 | 60 | 15000
162454 | 577574 | 4622242 | 1990-04-02 | 788 | 44 | 12 | 776 | 758 | 743 | 30 | 45 | semi-confined | 150 | 15 | 2250
162461 | 548263.8493 | 4615988.2209 | 1991-02-07 | 728 | 30 | 12 | 716 | 716 | 698 | 12 | 30 | unconfined | 40 | 18 | 720
162471 | 553058 | 4611174 | 1991-01-14 | 730 | 45 | 15 | 715 | 715 | 685 | 15 | 45 | unconfined | 250 | 30 | 7500
162474 | 576239 | 4611188 | 1990-04-18 | 748 | 35 | 10 | 738 | 738 | 713 | 10 | 35 | unconfined | 250 | 25 | 6250
162480 | 577799 | 4616631 | 1990-03-21 | 757 | 42 | 10 | 747 | 732 | 715 | 25 | 42 | semi-confined | 500 | 17 | 8500
162486 | 552099.2626 | 4611060.7314 | 1990-06-26 | 744 | 65 | 30 | 714 | 694 | 679 | 50 | 65 | semi-confined | 40 | 15 | 600
162494 | 577540 | 4622077 | 1990-04-03 | 788 | 30 | 11 | 777 | 764 | 758 | 24 | 30 | semi-confined | 40 | 6 | 240
162495 | 574527 | 4621375 | 1990-07-30 | 791 | 57 | 17 | 774 | 774 | 734 | 17 | 57 | unconfined | 250 | 40 | 10000
162499 | 577724 | 4616419 | 1990-02-14 | 757 | 40 | 12 | 745 | 732 | 717 | 25 | 40 | semi-confined | 250 | 15 | 3750
162506 | 542906 | 4619852 | 1988-07-05 | 762 | 70 | 30 | 732 | 732 | 692 | 30 | 70 | unconfined | 250 | 40 | 10000
182491 | 564563 | 4617568 | 1994-12-27 | 741 | 64 | 22 | 719 | 680 | 677 | 61 | 64 | confined | 500 | 3 | 1500
182492 | 578434 | 4597626 | 1995-02-09 | 834 | 85 | 13 | 821 | 769 | 761 | 65 | 73 | confined | 500 | 8 | 4000
182502 | 561523 | 4595642 | 1995-02-22 | 831 | 60 | 24 | 807 | 796 | 771 | 35 | 60 | confined | 250 | 25 | 6250
182509 | 572614 | 4613967 | 1995-02-15 | 740 | 63 | 28 | 712 | 712 | 677 | 28 | 63 | unconfined | 250 | 35 | 8750
182527 | 570803 | 4621247 | 1995-02-09 | 793 | 95 | 30 | 763 | 733 | 693 | 60 | 100 | semi-confined | 250 | 40 | 10000
182533 | 571289 | 4620761 | 1995-02-27 | 783 | 90 | 20 | 763 | 722 | 693 | 61 | 90 | semi-confined | 250 | 29 | 7250
182535 | 568850 | 4619955 | 1995-02-16 | 772 | 67 | 25 | 747 | 732 | 705 | 40 | 67 | semi-confined | 250 | 27 | 6750
182546 | 556550 | 4607734 | 1995-02-02 | 767 | 81 | 31 | 736 | 716 | 686 | 51 | 81 | confined | 250 | 30 | 7500
182557 | 563234 | 4619841 | 1995-02-02 | 724 | 45 | 15 | 709 | 709 | 679 | 15 | 45 | unconfined | 250 | 30 | 7500
182567 | 562692 | 4606412 | 1995-02-20 | 820 | 65 | 35 | 785 | 785 | 755 | 35 | 65 | unconfined | 250 | 30 | 7500
182570 | 551032 | 4617868 | 1995-01-24 | 754 | 69 | 25 | 729 | 712 | 685 | 42 | 69 | confined | 250 | 27 | 6750
182571 | 550949 | 4617893 | 1995-01-24 | 754 | 70 | 25 | 729 | 711 | 684 | 43 | 70 | confined | 250 | 27 | 6750
182580 | 562291 | 4597424 | 1995-01-24 | 842 | 82 | 25 | 817 | 786 | 760 | 56 | 82 | confined | 250 | 26 | 6500
182584 | 555278 | 4613270 | 1995-01-19 | 743 | 53 | 29 | 714 | 714 | 690 | 29 | 53 | unconfined | 250 | 24 | 6000
182593 | 573867 | 4616537 | 1994-12-05 | 762 | 41 | 10 | 752 | 752 | 721 | 10 | 41 | confined | 250 | 31 | 7750
182598 | 571339.1632 | 4615998.3167 | 1994-11-02 | 747 | 33 | 7 | 740 | 731 | 711 | 16 | 36 | semi-confined | 250 | 20 | 5000
182601 | 571751 | 4612298 | 1995-01-10 | 728 | 50 | 16 | 712 | 712 | 678 | 16 | 50 | unconfined | 250 | 34 | 8500
182608 | 547155 | 4614048 | 1994-12-22 | 726 | 41 | 7 | 719 | 718 | 685 | 8 | 41 | semi-confined | 500 | 33 | 16500
182612 | 547290 | 4596660 | 1994-12-15 | 732 | 61 | 21 | 711 | 701 | 671 | 31 | 61 | confined | 250 | 30 | 7500
182613 | 575567 | 4623491 | 1994-12-19 | 801 | 55 | 15 | 786 | 791 | 746 | 10 | 55 | confined | 250 | 45 | 11250
182617 | 577431 | 4619376 | 1995-01-20 | 771 | 54 | 8 | 763 | 761 | 717 | 10 | 54 | confined | 250 | 44 | 11000
182618 | 575284 | 4623325 | 1995-01-30 | 808 | 93 | 17 | 791 | 740 | 715 | 68 | 93 | confined | 250 | 25 | 6250
182619 | 574333 | 4622268 | 1995-02-01 | 795 | 57 | 21 | 774 | 774 | 738 | 21 | 57 | unconfined | 250 | 36 | 9000
182621 | 571909 | 4620820 | 1994-12-19 | 799 | 99 | 20 | 779 | 713 | 700 | 86 | 99 | semi-confined | 250 | 13 | 3250
182622 | 571810 | 4620711 | 1995-01-10 | 797 | 87 | 28 | 769 | 727 | 707 | 70 | 90 | semi-confined | 250 | 20 | 5000
182625 | 575228 | 4623119 | 1994-12-07 | 807 | 91 | 17 | 790 | 732 | 716 | 75 | 91 | semi-confined | 250 | 16 | 4000
182633 | 571449 | 4620594 | 1994-12-05 | 793 | 99 | 20 | 773 | 715 | 694 | 78 | 99 | semi-confined | 250 | 21 | 5250
182634 | 571323 | 4620768 | 1994-12-05 | 784 | 96 | 30 | 754 | 704 | 688 | 80 | 96 | semi-confined | 500 | 16 | 8000
182637 | 577823 | 4621145 | 1994-12-07 | 788 | 45 | 12 | 776 | 776 | 741 | 12 | 47 | unconfined | 40 | 35 | 1400
182638 | 570112 | 4622772 | 1994-12-09 | 792 | 85 | 15 | 777 | 732 | 705 | 60 | 87 | confined | 250 | 27 | 6750
182655 | 557964 | 4622829 | 1994-12-22 | 790 | 85 | 58 | 732 | 703 | 700 | 87 | 90 | confined | 10 | 3 | 30
182666 | 564787 | 4617019 | 1995-01-26 | 744 | 57 | 21 | 723 | 709 | 687 | 35 | 57 | semi-confined | 40 | 22 | 880
182677 | 562611 | 4620563 | 1995-01-19 | 730 | 80 | 38 | 692 | 660 | 650 | 70 | 80 | confined | 500 | 10 | 5000
182678 | 562112 | 4620112 | 1994-12-01 | 719 | 61 | 37 | 682 | 682 | 654 | 37 | 65 | unconfined | 250 | 28 | 7000
182679 | 562621 | 4620677 | 1995-01-16 | 731 | 60 | 28 | 703 | 691 | 668 | 40 | 63 | confined | 40 | 23 | 920
182680 | 562861 | 4620910 | 1994-12-19 | 732 | 65 | 23 | 709 | 692 | 665 | 40 | 67 | confined | 40 | 27 | 1080
182682 | 564148 | 4619754 | 1994-12-20 | 733 | 55 | 15 | 718 | 683 | 676 | 50 | 57 | unconfined | 40 | 7 | 280
182684 | 566047 | 4617245 | 1994-12-12 | 745 | 45 | 16 | 729 | 729 | 698 | 16 | 47 | unconfined | 250 | 31 | 7750
182685 | 566185 | 4617084 | 1994-12-21 | 742 | 35 | 12 | 730 | 722 | 705 | 20 | 37 | confined | 250 | 17 | 4250
182688 | 565814 | 4619705 | 1994-12-05 | 793 | 100 | 60 | 733 | 733 | 688 | 60 | 105 | unconfined | 250 | 45 | 11250
182705 | 562771 | 4606867 | 1995-01-31 | 823 | 96 | 30 | 793 | 741 | 727 | 82 | 96 | confined | 40 | 14 | 560
182843 | 578343 | 4613027 | 1994-12-10 | 739 | 53 | 14 | 725 | 693 | 686 | 46 | 53 | semi-confined | 250 | 7 | 1750
186289 | 561919 | 4620270 | 1991-11-12 | 718 | 65 | 33 | 685 | 685 | 651 | 33 | 67 | unconfined | 250 | 34 | 8500
186307 | 555980 | 4615167 | 1990-09-24 | 736 | 60 | 25 | 711 | 711 | 676 | 25 | 60 | unconfined | 250 | 35 | 8750
186315 | 562827 | 4622367 | 1991-08-07 | 734 | 55 | 20 | 714 | 714 | 676 | 20 | 58 | unconfined | 250 | 38 | 9500
186327 | 562495 | 4622368 | 1989-09-27 | 732 | 45 | 25 | 707 | 702 | 687 | 30 | 45 | semi-confined | 250 | 15 | 3750
186345 | 552824 | 4615952 | 1989-07-10 | 724 | 65 | 25 | 699 | 684 | 664 | 40 | 60 | confined | 40 | 20 | 800
186350 | 562530 | 4620910 | 1991-12-03 | 729 | 55 | 35 | 694 | 694 | 669 | 35 | 60 | unconfined | 250 | 25 | 6250
186360 | 565707 | 4619938 | 1991-07-03 | 799 | 100 | 65 | 734 | 734 | 699 | 65 | 100 | semi-confined | 500 | 35 | 17500
186362 | 556263 | 4621136 | 1991-08-30 | 797 | 100 | 50 | 747 | 712 | 697 | 85 | 100 | confined | 150 | 15 | 2250
186382 | 554977 | 4621753 | 1991-09-19 | 794 | 80 | 50 | 744 | 727 | 714 | 67 | 80 | confined | 40 | 13 | 520
186384 | 553552.8906 | 4612939.4948 | 1990-04-11 | 739 | 100 | 30 | 709 | 649 | 639 | 90 | 100 | confined | 250 | 10 | 2500
186386 | 562791 | 4622379 | 1991-10-04 | 733 | 51 | 23 | 710 | 710 | 680 | 23 | 53 | unconfined | 250 | 30 | 7500
186388 | 554961 | 4612737 | 1990-07-09 | 748 | 58 | 25 | 723 | 699 | 688 | 49 | 60 | confined | 150 | 11 | 1650
186389 | 559753 | 4608531 | 1990-05-16 | 799 | 91 | 43 | 756 | 734 | 708 | 65 | 91 | confined | 250 | 26 | 6500
186398 | 563080 | 4619318 | 1992-06-15 | 720 | 45 | 15 | 705 | 705 | 665 | 15 | 55 | unconfined | 500 | 40 | 20000
190034 | 579517 | 4618868 | 1995-03-29 | 766 | 53 | 10 | 756 | 756 | 713 | 10 | 53 | semi-confined | 250 | 43 | 10750
190035 | 579452 | 4618941 | 1995-04-04 | 767 | 53 | 12 | 755 | 727 | 714 | 40 | 53 | semi-confined | 500 | 13 | 6500
190062 | 551193.8883 | 4615517.7999 | 1995-04-13 | 729 | 45 | 10 | 719 | 719 | 684 | 10 | 45 | unconfined | 250 | 35 | 8750
190063 | 551518.0477 | 4614787.5511 | 1995-03-31 | 718 | 41 | 4 | 714 | 714 | 677 | 4 | 41 | unconfined | 250 | 37 | 9250
190065 | 552589 | 4612012 | 1995-03-31 | 733 | 65 | 23 | 710 | 710 | 668 | 23 | 65 | unconfined | 250 | 42 | 10500
190068 | 551688.2926 | 4607809.1835 | 1995-03-31 | 704 | 33 | 7 | 697 | 679 | 671 | 25 | 33 | semi-confined | 150 | 8 | 1200
190069 | 550983.3604 | 4616800.7977 | 1995-02-22 | 754 | 62 | 20 | 734 | 716 | 692 | 38 | 62 | confined | 250 | 24 | 6000
190070 | 553190 | 4615029 | 1995-03-27 | 739 | 91 | 27 | 712 | 712 | 648 | 27 | 91 | unconfined | 250 | 64 | 16000
190075 | 552601 | 4612567 | 1995-03-23 | 730 | 42 | 18 | 712 | 712 | 688 | 18 | 42 | unconfined | 250 | 24 | 6000
190076 | 560698 | 4599963 | 1995-04-19 | 858 | 98 | 45 | 813 | 813 | 760 | 45 | 98 | confined | 250 | 53 | 13250
190077 | 562307 | 4598455 | 1995-02-08 | 840 | 80 | 27 | 813 | 772 | 760 | 68 | 80 | confined | 40 | 12 | 480
190088 | 575683 | 4623300 | 1995-04-12 | 798 | 65 | 12 | 786 | 786 | 733 | 12 | 65 | unconfined | 250 | 53 | 13250
190090 | 576355 | 4612939 | 1995-03-28 | 737 | 65 | 11 | 726 | 687 | 672 | 50 | 65 | semi-confined | 250 | 15 | 3750
190092 | 574897 | 4614847 | 1995-03-18 | 749 | 69 | 20 | 729 | 729 | 680 | 20 | 69 | unconfined | 250 | 49 | 12250
190096 | 573946 | 4616600 | 1995-04-18 | 763 | 40 | 10 | 753 | 753 | 723 | 10 | 40 | semi-confined | 250 | 30 | 7500
190098 | 575241 | 4613685 | NA | 734 | 45 | 24 | 710 | 710 | 689 | 24 | 45 | unconfined | 250 | 21 | 5250
190099 | 576418 | 4608834 | 1995-04-25 | 770 | 55 | 20 | 750 | 750 | 715 | 20 | 55 | unconfined | 250 | 35 | 8750
190100 | 575241 | 4613685 | 1995-04-18 | 734 | 40 | 11 | 723 | 723 | 694 | 11 | 40 | unconfined | 250 | 29 | 7250
190101 | 575088 | 4615146 | 1995-03-23 | 750 | 65 | 29 | 721 | 721 | 685 | 29 | 65 | unconfined | 250 | 36 | 9000
190115 | 552701 | 4593547 | 1995-03-20 | 781 | 75 | 21 | 760 | 721 | 706 | 60 | 75 | confined | 500 | 15 | 7500
190118 | 571139 | 4620782 | 1995-03-15 | 790 | 95 | 22 | 768 | 707 | 695 | 83 | 95 | semi-confined | 250 | 12 | 3000
190120 | 576699 | 4622989 | 1995-03-09 | 799 | 53 | 10 | 789 | 774 | 746 | 25 | 53 | semi-confined | 40 | 28 | 1120
199126 | 571922.0956 | 4615754.9784 | 1991-11-19 | 746 | 55 | 18 | 728 | 718 | 691 | 28 | 55 | semi-confined | 150 | 27 | 4050
199143 | 570527 | 4621558 | 1990-11-11 | 791 | 97 | 25 | 766 | 705 | 691 | 86 | 100 | semi-confined | 250 | 14 | 3500
199145 | 563883 | 4621319 | 1989-08-19 | 730 | 48 | 10 | 720 | 720 | 682 | 10 | 48 | unconfined | 250 | 38 | 9500
199158 | 555707 | 4616170 | 1990-11-30 | 775 | 81 | 50 | 725 | 715 | 694 | 60 | 81 | semi-confined | 150 | 21 | 3150
199161 | 552592 | 4612171 | 1990-11-28 | 737 | 50 | 20 | 717 | 712 | 687 | 25 | 50 | semi-confined | 250 | 25 | 6250
199196 | 563930 | 4619412 | 1990-02-07 | 730 | 55 | 15 | 715 | 715 | 675 | 15 | 55 | unconfined | 250 | 40 | 10000
199201 | 563941 | 4619482 | 1990-02-16 | 730 | 50 | 12 | 718 | 718 | 675 | 12 | 55 | unconfined | 250 | 43 | 10750
199203 | 565490 | 4617223 | 1991-12-06 | 758 | 75 | 30 | 728 | 728 | 678 | 30 | 80 | unconfined | 250 | 50 | 12500
199206 | 563931 | 4619379 | 1990-02-07 | 730 | 55 | 15 | 715 | 715 | 675 | 15 | 55 | unconfined | 250 | 40 | 10000
199237 | 570296 | 4619353 | 1991-08-23 | 785 | 70 | 25 | 760 | 735 | 715 | 50 | 70 | semi-confined | 500 | 20 | 10000
199345 | 573710 | 4622593 | 1987-03-25 | 804 | 28.6 | 20.5 | 784 | 784 | 776 | 20 | 28 | unconfined | 250 | 8 | 2000
199350 | 573683 | 4622624 | 1987-03-26 | 804 | 69 | 20.5 | 784 | 784 | 735 | 20 | 69 | unconfined | 250 | 49 | 12250
200951 | 573900 | 4622130 | 1978-09-09 | 802 | 88 | 25 | 777 | 777 | 714 | 25 | 88 | unconfined | 250 | 63 | 15750
200956 | 573560 | 4622030 | 1988-02-26 | 805 | 84 | 26 | 779 | 779 | 710 | 26 | 95 | unconfined | 250 | 69 | 17250
200966 | 573535 | 4622190 | 1988-03-21 | 804 | 60 | 23 | 781 | 781 | 744 | 23 | 60 | unconfined | 250 | 37 | 9250
200971 | 573525 | 4622260 | 1988-04-13 | 805 | 60 | 24.5 | 780 | 781 | 755 | 24 | 50 | unconfined | 250 | 26 | 6500
200981 | 573655 | 4621925 | 1990-01-08 | 805 | 80 | 28 | 777 | 777 | 725 | 28 | 80 | unconfined | 250 | 52 | 13000
200986 | 573463 | 4621299 | 1990-12-04 | 803 | 90 | 24 | 779 | 779 | 713 | 24 | 90 | unconfined | 250 | 66 | 16500
201523 | 576711 | 4623019 | 1995-04-13 | 800 | 57 | 15 | 785 | 759 | 743 | 41 | 57 | semi-confined | 250 | 16 | 4000
201524 | 576710 | 4623030 | 1995-04-20 | 799 | 57 | 15 | 784 | 774 | 742 | 25 | 57 | semi-confined | 250 | 32 | 8000
201526 | 572046 | 4621546 | 1995-04-19 | 804 | 70 | 20 | 784 | 784 | 734 | 20 | 70 | unconfined | 250 | 50 | 12500
201527 | 572075 | 4621547 | 1995-04-19 | 804 | 70 | 20 | 784 | 784 | 734 | 20 | 70 | unconfined | 250 | 50 | 12500
201530 | 577216 | 4621250 | 1995-04-06 | 785 | 42 | 10 | 775 | 775 | 743 | 10 | 42 | semi-confined | 250 | 32 | 8000
201531 | 577823 | 4621145 | 1995-03-06 | 788 | 45 | 12 | 776 | 776 | 743 | 12 | 45 | unconfined | 250 | 33 | 8250
201532 | 574455 | 4621522 | 1995-04-26 | 796 | 60 | 15 | 781 | 781 | 736 | 15 | 60 | unconfined | 250 | 45 | 11250
201533 | 575247 | 4623299 | 1995-04-25 | 809 | 90 | 15 | 794 | 734 | 719 | 75 | 90 | semi-confined | 250 | 15 | 3750
201537 | 571921 | 4620813 | 1995-04-07 | 799 | 99 | 20 | 779 | 718 | 700 | 81 | 99 | semi-confined | 250 | 18 | 4500
201538 | 571921 | 4620766 | 1995-03-23 | 798 | 98 | 20 | 778 | 733 | 700 | 65 | 98 | semi-confined | 250 | 33 | 8250
201552 | 554628 | 4604785 | 1995-03-08 | 751 | 39 | 29 | 722 | 722 | 712 | 29 | 39 | unconfined | 40 | 10 | 400
201576 | 564710 | 4620189 | 1995-03-24 | 757 | 60 | 27 | 730 | 730 | 695 | 27 | 62 | unconfined | 250 | 35 | 8750
201578 | 562610 | 4620605 | 1995-03-31 | 730 | 72 | 37 | 693 | 693 | 658 | 37 | 72 | unconfined | 500 | 35 | 17500
201579 | 563560 | 4619534 | 1995-04-05 | 725 | 49 | 10 | 715 | 715 | 676 | 10 | 49 | unconfined | 250 | 39 | 9750
201590 | 562422 | 4620668 | 1995-03-16 | 734 | 70 | 35 | 699 | 675 | 664 | 59 | 70 | confined | 250 | 11 | 2750
201595 | 560680 | 4606440 | 1995-03-30 | 825 | 91 | 45 | 780 | 767 | 734 | 58 | 91 | confined | 40 | 33 | 1320
201596 | 562740 | 4606879 | 1995-03-29 | 821 | 98 | 40 | 781 | 750 | 723 | 71 | 98 | confined | 250 | 27 | 6750
201600 | 563675 | 4605759 | 1995-03-16 | 849 | 100 | 55 | 794 | 794 | 749 | 55 | 100 | confined | 250 | 45 | 11250
201891 | 571945 | 4621497 | 1995-04-18 | 799 | 64 | 22 | 777 | 777 | 735 | 22 | 64 | unconfined | 40 | 42 | 1680
210179 | 574235 | 4623475 | 1990-11-26 | 812 | 70 | 30 | 782 | 757 | 742 | 55 | 70 | semi-confined | 150 | 15 | 2250
210194 | 579935 | 4615172 | 1991-12-20 | 733 | 35 | 19 | 714 | 712 | 698 | 21 | 35 | confined | 250 | 14 | 3500
210243 | 577928 | 4622263 | 1990-12-10 | 793 | 43 | 10 | 783 | 768 | 750 | 25 | 43 | semi-confined | 250 | 18 | 4500
210248 | 576730 | 4613751 | 1989-07-24 | 737 | 90 | 13 | 724 | 694 | 647 | 43 | 90 | confined | 250 | 47 | 11750
210249 | 577536 | 4614181 | 1992-01-06 | 733 | 63 | 10 | 723 | 687 | 668 | 46 | 65 | confined | 250 | 19 | 4750
213893 | 551798.0768 | 4614033.4596 | 1995-05-25 | 748 | 54 | 35 | 713 | 713 | 694 | 35 | 54 | unconfined | 250 | 19 | 4750
213895 | 552116.073 | 4612312.2591 | 1995-05-03 | 726 | 43 | 12 | 714 | 714 | 683 | 12 | 43 | unconfined | 250 | 31 | 7750
213897 | 551246.3225 | 4610750.5961 | 1995-05-05 | 728 | 42 | 16 | 712 | 712 | 686 | 16 | 42 | unconfined | 250 | 26 | 6500
213902 | 575124 | 4614764 | 1995-04-26 | 748 | 65 | 29 | 719 | 719 | 683 | 29 | 65 | unconfined | 250 | 36 | 9000
213903 | 575106 | 4613648 | 1995-05-12 | 734 | 70 | 15 | 719 | 719 | 664 | 15 | 70 | unconfined | 250 | 55 | 13750
213904 | 574901 | 4614677 | 1995-04-26 | 750 | 65 | 28 | 722 | 722 | 685 | 28 | 65 | unconfined | 250 | 37 | 9250
213923 | 571526 | 4621937 | 1995-05-16 | 799 | 89 | 20 | 779 | 779 | 710 | 20 | 89 | unconfined | 250 | 69 | 17250
213925 | 574350 | 4622254 | 1995-03-31 | 794 | 60 | 18 | 776 | 776 | 731 | 18 | 63 | unconfined | 250 | 45 | 11250
213939 | 569432 | 4620356 | 1995-04-17 | 787 | 65 | 38 | 749 | 749 | 720 | 38 | 67 | unconfined | 250 | 29 | 7250
213941 | 572130 | 4620861 | 1995-05-01 | 798 | 95 | 20 | 778 | 718 | 703 | 80 | 95 | semi-confined | 250 | 15 | 3750
213942 | 572114 | 4621066 | 1995-05-17 | 800 | 100 | 20 | 780 | 719 | 700 | 81 | 100 | semi-confined | 250 | 19 | 4750
213969 | 565010 | 4620427 | 1995-04-18 | 782 | 85 | 40 | 742 | 742 | 695 | 40 | 87 | semi-confined | 250 | 47 | 11750
213976 | 563346 | 4623443 | 1995-03-30 | 753 | 45 | 23 | 730 | 728 | 706 | 25 | 47 | confined | 250 | 22 | 5500
213980 | 563868 | 4619067 | 1995-05-06 | 728 | 55 | 15 | 713 | 713 | 673 | 15 | 55 | unconfined | 250 | 40 | 10000
213982 | 566183 | 4617204 | 1995-05-26 | 744 | 45 | 15 | 729 | 729 | 696 | 15 | 48 | unconfined | 250 | 33 | 8250
213987 | 564634 | 4619828 | 1995-05-09 | 761 | 65 | 31 | 730 | 730 | 696 | 31 | 65 | confined | 250 | 34 | 8500
213996 | 562532 | 4607363 | 1995-05-20 | 839 | 97 | 52 | 787 | 764 | 742 | 75 | 97 | confined | 250 | 22 | 5500
214096 | 579475 | 4616794 | 1995-04-07 | 758 | 50 | 7 | 751 | 720 | 698 | 38 | 60 | semi-confined | 250 | 22 | 5500
224802 | 556043 | 4608565 | 1991-08-15 | 745 | 75 | 25 | 720 | 680 | 670 | 65 | 75 | semi-confined | 150 | 10 | 1500
224807 | 553123 | 4611986 | 1992-10-06 | 735 | 42 | 20 | 715 | 715 | 693 | 20 | 42 | confined | 250 | 22 | 5500
224817 | 562488 | 4620418 | 1990-02-13 | 731 | 65 | 40 | 691 | 691 | 666 | 40 | 65 | unconfined | 250 | 25 | 6250
224827 | 562672 | 4620415 | 1990-06-23 | 730 | 77 | 35 | 695 | 665 | 650 | 65 | 80 | semi-confined | 250 | 15 | 3750
224832 | 561914 | 4620469 | 1990-03-18 | 716 | 65 | 25 | 691 | 691 | 651 | 25 | 65 | semi-confined | 250 | 40 | 10000
224842 | 561243 | 4620375 | 1991-07-10 | 700 | 68 | 35 | 665 | 640 | 630 | 60 | 70 | semi-confined | 250 | 10 | 2500
224929 | 562834 | 4620334 | 1990-12-04 | 725 | 90 | 15 | 710 | 655 | 635 | 70 | 90 | confined | 250 | 20 | 5000
224934 | 562813 | 4620821 | 1990-09-27 | 733 | 60 | 25 | 708 | 703 | 668 | 30 | 65 | confined | 250 | 35 | 8750
224950 | 552943 | 4611969 | 1990-07-03 | 726 | 50 | 10 | 716 | 701 | 676 | 25 | 50 | semi-confined | 40 | 25 | 1000
224970 | 562598 | 4620420 | 1989-08-03 | 731 | 65 | 40 | 691 | 691 | 666 | 40 | 65 | unconfined | 250 | 25 | 6250
224978 | 562916 | 4621621 | 1989-06-02 | 726 | 45 | 12 | 714 | 714 | 681 | 12 | 45 | unconfined | 250 | 33 | 8250
224988 | 562798 | 4622504 | 1989-03-31 | 733 | 45 | 22 | 711 | 711 | 676 | 22 | 57 | unconfined | 250 | 35 | 8750
224989 | 554118 | 4612458 | 1992-04-21 | 745 | 64 | 25 | 720 | 695 | 681 | 50 | 64 | confined | 250 | 14 | 3500
224995 | 562823 | 4620276 | 1992-03-30 | 725 | 83 | 28 | 697 | 655 | 640 | 70 | 85 | confined | 250 | 15 | 3750
225003 | 562864 | 4622512 | 1990-10-29 | 735 | 45 | 22 | 713 | 713 | 688 | 22 | 47 | unconfined | 250 | 25 | 6250
225005 | 562946 | 4619723 | 1990-06-25 | 724 | 45 | 20 | 704 | 689 | 671 | 35 | 53 | semi-confined | 250 | 18 | 4500
225009 | 562895 | 4622020 | 1989-06-16 | 732 | 44 | 15 | 717 | 712 | 688 | 20 | 44 | semi-confined | 500 | 24 | 12000
225028 | 563336 | 4619717 | 1989-07-20 | 726 | 45 | 15 | 711 | 711 | 681 | 15 | 45 | unconfined | 250 | 30 | 7500
225029 | 552595 | 4610818 | 1991-08-22 | 735 | 53 | 25 | 710 | 694 | 682 | 41 | 53 | semi-confined | 250 | 12 | 3000
227485 | 551138.1308 | 4617814.6011 | 1995-06-21 | 753 | 68 | 25 | 728 | 709 | 685 | 44 | 68 | confined | 250 | 24 | 6000
227486 | 551470 | 4613227 | 1995-06-26 | 742 | 61 | 21 | 721 | 721 | 681 | 21 | 61 | unconfined | 250 | 40 | 10000
227487 | 562797 | 4598454 | 1995-06-02 | 837 | 67 | 25 | 812 | 786 | 770 | 51 | 67 | confined | 40 | 16 | 640
227491 | 556505 | 4614369 | 1995-06-12 | 734 | 50 | 20 | 714 | 714 | 684 | 20 | 50 | unconfined | 250 | 30 | 7500
227492 | 572334 | 4614054 | 1995-06-06 | 743 | 70 | 15 | 728 | 728 | 673 | 15 | 70 | unconfined | 250 | 55 | 13750
227494 | 576270 | 4608990 | 1995-06-09 | 767 | 45 | 15 | 752 | 752 | 720 | 15 | 47 | unconfined | 250 | 32 | 8000
227497 | 570433 | 4614867 | 1995-06-22 | 741 | 75 | 13 | 728 | 673 | 666 | 68 | 75 | confined | 40 | 7 | 280
227498 | 571936 | 4616409 | 1995-06-29 | 752 | 60 | 11 | 741 | 712 | 689 | 40 | 63 | confined | 40 | 23 | 920
227503 | 570712.4857 | 4616647.6587 | 1995-05-25 | 753 | 32 | 15 | 738 | 738 | 721 | 15 | 32 | unconfined | 250 | 17 | 4250
227505 | 576596 | 4617627 | 1995-06-14 | 764 | 45 | 10 | 754 | 749 | 719 | 15 | 45 | semi-confined | 250 | 30 | 7500
227508 | 576221 | 4611187 | 1995-06-07 | 748 | 50 | 10 | 738 | 738 | 698 | 10 | 50 | unconfined | 150 | 40 | 6000
227509 | 576095 | 4611225 | 1995-06-26 | 745 | 50 | 10 | 735 | 735 | 695 | 10 | 50 | unconfined | 150 | 40 | 6000
227511 | 577922 | 4595796 | 1995-05-08 | 836 | 82 | 28 | 808 | 759 | 745 | 77 | 91 | confined | 500 | 14 | 7000
227512 | 578225 | 4598670 | 1995-05-26 | 831 | 83 | 12 | 819 | 760 | 744 | 71 | 87 | confined | 500 | 16 | 8000
227517 | 574369 | 4622222 | 1995-06-12 | 792 | 65 | 13 | 779 | 779 | 725 | 13 | 67 | unconfined | 250 | 54 | 13500
227521 | 568834 | 4620087 | 1995-06-05 | 775 | 55 | 23 | 752 | 752 | 715 | 23 | 60 | unconfined | 250 | 37 | 9250
227522 | 572751 | 4621844 | 1995-06-15 | 803 | 69 | 24 | 779 | 779 | 734 | 24 | 69 | unconfined | 250 | 45 | 11250
227524 | 569493 | 4620503 | 1995-06-05 | 790 | 65 | 28 | 762 | 762 | 725 | 28 | 65 | unconfined | 250 | 37 | 9250
227537 | 575276 | 4623202 | 1995-06-13 | 808 | 92 | 15 | 793 | 727 | 716 | 81 | 92 | semi-confined | 250 | 11 | 2750
227538 | 575971 | 4621347 | 1995-06-13 | 781 | 43 | 4 | 777 | 751 | 738 | 30 | 43 | confined | 250 | 13 | 3250
227539 | 574996 | 4622348 | 1995-06-26 | 791 | 58 | 15 | 776 | 776 | 733 | 15 | 58 | semi-confined | 250 | 43 | 10750
227540 | 570132 | 4619053 | 1995-06-28 | 764 | 46 | 12 | 752 | 752 | 718 | 12 | 46 | semi-confined | 250 | 34 | 8500
227542 | 555980 | 4604793 | 1995-06-08 | 781 | 100 | 50 | 731 | 711 | 681 | 70 | 100 | confined | 250 | 30 | 7500
227545 | 556538 | 4607737 | 1995-06-19 | 767 | 78 | 30 | 737 | 737 | 689 | 30 | 78 | unconfined | 250 | 48 | 12000
227556 | 567239 | 4619603 | 1995-06-13 | 798 | 75 | 52 | 746 | 746 | 721 | 52 | 77 | unconfined | 250 | 25 | 6250
227566 | 564694 | 4620405 | 1995-06-28 | 749 | 83 | 17 | 732 | 709 | 662 | 40 | 87 | confined | 250 | 47 | 11750
227573 | 567252 | 4619607 | 1995-06-02 | 798 | 80 | 54 | 744 | 744 | 716 | 54 | 82 | unconfined | 250 | 28 | 7000
227574 | 567745 | 4620065 | 1995-06-14 | 800 | 87 | 48 | 752 | 752 | 713 | 48 | 87 | unconfined | 250 | 39 | 9750
227581 | 562947 | 4619703 | 1995-06-07 | 724 | 52 | 12 | 712 | 712 | 672 | 12 | 52 | unconfined | 250 | 40 | 10000
227587 | 562383 | 4606859 | 1995-06-15 | 810 | 98 | 25 | 785 | 757 | 712 | 53 | 98 | confined | 250 | 45 | 11250
227871 | 551909 | 4615102 | 1995-07-28 | 743 | 61 | 27 | 716 | 698 | 682 | 45 | 61 | semi-confined | 250 | 16 | 4000
227874 | 553438 | 4612356 | 1995-07-11 | 745 | 94 | 28 | 717 | 668 | 651 | 77 | 94 | confined | 250 | 17 | 4250
227878 | 555898 | 4614229 | 1995-07-27 | 731 | 76 | 13 | 718 | 691 | 651 | 40 | 80 | semi-confined | 40 | 40 | 1600
227879 | 576211 | 4611309 | 1995-07-22 | 748 | 40 | 10 | 738 | 738 | 708 | 10 | 40 | unconfined | 250 | 30 | 7500
227885 | 570021 | 4617026 | 1995-07-12 | 751 | 45 | 8 | 743 | 743 | 704 | 8 | 47 | unconfined | 250 | 39 | 9750
227887 | 574984 | 4614882 | 1995-07-03 | 747 | 66 | 25 | 722 | 722 | 681 | 25 | 66 | unconfined | 250 | 41 | 10250
227888 | 574953 | 4614882 | 1995-07-03 | 747 | 66 | 25 | 722 | 722 | 681 | 25 | 66 | unconfined | 250 | 41 | 10250
227889 | 575476 | 4615093 | 1995-06-28 | 749 | 61 | 30 | 719 | 719 | 688 | 30 | 61 | unconfined | 250 | 31 | 7750
227896 | 547918 | 4592879 | 1995-07-07 | 734 | 62 | 12 | 722 | 688 | 672 | 46 | 62 | confined | 250 | 16 | 4000
227897 | 543627 | 4598600 | 1995-07-18 | 705 | 75 | 22 | 683 | 640 | 630 | 65 | 75 | confined | 250 | 10 | 2500
227900 | 569776 | 4621101 | 1995-07-21 | 783 | 85 | 20 | 763 | 763 | 696 | 20 | 87 | unconfined | 250 | 67 | 16750
227908 | 569683 | 4620523 | 1995-07-05 | 791 | 63 | 25 | 766 | 766 | 728 | 25 | 63 | unconfined | 150 | 38 | 5700
227910 | 575185 | 4623013 | 1995-07-06 | 806 | 90 | 20 | 786 | 731 | 716 | 75 | 90 | semi-confined | 250 | 15 | 3750
227931 | 562045 | 4620101 | 1995-07-19 | 720 | 65 | 32 | 688 | 688 | 653 | 32 | 67 | unconfined | 250 | 35 | 8750
227939 | 564066 | 4605401 | 1995-07-18 | 864 | 98 | 57 | 807 | 799 | 766 | 65 | 98 | semi-confined | 250 | 33 | 8250
232272 | 570983 | 4623091 | 1994-05-06 | 800 | 78 | 15 | 785 | 735 | 722 | 65 | 78 | confined | 150 | 13 | 1950
232273 | 577071 | 4623470 | 1994-06-18 | 799 | 55 | 15 | 784 | 784 | 744 | 15 | 55 | unconfined | 250 | 40 | 10000
237500 | 565591 | 4593729 | 1992-02-03 | 828 | 100 | 35 | 793 | 738 | 728 | 90 | 100 | confined | 250 | 10 | 2500
244966 | 553620 | 4604754 | 1990-04-05 | 742 | 39 | 13 | 729 | 729 | 701 | 13 | 41 | unconfined | 250 | 28 | 7000
245041 | 562521 | 4606861 | 1992-03-03 | 812 | 63 | 25 | 787 | 757 | 747 | 55 | 65 | confined | 40 | 10 | 400
245052 | 563119 | 4605961 | 1989-05-26 | 838 | 96 | 60 | 778 | 778 | 740 | 60 | 98 | confined | 250 | 38 | 9500
245090 | 561209 | 4603640 | 1990-06-01 | 855 | 95 | 54 | 801 | 787 | 760 | 68 | 95 | confined | 40 | 27 | 1080
245096 | 554950 | 4603313 | 1991-08-28 | 776 | 68 | 30 | 746 | 719 | 707 | 57 | 69 | semi-confined | 250 | 12 | 3000
245098 | 560558 | 4599757 | 1991-01-14 | 862 | 82 | 30 | 832 | 793 | 780 | 69 | 82 | confined | 150 | 13 | 1950
245116 | 561977 | 4595015 | 1991-11-08 | 834 | 70 | 15 | 819 | 774 | 764 | 60 | 70 | confined | 500 | 10 | 5000
245122 | 554951 | 4601689 | 1990-09-27 | 837 | 46 | 23 | 814 | 812 | 790 | 25 | 47 | confined | 500 | 22 | 11000
245124 | 554974 | 4604212 | 1990-07-09 | 762 | 45 | 18 | 744 | 737 | 717 | 25 | 45 | semi-confined | 500 | 20 | 10000
245148 | 554931 | 4605206 | 1990-12-20 | 755 | 47 | 23 | 732 | 732 | 705 | 23 | 50 | confined | 250 | 27 | 6750
245163 | 559037 | 4601158 | 1990-11-28 | 859 | 82 | 45 | 814 | 783 | 777 | 76 | 82 | confined | 500 | 6 | 3000
245164 | 563453 | 4605733 | 1990-08-27 | 846 | 100 | 60 | 786 | 786 | 746 | 60 | 100 | confined | 250 | 40 | 10000
245166 | 554877 | 4604775 | 1991-09-23 | 757 | 60 | 25 | 732 | 707 | 697 | 50 | 60 | semi-confined | 250 | 10 | 2500
245169 | 562644 | 4606979 | 1990-09-11 | 828 | 76 | 45 | 783 | 783 | 752 | 45 | 76 | confined | 250 | 31 | 7750
245174 | 561708 | 4603144 | 1990-09-13 | 859 | 85 | 56 | 803 | 803 | 771 | 56 | 88 | confined | 250 | 32 | 8000
245177 | 556508 | 4606268 | 1991-06-07 | 785 | 100 | 47 | 738 | 689 | 685 | 96 | 100 | confined | 250 | 4 | 1000
245190 | 552960 | 4603720 | 1991-12-11 | 746 | 60 | 20 | 726 | 726 | 681 | 20 | 65 | unconfined | 250 | 45 | 11250
245191 | 557413 | 4597415 | 1990-09-18 | 845 | 83 | 52 | 793 | 773 | 762 | 72 | 83 | confined | 40 | 11 | 440
245214 | 560464 | 4599900 | 1992-01-24 | 864 | 80 | 50 | 814 | 804 | 783 | 60 | 81 | confined | 250 | 21 | 5250
245239 | 562818 | 4607087 | 1990-09-27 | 844 | 90 | 63 | 781 | 774 | 754 | 70 | 90 | confined | 250 | 20 | 5000
245257 | 562442 | 4606965 | 1990-02-20 | 809 | 65 | 30 | 779 | 774 | 744 | 35 | 65 | confined | 250 | 30 | 7500
245258 | 559410 | 4606789 | 1990-11-01 | 824 | 76 | 30 | 794 | 789 | 748 | 35 | 76 | semi-confined | 500 | 41 | 20500
245287 | 562514 | 4606304 | 1989-07-31 | 807 | 95 | 25 | 782 | 722 | 712 | 85 | 95 | confined | 250 | 10 | 2500
245291 | 561538 | 4600070 | 1991-09-11 | 844 | 78 | 36 | 808 | 808 | 764 | 36 | 80 | unconfined | 40 | 44 | 1760
245308 | 563358 | 4595002 | 1990-04-24 | 827 | 40 | 10 | 817 | 795 | 787 | 32 | 40 | confined | 500 | 8 | 4000
246436 | 578401 | 4618955 | 1995-09-01 | 769 | 41 | 10 | 759 | 759 | 728 | 10 | 41 | semi-confined | 250 | 31 | 7750
246437 | 579413 | 4618441 | 1995-10-07 | 763 | 49 | 7 | 756 | 756 | 714 | 7 | 49 | semi-confined | 250 | 42 | 10500
246462 | 555684 | 4604634 | 1995-09-15 | 774 | 68 | 37 | 737 | 737 | 706 | 37 | 68 | unconfined | 250 | 31 | 7750
246463 | 554939 | 4604355 | 1995-09-25 | 758 | 39 | 18 | 740 | 740 | 719 | 18 | 39 | unconfined | 40 | 21 | 840
246467 | 563510 | 4594984 | 1995-09-29 | 831 | 33 | 14 | 817 | 817 | 798 | 14 | 33 | unconfined | 250 | 19 | 4750
246468 | 563361 | 4595002 | 1995-09-29 | 827 | 45 | 19 | 808 | 798 | 782 | 29 | 45 | semi-confined | 40 | 16 | 640
246469 | 558071 | 4600019 | 1995-09-26 | 849 | 100 | 38 | 811 | 759 | 749 | 90 | 100 | confined | 250 | 10 | 2500
246494 | 553723 | 4604737 | 1995-09-14 | 745 | 63 | 16 | 729 | 690 | 680 | 55 | 65 | confined | 40 | 10 | 400
246505 | 575178 | 4623034 | 1995-07-09 | 806 | 90 | 20 | 786 | 731 | 716 | 75 | 90 | semi-confined | 250 | 15 | 3750
246508 | 575196 | 4623158 | 1995-10-27 | 808 | 94 | 20 | 788 | 788 | 714 | 20 | 94 | unconfined | 250 | 74 | 18500
246511 | 573910 | 4622988 | 1995-08-28 | 805 | 75 | 21 | 784 | 740 | 730 | 65 | 75 | unconfined | 250 | 10 | 2500
246518 | 575218 | 4613902 | 1995-09-07 | 727 | 85 | 10 | 717 | 657 | 642 | 70 | 85 | confined | 250 | 15 | 3750
246522 | 575108 | 4615689 | 1995-10-31 | 749 | 45 | 20 | 729 | 729 | 702 | 20 | 47 | unconfined | 250 | 27 | 6750
246523 | 576585 | 4611347 | 1995-09-12 | 750 | 35 | 15 | 735 | 735 | 715 | 15 | 35 | unconfined | 250 | 20 | 5000
246527 | 577383 | 4611703 | 1995-09-15 | 744 | 60 | 15 | 729 | 706 | 684 | 38 | 60 | confined | 250 | 22 | 5500
246528 | 577676 | 4614588 | 1995-08-25 | 737 | 75 | 35 | 702 | 692 | 662 | 45 | 75 | confined | 250 | 30 | 7500
246531 | 575318 | 4614650 | 1995-08-15 | 748 | 50 | 27 | 721 | 721 | 698 | 27 | 50 | unconfined | 250 | 23 | 5750
246539 | 576491 | 4614253 | 1995-10-04 | 722 | 98 | 5 | 717 | 641 | 626 | 81 | 96 | confined | 250 | 15 | 3750
246543 | 573928 | 4616650 | 1995-10-11 | 763 | 41 | 10 | 753 | 753 | 722 | 10 | 41 | semi-confined | 250 | 31 | 7750
246546 | 576262 | 4611202 | 1995-10-23 | 748 | 38 | 12 | 736 | 736 | 710 | 12 | 38 | unconfined | 250 | 26 | 6500
246547 | 577389 | 4611213 | 1995-10-24 | 750 | 37 | 12 | 738 | 738 | 713 | 12 | 37 | unconfined | 250 | 25 | 6250
246550 | 575698 | 4611522 | 1995-10-14 | 737 | 45 | 10 | 727 | 727 | 692 | 10 | 45 | unconfined | 250 | 35 | 8750
246553 | 567655 | 4619639 | 1995-09-07 | 792 | 95 | 55 | 737 | 737 | 697 | 55 | 95 | semi-confined | 250 | 40 | 10000
246555 | 564810 | 4620140 | 1995-09-21 | 774 | 77 | 41 | 733 | 733 | 697 | 41 | 77 | unconfined | 250 | 36 | 9000
246556 | 563801 | 4619614 | 1995-10-06 | 729 | 70 | 14 | 715 | 715 | 659 | 14 | 70 | unconfined | 250 | 56 | 14000
246561 | 564697 | 4619949 | 1995-10-17 | 769 | 50 | 39 | 730 | 730 | 713 | 39 | 56 | unconfined | 250 | 17 | 4250
246563 | 564367 | 4619970 | 1995-09-20 | 736 | 65 | 16 | 720 | 726 | 695 | 10 | 41 | semi-confined | 250 | 31 | 7750
246564 | 565687 | 4616744 | 1995-09-08 | 751 | 45 | 22 | 729 | 729 | 704 | 22 | 47 | unconfined | 250 | 25 | 6250
246569 | 562622 | 4620644 | 1995-10-05 | 731 | 60 | 37 | 694 | 681 | 671 | 50 | 60 | confined | 250 | 10 | 2500
246586 | 568828 | 4620098 | 1995-10-03 | 775 | 45 | 22 | 753 | 753 | 728 | 22 | 47 | unconfined | 250 | 25 | 6250
246587 | 570931 | 4622905 | 1995-09-19 | 799 | 78 | 20 | 779 | 779 | 721 | 20 | 78 | semi-confined | 250 | 58 | 14500
246588 | 570998 | 4622905 | 1995-10-11 | 798 | 76 | 20 | 778 | 778 | 722 | 20 | 76 | semi-confined | 250 | 56 | 14000
246596 | 571921 | 4620837 | 1995-09-07 | 799 | 95 | 20 | 779 | 779 | 704 | 20 | 95 | semi-confined | 250 | 75 | 18750
246597 | 571806 | 4620872 | 1995-09-28 | 798 | 94 | 20 | 778 | 718 | 704 | 80 | 94 | semi-confined | 250 | 14 | 3500
246598 | 571460 | 4622343 | 1995-09-20 | 797 | 77 | 18 | 779 | 779 | 720 | 18 | 77 | semi-confined | 250 | 59 | 14750
246601 | 572012 | 4620829 | 1995-10-30 | 798 | 95 | 27 | 771 | 758 | 703 | 40 | 95 | semi-confined | 250 | 55 | 13750
246603 | 570017 | 4617254 | 1995-09-01 | 757 | 45 | 10 | 747 | 747 | 712 | 10 | 45 | unconfined | 250 | 35 | 8750
246611 | 562698 | 4621064 | 1995-09-12 | 729 | 65 | 11 | 718 | 718 | 662 | 11 | 67 | unconfined | 250 | 56 | 14000
246615 | 563411 | 4619969 | 1995-09-27 | 725 | 45 | 10 | 715 | 715 | 678 | 10 | 47 | unconfined | 250 | 37 | 9250
246630 | 555158 | 4615274 | 1995-10-11 | 746 | 53 | 30 | 716 | 706 | 693 | 40 | 53 | semi-confined | 250 | 13 | 3250
246648 | 562721 | 4606399 | 1995-10-12 | 822 | 65 | 35 | 787 | 787 | 755 | 35 | 67 | unconfined | 250 | 32 | 8000
246649 | 562520 | 4608036 | 1995-10-19 | 829 | 91 | 50 | 779 | 779 | 738 | 50 | 91 | confined | 250 | 41 | 10250
246653 | 570583 | 4605802 | 1995-10-04 | 854 | 95 | 68 | 786 | 786 | 759 | 68 | 95 | confined | 40 | 27 | 1080
249702 | 562353 | 4592960 | 1991-04-02 | 825 | 58 | 25 | 800 | 783 | 767 | 42 | 58 | confined | 250 | 16 | 4000
254329 | 551803.3198 | 4618086.5183 | 1988-12-10 | 773 | 90 | 30 | 743 | 743 | 683 | 30 | 90 | unconfined | 250 | 60 | 15000
254359 | 548408.0217 | 4615772.7983 | 1989-04-04 | 726 | 45 | 5 | 721 | 686 | 676 | 40 | 50 | semi-confined | 250 | 10 | 2500
254374 | 551532.2968 | 4616058.8281 | 1990-03-23 | 743 | 63 | 25 | 718 | 691 | 680 | 52 | 63 | semi-confined | 250 | 11 | 2750
254379 | 551493.475 | 4613804.878 | 1989-03-05 | 743 | 58 | 30 | 713 | 713 | 685 | 30 | 58 | semi-confined | 40 | 28 | 1120
254384 | 548532.1766 | 4613843.5187 | 1991-05-16 | 719 | 40 | 8 | 711 | 689 | 679 | 30 | 40 | semi-confined | 250 | 10 | 2500
254409 | 547583 | 4614731 | 1991-07-26 | 726 | 47 | 11 | 715 | 715 | 679 | 11 | 47 | unconfined | 250 | 36 | 9000
254414 | 551717 | 4615094 | 1991-09-30 | 739 | 63 | 32 | 707 | 684 | 676 | 55 | 63 | semi-confined | 250 | 8 | 2000
254439 | 551885.9802 | 4616884.9972 | 1989-07-10 | 736 | 45 | 15 | 721 | 701 | 691 | 35 | 45 | confined | 40 | 10 | 400
254653 | 552033.8572 | 4613958.7782 | 1995-08-04 | 757 | 65 | 35 | 722 | 722 | 690 | 35 | 67 | unconfined | 250 | 32 | 8000
254655 | 551389 | 4610567 | 1995-08-31 | 728 | 30 | 17 | 711 | 711 | 695 | 17 | 33 | unconfined | 250 | 16 | 4000
254656 | 563935 | 4619782 | 1995-08-30 | 731 | 45 | 12 | 719 | 719 | 684 | 12 | 47 | unconfined | 250 | 35 | 8750
254657 | 562497 | 4622380 | 1995-08-25 | 732 | 45 | 20 | 712 | 712 | 685 | 20 | 47 | unconfined | 250 | 27 | 6750
254658 | 562122 | 4620100 | 1995-08-09 | 719 | 65 | 30 | 689 | 689 | 652 | 30 | 67 | unconfined | 250 | 37 | 9250
254661 | 567404 | 4620033 | 1995-08-14 | 802 | 85 | 55 | 747 | 747 | 715 | 55 | 87 | unconfined | 250 | 32 | 8000
254670 | 569148 | 4620136 | 1995-08-25 | 790 | 65 | 30 | 760 | 760 | 723 | 30 | 67 | unconfined | 250 | 37 | 9250
254672 | 569832 | 4620127 | 1995-08-04 | 781 | 60 | 20 | 761 | 761 | 718 | 20 | 63 | unconfined | 250 | 43 | 10750
254675 | 571916 | 4616131 | 1995-08-08 | 745 | 55 | 20 | 725 | 700 | 688 | 45 | 57 | confined | 40 | 12 | 480
254676 | 573596 | 4614872 | 1995-08-22 | 744 | 47 | 20 | 724 | 704 | 679 | 40 | 65 | confined | 40 | 25 | 1000
254689 | 549451 | 4594283 | 1995-08-14 | 754 | 61 | 9 | 745 | 699 | 693 | 55 | 61 | confined | 250 | 6 | 1500
254690 | 550303 | 4596674 | 1995-08-09 | 753 | 58 | 2 | 751 | 712 | 695 | 41 | 58 | confined | 250 | 17 | 4250
254693 | 559587 | 4593597 | 1995-08-01 | 851 | 97 | 50 | 801 | 764 | 754 | 87 | 97 | confined | 250 | 10 | 2500
254708 | 575029 | 4607850 | 1995-08-15 | 822 | 95 | 55 | 767 | 732 | 727 | 90 | 95 | confined | 250 | 5 | 1250
254709 | 576715 | 4614420 | 1995-08-21 | 737 | 92 | 10 | 727 | 669 | 665 | 68 | 72 | confined | 250 | 4 | 1000
254711 | 575091 | 4612141 | 1995-08-23 | 734 | 31 | 15 | 719 | 707 | 703 | 27 | 31 | confined | 500 | 4 | 2000
254712 | 573828 | 4611484 | 1995-08-17 | 734 | 56 | 16 | 718 | 697 | 678 | 37 | 56 | confined | 250 | 19 | 4750
254713 | 571828 | 4604997 | 1995-08-07 | 849 | 97 | 66 | 783 | 783 | 752 | 66 | 97 | confined | 250 | 31 | 7750
254717 | 570474 | 4623074 | 1995-08-29 | 800 | 100 | 25 | 775 | 775 | 700 | 25 | 100 | semi-confined | 250 | 75 | 18750
254719 | 571068 | 4620936 | 1995-08-02 | 791 | 97 | 20 | 771 | 771 | 694 | 20 | 97 | unconfined | 250 | 77 | 19250
254721 | 571440 | 4622657 | 1995-08-07 | 794 | 75 | 20 | 774 | 734 | 719 | 60 | 75 | semi-confined | 250 | 15 | 3750
254723 | 571818 | 4620936 | 1995-08-21 | 796 | 96 | 20 | 776 | 715 | 700 | 81 | 96 | semi-confined | 250 | 15 | 3750
254724 | 571820 | 4620803 | 1995-08-17 | 798 | 95 | 20 | 778 | 778 | 703 | 20 | 95 | semi-confined | 250 | 75 | 18750
254735 | 562770.5961 | 4606496.8964 | 1995-09-05 | 834 | 64 | 42 | 792 | 782 | 770 | 52 | 64 | confined | 250 | 12 | 3000
254744 | 567893 | 4620068 | 1995-08-22 | 805 | 89 | 50 | 755 | 755 | 716 | 50 | 89 | unconfined | 250 | 39 | 9750
254752 | 550998.2397 | 4615504.7474 | 1995-08-11 | 727 | 37 | 12 | 715 | 715 | 690 | 12 | 37 | semi-confined | 250 | 25 | 6250
254757 | 550885.1344 | 4616525.1908 | 1995-08-23 | 753 | 57 | 30 | 723 | 715 | 696 | 38 | 57 | confined | 250 | 19 | 4750
255650 | 548748.3492 | 4607122.5865 | 1988-04-02 | 712 | 38 | 14 | 698 | 679 | 674 | 33 | 38 | semi-confined | 150 | 5 | 750
255655 | 544583.5133 | 4607851.0806 | 1987-11-23 | 708 | 87 | 20 | 688 | 638 | 621 | 70 | 87 | semi-confined | 250 | 17 | 4250
255811 | 549445.212 | 4607865.3456 | 1989-05-16 | 712 | 57 | 12 | 700 | 657 | 647 | 55 | 65 | confined | 500 | 10 | 5000
255816 | 543916 | 4595407 | 1991-06-19 | 707 | 46 | 8 | 699 | 663 | 658 | 44 | 49 | confined | 250 | 5 | 1250
256141 | 572705 | 4623366 | 1988-11-03 | 801 | 0 | 26 | 775 | 775 | 726 | 26 | 75 | unconfined | 250 | 49 | 12250
256143 | 575189 | 4619345 | 1991-01-25 | 765 | 55 | 3 | 762 | 720 | 710 | 45 | 55 | semi-confined | 500 | 10 | 5000
256148 | 577166 | 4617408 | 1991-07-30 | 764 | 35 | 10 | 754 | 754 | 729 | 10 | 35 | semi-confined | 250 | 25 | 6250
256156 | 574265 | 4622326 | 1989-03-09 | 800 | 50 | 20 | 780 | 780 | 750 | 20 | 50 | unconfined | 250 | 30 | 7500
256158 | 574204 | 4621395 | 1991-07-15 | 800 | 60 | 20 | 780 | 750 | 740 | 50 | 60 | semi-confined | 250 | 10 | 2500
256181 | 575114 | 4614776 | 1989-06-13 | 748 | 30 | 20 | 728 | 728 | 673 | 20 | 75 | unconfined | 250 | 55 | 13750
256198 | 576894 | 4622924 | 1990-01-10 | 795 | 60 | 20 | 775 | 743 | 735 | 52 | 60 | semi-confined | 150 | 8 | 1200
256203 | 575302 | 4615286 | 1990-01-18 | 751 | 59 | 30 | 721 | 698 | 692 | 53 | 59 | confined | 500 | 6 | 3000
256217 | 574864 | 4621095 | 1990-07-12 | 784 | 40 | 10 | 774 | 774 | 744 | 10 | 40 | semi-confined | 150 | 30 | 4500
256227 | 573377 | 4621457 | 1992-03-30 | 802 | 65 | 25 | 777 | 747 | 737 | 55 | 65 | semi-confined | 250 | 10 | 2500
256241 | 574100 | 4616829 | 1990-05-23 | 762 | 38 | 10 | 752 | 742 | 724 | 20 | 38 | semi-confined | 250 | 18 | 4500
256252 | 575195 | 4622109 | 1992-03-23 | 793 | 60 | 15 | 778 | 740 | 733 | 53 | 60 | semi-confined | 250 | 7 | 1750
256257 | 575284 | 4622532 | 1989-04-25 | 801 | 60 | 20 | 781 | 781 | 746 | 20 | 55 | unconfined | 250 | 35 | 8750
256358 | 577159 | 4617398 | 1990-07-19 | 764 | 37 | 10 | 754 | 734 | 727 | 30 | 37 | semi-confined | 500 | 7 | 3500
256844 | 578455 | 4612303 | 1995-08-01 | 743 | 50 | 16 | 727 | 702 | 690 | 41 | 53 | confined | 250 | 12 | 3000
256849 | 578119 | 4618558 | 1995-08-03 | 767 | 42 | 10 | 757 | 757 | 722 | 10 | 45 | semi-confined | 250 | 35 | 8750
256984 | 545750 | 4618400 | 1974-12-12 | 744 | 67 | 9 | 735 | 694 | 677 | 50 | 67 | confined | 500 | 17 | 8500
257019 | 548318 | 4603574 | 1967-05-10 | 747 | 82 | 19 | 728 | 675 | 665 | 72 | 82 | confined | 40 | 10 | 400
257214 | 548730.9 | 4619935 | 1981-01-09 | 731 | 95 | 16 | 715 | 688 | 643 | 43 | 88 | unconfined | 40 | 45 | 1800
257276 | 563075 | 4622100 | 1963-02-09 | 745 | 56 | 45 | 700 | 699 | 689 | 46 | 56 | confined | 40 | 10 | 400
257281 | 561910 | 4622036 | NA | 709 | 34 | 11 | 698 | 679 | 675 | 30 | 34 | semi-confined | 500 | 4 | 2000
257286 | 562343 | 4622299 | 1977-06-15 | 726 | 58 | 21 | 705 | 676 | 668 | 50 | 58 | semi-confined | 250 | 8 | 2000
257321 | 579179 | 4617143 | 1991-07-31 | 758 | 48 | 10 | 748 | 723 | 710 | 35 | 48 | semi-confined | 150 | 13 | 1950
257335 | 578826 | 4616268 | 1991-07-10 | 746 | 33 | 3 | 743 | 743 | 706 | 3 | 40 | unconfined | 250 | 37 | 9250
257345 | 577355 | 4614479 | 1991-07-10 | 735 | 55 | 10 | 725 | 689 | 679 | 46 | 56 | confined | 500 | 10 | 5000
257350 | 576071 | 4611411 | 1991-07-10 | 745 | 46 | 12 | 733 | 705 | 699 | 40 | 46 | confined | 500 | 6 | 3000
257355 | 576698 | 4623029 | 1991-07-09 | 799 | 48 | 15 | 784 | 761 | 751 | 38 | 48 | semi-confined | 250 | 10 | 2500
257360 | 575004 | 4621475 | 1991-07-11 | 788 | 44 | 12 | 776 | 753 | 744 | 35 | 44 | semi-confined | 40 | 9 | 360
257361 | 577706 | 4617384 | 1991-07-30 | 759 | 41 | 10 | 749 | 749 | 709 | 10 | 50 | unconfined | 250 | 40 | 10000
257365 | 575244 | 4613673 | 1991-06-29 | 734 | 68 | 17 | 717 | 669 | 659 | 65 | 75 | confined | 250 | 10 | 2500
257396 | 575614 | 4608627 | 1991-05-23 | 781 | 32 | 15 | 766 | 766 | 749 | 15 | 32 | unconfined | 250 | 17 | 4250
257431 | 574230 | 4623111 | 1991-01-10 | 805 | 77 | 25 | 780 | 738 | 728 | 67 | 77 | semi-confined | 150 | 10 | 1500
257520 | 577449 | 4622189 | 1991-07-15 | 788 | 44 | 5 | 783 | 753 | 744 | 35 | 44 | confined | 250 | 9 | 2250
257524 | 576095 | 4611414 | 1990-06-21 | 745 | 35 | 10 | 735 | 725 | 710 | 20 | 35 | semi-confined | 250 | 15 | 3750
257534 | 577140 | 4622842 | 1990-06-25 | 791 | 45 | 10 | 781 | 761 | 746 | 30 | 45 | semi-confined | 500 | 15 | 7500
257545 | 579250 | 4613736 | 1991-10-05 | 740 | 57 | 12 | 728 | 695 | 680 | 45 | 60 | confined | 250 | 15 | 3750
258138 | 578477 | 4611856 | 1991-03-01 | 749 | 52 | 20 | 729 | 706 | 697 | 43 | 52 | confined | 500 | 9 | 4500
258281 | 576312 | 4608516 | 1988-06-09 | 795 | 80 | 55 | 740 | 720 | 715 | 75 | 80 | confined | 500 | 5 | 2500
258308 | 577575 | 4617523 | 1991-04-05 | 759 | 40 | 12 | 747 | 738 | 719 | 21 | 40 | semi-confined | 250 | 19 | 4750
258313 | 577568 | 4617530 | 1991-04-23 | 760 | 42 | 8 | 752 | 728 | 718 | 32 | 42 | semi-confined | 150 | 10 | 1500
258328 | 578746 | 4614696 | 1990-02-07 | 738 | 70 | 20 | 718 | 681 | 668 | 57 | 70 | confined | 500 | 13 | 6500
258340 | 575304 | 4622738 | 1990-03-05 | 805 | 65 | 20 | 785 | 755 | 740 | 50 | 65 | semi-confined | 150 | 15 | 2250
258368 | 577865 | 4614359 | 1989-10-27 | 732 | 45 | 12 | 720 | 702 | 687 | 30 | 45 | confined | 250 | 15 | 3750
258369 | 573784 | 4610000 | 1991-06-21 | 746 | 53 | 5 | 741 | 706 | 688 | 40 | 58 | semi-confined | 250 | 18 | 4500
258372 | 577836 | 4622360 | 1990-11-08 | 792 | 45 | 10 | 782 | 782 | 747 | 10 | 45 | unconfined | 250 | 35 | 8750
258373 | 576566 | 4623480 | 1989-10-25 | 800 | 64 | 15 | 785 | 742 | 736 | 58 | 64 | semi-confined | 250 | 6 | 1500
258374 | 576847 | 4615738 | 1991-06-21 | 755 | 45 | 14 | 741 | 725 | 710 | 30 | 45 | semi-confined | 250 | 15 | 3750
258384 | 575182 | 4622110 | 1991-09-06 | 793 | 59 | 12 | 781 | 743 | 734 | 50 | 59 | confined | 150 | 9 | 1350
258394 | 579569 | 4617067 | 1991-07-24 | 754 | 40 | 5 | 749 | 724 | 713 | 30 | 41 | semi-confined | 250 | 11 | 2750
258426 | 576554 | 4614375 | 1989-01-01 | 738 | 55 | 18 | 720 | 693 | 688 | 45 | 50 | confined | 250 | 5 | 1250
258443 | 574828 | 4621300 | 1989-12-08 | 785 | 65 | 12 | 773 | 773 | 717 | 12 | 68 | unconfined | 250 | 56 | 14000
258447 | 578130 | 4614252 | 1991-07-03 | 736 | 45 | 15 | 721 | 721 | 691 | 15 | 45 | unconfined | 250 | 30 | 7500
258448 | 576584 | 4611383 | 1989-12-12 | 750 | 35 | 12 | 738 | 725 | 715 | 25 | 35 | semi-confined | 250 | 10 | 2500
258450 | 576621 | 4608877 | 1990-09-14 | 773 | 45 | 13 | 760 | 760 | 728 | 13 | 45 | semi-confined | 250 | 32 | 8000
258458 | 577499 | 4622089 | 1989-11-22 | 789 | 45 | 10 | 779 | 754 | 744 | 35 | 45 | semi-confined | 250 | 10 | 2500
258462 | 577459 | 4622249 | 1991-10-04 | 789 | 45 | 8 | 781 | 754 | 744 | 35 | 45 | semi-confined | 250 | 10 | 2500
258467 | 576801 | 4606712 | 1991-07-22 | 818 | 90 | 45 | 773 | 768 | 728 | 50 | 90 | confined | 40 | 40 | 1600
258473 | 574160 | 4623475 | 1989-09-18 | 811 | 80 | 25 | 786 | 738 | 731 | 73 | 80 | semi-confined | 250 | 7 | 1750
258485 | 577203 | 4623107 | 1989-11-08 | 796 | 50 | 25 | 771 | 761 | 746 | 35 | 50 | semi-confined | 250 | 15 | 3750
258504 | 575321 | 4622252 | 1992-03-27 | 798 | 70 | 15 | 783 | 738 | 728 | 60 | 70 | semi-confined | 250 | 10 | 2500
258553 | 574862 | 4622601 | 1991-07-17 | 799 | 60 | 15 | 784 | 749 | 739 | 50 | 60 | semi-confined | 40 | 10 | 400
258557 | 578112 | 4614997 | 1991-04-19 | 754 | 32 | 25 | 729 | 729 | 694 | 25 | 60 | unconfined | 250 | 35 | 8750
258563 | 577727 | 4617318 | 1991-08-24 | 760 | 45 | 12 | 748 | 748 | 710 | 12 | 50 | unconfined | 250 | 38 | 9500
258572 | 576582 | 4623312 | 1991-04-02 | 803 | 59 | 15 | 788 | 788 | 744 | 15 | 59 | semi-confined | 250 | 44 | 11000
258573 | 576847 | 4617171 | 1991-08-26 | 764 | 38 | 10 | 754 | 739 | 724 | 25 | 40 | semi-confined | 250 | 15 | 3750
258583 | 575340 | 4622294 | 1991-12-02 | 799 | 60 | 20 | 779 | 753 | 739 | 46 | 60 | semi-confined | 250 | 14 | 3500
258594 | 576743 | 4609134 | 1990-06-01 | 767 | 65 | 20 | 747 | 717 | 702 | 50 | 65 | confined | 500 | 15 | 7500
258601 | 578780 | 4614717 | 1991-10-23 | 737 | 55 | 18 | 719 | 719 | 687 | 18 | 50 | unconfined | 250 | 32 | 8000
258604 | 578113 | 4619109 | 1990-05-22 | 770 | 40 | 7 | 763 | 745 | 730 | 25 | 40 | semi-confined | 250 | 15 | 3750
260217 | 572607 | 4614277 | 1991-11-12 | 743 | 64 | 25 | 718 | 687 | 679 | 56 | 64 | confined | 500 | 8 | 4000
260245 | 571937 | 4621723 | 1990-08-10 | 798 | 65 | 18 | 780 | 780 | 733 | 18 | 65 | unconfined | 250 | 47 | 11750
260258 | 569902 | 4619900 | 1991-08-16 | 771 | 50 | 8 | 763 | 736 | 721 | 35 | 50 | semi-confined | 250 | 15 | 3750
260274 | 569642 | 4620405 | 1991-10-21 | 789 | 65 | 25 | 764 | 737 | 724 | 52 | 65 | semi-confined | 250 | 13 | 3250
260275 | 566289 | 4619618 | 1990-06-18 | 787 | 90 | 37 | 750 | 715 | 695 | 72 | 92 | semi-confined | 500 | 20 | 10000
260280 | 567348 | 4619944 | 1991-08-26 | 800 | 100 | 50 | 750 | 725 | 700 | 75 | 100 | semi-confined | 250 | 25 | 6250
260288 | 566931 | 4619352 | 1991-08-14 | 790 | 85 | 39 | 751 | 751 | 695 | 39 | 95 | unconfined | 250 | 56 | 14000
260305 | 568673 | 4617047 | 1990-03-28 | 748 | 30 | 10 | 738 | 730 | 718 | 18 | 30 | semi-confined | 250 | 12 | 3000
260322 | 567528 | 4620270 | 1989-09-22 | 805 | 100 | 55 | 750 | 750 | 705 | 55 | 100 | unconfined | 250 | 45 | 11250
260327 | 567797 | 4619645 | 1989-06-27 | 788 | 75 | 35 | 753 | 753 | 713 | 35 | 75 | unconfined | 250 | 40 | 10000
260333 | 575337 | 4622461 | 1990-05-18 | 803 | 64 | 20 | 783 | 753 | 738 | 50 | 65 | semi-confined | 250 | 15 | 3750
260336 | 571577 | 4609028 | 1991-01-30 | 825 | 95 | 45 | 780 | 737 | 730 | 88 | 95 | confined | 250 | 7 | 1750
260348 | 565801 | 4619737 | 1991-10-09 | 794 | 100 | 60 | 734 | 734 | 684 | 60 | 110 | unconfined | 250 | 50 | 12500
260353 | 563924 | 4619692 | 1992-01-02 | 732 | 45 | 15 | 717 | 697 | 682 | 35 | 50 | unconfined | 250 | 15 | 3750
260358 | 564153 | 4618221 | 1991-12-18 | 731 | 65 | 20 | 711 | 681 | 666 | 50 | 65 | confined | 40 | 15 | 600
260362 | 569311 | 4619474 | 1991-06-18 | 775 | 46 | 22 | 753 | 753 | 729 | 22 | 46 | semi-confined | 40 | 24 | 960
260370 | 566085 | 4617093 | 1991-01-11 | 746 | 53 | 19 | 727 | 711 | 691 | 35 | 55 | semi-confined | 500 | 20 | 10000
260372 | 563682 | 4618251 | 1991-06-18 | 730 | 35 | 10 | 720 | 720 | 695 | 10 | 35 | semi-confined | 250 | 25 | 6250
260384 | 570078.0506 | 4616629.8789 | 1991-12-16 | 751 | 41 | 7 | 744 | 744 | 710 | 7 | 41 | unconfined | 40 | 34 | 1360
260389 | 564153 | 4618221 | 1991-12-18 | 731 | 65 | 12 | 719 | 681 | 666 | 50 | 65 | confined | 40 | 15 | 600
260395 | 565310 | 4618704 | 1991-06-18 | 764 | 87 | 45 | 719 | 719 | 674 | 45 | 90 | unconfined | 250 | 45 | 11250
260425 | 563468 | 4621035 | 1991-04-18 | 727 | 45 | 11 | 716 | 716 | 680 | 11 | 47 | unconfined | 250 | 36 | 9000
260429 | 565752 | 4616980 | 1990-11-14 | 751 | 47 | 25 | 726 | 701 | 693 | 50 | 58 | confined | 150 | 8 | 1200
261584 | 561286 | 4620420 | 1995-03-06 | 701 | 65 | 35 | 666 | 646 | 636 | 55 | 65 | confined | 40 | 10 | 400
261902 | 551761 | 4611102 | 1990-07-12 | 734 | 43 | 15 | 719 | 705 | 691 | 29 | 43 | semi-confined | 500 | 14 | 7000
261908 | 552142.0405 | 4617086.7095 | 1972-10-30 | 768 | 64 | 46 | 722 | 722 | 704 | 46 | 64 | unconfined | 250 | 18 | 4500
261941 | 564389 | 4619445 | 1990-12-13 | 742 | 70 | 20 | 722 | 722 | 672 | 20 | 70 | unconfined | 250 | 50 | 12500
261946 | 570326 | 4619393 | 1990-09-21 | 785 | 65 | 25 | 760 | 732 | 720 | 53 | 65 | semi-confined | 500 | 12 | 6000
261951 | 570529 | 4621776 | 1990-10-31 | 795 | 90 | 25 | 770 | 725 | 704 | 70 | 91 | semi-confined | 500 | 21 | 10500
261976 | 578141.3073 | 4602487.6895 | 1990-08-07 | 814 | 60 | 6 | 808 | 774 | 754 | 40 | 60 | confined | 40 | 20 | 800
262241 | 570941 | 4609093 | 1988-11-17 | 798 | 93 | 30 | 768 | 718 | 705 | 80 | 93 | confined | 500 | 13 | 6500
262243 | 563145 | 4619085 | 1989-07-28 | 731 | 65 | 25 | 706 | 706 | 666 | 25 | 65 | unconfined | 250 | 40 | 10000
262244 | 564642 | 4620241 | 1991-02-22 | 749 | 55 | 15 | 734 | 734 | 684 | 15 | 65 | unconfined | 250 | 50 | 12500
262250 | 565106 | 4620247 | 1991-03-18 | 790 | 80 | 47 | 743 | 743 | 705 | 47 | 85 | confined | 250 | 38 | 9500
262261 | 572187.648 | 4614716.0236 | 1990-12-19 | 732 | 100 | 15 | 717 | 642 | 632 | 90 | 100 | confined | 500 | 10 | 5000
262268 | 570481 | 4621525 | 1990-10-23 | 790 | 97 | 30 | 760 | 705 | 693 | 85 | 97 | semi-confined | 250 | 12 | 3000
262273 | 569481 | 4622881 | 1990-10-04 | 797 | 93 | 35 | 762 | 727 | 704 | 70 | 93 | semi-confined | 500 | 23 | 11500
262283 | 563926 | 4619630 | 1989-05-12 | 730 | 57 | 13 | 717 | 717 | 670 | 13 | 60 | unconfined | 250 | 47 | 11750
262285 | 564306 | 4620865 | 1989-06-13 | 734 | 47 | 15 | 719 | 719 | 687 | 15 | 47 | unconfined | 250 | 32 | 8000
262293 | 570529 | 4621667 | 1990-09-11 | 794 | 95 | 25 | 769 | 709 | 699 | 85 | 95 | semi-confined | 250 | 10 | 2500
262294 | 564366 | 4619995 | 1990-05-31 | 735 | 60 | 10 | 725 | 685 | 675 | 50 | 60 | semi-confined | 500 | 10 | 5000
262306 | 566164 | 4619735 | 1992-03-23 | 798 | 100 | 60 | 738 | 738 | 698 | 60 | 100 | unconfined | 250 | 40 | 10000
262311 | 563997 | 4618333 | 1992-03-21 | 728 | 50 | 13 | 715 | 715 | 663 | 13 | 65 | unconfined | 250 | 52 | 13000
262317 | 564610 | 4620374 | 1991-05-31 | 739 | 55 | 10 | 729 | 719 | 679 | 20 | 60 | semi-confined | 250 | 40 | 10000
262319 | 563572 | 4618888 | 1990-09-11 | 723 | 45 | 9 | 714 | 714 | 678 | 9 | 45 | unconfined | 250 | 36 | 9000
262336 | 567369 | 4620464 | 1992-06-04 | 798 | 88 | 55 | 743 | 743 | 703 | 55 | 95 | unconfined | 250 | 40 | 10000
262362 | 562519 | 4621247 | 1989-05-11 | 730 | 65 | 22 | 708 | 708 | 665 | 22 | 65 | unconfined | 250 | 43 | 10750
262377 | 562824 | 4620866 | 1990-03-13 | 733 | 66 | 35 | 698 | 678 | 667 | 55 | 66 | confined | 250 | 11 | 2750
262388 | 553606.0729 | 4612607.47 | 1989-05-15 | 744 | 95 | 25 | 719 | 661 | 649 | 83 | 95 | confined | 40 | 12 | 480
262396 | 554499 | 4613613 | 1990-05-15 | 747 | 65 | 25 | 722 | 692 | 682 | 55 | 65 | confined | 150 | 10 | 1500
262402 | 554319.7049 | 4611448.6933 | 1990-11-19 | 734 | 57 | 25 | 709 | 709 | 674 | 25 | 60 | semi-confined | 250 | 35 | 8750
262423 | 554568 | 4613873 | 1990-02-28 | 739 | 58 | 25 | 714 | 714 | 674 | 25 | 65 | unconfined | 250 | 40 | 10000
262432 | 554966 | 4621687 | 1990-11-19 | 797 | 100 | 50 | 747 | 712 | 697 | 85 | 100 | confined | 40 | 15 | 600
262455 | 552933 | 4611981 | 1990-10-12 | 726 | 47 | 15 | 711 | 696 | 679 | 30 | 47 | semi-confined | 150 | 17 | 2550
262458 | 555945.229 | 4612541.2772 | 1990-09-30 | 717 | 35 | 8 | 709 | 709 | 682 | 8 | 35 | semi-confined | 500 | 27 | 13500
262479 | 554077.4515 | 4612578.0314 | 1991-02-22 | 745 | 92 | 35 | 710 | 665 | 653 | 80 | 92 | confined | 500 | 12 | 6000
262480 | 570482 | 4621518 | 1991-05-08 | 790 | 100 | 20 | 770 | 710 | 690 | 80 | 100 | semi-confined | 500 | 20 | 10000
262484 | 559963 | 4617500 | 1992-08-10 | 719 | 65 | 53 | 666 | 666 | 644 | 53 | 75 | unconfined | 250 | 22 | 5500
262495 | 552953 | 4611982 | 1991-10-18 | 726 | 43 | 15 | 711 | 701 | 683 | 25 | 43 | semi-confined | 250 | 18 | 4500
262497 | 562892 | 4622200 | 1989-09-12 | 731 | 0 | 20 | 711 | 711 | 686 | 20 | 45 | unconfined | 250 | 25 | 6250
262504 | 558625 | 4621008 | 1990-06-05 | 791 | 95 | 60 | 731 | 731 | 696 | 60 | 95 | confined | 250 | 35 | 8750
262510 | 560738 | 4617439 | 1991-08-14 | 700 | 65 | 30 | 670 | 650 | 635 | 50 | 65 | confined | 40 | 15 | 600
262515 | 558609 | 4621059 | 1992-03-26 | 792 | 94 | 60 | 732 | 732 | 697 | 60 | 95 | confined | 250 | 35 | 8750
262533 | 561859 | 4619694 | 1990-07-07 | 714 | 85 | 30 | 684 | 650 | 629 | 64 | 85 | confined | 150 | 21 | 3150
262538 | 563128 | 4620272 | 1991-01-04 | 727 | 47 | 15 | 712 | 707 | 677 | 20 | 50 | semi-confined | 250 | 30 | 7500
262542 | 553252 | 4611428 | 1991-02-25 | 751 | 52 | 4 | 747 | 721 | 698 | 30 | 53 | confined | 250 | 23 | 5750
262547 | 561811 | 4621182 | 1992-01-09 | 707 | 45 | 23 | 684 | 672 | 657 | 35 | 50 | confined | 250 | 15 | 3750
262565 | 562947 | 4619688 | 1990-03-30 | 723 | 53 | 20 | 703 | 683 | 668 | 40 | 55 | semi-confined | 250 | 15 | 3750
262569 | 561595 | 4620908 | 1991-06-06 | 712 | 63 | 25 | 687 | 687 | 647 | 25 | 65 | unconfined | 250 | 40 | 10000
262570 | 563144 | 4620014 | 1990-01-17 | 724 | 38 | 16 | 708 | 694 | 685 | 30 | 39 | semi-confined | 150 | 9 | 1350
262574 | 562734 | 4620922 | 1991-10-11 | 732 | 60 | 25 | 707 | 707 | 667 | 25 | 65 | unconfined | 250 | 40 | 10000
262575 | 562836 | 4620201 | 1989-10-07 | 726 | 53 | 35 | 691 | 691 | 673 | 35 | 53 | unconfined | 250 | 18 | 4500
262579 | 561712 | 4620554 | 1991-04-08 | 714 | 55 | 35 | 679 | 679 | 656 | 35 | 58 | semi-confined | 250 | 23 | 5750
262580 | 563125 | 4620452 | 1989-10-24 | 730 | 65 | 16 | 714 | 680 | 661 | 50 | 69 | confined | 250 | 19 | 4750
262594 | 556052 | 4608706 | 1990-10-10 | 742 | 69 | 25 | 717 | 687 | 673 | 55 | 69 | confined | 500 | 14 | 7000
263365 | 577596 | 4605116 | 1990-06-18 | 819 | 45 | 25 | 794 | 784 | 774 | 35 | 45 | confined | 40 | 10 | 400
263434 | 576866 | 4607192 | 1991-01-30 | 824 | 90 | 75 | 749 | 742 | 734 | 82 | 90 | confined | 500 | 8 | 4000
263452 | 576701 | 4605497 | 1989-01-13 | 827 | 49 | 30 | 797 | 787 | 778 | 40 | 49 | confined | 500 | 9 | 4500
263453 | 576722 | 4603426 | 1992-01-23 | 823 | 90 | 15 | 808 | 780 | 783 | 43 | 40 | confined | 10 | -3 | -30
263458 | 576742 | 4603347 | 1991-08-07 | 820 | 94 | 29 | 791 | 730 | 726 | 90 | 94 | confined | 250 | 4 | 1000
263527 | 573413 | 4608829 | 1989-04-28 | 782 | 50 | 33 | 749 | 742 | 727 | 40 | 55 | confined | 250 | 15 | 3750
263552 | 576862 | 4615725 | 1991-07-15 | 755 | 40 | 15 | 740 | 731 | 710 | 24 | 45 | confined | 250 | 21 | 5250
263623 | 547946 | 4591970 | 1989-09-26 | 740 | 89 | 18 | 722 | 685 | 640 | 55 | 100 | confined | 150 | 45 | 6750
265196 | 558060 | 4619035 | 1971-10-09 | 763 | 70 | 40 | 723 | 699 | 693 | 64 | 70 | confined | 500 | 6 | 3000
265197 | 552150 | 4601900 | 1981-04-21 | 747 | 93 | 8 | 739 | 678 | 654 | 69 | 93 | confined | 250 | 24 | 6000
265211 | 555910 | 4622220 | 1960-12-09 | 801 | 93 | 58 | 743 | 743 | 708 | 58 | 93 | unconfined | 250 | 35 | 8750
265226 | 562228 | 4619922 | 1964-08-27 | 720 | 71 | 40 | 680 | 656 | 649 | 64 | 71 | confined | 150 | 7 | 1050
265953 | 563521 | 4606068 | 1968-04-04 | 850 | 94 | 70 | 780 | 780 | 756 | 70 | 94 | unconfined | 250 | 24 | 6000
265958 | 563144 | 4606040 | 1971-06-08 | 843 | 95 | 67 | 776 | 776 | 748 | 67 | 95 | confined | 250 | 28 | 7000
265972 | 563902 | 4605668 | 1990-08-17 | 853 | 88 | 63 | 790 | 790 | 753 | 63 | 100 | unconfined | 250 | 37 | 9250
265991 | 564028 | 4600103 | 1991-07-05 | 846 | 89 | 33 | 813 | 783 | 756 | 63 | 90 | confined | 250 | 27 | 6750
265997 | 570207 | 4607068 | 1991-08-14 | 852 | 85 | 58 | 794 | 794 | 767 | 58 | 85 | confined | 250 | 27 | 6750
265998 | 563995 | 4603366 | 1987-08-10 | 835 | 86 | 45 | 790 | 760 | 749 | 75 | 86 | confined | 150 | 11 | 1650
266005 | 572630 | 4622571 | NA | 803 | 55 | 27 | 776 | 776 | 748 | 27 | 55 | confined | 500 | 28 | 14000
266006 | 563026 | 4605972 | 1990-11-12 | 842 | 85 | 48 | 794 | 774 | 752 | 68 | 90 | confined | 250 | 22 | 5500
266009 | 565424 | 4601741 | 1992-01-03 | 848 | 85 | 30 | 818 | 773 | 763 | 75 | 85 | confined | 500 | 10 | 5000
266013 | 563712 | 4606608 | 1988-07-12 | 853 | 100 | 72 | 781 | 781 | 753 | 72 | 100 | confined | 150 | 28 | 4200
266015 | 568350 | 4620870 | 1989-02-02 | 816 | 100 | 57 | 759 | 759 | 716 | 57 | 100 | unconfined | 250 | 43 | 10750
266023 | 563157 | 4605454 | 1990-04-18 | 839 | 99 | 47 | 792 | 792 | 740 | 47 | 99 | confined | 250 | 52 | 13000
266028 | 565388 | 4605481 | 1990-04-30 | 855 | 99 | 60 | 795 | 795 | 756 | 60 | 99 | confined | 250 | 39 | 9750
266037 | 569731 | 4605805 | 1989-06-12 | 858 | 96 | 70 | 788 | 788 | 762 | 70 | 96 | confined | 250 | 26 | 6500
266530 | 579674 | 4611412 | 1995-10-31 | 751 | 27 | 12 | 739 | 739 | 724 | 12 | 27 | unconfined | 250 | 15 | 3750
266939 | 572121 | 4609522 | 1974-03-27 | 753 | 90 | 7 | 746 | 717 | 705 | 36 | 48 | confined | 250 | 12 | 3000
267045 | 567830 | 4618933 | 1931-01-01 | 780 | 79 | 30 | 750 | 750 | 694 | 30 | 86 | unconfined | 250 | 56 | 14000
267056 | 562090 | 4601725 | 1974-10-25 | 857 | 90 | 60 | 797 | 775 | 767 | 82 | 90 | confined | 250 | 8 | 2000
267058 | 548025 | 4597752 | 1974-11-13 | 733 | 69 | 17 | 716 | 694 | 664 | 39 | 69 | confined | 250 | 30 | 7500
267059 | 547746 | 4600199 | 1967-08-09 | 733 | 54 | 12 | 721 | 685 | 679 | 48 | 54 | confined | 250 | 6 | 1500
267060 | 547791 | 4603374 | 1981-05-02 | 734 | 65 | 25 | 709 | 709 | 667 | 25 | 67 | unconfined | 250 | 42 | 10500
267089 | 564413 | 4613666 | 1966-08-23 | 726 | 98 | 32 | 694 | 636 | 628 | 90 | 98 | confined | 40 | 8 | 320
267739 | 579569 | 4618869 | 1995-11-27 | 766 | 52 | 10 | 756 | 756 | 714 | 10 | 52 | semi-confined | 250 | 42 | 10500
267788 | 549725.3156 | 4609055.6073 | 1995-11-14 | 717 | 75 | 20 | 697 | 647 | 642 | 70 | 75 | confined | 250 | 5 | 1250
267789 | 551686 | 4615100 | 1995-11-02 | 739 | 65 | 32 | 707 | 707 | 672 | 32 | 67 | unconfined | 250 | 35 | 8750
267791 | 551931 | 4612376 | 1995-11-20 | 728 | 41 | 10 | 718 | 718 | 687 | 10 | 41 | semi-confined | 250 | 31 | 7750
267795 | 546749.1536 | 4596363.7882 | 1995-12-08 | 719 | 61 | 15 | 704 | 694 | 658 | 25 | 61 | semi-confined | 250 | 36 | 9000
267796 | 576737 | 4593587 | 1995-10-02 | 834 | 77 | 21 | 813 | 763 | 757 | 71 | 77 | confined | 500 | 6 | 3000
267798 | 547815 | 4596674 | 1995-10-23 | 737 | 66 | 20 | 717 | 680 | 671 | 57 | 66 | confined | 500 | 9 | 4500
267800 | 575180 | 4622969 | 1995-11-28 | 805 | 95 | 21 | 784 | 724 | 710 | 81 | 95 | semi-confined | 250 | 14 | 3500
267805 | 576209 | 4611431 | 1995-11-24 | 747 | 40 | 10 | 737 | 737 | 707 | 10 | 40 | unconfined | 250 | 30 | 7500
267808 | 574302 | 4622135 | 1995-11-21 | 798 | 52 | 12 | 786 | 786 | 746 | 12 | 52 | confined | 150 | 40 | 6000
267810 | 574202 | 4623301 | 1995-08-24 | 809 | 68 | 22 | 787 | 787 | 741 | 22 | 68 | unconfined | 250 | 46 | 11500
267811 | 573407 | 4616740 | 1995-12-05 | 760 | 41 | 6 | 754 | 754 | 719 | 6 | 41 | semi-confined | 250 | 35 | 8750
267814 | 573855 | 4616569 | 1995-12-05 | 761 | 41 | 6 | 755 | 755 | 720 | 6 | 41 | semi-confined | 250 | 35 | 8750
267827 | 576600 | 4613844 | 1995-11-03 | 737 | 85 | 16 | 721 | 667 | 652 | 70 | 85 | confined | 150 | 15 | 2250
267828 | 573905 | 4622623 | 1995-11-20 | 806 | 97 | 23 | 783 | 716 | 706 | 90 | 100 | confined | 250 | 10 | 2500
267832 | 569344 | 4620630 | 1995-11-09 | 792 | 64 | 30.5 | 762 | 762 | 728 | 30 | 64 | unconfined | 40 | 34 | 1360
267834 | 572026 | 4620775 | 1995-12-19 | 798 | 97 | 20 | 778 | 778 | 701 | 20 | 97 | unconfined | 250 | 77 | 19250
267858 | 571496 | 4614097 | 1995-12-05 | 743 | 85 | 29 | 714 | 714 | 706 | 29 | 37 | unconfined | 250 | 8 | 2000
267859 | 568502.1751 | 4610257.7279 | 1995-07-27 | 796 | 98 | 66 | 730 | 730 | 698 | 66 | 98 | confined | 500 | 32 | 16000
267877 | 555894.1967 | 4612540.5464 | 1995-12-13 | 719 | 32 | 10 | 709 | 709 | 687 | 10 | 32 | semi-confined | 500 | 22 | 11000
267897 | 554798 | 4621828 | 1995-11-30 | 799 | 90 | 48 | 751 | 751 | 709 | 48 | 90 | confined | 40 | 42 | 1680
267899 | 554657 | 4621957 | 1995-12-21 | 797 | 100 | 45 | 752 | 712 | 697 | 85 | 100 | confined | 40 | 15 | 600
267900 | 575094 | 4615673 | 1995-10-31 | 749 | 45 | 20 | 729 | 729 | 702 | 20 | 47 | unconfined | 250 | 27 | 6750
267902 | 573446 | 4606825 | 1995-10-06 | 841 | 85 | 70 | 771 | 761 | 751 | 80 | 90 | confined | 250 | 10 | 2500
267907 | 564122 | 4605351 | 1995-11-13 | 865 | 90 | 66 | 799 | 799 | 775 | 66 | 90 | semi-confined | 250 | 24 | 6000
268317 | 563979 | 4592416 | 1996-01-12 | 833 | 76 | 23 | 810 | 801 | 757 | 32 | 76 | confined | 250 | 44 | 11000
268333 | 550794.7001 | 4615501.1927 | 1996-01-24 | 726 | 28 | 11 | 715 | 715 | 698 | 11 | 28 | semi-confined | 250 | 17 | 4250
268334 | 551399 | 4610778 | 1996-01-19 | 730 | 40 | 21 | 709 | 696 | 689 | 34 | 41 | confined | 500 | 7 | 3500
268350 | 569963 | 4619915 | 1996-01-02 | 770 | 65 | 15 | 755 | 755 | 703 | 15 | 67 | unconfined | 250 | 52 | 13000
268380 | 566597 | 4601652 | 1996-01-25 | 837 | 97 | 32 | 805 | 782 | 740 | 55 | 97 | confined | 250 | 42 | 10500
269155 | 562275 | 4600646 | 1996-02-14 | 856 | 77 | 37 | 819 | 805 | 779 | 51 | 77 | confined | 250 | 26 | 6500
269157 | 554943 | 4603957 | 1996-02-10 | 772 | 47 | 23 | 749 | 749 | 725 | 23 | 47 | unconfined | 250 | 24 | 6000
269160 | 562500 | 4606651 | 1996-02-12 | 809 | 88 | 35 | 774 | 774 | 721 | 35 | 88 | confined | 250 | 53 | 13250
269162 | 552122 | 4614792 | 1996-02-29 | 741 | 63 | 30 | 711 | 711 | 678 | 30 | 63 | unconfined | 250 | 33 | 8250
269169 | 575271 | 4623273 | 1996-02-19 | 808 | 93 | 22 | 786 | 726 | 715 | 82 | 93 | semi-confined | 250 | 11 | 2750
269171 | 576820 | 4617595 | 1996-02-21 | 767 | 41 | 10 | 757 | 757 | 726 | 10 | 41 | semi-confined | 250 | 31 | 7750
269172 | 573945 | 4616446 | 1996-02-20 | 760 | 37 | 8 | 752 | 752 | 723 | 8 | 37 | semi-confined | 250 | 29 | 7250
269173 | 576319 | 4613540 | 1996-02-16 | 735 | 69 | 23 | 712 | 679 | 666 | 56 | 69 | confined | 250 | 13 | 3250
269177 | 575168 | 4623063 | 1996-02-16 | 806 | 93 | 22 | 784 | 725 | 713 | 81 | 93 | semi-confined | 250 | 12 | 3000
269191 | 568953 | 4620284 | 1996-02-28 | 786 | 70 | 34 | 752 | 752 | 716 | 34 | 70 | unconfined | 250 | 36 | 9000
269203 | 554457 | 4613732 | 1996-02-12 | 747 | 60 | 30 | 717 | 717 | 687 | 30 | 60 | unconfined | 250 | 30 | 7500
269312 | 562635 | 4622367 | 1996-02-08 | 734 | 45 | 24 | 710 | 710 | 687 | 24 | 47 | unconfined | 250 | 23 | 5750
269313 | 558666 | 4620887 | 1996-02-20 | 790 | 95 | 63 | 727 | 705 | 695 | 85 | 95 | confined | 40 | 10 | 400
269315 | 561912 | 4620615 | 1996-02-15 | 714 | 61 | 20 | 694 | 694 | 653 | 20 | 61 | unconfined | 250 | 41 | 10250
269630 | 576723 | 4613799 | 1991-10-08 | 737 | 30 | 15 | 722 | 722 | 707 | 15 | 30 | unconfined | 250 | 15 | 3750
270843 | 561885 | 4622064 | 1993-03-11 | 710 | 45 | 10 | 700 | 695 | 663 | 15 | 47 | confined | 40 | 32 | 1280
270848 | 561930 | 4622969 | 1993-03-05 | 712 | 45 | 12 | 700 | 692 | 665 | 20 | 47 | semi-confined | 250 | 27 | 6750
270868 | 563132 | 4620738 | 1993-03-15 | 731 | 45 | 20 | 711 | 711 | 684 | 20 | 47 | semi-confined | 250 | 27 | 6750
271189 | 563981 | 4605568 | 1996-04-11 | 856 | 98 | 60 | 796 | 796 | 758 | 60 | 98 | semi-confined | 250 | 38 | 9500
271192 | 575307 | 4613943 | 1996-04-22 | 729 | 80 | 37 | 692 | 668 | 649 | 61 | 80 | confined | 40 | 19 | 760
271193 | 570877 | 4610197 | 1996-04-10 | 750 | 39 | 15 | 735 | 735 | 711 | 15 | 39 | unconfined | 250 | 24 | 6000
271196 | 576203 | 4613808 | 1996-03-06 | 734 | 52 | 17 | 717 | 694 | 682 | 40 | 52 | confined | 500 | 12 | 6000
271201 | 546797.3631 | 4615993.7071 | 1996-04-03 | 734 | 33 | 13 | 721 | 721 | 701 | 13 | 33 | unconfined | 250 | 20 | 5000
271203 | 554996 | 4615549 | 1996-04-02 | 753 | 65 | 32 | 721 | 703 | 686 | 50 | 67 | confined | 250 | 17 | 4250
271205 | 554210.4386 | 4611924.6273 | 1996-04-20 | 742 | 57 | 20 | 722 | 722 | 685 | 20 | 57 | unconfined | 250 | 37 | 9250
271213 | 557527 | 4594801 | 1996-03-11 | 869 | 94 | 70 | 799 | 799 | 775 | 70 | 94 | confined | 150 | 24 | 3600
271222 | 564162 | 4605353 | 1996-04-12 | 866 | 98 | 61 | 805 | 805 | 768 | 61 | 98 | semi-confined | 250 | 37 | 9250
271236 | 576309 | 4613529 | 1996-04-23 | 735 | 70 | 24 | 711 | 675 | 665 | 60 | 70 | confined | 250 | 10 | 2500
271237 | 574153 | 4617039 | 1996-04-10 | 761 | 45 | 8 | 753 | 753 | 714 | 8 | 47 | unconfined | 500 | 39 | 19500
271238 | 571924 | 4616400 | 1996-04-03 | 752 | 60 | 9 | 743 | 707 | 689 | 45 | 63 | confined | 40 | 18 | 720
271239 | 575997 | 4611390 | 1996-04-23 | 745 | 30 | 10 | 735 | 735 | 713 | 10 | 32 | unconfined | 250 | 22 | 5500
271241 | 577233 | 4621607 | 1996-04-08 | 783 | 42 | 12 | 771 | 771 | 741 | 12 | 42 | unconfined | 40 | 30 | 1200
271242 | 576779 | 4623438 | 1996-04-08 | 800 | 63 | 8 | 792 | 792 | 735 | 8 | 65 | semi-confined | 40 | 57 | 2280
271245 | 575143 | 4622353 | 1996-04-27 | 799 | 62 | 15 | 784 | 774 | 737 | 25 | 62 | semi-confined | 150 | 37 | 5550
271248 | 573715 | 4621443 | 1996-04-24 | 802 | 65 | 27 | 775 | 775 | 736 | 27 | 66 | unconfined | 250 | 39 | 9750
271249 | 569948 | 4620640 | 1996-04-02 | 789 | 61 | 24 | 765 | 739 | 728 | 50 | 61 | confined | 250 | 11 | 2750
271253 | 565684 | 4616862 | 1996-04-02 | 752 | 45 | 25 | 727 | 727 | 705 | 25 | 47 | unconfined | 250 | 22 | 5500
271258 | 562635 | 4621059 | 1996-04-02 | 731 | 62 | 19 | 712 | 712 | 696 | 19 | 35 | semi-confined | 250 | 16 | 4000
271264 | 565505 | 4617965 | 1996-04-17 | 755 | 87 | 33 | 722 | 675 | 661 | 80 | 94 | confined | 250 | 14 | 3500
271266 | 562825 | 4620821 | 1996-04-22 | 733 | 55 | 27 | 706 | 678 | 673 | 55 | 60 | semi-confined | 500 | 5 | 2500
271283 | 551705.2895 | 4614295.374 | 1996-03-21 | 732 | 70 | 33 | 699 | 699 | 662 | 33 | 70 | unconfined | 250 | 37 | 9250
271287 | 549441.0912 | 4615172.6327 | 1996-04-05 | 714 | 40 | 6 | 708 | 689 | 671 | 25 | 43 | confined | 250 | 18 | 4500
271293 | 577344 | 4610447 | 1996-03-11 | 750 | 40 | 10 | 740 | 740 | 710 | 10 | 40 | confined | 250 | 30 | 7500
271295 | 576372 | 4613541 | 1996-03-28 | 735 | 80 | 20 | 715 | 670 | 655 | 65 | 80 | confined | 250 | 15 | 3750
271296 | 577548 | 4611916 | 1996-03-18 | 746 | 28 | 17 | 729 | 729 | 717 | 17 | 29 | unconfined | 250 | 12 | 3000
271298 | 576658 | 4605179 | 1996-02-06 | 826 | 40 | 28 | 798 | 796 | 783 | 30 | 43 | confined | 250 | 13 | 3250
271306 | 567706.3761 | 4616085.2187 | 1996-02-28 | 752 | 42 | 17 | 735 | 735 | 710 | 17 | 42 | unconfined | 250 | 25 | 6250
271310 | 575671 | 4623311 | 1996-01-15 | 798 | 65 | 10 | 788 | 788 | 733 | 10 | 65 | unconfined | 150 | 55 | 8250
271313 | 573759 | 4621365 | 1996-03-15 | 802 | 65 | 25 | 777 | 777 | 735 | 25 | 67 | unconfined | 250 | 42 | 10500
271314 | 575271 | 4623273 | 1996-03-07 | 808 | 94 | 20 | 788 | 727 | 714 | 81 | 94 | semi-confined | 250 | 13 | 3250
271315 | 575272 | 4623303 | 1996-02-19 | 808 | 93 | 22 | 786 | 726 | 715 | 82 | 93 | semi-confined | 250 | 11 | 2750
271317 | 577434 | 4622177 | 1996-03-13 | 788 | 42 | 4 | 784 | 783 | 746 | 5 | 42 | semi-confined | 250 | 37 | 9250
271319 | 577561 | 4619417 | 1996-03-14 | 772 | 42 | 8 | 764 | 764 | 730 | 8 | 42 | semi-confined | 250 | 34 | 8500
271320 | 575241 | 4623299 | 1996-03-18 | 810 | 97 | 21 | 789 | 729 | 713 | 81 | 97 | semi-confined | 250 | 16 | 4000
271322 | 571427 | 4622971 | 1996-03-26 | 800 | 70 | 20 | 780 | 780 | 730 | 20 | 70 | unconfined | 40 | 50 | 2000
271338 | 561596 | 4620613 | 1996-03-06 | 715 | 63 | 32 | 683 | 683 | 648 | 32 | 67 | unconfined | 250 | 35 | 8750
271339 | 564575 | 4619952 | 1996-03-07 | 753 | 55 | 25 | 728 | 728 | 698 | 25 | 55 | unconfined | 250 | 30 | 7500
271341 | 566052 | 4618646 | 1996-03-08 | 767 | 85 | 40 | 727 | 727 | 682 | 40 | 85 | unconfined | 250 | 45 | 11250
271347 | 561707 | 4620256 | 1996-03-27 | 718 | 65 | 35 | 683 | 683 | 651 | 35 | 67 | unconfined | 250 | 32 | 8000
271350 | 562533 | 4619979 | 1996-03-18 | 729 | 65 | 37 | 692 | 684 | 664 | 45 | 65 | confined | 500 | 20 | 10000
271555 | 579607 | 4618091 | 1999-01-22 | 762 | 44 | 10 | 752 | 731 | 717 | 31 | 45 | confined | 250 | 14 | 3500
272392 | 563918 | 4620071 | 1989-06-23 | 731 | 45 | 15 | 716 | 716 | 686 | 15 | 45 | unconfined | 250 | 30 | 7500
272422 | 568813 | 4620088 | 1993-03-18 | 777 | 65 | 26 | 751 | 751 | 710 | 26 | 67 | unconfined | 250 | 41 | 10250
274131 | 579521 | 4618660 | 1996-05-06 | 764 | 46 | 8 | 756 | 744 | 718 | 20 | 46 | confined | 250 | 26 | 6500
274143 | 562601 | 4606864 | 1996-05-01 | 817 | 97 | 30 | 787 | 772 | 720 | 45 | 97 | confined | 40 | 52 | 2080
274146 | 563194 | 4606618 | 1996-05-24 | 843 | 92 | 55 | 788 | 788 | 751 | 55 | 92 | confined | 250 | 37 | 9250
274164 | 544536.0566 | 4599482.4528 | 1996-05-13 | 710 | 81 | 12 | 698 | 643 | 629 | 67 | 81 | confined | 10 | 14 | 140
274165 | 569855 | 4621240 | 1996-05-28 | 789 | 97 | 20 | 769 | 714 | 692 | 75 | 97 | semi-confined | 150 | 22 | 3300
274168 | 572014 | 4620788 | 1996-05-08 | 798 | 98 | 15 | 783 | 723 | 700 | 75 | 98 | confined | 150 | 23 | 3450
274169 | 571403 | 4620676 | 1996-05-08 | 791 | 97 | 25 | 766 | 731 | 691 | 60 | 100 | semi-confined | 250 | 40 | 10000
274170 | 569374 | 4620500 | 1996-05-24 | 790 | 62 | 23 | 767 | 767 | 728 | 23 | 62 | unconfined | 150 | 39 | 5850
274174 | 567540 | 4620256 | 1996-05-28 | 805 | 85 | 55 | 750 | 750 | 720 | 55 | 85 | unconfined | 250 | 30 | 7500
274179 | 572130 | 4621029 | 1996-06-10 | 799 | 70 | 25 | 774 | 774 | 729 | 25 | 70 | unconfined | 40 | 45 | 1800
274181 | 572370 | 4621335 | 1996-05-17 | 800 | 45 | 25 | 775 | 775 | 755 | 25 | 45 | unconfined | 250 | 20 | 5000
274182 | 564700 | 4620416 | 1996-05-23 | 749 | 65 | 20 | 729 | 729 | 684 | 20 | 65 | unconfined | 250 | 45 | 11250
274183 | 565503 | 4616712 | 1996-05-30 | 751 | 45 | 25 | 726 | 726 | 706 | 25 | 45 | unconfined | 250 | 20 | 5000
274184 | 563626 | 4618325 | 1996-05-20 | 730 | 70 | 20 | 710 | 695 | 660 | 35 | 70 | semi-confined | 150 | 35 | 5250
274185 | 563385 | 4618987 | 1996-05-14 | 732 | 64 | 25 | 707 | 707 | 668 | 25 | 64 | unconfined | 250 | 39 | 9750
274186 | 567434 | 4619933 | 1996-05-20 | 802 | 85 | 55 | 747 | 747 | 717 | 55 | 85 | unconfined | 250 | 30 | 7500
274192 | 563145 | 4619678 | 1996-05-30 | 723 | 65 | 14 | 709 | 709 | 658 | 14 | 65 | unconfined | 250 | 51 | 12750
274193 | 561845 | 4619679 | 1996-05-21 | 714 | 85 | 30 | 684 | 684 | 629 | 30 | 85 | unconfined | 250 | 55 | 13750
274206 | 556832 | 4614987 | 1996-05-04 | 732 | 58 | 21 | 711 | 709 | 674 | 23 | 58 | semi-confined | 500 | 35 | 17500
274214 | 577543 | 4621477 | 1996-06-01 | 789 | 42 | 12 | 777 | 777 | 747 | 12 | 42 | unconfined | 150 | 30 | 4500
274215 | 574556 | 4621524 | 1996-05-14 | 793 | 42 | 10 | 783 | 783 | 751 | 10 | 42 | unconfined | 40 | 32 | 1280
274216 | 576896 | 4622842 | 1996-05-20 | 795 | 57 | 10 | 785 | 770 | 738 | 25 | 57 | semi-confined | 40 | 32 | 1280
274218 | 575252 | 4623177 | 1996-05-23 | 807 | 91 | 18 | 789 | 747 | 712 | 60 | 95 | semi-confined | 250 | 35 | 8750
274219 | 575198 | 4623060 | 1996-05-23 | 806 | 95 | 20 | 786 | 786 | 706 | 20 | 100 | confined | 250 | 80 | 20000
274220 | 577823 | 4621614 | 1996-05-11 | 793 | 43 | 8 | 785 | 785 | 750 | 8 | 43 | unconfined | 150 | 35 | 5250
274224 | 573317 | 4621226 | 1996-04-26 | 802 | 60 | 19 | 783 | 783 | 742 | 19 | 60 | unconfined | 250 | 41 | 10250
274228 | 577173 | 4617980 | 1996-05-13 | 763 | 41 | 5 | 758 | 758 | 722 | 5 | 41 | unconfined | 250 | 36 | 9000
274234 | 576206 | 4611199 | 1996-05-21 | 748 | 43 | 10 | 738 | 738 | 705 | 10 | 43 | unconfined | 40 | 33 | 1320
274651 | 578397 | 4618944 | 1996-05-24 | 769 | 43 | 7 | 762 | 741 | 724 | 28 | 45 | confined | 250 | 17 | 4250
274824 | 554938 | 4604459 | 1996-06-21 | 755 | 48 | 15 | 740 | 740 | 707 | 15 | 48 | semi-confined | 250 | 33 | 8250
274829 | 551991.9602 | 4617003.3459 | 1996-04-26 | 759 | 71 | 46 | 713 | 669 | 663 | 90 | 96 | confined | 250 | 6 | 1500
274832 | 553416 | 4611722 | 1996-06-11 | 738 | 54 | 21 | 717 | 717 | 684 | 21 | 54 | unconfined | 250 | 33 | 8250
274833 | 552059.456 | 4610647.416 | 1996-06-27 | 732 | 80 | 18 | 714 | 659 | 652 | 73 | 80 | confined | 150 | 7 | 1050
274839 | 544808 | 4621698 | 1996-06-06 | 745 | 43 | 7 | 738 | 738 | 702 | 7 | 43 | unconfined | 150 | 36 | 5400
274850 | 575204 | 4618857 | 1996-05-30 | 764 | 30 | 5 | 759 | 759 | 734 | 5 | 30 | unconfined | 250 | 25 | 6250
274858 | 575206 | 4613913 | 1996-05-22 | 727 | 83 | 8 | 719 | 719 | 644 | 8 | 83 | unconfined | 250 | 75 | 18750
274861 | 575205 | 4623167 | 1996-06-13 | 807 | 100 | 20 | 787 | 727 | 707 | 80 | 100 | confined | 250 | 20 | 5000
274868 | 572362 | 4614214 | 1996-06-12 | 741 | 55 | 20 | 721 | 696 | 681 | 45 | 60 | confined | 250 | 15 | 3750
274891 | 564004 | 4618346 | 1996-06-21 | 728 | 45 | 10 | 718 | 718 | 681 | 10 | 47 | unconfined | 250 | 37 | 9250
274902 | 554509 | 4612729 | 1996-05-06 | 744 | 61 | 27 | 717 | 717 | 683 | 27 | 61 | unconfined | 150 | 34 | 5100
274905 | 562624 | 4620540 | 1996-06-17 | 730 | 75 | 35 | 695 | 667 | 650 | 63 | 80 | confined | 250 | 17 | 4250
274916 | 571972 | 4596627 | 1996-06-03 | 825 | 99 | 18 | 807 | 731 | 725 | 94 | 100 | confined | 500 | 6 | 3000
275204 | 561658 | 4603157 | 1996-07-26 | 859 | 77 | 52 | 807 | 807 | 782 | 52 | 77 | confined | 40 | 25 | 1000
275208 | 576140 | 4611429 | 1996-07-16 | 746 | 33 | 9.5 | 736 | 737 | 713 | 9 | 33 | unconfined | 40 | 24 | 960
275209 | 577640 | 4612283 | 1996-07-02 | 741 | 43 | 18 | 723 | 709 | 698 | 32 | 43 | confined | 250 | 11 | 2750
275222 | 567197 | 4620897 | 1996-07-03 | 801 | 85 | 54 | 747 | 747 | 716 | 54 | 85 | semi-confined | 40 | 31 | 1240
275226 | 572355 | 4621882 | 1996-06-27 | 805 | 63 | 23.5 | 782 | 755 | 742 | 50 | 63 | semi-confined | 40 | 13 | 520
276111 | 574710 | 4593905 | 1995-12-05 | 830 | 81 | 13 | 817 | 760 | 749 | 70 | 81 | confined | 500 | 11 | 5500
276365 | 557730 | 4609207 | 1996-07-06 | 772 | 97 | 47 | 725 | 694 | 675 | 78 | 97 | confined | 250 | 19 | 4750
276381 | 542137 | 4615937 | 1995-12-12 | 782 | 45 | 25 | 757 | 757 | 737 | 25 | 45 | unconfined | 40 | 20 | 800
276382 | 541093 | 4615370 | 1996-07-02 | 799 | 100 | 65 | 734 | 734 | 699 | 65 | 100 | unconfined | 250 | 35 | 8750
276385 | 539752 | 4615536 | 1996-07-25 | 798 | 98 | 38 | 760 | 760 | 700 | 38 | 98 | semi-confined | 250 | 60 | 15000
276386 | 576898.9602 | 4612154.6341 | 1996-07-11 | 736 | 90 | 13 | 723 | 654 | 646 | 82 | 90 | confined | 250 | 8 | 2000
276395 | 575271 | 4623279 | 1996-07-12 | 808 | 96 | 20 | 788 | 728 | 712 | 80 | 96 | semi-confined | 250 | 16 | 4000
276397 | 573703 | 4621255 | 1996-07-26 | 801 | 65 | 23 | 778 | 778 | 734 | 23 | 67 | unconfined | 250 | 44 | 11000
276398 | 577606 | 4621478 | 1996-07-19 | 790 | 45 | 12 | 778 | 778 | 743 | 12 | 47 | unconfined | 40 | 35 | 1400
276408 | 570617 | 4621108 | 1996-07-10 | 792 | 96 | 20 | 772 | 772 | 696 | 20 | 96 | unconfined | 250 | 76 | 19000
276411 | 571439 | 4623068 | 1996-07-30 | 802 | 84 | 18 | 784 | 742 | 717 | 60 | 85 | semi-confined | 40 | 25 | 1000
276416 | 569248 | 4617184 | 1996-07-03 | 746 | 37 | 6 | 740 | 740 | 709 | 6 | 37 | unconfined | 250 | 31 | 7750
276422 | 567234 | 4620464 | 1996-07-19 | 797 | 89 | 40 | 757 | 757 | 708 | 40 | 89 | unconfined | 250 | 49 | 12250
276432 | 562548 | 4618863 | 1996-07-16 | 717 | 52 | 14 | 703 | 703 | 663 | 14 | 54 | unconfined | 250 | 40 | 10000
276434 | 561207 | 4620102 | 1996-07-24 | 701 | 65 | 25 | 676 | 671 | 634 | 30 | 67 | confined | 250 | 37 | 9250
276443 | 570273 | 4605808 | 1996-07-20 | 852 | 96 | 55 | 797 | 783 | 756 | 69 | 96 | confined | 250 | 27 | 6750
277066 | 578895 | 4615389 | 1996-07-20 | 755 | 50 | 10 | 745 | 745 | 705 | 10 | 50 | unconfined | 250 | 40 | 10000
277068 | 572714 | 4616121 | 1996-07-22 | 754 | 46 | 8 | 746 | 719 | 708 | 35 | 46 | confined | 250 | 11 | 2750
277220 | 562028 | 4597254 | 1996-08-13 | 841 | 89 | 22 | 819 | 765 | 752 | 76 | 89 | confined | 250 | 13 | 3250
277244 | 576941 | 4617606 | 1996-08-02 | 767 | 41 | 10 | 757 | 757 | 726 | 10 | 41 | semi-confined | 250 | 31 | 7750
277246 | 573876 | 4616644 | 1996-08-21 | 763 | 40 | 10 | 753 | 753 | 723 | 10 | 40 | semi-confined | 40 | 30 | 1200
277248 | 566596.2659 | 4619156.7902 | 1996-08-12 | 762 | 45 | 10 | 752 | 752 | 715 | 10 | 47 | unconfined | 250 | 37 | 9250
277248 | 566596.2659 | 4619156.7902 | 1996-08-12 | 762 | 45 | 10 | 752 | 752 | 715 | 10 | 47 | unconfined | 250 | 37 | 9250
277250 | 574243 | 4623101 | 1996-08-08 | 805 | 69 | 15 | 790 | 790 | 736 | 15 | 69 | unconfined | 250 | 54 | 13500
277252 | 574873 | 4622381 | 1996-08-21 | 797 | 70 | 8 | 789 | 737 | 727 | 60 | 70 | semi-confined | 250 | 10 | 2500
277253 | 574499 | 4621805 | 1996-08-27 | 798 | 60 | 20 | 778 | 778 | 735 | 20 | 63 | unconfined | 250 | 43 | 10750
277255 | 575288 | 4623530 | 1996-08-06 | 808 | 96 | 20 | 788 | 736 | 712 | 72 | 96 | semi-confined | 150 | 24 | 3600
277268 | 564519 | 4620379 | 1996-08-09 | 736 | 41 | 4 | 732 | 705 | 695 | 31 | 41 | confined | 40 | 10 | 400
277279 | 568794 | 4620266 | 1996-08-22 | 779 | 65 | 21 | 758 | 758 | 714 | 21 | 65 | unconfined | 40 | 44 | 1760
277280 | 570820 | 4623088 | 1996-08-12 | 800 | 81 | 22 | 778 | 730 | 719 | 70 | 81 | semi-confined | 40 | 11 | 440
277281 | 570882 | 4623089 | 1996-08-14 | 799 | 78 | 20 | 779 | 779 | 721 | 20 | 78 | semi-confined | 250 | 58 | 14500
277283 | 569959 | 4620661 | 1996-06-26 | 789 | 70 | 24 | 765 | 743 | 715 | 46 | 74 | confined | 250 | 28 | 7000
277290 | 572763 | 4621457 | 1996-06-18 | 803 | 75 | 17 | 786 | 750 | 727 | 53 | 76 | confined | 250 | 23 | 5750
277293 | 563503 | 4622885 | 1996-08-09 | 732 | 45 | 10 | 722 | 722 | 685 | 10 | 47 | unconfined | 250 | 37 | 9250
277295 | 554261 | 4615949 | 1996-08-09 | 758 | 63 | 32 | 726 | 707 | 695 | 51 | 63 | confined | 250 | 12 | 3000
277296 | 554291 | 4615950 | 1996-08-09 | 759 | 62 | 32 | 727 | 708 | 697 | 51 | 62 | confined | 250 | 11 | 2750
277297 | 555911 | 4614100 | 1996-08-15 | 729 | 85 | 27 | 702 | 651 | 643 | 78 | 86 | confined | 250 | 8 | 2000
277309 | 561800 | 4621460 | 1996-08-05 | 708 | 45 | 5 | 703 | 678 | 661 | 30 | 47 | semi-confined | 250 | 17 | 4250
277374 | 578839 | 4616269 | 1996-08-06 | 747 | 34 | 8 | 739 | 712 | 707 | 35 | 40 | confined | 250 | 5 | 1250
277380 | 579762 | 4611286 | 1996-06-19 | 751 | 30 | 10 | 741 | 741 | 721 | 10 | 30 | confined | 250 | 20 | 5000
278017 | 550872.1718 | 4615502.5193 | 1996-09-09 | 725 | 38 | 10 | 715 | 715 | 687 | 10 | 38 | semi-confined | 250 | 28 | 7000
278019 | 551641.9884 | 4610911.5358 | 1996-09-13 | 734 | 54 | 21 | 713 | 687 | 680 | 47 | 54 | semi-confined | 250 | 7 | 1750
278026 | 577020 | 4612981 | 1996-09-05 | 739 | 67 | 22 | 717 | 677 | 663 | 62 | 76 | confined | 150 | 14 | 2100
278038 | 575242 | 4623422 | 1996-09-17 | 811 | 98 | 20 | 791 | 748 | 713 | 63 | 98 | semi-confined | 250 | 35 | 8750
278042 | 576200 | 4621600 | 1996-09-16 | 787 | 45 | 8 | 779 | 779 | 740 | 8 | 47 | unconfined | 250 | 39 | 9750
278044 | 575277 | 4623533 | 1996-09-17 | 809 | 91 | 23 | 786 | 730 | 718 | 79 | 91 | semi-confined | 150 | 12 | 1800
278045 | 577441 | 4619401 | 1996-09-24 | 771 | 45 | 10 | 761 | 756 | 726 | 15 | 45 | semi-confined | 250 | 30 | 7500
278046 | 577542 | 4619372 | 1996-09-04 | 772 | 54 | 10 | 762 | 727 | 718 | 45 | 54 | semi-confined | 40 | 9 | 360
278058 | 564793 | 4619867 | 1996-09-04 | 782 | 90 | 9 | 773 | 773 | 690 | 9 | 92 | unconfined | 250 | 83 | 20750
278059 | 564767 | 4619855 | 1996-09-09 | 778 | 81 | 47 | 731 | 731 | 697 | 47 | 81 | unconfined | 250 | 34 | 8500
278060 | 564548 | 4619948 | 1996-09-19 | 750 | 65 | 22 | 728 | 728 | 683 | 22 | 67 | unconfined | 250 | 45 | 11250
278067 | 555220 | 4614120 | 1996-09-13 | 733 | 37 | 14 | 719 | 719 | 696 | 14 | 37 | semi-confined | 250 | 23 | 5750
278084 | 576334 | 4608429 | 1996-08-30 | 807 | 83 | 55 | 752 | 729 | 724 | 78 | 83 | confined | 40 | 5 | 200
279355 | 579608 | 4618227 | 1996-10-29 | 762 | 42 | 9 | 753 | 727 | 720 | 35 | 42 | semi-confined | 250 | 7 | 1750
279373 | 563485 | 4605733 | 1996-09-05 | 847 | 87.5 | 52.5 | 794 | 785 | 760 | 62 | 87 | semi-confined | 40 | 25 | 1000
279380 | 552322 | 4616918 | 1996-10-04 | 726 | 56 | 3 | 723 | 679 | 670 | 47 | 56 | confined | 250 | 9 | 2250
279398 | 575248 | 4623436 | 1996-10-14 | 811 | 98 | 20 | 791 | 731 | 713 | 80 | 98 | semi-confined | 250 | 18 | 4500
279399 | 575268 | 4623534 | 1996-10-14 | 810 | 97 | 20 | 790 | 730 | 713 | 80 | 97 | semi-confined | 250 | 17 | 4250
279400 | 575248 | 4623423 | 1996-10-14 | 811 | 98 | 20 | 791 | 731 | 713 | 80 | 98 | semi-confined | 250 | 18 | 4500
279401 | 575324 | 4623451 | 1996-10-14 | 809 | 99 | 17 | 792 | 729 | 710 | 80 | 99 | semi-confined | 250 | 19 | 4750
279402 | 575254 | 4623534 | 1996-10-03 | 811 | 98 | 18 | 793 | 736 | 713 | 75 | 98 | semi-confined | 250 | 23 | 5750
279403 | 575279 | 4623545 | 1996-10-28 | 809 | 97 | 20 | 789 | 728 | 712 | 81 | 97 | semi-confined | 250 | 16 | 4000
279408 | 577444 | 4619473 | 1996-10-18 | 772 | 42 | 10 | 762 | 762 | 730 | 10 | 42 | semi-confined | 250 | 32 | 8000
279424 | 571521 | 4622134 | 1996-09-09 | 797 | 68 | 19 | 778 | 778 | 729 | 19 | 68 | unconfined | 250 | 49 | 12250
279431 | 571910 | 4620725 | 1996-10-14 | 797 | 97 | 20 | 777 | 730 | 700 | 67 | 97 | semi-confined | 250 | 30 | 7500
279433 | 571922 | 4620706 | 1996-10-29 | 797 | 97 | 20 | 777 | 717 | 700 | 80 | 97 | semi-confined | 250 | 17 | 4250
279446 | 565686 | 4616753 | 1996-10-03 | 751 | 45 | 23 | 728 | 728 | 704 | 23 | 47 | unconfined | 250 | 24 | 6000
279450 | 563539 | 4620614 | 1996-10-29 | 723 | 45 | 10 | 713 | 713 | 676 | 10 | 47 | unconfined | 40 | 37 | 1480
279452 | 563922 | 4619814 | 1996-10-04 | 730 | 45 | 17 | 713 | 713 | 683 | 17 | 47 | unconfined | 250 | 30 | 7500
279454 | 565390 | 4616807 | 1996-09-10 | 749 | 38.5 | 20.5 | 728 | 729 | 711 | 20 | 38 | unconfined | 40 | 18 | 720
279476 | 563139 | 4619514 | 1996-10-31 | 720 | 45 | 10 | 710 | 710 | 675 | 10 | 45 | unconfined | 250 | 35 | 8750
279478 | 562900 | 4622477 | 1996-10-01 | 737 | 45 | 22 | 715 | 715 | 692 | 22 | 45 | unconfined | 250 | 23 | 5750
279479 | 562900 | 4622477 | 1996-10-01 | 737 | 45 | 22 | 715 | 715 | 692 | 22 | 45 | unconfined | 250 | 23 | 5750
279481 | 562512 | 4620548 | 1996-10-24 | 734 | 65 | 37 | 697 | 684 | 667 | 50 | 67 | confined | 250 | 17 | 4250
279484 | 562767 | 4620910 | 1996-10-22 | 733 | 65 | 22 | 711 | 683 | 666 | 50 | 67 | confined | 250 | 17 | 4250
279488 | 558271 | 4622367 | 1996-10-10 | 787 | 97 | 55 | 732 | 732 | 690 | 55 | 97 | confined | 40 | 42 | 1680
279494 | 558556 | 4622370 | 1996-11-01 | 794 | 93 | 57 | 737 | 737 | 702 | 57 | 92 | confined | 40 | 35 | 1400
279966 | 562654 | 4606663 | 1996-11-14 | 817 | 65 | 30 | 787 | 777 | 750 | 40 | 67 | confined | 250 | 27 | 6750
279985 | 575686 | 4617979 | 1996-10-18 | 765 | 45 | 7 | 758 | 758 | 718 | 7 | 47 | unconfined | 40 | 40 | 1600
279988 | 577435 | 4619436 | 1996-11-08 | 771 | 42 | 10 | 761 | 761 | 729 | 10 | 42 | semi-confined | 250 | 32 | 8000
279991 | 574239 | 4623171 | 1996-10-28 | 807 | 58 | 22 | 785 | 785 | 749 | 22 | 58 | unconfined | 250 | 36 | 9000
280002 | 569160 | 4620118 | 1996-11-01 | 790 | 58 | 32 | 758 | 758 | 732 | 32 | 58 | unconfined | 250 | 26 | 6500
280012 | 563545 | 4619736 | 1996-11-05 | 727 | 39 | 12 | 715 | 715 | 688 | 12 | 39 | unconfined | 250 | 27 | 6750
281014 | 546707.3644 | 4620388.6333 | 1996-12-01 | 731 | 70 | 4 | 727 | 727 | 661 | 4 | 70 | unconfined | 250 | 66 | 16500
281015 | 553252 | 4611428 | 1996-11-20 | 751 | 53 | 12 | 739 | 739 | 698 | 12 | 53 | unconfined | 250 | 41 | 10250
281020 | 563676 | 4605571 | 1996-12-04 | 850 | 92 | 54 | 796 | 796 | 758 | 54 | 92 | semi-confined | 40 | 38 | 1520
281026 | 552281.1443 | 4614898.3303 | 1996-12-30 | 722 | 43 | 5 | 717 | 692 | 679 | 30 | 43 | confined | 150 | 13 | 1950
281030 | 551631.3498 | 4616344.2206 | 1996-12-06 | 737 | 57 | 20 | 717 | 695 | 680 | 42 | 57 | confined | 250 | 15 | 3750
281033 | 552966 | 4596717 | 1996-10-23 | 812 | 94 | 35 | 777 | 727 | 712 | 85 | 100 | confined | 250 | 15 | 3750
281041 | 577064 | 4617696 | 1996-12-26 | 765 | 42 | 10 | 755 | 755 | 723 | 10 | 42 | semi-confined | 250 | 32 | 8000
281042 | 576956 | 4617595 | 1996-12-12 | 766 | 42 | 10 | 756 | 756 | 724 | 10 | 42 | semi-confined | 250 | 32 | 8000
281044 | 577402 | 4610472 | 1996-12-02 | 750 | 34 | 6 | 744 | 744 | 716 | 6 | 34 | semi-confined | 250 | 28 | 7000
281045 | 577442 | 4619384 | 1996-12-27 | 771 | 42 | 10 | 761 | 761 | 729 | 10 | 42 | semi-confined | 250 | 32 | 8000
281046 | 575438 | 4623550 | 1996-12-07 | 805 | 97 | 22 | 783 | 724 | 708 | 81 | 97 | semi-confined | 250 | 16 | 4000
281047 | 575239 | 4623434 | 1996-12-05 | 811 | 97 | 20 | 791 | 730 | 714 | 81 | 97 | semi-confined | 250 | 16 | 4000
281062 | 568218.3111 | 4622359.4341 | 1996-12-05 | 826 | 56 | 28 | 798 | 798 | 770 | 28 | 56 | unconfined | 250 | 28 | 7000
281077 | 564788 | 4619930 | 1996-12-19 | 781 | 93 | 53 | 728 | 711 | 688 | 70 | 93 | confined | 250 | 23 | 5750
281090 | 562745 | 4622379 | 1996-12-06 | 732 | 45 | 20 | 712 | 712 | 685 | 20 | 47 | unconfined | 250 | 27 | 6750
281094 | 565441 | 4595414 | 1996-09-10 | 833 | 100 | 20 | 813 | 758 | 733 | 75 | 100 | confined | 40 | 25 | 1000
282028 | 577106 | 4617703 | 1996-12-03 | 765 | 33 | 8 | 757 | 757 | 732 | 8 | 33 | unconfined | 250 | 25 | 6250
282032 | 576201 | 4613677 | 1997-01-20 | 735 | 55 | 18 | 717 | 689 | 680 | 46 | 55 | confined | 40 | 9 | 360
282041 | 570792 | 4616877 | 1996-11-08 | 755 | 33 | 13 | 742 | 742 | 720 | 13 | 35 | unconfined | 250 | 22 | 5500
282044 | 570895 | 4623089 | 1996-10-15 | 799 | 72 | 20 | 779 | 779 | 724 | 20 | 75 | unconfined | 250 | 55 | 13750
282056 | 577270 | 4603480 | 1996-10-16 | 823 | 53 | 28 | 795 | 781 | 767 | 42 | 56 | confined | 10 | 14 | 140
282643 | 554010.1553 | 4612238.2186 | 1997-01-09 | 743 | 70 | 27 | 716 | 690 | 673 | 53 | 70 | semi-confined | 250 | 17 | 4250
282653 | 553420 | 4611940 | 1997-01-09 | 738 | 49 | 21 | 717 | 717 | 689 | 21 | 49 | unconfined | 250 | 28 | 7000
282657 | 548354 | 4615129 | 1997-01-09 | 724 | 45 | 6 | 718 | 718 | 679 | 6 | 45 | unconfined | 250 | 39 | 9750
282658 | 542719 | 4613492 | 1997-01-22 | 747 | 52 | 15 | 732 | 732 | 695 | 15 | 52 | unconfined | 40 | 37 | 1480
282663 | 577393 | 4617422 | 1997-01-07 | 762 | 45 | 9 | 753 | 753 | 717 | 9 | 45 | unconfined | 250 | 36 | 9000
282667 | 575384 | 4623334 | 1997-01-23 | 807 | 96 | 20 | 787 | 726 | 709 | 81 | 98 | semi-confined | 250 | 17 | 4250
282668 | 577240 | 4621495 | 1997-02-04 | 785 | 45 | 10 | 775 | 775 | 738 | 10 | 47 | unconfined | 250 | 37 | 9250
282671 | 575383 | 4623357 | 1997-01-03 | 808 | 93 | 20 | 788 | 727 | 715 | 81 | 93 | semi-confined | 250 | 12 | 3000
282672 | 575416 | 4623539 | 1997-01-10 | 807 | 94 | 20 | 787 | 727 | 713 | 80 | 94 | semi-confined | 250 | 14 | 3500
282674 | 574224 | 4623302 | 1997-01-09 | 810 | 65 | 25 | 785 | 785 | 743 | 25 | 67 | unconfined | 250 | 42 | 10500
282679 | 571554 | 4621275 | 1997-02-13 | 793 | 65 | 21 | 772 | 772 | 728 | 21 | 65 | unconfined | 250 | 44 | 11000
282683 | 570120.4881 | 4615549.813 | 1997-02-27 | 748 | 60 | 6 | 742 | 698 | 688 | 50 | 60 | confined | 40 | 10 | 400
282700 | 561313 | 4620918 | 1997-01-15 | 702 | 62 | 17 | 685 | 667 | 640 | 35 | 62 | confined | 250 | 27 | 6750
283394 | 578386 | 4610696 | 1996-12-02 | 751 | 40 | 11 | 740 | 740 | 711 | 11 | 40 | semi-confined | 250 | 29 | 7250
283415 | 551359.1306 | 4611011.5419 | 1997-02-18 | 732 | 38 | 22 | 710 | 710 | 694 | 22 | 38 | unconfined | 40 | 16 | 640
283424 | 539535 | 4620100 | 1997-03-05 | 803 | 90 | 48 | 755 | 748 | 713 | 55 | 90 | confined | 40 | 35 | 1400
283429 | 576230 | 4611309 | 1997-02-25 | 748 | 45 | 12 | 736 | 736 | 703 | 12 | 45 | unconfined | 250 | 33 | 8250
283432 | 577723 | 4616495 | NA | 756 | 55 | 10 | 746 | 746 | 701 | 10 | 55 | unconfined | 250 | 45 | 11250
283434 | 577554 | 4619367 | 1997-02-05 | 772 | 42 | 10 | 762 | 762 | 730 | 10 | 42 | semi-confined | 250 | 32 | 8000
283435 | 577542 | 4619340 | 1997-02-20 | 772 | 41 | 10 | 762 | 762 | 731 | 10 | 41 | semi-confined | 250 | 31 | 7750
283436 | 574891 | 4622269 | 1997-02-24 | 788 | 50 | 7 | 781 | 748 | 738 | 40 | 50 | semi-confined | 40 | 10 | 400
283438 | 574255 | 4621907 | 1997-02-12 | 802 | 60 | 21 | 781 | 781 | 742 | 21 | 60 | unconfined | 250 | 39 | 9750
283443 | 563789 | 4620009 | 1996-12-05 | 732 | 57 | 15 | 717 | 688 | 675 | 44 | 57 | confined | 10 | 13 | 130
283458 | 554561 | 4613612 | 1997-02-12 | 737 | 50 | 19 | 718 | 718 | 687 | 19 | 50 | unconfined | 40 | 31 | 1240
283460 | 562531 | 4621389 | 1997-03-08 | 734 | 52 | 23.5 | 710 | 711 | 682 | 23 | 52 | unconfined | 40 | 29 | 1160
283463 | 564059 | 4605439 | 1997-02-25 | 863 | 98 | 60 | 803 | 796 | 765 | 67 | 98 | semi-confined | 250 | 31 | 7750
284290 | 578340 | 4619092 | 1997-03-07 | 770 | 42 | 10 | 760 | 760 | 728 | 10 | 42 | semi-confined | 250 | 32 | 8000
284291 | 578415 | 4618937 | 1997-03-21 | 769 | 42 | 10 | 759 | 754 | 727 | 15 | 42 | semi-confined | 250 | 27 | 6750
284296 | 562545 | 4606202 | 1997-03-03 | 809 | 83 | 20 | 789 | 789 | 726 | 20 | 83 | unconfined | 150 | 63 | 9450
284303 | 548592.1057 | 4609330.3063 | 1997-03-10 | 702 | 77 | 10 | 692 | 638 | 625 | 64 | 77 | confined | 250 | 13 | 3250
284304 | 552150 | 4620942 | 1997-03-05 | 777 | 81 | 17 | 760 | 760 | 736 | 17 | 41 | semi-confined | 150 | 24 | 3600
284544 | 551771 | 4610989 | 1997-03-20 | 734 | 36 | 19 | 715 | 715 | 698 | 19 | 36 | unconfined | 40 | 17 | 680
284547 | 548012.6749 | 4614848.7143 | 1997-03-14 | 723 | 41 | 7 | 716 | 716 | 682 | 7 | 41 | unconfined | 250 | 34 | 8500
284551 | 549608 | 4596673 | 1997-03-18 | 736 | 65 | 11 | 725 | 683 | 671 | 53 | 65 | confined | 250 | 12 | 3000
284554 | 576445 | 4616987 | 1997-03-27 | 768 | 43 | 10 | 758 | 758 | 725 | 10 | 43 | semi-confined | 250 | 33 | 8250
284557 | 573941 | 4621618 | 1997-04-01 | 801 | 75 | 23 | 778 | 737 | 726 | 64 | 75 | confined | 250 | 11 | 2750
284559 | 575254 | 4623312 | 1997-03-21 | 809 | 98 | 15 | 794 | 728 | 711 | 81 | 98 | semi-confined | 150 | 17 | 2550
284563 | 569891 | 4621696 | 1997-03-18 | 795 | 100 | 25 | 770 | 715 | 695 | 80 | 100 | semi-confined | 150 | 20 | 3000
284564 | 570095.793 | 4616840.7969 | 1997-03-24 | 752 | 60 | 8 | 744 | 744 | 692 | 8 | 60 | unconfined | 250 | 52 | 13000
284568 | 572075 | 4621559 | 1997-02-18 | 804 | 70 | 28 | 776 | 776 | 734 | 28 | 70 | unconfined | 250 | 42 | 10500
284571 | 570894 | 4622810 | 1997-03-03 | 801 | 80 | 18 | 783 | 751 | 721 | 50 | 80 | semi-confined | 250 | 30 | 7500
284573 | 563793 | 4619877 | 1997-03-18 | 727 | 42 | 10 | 717 | 717 | 685 | 10 | 42 | semi-confined | 250 | 32 | 8000
284594 | 563526 | 4618852 | 1997-03-24 | 720 | 59 | 8 | 712 | 678 | 661 | 42 | 59 | confined | 250 | 17 | 4250
285398 | 557391 | 4598882 | 1997-04-26 | 832 | 100 | 60 | 772 | 742 | 732 | 90 | 100 | confined | 40 | 10 | 400
285401 | 554165 | 4603898 | 1997-04-03 | 749 | 60 | 15 | 734 | 699 | 689 | 50 | 60 | confined | 40 | 10 | 400
285404 | 562312 | 4606426 | 1997-04-18 | 802 | 62 | 15 | 787 | 765 | 740 | 37 | 62 | confined | 150 | 25 | 3750
285405 | 562662 | 4606401 | 1997-04-18 | 817 | 85 | 35 | 782 | 782 | 732 | 35 | 85 | unconfined | 40 | 50 | 2000
285426 | 575302 | 4614808 | 1997-03-19 | 749 | 45 | 24 | 725 | 725 | 704 | 24 | 45 | unconfined | 250 | 21 | 5250
285431 | 577118 | 4617697 | 1997-04-01 | 764 | 43 | 10 | 754 | 754 | 722 | 10 | 42 | semi-confined | 250 | 32 | 8000
285433 | 574160 | 4617029 | 1997-04-04 | 761 | 45 | 5 | 756 | 756 | 714 | 5 | 47 | unconfined | 250 | 42 | 10500
285435 | 573988 | 4619257 | 1997-04-30 | 763 | 45 | 3 | 760 | 760 | 718 | 3 | 45 | unconfined | 250 | 42 | 10500
285442 | 568304.9365 | 4617880.6628 | 1997-04-16 | 751 | 42 | 10 | 741 | 741 | 709 | 10 | 42 | semi-confined | 150 | 32 | 4800
285445 | 569834 | 4620091 | 1997-04-09 | 779 | 60 | 18 | 761 | 761 | 719 | 18 | 60 | unconfined | 250 | 42 | 10500
285449 | 572372 | 4621243 | 1997-04-15 | 799 | 79 | 22 | 777 | 777 | 719 | 22 | 80 | unconfined | 250 | 58 | 14500
285453 | 564733 | 4619958 | 1997-04-23 | 774 | 65 | 28 | 746 | 719 | 709 | 55 | 65 | confined | 40 | 10 | 400
285460 | 563161 | 4618513 | 1997-04-10 | 725 | 65 | 14 | 711 | 711 | 660 | 14 | 65 | unconfined | 250 | 51 | 12750
285463 | 562658 | 4622367 | 1997-04-11 | 733 | 45 | 15 | 718 | 718 | 686 | 15 | 47 | unconfined | 250 | 32 | 8000
285469 | 561888 | 4621944 | 1997-04-25 | 711 | 31 | 11 | 700 | 697 | 680 | 14 | 31 | confined | 40 | 17 | 680
285471 | 576333 | 4608497 | 1997-04-10 | 797 | 84 | 45 | 752 | 724 | 713 | 73 | 84 | confined | 40 | 11 | 440
285548 | 578396 | 4619071 | 1997-04-17 | 770 | 45 | 5 | 765 | 740 | 725 | 30 | 45 | semi-confined | 150 | 15 | 2250
286292 | 551550 | 4615951 | 1997-05-16 | 739 | 45 | 15 | 724 | 724 | 692 | 15 | 47 | unconfined | 250 | 32 | 8000
286295 | 551598 | 4614974 | 1997-05-29 | 736 | 52 | 21 | 715 | 715 | 684 | 21 | 52 | unconfined | 250 | 31 | 7750
286300 | 574191 | 4621766 | 1997-05-20 | 802 | 65 | 23 | 779 | 779 | 735 | 23 | 67 | unconfined | 250 | 44 | 11000
286301 | 574138 | 4617027 | 1997-05-23 | 761 | 43 | 10 | 751 | 751 | 718 | 10 | 43 | unconfined | 500 | 33 | 16500
286306 | 577912 | 4617310 | 1997-05-06 | 760 | 34 | 9 | 751 | 751 | 726 | 9 | 34 | unconfined | 150 | 25 | 3750
286307 | 573867 | 4616514 | 1997-05-23 | 762 | 40 | 10 | 752 | 752 | 722 | 10 | 40 | semi-confined | 250 | 30 | 7500
286312 | 575281 | 4623411 | 1997-05-20 | 810 | 97 | 20 | 790 | 729 | 713 | 81 | 97 | semi-confined | 250 | 16 | 4000
286313 | 575371 | 4623377 | 1997-05-20 | 809 | 95 | 20 | 789 | 728 | 714 | 81 | 95 | semi-confined | 250 | 14 | 3500
286314 | 575383 | 4623377 | 1997-05-20 | 809 | 86 | 20 | 789 | 734 | 723 | 75 | 86 | semi-confined | 250 | 11 | 2750
286315 | 573768 | 4621592 | 1997-03-25 | 802 | 62 | 24 | 778 | 757 | 740 | 45 | 62 | confined | 250 | 17 | 4250
286316 | 574370 | 4623091 | 1997-05-14 | 806 | 67 | 20 | 786 | 786 | 737 | 20 | 69 | unconfined | 250 | 49 | 12250
286318 | 572026 | 4620803 | 1997-04-28 | 798 | 87 | 25 | 773 | 710 | 708 | 88 | 90 | confined | 250 | 2 | 500
286319 | 572125 | 4620958 | 1997-04-28 | 799 | 87 | 25 | 774 | 752 | 709 | 47 | 90 | confined | 250 | 43 | 10750
286320 | 570868 | 4623089 | 1997-03-19 | 799 | 73 | 19 | 780 | 780 | 724 | 19 | 75 | unconfined | 250 | 56 | 14000
286321 | 571431 | 4622354 | 1997-05-29 | 796 | 79 | 18 | 778 | 778 | 717 | 18 | 79 | semi-confined | 250 | 61 | 15250
286325 | 572748 | 4622028 | 1997-05-08 | 802 | 65 | 23 | 779 | 779 | 737 | 23 | 65 | unconfined | 250 | 42 | 10500
286328 | 565316 | 4617993 | 1997-05-20 | 730 | 65 | 8 | 722 | 722 | 663 | 8 | 67 | unconfined | 250 | 59 | 14750
286336 | 572727 | 4623111 | 1997-05-02 | 806 | 72 | 25 | 781 | 749 | 734 | 57 | 72 | semi-confined | 150 | 15 | 2250
286338 | 571858 | 4616717 | 1997-05-20 | 756 | 30 | 7 | 749 | 749 | 723 | 7 | 33 | unconfined | 250 | 26 | 6500
286344 | 561251 | 4620917 | 1997-05-12 | 700 | 65 | 20 | 680 | 680 | 633 | 20 | 67 | unconfined | 250 | 47 | 11750
286351 | 561924 | 4620001 | 1997-05-06 | 720 | 65 | 30 | 690 | 690 | 655 | 30 | 65 | semi-confined | 250 | 35 | 8750
286354 | 557782 | 4616285 | 1997-05-20 | 754 | 80 | 53 | 701 | 701 | 674 | 53 | 80 | unconfined | 250 | 27 | 6750
286357 | 559058 | 4622589 | 1997-05-05 | 785 | 98 | 73 | 712 | 705 | 685 | 80 | 100 | confined | 250 | 20 | 5000
286364 | 576612 | 4608874 | 1997-05-14 | 773 | 45 | 20 | 753 | 753 | 728 | 20 | 45 | unconfined | 250 | 25 | 6250
293242 | 563086 | 4595026 | 1956-10-17 | 832 | 98 | 18 | 814 | 739 | 734 | 93 | 98 | confined | 250 | 5 | 1250
294419 | 560215 | 4606893 | 1997-05-13 | 821 | 76 | 43 | 778 | 769 | 753 | 52 | 68 | confined | 40 | 16 | 640
294425 | 545769 | 4600292 | 1997-04-09 | 732 | 57 | 26 | 706 | 706 | 675 | 26 | 57 | unconfined | 40 | 31 | 1240
294427 | 577705 | 4616549 | 1997-05-15 | 756 | 42 | 9 | 747 | 747 | 714 | 9 | 42 | unconfined | 250 | 33 | 8250
294428 | 573692 | 4621445 | 1997-05-15 | 802 | 65 | 24 | 778 | 778 | 737 | 24 | 65 | unconfined | 250 | 41 | 10250
294430 | 573547 | 4621590 | 1997-05-12 | 804 | 61 | 24 | 780 | 780 | 743 | 24 | 61 | unconfined | 250 | 37 | 9250
294434 | 565806 | 4618996 | 1997-05-06 | 769 | 68 | 42 | 727 | 720 | 701 | 49 | 68 | confined | 40 | 19 | 760
294436 | 572632 | 4621579 | 1997-05-14 | 803 | 61 | 24 | 779 | 779 | 742 | 24 | 61 | unconfined | 250 | 37 | 9250
294446 | 571181 | 4609004 | 1997-04-25 | 849 | 96 | 76 | 773 | 773 | 749 | 76 | 100 | confined | 250 | 24 | 6000
294449 | 570402 | 4605811 | 1997-05-08 | 854 | 99 | 64 | 790 | 790 | 760 | 64 | 94 | semi-confined | 500 | 30 | 15000
294853 | 562362 | 4606859 | 1997-06-16 | 810 | 49.5 | 21 | 789 | 781 | 760 | 29 | 50 | semi-confined | 40 | 21 | 840
294863 | 553954.3202 | 4612853.7899 | 1997-06-25 | 740 | 51 | 23 | 717 | 717 | 689 | 23 | 51 | unconfined | 250 | 28 | 7000
294867 | 575178 | 4615020 | 1997-06-23 | 752 | 80 | 25 | 727 | 677 | 671 | 75 | 81 | confined | 250 | 6 | 1500
294881 | 571909 | 4620775 | 1997-06-02 | 798 | 97 | 20 | 778 | 728 | 701 | 70 | 97 | semi-confined | 150 | 27 | 4050
294882 | 571441 | 4621127 | 1997-06-24 | 794 | 63 | 20 | 774 | 774 | 731 | 20 | 63 | unconfined | 250 | 43 | 10750
294890 | 567234 | 4620569 | 1997-06-16 | 793 | 90 | 45 | 748 | 748 | 701 | 45 | 92 | unconfined | 250 | 47 | 11750
294895 | 566134 | 4619397 | 1997-06-12 | 797 | 95 | 62 | 735 | 735 | 702 | 62 | 95 | unconfined | 250 | 33 | 8250
294896 | 572133 | 4620916 | 1997-06-20 | 798 | 98 | 25 | 773 | 708 | 698 | 90 | 100 | semi-confined | 250 | 10 | 2500
294897 | 572699 | 4614174 | 1997-06-18 | 745 | 45 | 25 | 720 | 720 | 695 | 25 | 50 | unconfined | 250 | 25 | 6250
294900 | 566085 | 4617105 | 1997-06-12 | 746 | 47 | 18 | 728 | 728 | 699 | 18 | 47 | unconfined | 250 | 29 | 7250
294901 | 567204 | 4620909 | 1997-06-17 | 802 | 84 | 55 | 747 | 747 | 718 | 55 | 84 | semi-confined | 40 | 29 | 1160
294908 | 555211 | 4613904 | 1997-06-20 | 741 | 51 | 25 | 716 | 716 | 690 | 25 | 51 | unconfined | 250 | 26 | 6500
294909 | 558306 | 4622381 | 1997-06-30 | 787 | 98 | 52 | 735 | 707 | 689 | 80 | 98 | confined | 10 | 18 | 180
294910 | 558544 | 4622382 | 1997-06-26 | 793 | 96 | 69 | 724 | 713 | 697 | 80 | 96 | confined | 250 | 16 | 4000
294913 | 555302 | 4615952 | 1997-06-24 | 749 | 65 | 27 | 722 | 697 | 682 | 52 | 67 | confined | 40 | 15 | 600
294925 | 555189 | 4615323 | 1997-06-10 | 747 | 63 | 20 | 727 | 694 | 684 | 53 | 63 | semi-confined | 250 | 10 | 2500
294927 | 563412 | 4619922 | 1997-06-23 | 725 | 50 | 10 | 715 | 715 | 673 | 10 | 52 | unconfined | 250 | 42 | 10500
294931 | 549533 | 4592280 | 1997-06-13 | 753 | 90 | 2 | 751 | 678 | 663 | 75 | 90 | confined | 250 | 15 | 3750
295158 | 577394 | 4621730 | 1997-06-23 | 787 | 46 | 18 | 769 | 769 | 741 | 18 | 46 | unconfined | 250 | 28 | 7000
295662 | 576917 | 4617662 | 1997-07-02 | 765 | 40 | 8 | 757 | 757 | 725 | 8 | 40 | unconfined | 250 | 32 | 8000
295665 | 575605 | 4615782 | 1997-07-14 | 750 | 98 | 25 | 725 | 683 | 652 | 67 | 98 | confined | 250 | 31 | 7750
295666 | 576378 | 4613728 | 1997-07-03 | 735 | 69 | 16 | 719 | 678 | 666 | 57 | 69 | confined | 250 | 12 | 3000
295667 | 574305 | 4615497 | 1997-07-16 | 749 | 78 | 27 | 722 | 695 | 671 | 54 | 78 | confined | 150 | 24 | 3600
295673 | 570343 | 4619405 | 1997-07-10 | 785 | 60 | 28 | 757 | 757 | 725 | 28 | 60 | semi-confined | 150 | 32 | 4800
295675 | 572121 | 4621007 | 1997-07-22 | 799 | 90 | 20 | 779 | 739 | 709 | 60 | 90 | semi-confined | 150 | 30 | 4500
295680 | 572089 | 4623066 | 1997-07-25 | 808 | 99 | 25 | 783 | 783 | 709 | 25 | 99 | semi-confined | 250 | 74 | 18500
295685 | 566827 | 4618873 | 1997-07-17 | 771 | 60 | 32 | 739 | 739 | 706 | 32 | 65 | unconfined | 250 | 33 | 8250
295690 | 565408 | 4617136 | 1997-07-31 | 759 | 55 | 32 | 727 | 727 | 704 | 32 | 55 | unconfined | 40 | 23 | 920
298417 | 562705 | 4598455 | 1997-11-17 | 837 | 72 | 20 | 817 | 780 | 765 | 57 | 72 | confined | 40 | 15 | 600
298418 | 562272 | 4599226 | 1997-12-16 | 843 | 83 | 27 | 816 | 790 | 760 | 53 | 83 | confined | 150 | 30 | 4500
298430 | 548261 | 4611113 | 1997-12-19 | 709 | 51 | 7 | 702 | 702 | 658 | 7 | 51 | unconfined | 250 | 44 | 11000
298449 | 577231 | 4620632 | 1997-11-14 | 783 | 41 | 16 | 767 | 742 | 738 | 41 | 45 | confined | 250 | 4 | 1000
298452 | 575281 | 4623229 | 1997-10-03 | 808 | 94 | 25 | 783 | 783 | 712 | 25 | 96 | semi-confined | 250 | 71 | 17750
298455 | 576396 | 4613720 | 1997-12-03 | 735 | 95 | 10 | 725 | 653 | 640 | 82 | 95 | confined | 250 | 13 | 3250
298456 | 574891 | 4621417 | 1997-11-24 | 790 | 45 | 15 | 775 | 775 | 749 | 15 | 41 | unconfined | 40 | 26 | 1040
298459 | 572470 | 4615801 | 1997-11-24 | 747 | 78 | 23 | 724 | 687 | 669 | 60 | 78 | confined | 40 | 18 | 720
298460 | 571263 | 4616358 | 1997-12-19 | 751 | 60 | 8 | 743 | 706 | 689 | 45 | 62 | confined | 40 | 17 | 680
298463 | 571952 | 4621191 | 1997-12-08 | 799 | 65 | 23 | 776 | 776 | 734 | 23 | 65 | unconfined | 250 | 42 | 10500
298469 | 565135 | 4618868 | 1997-11-14 | 797 | 100 | 72 | 725 | 725 | 697 | 72 | 100 | confined | 250 | 28 | 7000
298470 | 565402 | 4617360 | 1997-11-14 | 754 | 75 | 19 | 735 | 688 | 674 | 66 | 80 | confined | 40 | 14 | 560
298472 | 564659 | 4620217 | 1997-11-18 | 751 | 65 | 19 | 732 | 696 | 684 | 55 | 67 | confined | 500 | 12 | 6000
298475 | 570582 | 4619504 | 1997-12-10 | 785 | 45 | 26 | 759 | 759 | 740 | 26 | 45 | unconfined | 40 | 19 | 760
298476 | 571771 | 4622796 | 1997-10-27 | 799 | 77 | 20 | 779 | 779 | 722 | 20 | 77 | semi-confined | 150 | 57 | 8550
298482 | 572685 | 4621159 | 1997-10-29 | 801 | 61 | 25 | 776 | 776 | 740 | 25 | 61 | unconfined | 250 | 36 | 9000
298501 | 562930 | 4620638 | 1997-11-30 | 733 | 65 | 20 | 713 | 683 | 668 | 50 | 65 | confined | 500 | 15 | 7500
298504 | 559048 | 4622599 | 1997-12-03 | 785 | 98 | 77 | 708 | 705 | 685 | 80 | 100 | confined | 250 | 20 | 5000
298514 | 563413 | 4619470 | 1997-12-08 | 722 | 45 | 13 | 709 | 709 | 675 | 13 | 47 | unconfined | 250 | 34 | 8500
299751 | 553232 | 4615962 | 1998-01-12 | 739 | 57 | 18 | 721 | 721 | 682 | 18 | 57 | unconfined | 250 | 39 | 9750
299758 | 577014 | 4616380 | 1998-01-06 | 757 | 34 | 8 | 749 | 749 | 723 | 8 | 34 | unconfined | 250 | 26 | 6500
299760 | 577316 | 4615341 | 1998-01-13 | 754 | 49 | 27 | 727 | 722 | 706 | 32 | 48 | confined | 150 | 16 | 2400
299762 | 577397 | 4611526 | 1998-02-03 | 747 | 31 | 10 | 737 | 737 | 716 | 10 | 31 | unconfined | 250 | 21 | 5250
299777 | 568870 | 4619970 | 1998-01-26 | 771 | 61 | 18 | 753 | 753 | 710 | 18 | 61 | unconfined | 250 | 43 | 10750
299778 | 571236 | 4623350 | 1998-01-20 | 803 | 98 | 22 | 781 | 728 | 705 | 75 | 98 | semi-confined | 150 | 23 | 3450
299780 | 570941 | 4622799 | 1997-11-05 | 800 | 73 | 22 | 778 | 755 | 725 | 45 | 75 | confined | 250 | 30 | 7500
299799 | 554947 | 4604674 | 1998-01-16 | 756 | 43 | 18 | 738 | 738 | 711 | 18 | 45 | semi-confined | 250 | 27 | 6750
299806 | 570823 | 4616796 | 1998-01-26 | 754 | 45 | 10 | 744 | 744 | 709 | 10 | 45 | semi-confined | 250 | 35 | 8750
300431 | 578630 | 4618362 | 1997-08-05 | 764 | 35 | 9 | 755 | 741 | 726 | 23 | 38 | confined | 250 | 15 | 3750
300432 | 578641 | 4618411 | 1997-09-02 | 764 | 32 | 8 | 756 | 756 | 729 | 8 | 35 | unconfined | 250 | 27 | 6750
300433 | 578641 | 4618394 | 1997-09-02 | 764 | 32 | 8 | 756 | 756 | 732 | 8 | 32 | unconfined | 250 | 24 | 6000
300434 | 578629 | 4618397 | 1997-06-10 | 764 | 34 | 9 | 755 | 729 | 726 | 35 | 38 | confined | 250 | 3 | 750
300435 | 578641 | 4618394 | 1997-07-24 | 764 | 35 | 8 | 756 | 739 | 728 | 25 | 36 | confined | 250 | 11 | 2750
300436 | 578628 | 4618449 | 1997-05-28 | 765 | 35 | 7 | 758 | 740 | 728 | 25 | 37 | confined | 250 | 12 | 3000
300476 | 575752 | 4612449 | 1997-07-15 | 734 | 35 | 10 | 724 | 724 | 699 | 10 | 35 | unconfined | 250 | 25 | 6250
300482 | 576967 | 4614433 | 1997-08-22 | 730 | 57 | 27 | 703 | 703 | 673 | 27 | 57 | unconfined | 150 | 30 | 4500
300484 | 577864 | 4622820 | 1997-08-18 | 794 | 42 | 6 | 788 | 788 | 752 | 6 | 42 | semi-confined | 150 | 36 | 5400
300485 | 577554 | 4619336 | 1997-08-15 | 772 | 40 | 8 | 764 | 764 | 732 | 8 | 40 | semi-confined | 150 | 32 | 4800
300486 | 575371 | 4623344 | 1997-08-22 | 808 | 98 | 22 | 786 | 730 | 710 | 78 | 98 | semi-confined | 150 | 20 | 3000
300487 | 575423 | 4623551 | 1997-08-22 | 806 | 97 | 22 | 784 | 728 | 709 | 78 | 97 | semi-confined | 150 | 19 | 2850
300489 | 574243 | 4623488 | 1997-06-10 | 812 | 75 | 25 | 787 | 753 | 737 | 59 | 75 | confined | 250 | 16 | 4000
300490 | 574710 | 4621016 | 1997-08-26 | 786 | 45 | 12 | 774 | 774 | 739 | 12 | 47 | unconfined | 250 | 35 | 8750
300491 | 571944 | 4621528 | 1997-07-17 | 799 | 66 | 19 | 780 | 780 | 733 | 19 | 66 | unconfined | 250 | 47 | 11750
300501 | 572026 | 4620795 | 1997-08-01 | 798 | 100 | 20 | 778 | 715 | 698 | 83 | 100 | semi-confined | 250 | 17 | 4250
300504 | 570813 | 4621237 | 1997-08-15 | 793 | 96 | 20 | 773 | 711 | 697 | 82 | 96 | semi-confined | 250 | 14 | 3500
300525 | 567415 | 4620332 | 1997-08-26 | 800 | 85 | 54 | 746 | 746 | 713 | 54 | 87 | unconfined | 250 | 33 | 8250
300526 | 565517 | 4616659 | 1997-08-29 | 750 | 45 | 23 | 727 | 727 | 704 | 23 | 46 | unconfined | 500 | 23 | 11500
300530 | 563544 | 4619791 | 1997-08-20 | 727 | 45 | 15 | 712 | 712 | 686 | 15 | 41 | unconfined | 250 | 26 | 6500
300531 | 561971 | 4623157 | 1997-08-05 | 718 | 45 | 20 | 698 | 698 | 671 | 20 | 47 | unconfined | 250 | 27 | 6750
300533 | 563163 | 4619677 | 1997-08-26 | 723 | 45 | 15 | 708 | 683 | 676 | 40 | 47 | semi-confined | 40 | 7 | 280
300537 | 563095 | 4622301 | 1997-08-15 | 751 | 65 | 34 | 717 | 717 | 684 | 34 | 67 | unconfined | 250 | 33 | 8250
300538 | 563131 | 4620057 | 1997-08-14 | 724 | 65 | 14 | 710 | 710 | 657 | 14 | 67 | unconfined | 250 | 53 | 13250
300547 | 554455 | 4613814 | 1997-08-20 | 744 | 58 | 22 | 722 | 722 | 686 | 22 | 58 | unconfined | 500 | 36 | 18000
300550 | 554519 | 4613896 | 1997-07-25 | 737 | 50 | 21 | 716 | 716 | 687 | 21 | 50 | unconfined | 250 | 29 | 7250
300552 | 575703 | 4605157 | 1997-07-08 | 830 | 49 | 30 | 800 | 785 | 780 | 45 | 50 | confined | 10 | 5 | 50
300553 | 574136 | 4608707 | 1997-08-08 | 774 | 75 | 30 | 744 | 709 | 699 | 65 | 75 | unconfined | 500 | 10 | 5000
301584 | 574300 | 4620723 | 1997-08-20 | 785 | 36 | 10 | 775 | 765 | 727 | 20 | 58 | unconfined | 250 | 38 | 9500
301744 | 579792 | 4615433 | 1997-09-16 | 753 | 42 | 20 | 733 | 733 | 711 | 20 | 42 | unconfined | 250 | 22 | 5500
301755 | 556504 | 4605823 | 1997-09-24 | 780 | 100 | 54 | 726 | 700 | 685 | 80 | 95 | confined | 40 | 15 | 600
301762 | 562290 | 4607067 | 1997-09-24 | 803 | 57 | 18 | 785 | 785 | 746 | 18 | 57 | confined | 150 | 39 | 5850
301768 | 552153 | 4620922 | 1997-09-24 | 775 | 82 | 20 | 755 | 700 | 693 | 75 | 82 | confined | 40 | 7 | 280
301781 | 577456 | 4611802 | 1997-09-25 | 744 | 59 | 24 | 720 | 694 | 685 | 50 | 59 | confined | 40 | 9 | 360
301789 | 563673 | 4617917 | 1997-09-26 | 733 | 45 | 15 | 718 | 718 | 686 | 15 | 47 | unconfined | 250 | 32 | 8000
301795 | 570743 | 4623187 | 1997-09-16 | 798 | 100 | 20 | 778 | 715 | 698 | 83 | 100 | semi-confined | 150 | 17 | 2550
301797 | 564359 | 4620106 | 1997-09-15 | 735 | 85 | 17 | 718 | 660 | 648 | 75 | 87 | confined | 40 | 12 | 480
301798 | 563815 | 4619578 | 1997-09-25 | 727 | 45 | 12 | 715 | 715 | 681 | 12 | 46 | unconfined | 40 | 34 | 1360
301799 | 565408 | 4617147 | 1997-09-24 | 759 | 50 | 30 | 729 | 729 | 708 | 30 | 51 | unconfined | 40 | 21 | 840
301801 | 572699 | 4614205 | 1997-09-29 | 745 | 40 | 27 | 718 | 718 | 705 | 27 | 40 | unconfined | 250 | 13 | 3250
301810 | 570019 | 4617085 | 1997-09-18 | 752 | 38 | 10 | 742 | 742 | 714 | 10 | 38 | unconfined | 150 | 28 | 4200
301824 | 574640 | 4608586 | 1997-09-17 | 771 | 50 | 15 | 756 | 756 | 721 | 15 | 50 | unconfined | 250 | 35 | 8750
302988 | 545936 | 4616163 | 1997-08-21 | 738 | 87 | 15 | 723 | 723 | 651 | 15 | 87 | unconfined | 250 | 72 | 18000
302990 | 561219 | 4598449 | 1997-11-25 | 855 | 98 | 36 | 819 | 793 | 757 | 62 | 98 | confined | 250 | 36 | 9000
303004 | 553253 | 4612397 | 1997-10-10 | 742 | 45 | 26 | 716 | 716 | 697 | 26 | 45 | unconfined | 250 | 19 | 4750
303006 | 553199 | 4611369 | 1997-11-21 | 750 | 83 | 27 | 723 | 695 | 667 | 55 | 83 | confined | 150 | 28 | 4200
303010 | 553522 | 4611942 | 1997-11-07 | 741 | 48 | 25 | 716 | 716 | 693 | 25 | 48 | unconfined | 150 | 23 | 3450
303027 | 539750 | 4615472 | 1997-10-17 | 799 | 98 | 41 | 758 | 744 | 701 | 55 | 98 | semi-confined | 150 | 43 | 6450
303034 | 550178 | 4595097 | 1997-10-07 | 756 | 80 | 13 | 743 | 711 | 671 | 45 | 85 | confined | 250 | 40 | 10000
303036 | 573779 | 4610617 | 1997-10-31 | 743 | 63 | 17 | 726 | 713 | 680 | 30 | 63 | confined | 250 | 33 | 8250
303039 | 575031 | 4615796 | 1997-10-06 | 749 | 50 | 18 | 731 | 731 | 699 | 18 | 50 | confined | 250 | 32 | 8000
303041 | 577330 | 4614688 | 1997-10-28 | 750 | 61 | 31 | 719 | 719 | 689 | 31 | 61 | unconfined | 40 | 30 | 1200
303043 | 576639 | 4613950 | 1997-11-17 | 735 | 78 | 28 | 707 | 685 | 657 | 50 | 78 | confined | 250 | 28 | 7000
303053 | 573733 | 4621437 | 1997-08-20 | 803 | 85 | 26 | 777 | 777 | 713 | 26 | 90 | unconfined | 40 | 64 | 2560
303055 | 574988 | 4622360 | 1997-10-16 | 791 | 60 | 20 | 771 | 771 | 731 | 20 | 60 | unconfined | 150 | 40 | 6000
303056 | 574884 | 4622440 | 1997-10-16 | 799 | 60 | 20 | 779 | 779 | 739 | 20 | 60 | semi-confined | 150 | 40 | 6000
303057 | 574947 | 4622220 | 1997-11-10 | 787 | 60 | 8 | 779 | 779 | 727 | 8 | 60 | semi-confined | 150 | 52 | 7800
303075 | 571138 | 4622871 | 1997-11-03 | 798 | 80 | 18 | 780 | 728 | 718 | 70 | 80 | semi-confined | 150 | 10 | 1500
303077 | 572124 | 4620985 | 1997-11-10 | 799 | 97 | 15 | 784 | 714 | 699 | 85 | 100 | semi-confined | 150 | 15 | 2250
303078 | 572025 | 4620823 | 1997-10-29 | 799 | 97 | 20 | 779 | 718 | 702 | 81 | 97 | semi-confined | 250 | 16 | 4000
303086 | 570520.8615 | 4616467.67 | 1997-10-10 | 754 | 34 | 11 | 743 | 743 | 720 | 11 | 34 | unconfined | 250 | 23 | 5750
303088 | 572658 | 4621568 | 1997-10-10 | 803 | 65 | 25 | 778 | 778 | 736 | 25 | 67 | unconfined | 250 | 42 | 10500
303089 | 570309 | 4619380 | 1997-10-14 | 785 | 67 | 25 | 760 | 742 | 718 | 43 | 67 | semi-confined | 150 | 24 | 3600
303117 | 561608 | 4620565 | 1997-10-06 | 715 | 65 | 30 | 685 | 685 | 648 | 30 | 67 | unconfined | 250 | 37 | 9250
303120 | 562452 | 4621389 | 1997-10-08 | 736 | 65 | 30 | 706 | 706 | 669 | 30 | 67 | unconfined | 250 | 37 | 9250
303121 | 562600 | 4622380 | 1997-10-06 | 734 | 45 | 25 | 709 | 709 | 687 | 25 | 47 | unconfined | 250 | 22 | 5500
303124 | 563563 | 4618647 | 1997-10-14 | 723 | 45 | 11 | 712 | 712 | 676 | 11 | 47 | unconfined | 250 | 36 | 9000
303135 | 578389 | 4595834 | 1997-06-12 | 843 | 85 | 20 | 823 | 763 | 758 | 80 | 85 | confined | 500 | 5 | 2500
303138 | 541317 | 4589052 | 1997-10-01 | 710 | 85 | 22 | 688 | 632 | 623 | 78 | 87 | confined | 250 | 9 | 2250
303149 | 564007 | 4605574 | 1997-10-09 | 857 | 95 | 65 | 792 | 792 | 757 | 65 | 100 | semi-confined | 250 | 35 | 8750
303208 | 578509 | 4619029 | 1997-10-29 | 769 | 40 | 9 | 760 | 739 | 724 | 30 | 45 | confined | 250 | 15 | 3750
303211 | 578640 | 4618472 | 1997-10-07 | 765 | 37 | 7 | 758 | 727 | 725 | 38 | 40 | confined | 250 | 2 | 500
303218 | 578772 | 4618378 | 1997-10-14 | 762 | 41 | 10 | 752 | 752 | 717 | 10 | 45 | unconfined | 250 | 35 | 8750
305663 | 563961 | 4593507 | 1998-01-22 | 829 | 52 | 15 | 814 | 789 | 777 | 40 | 52 | confined | 500 | 12 | 6000
305664 | 572409 | 4592510 | 1998-01-22 | 824 | 52 | 10 | 814 | 784 | 772 | 40 | 52 | confined | 500 | 12 | 6000
305681 | 551380.0964 | 4613363.391 | 1998-02-05 | 747 | 48 | 21 | 726 | 726 | 697 | 21 | 50 | unconfined | 40 | 29 | 1160
305682 | 552272 | 4616102 | 1998-02-16 | 743 | 55 | 22.5 | 720 | 700 | 688 | 43 | 55 | confined | 150 | 12 | 1800
305689 | 575478 | 4615079 | 1998-02-04 | 750 | 60 | 27 | 723 | 725 | 685 | 25 | 65 | unconfined | 250 | 40 | 10000
305695 | 575191 | 4623077 | 1998-02-26 | 806 | 100 | 20 | 786 | 716 | 706 | 90 | 100 | semi-confined | 250 | 10 | 2500
305701 | 568731 | 4619357 | 1998-02-19 | 778 | 68 | 27 | 751 | 751 | 710 | 27 | 68 | semi-confined | 250 | 41 | 10250
305702 | 572793 | 4614602 | 1998-02-12 | 741 | 83 | 20 | 721 | 669 | 658 | 72 | 83 | semi-confined | 40 | 11 | 440
305706 | 570984 | 4622921 | 1998-02-12 | 799 | 78 | 20 | 779 | 737 | 721 | 62 | 78 | semi-confined | 150 | 16 | 2400
305708 | 571234 | 4623280 | 1998-02-19 | 800 | 100 | 18 | 782 | 720 | 700 | 80 | 100 | semi-confined | 250 | 20 | 5000
306199 | 566013 | 4618645 | 1998-02-19 | 766 | 85 | 40 | 726 | 726 | 679 | 40 | 87 | unconfined | 250 | 47 | 11750
306200 | 562513 | 4620489 | 1998-02-08 | 733 | 83 | 40 | 693 | 673 | 650 | 60 | 83 | unconfined | 250 | 23 | 5750
306209 | 555013 | 4613128 | 1998-02-11 | 745 | 46 | 29 | 716 | 716 | 699 | 29 | 46 | unconfined | 250 | 17 | 4250
306213 | 556691 | 4615392 | 1998-02-23 | 735 | 43 | 22 | 713 | 713 | 692 | 22 | 43 | unconfined | 250 | 21 | 5250
306220 | 574299 | 4616806 | 1998-02-19 | 762 | 45 | 8 | 754 | 754 | 715 | 8 | 47 | unconfined | 250 | 39 | 9750
306289 | 578324 | 4618742 | 1998-03-06 | 768 | 45 | 8 | 760 | 760 | 718 | 8 | 50 | unconfined | 250 | 42 | 10500
306929 | 551494.3577 | 4613774.6844 | 1998-03-26 | 747 | 74 | 32 | 715 | 715 | 673 | 32 | 74 | unconfined | 250 | 42 | 10500
306932 | 551149.4035 | 4616270.2611 | 1998-03-27 | 751 | 65 | 33 | 718 | 701 | 684 | 50 | 67 | confined | 250 | 17 | 4250
306946 | 574227 | 4616817 | 1998-03-05 | 762 | 32 | 9 | 753 | 753 | 730 | 9 | 32 | unconfined | 150 | 23 | 3450
306953 | 567302 | 4620442 | 1998-03-06 | 801 | 85 | 55 | 746 | 746 | 714 | 55 | 87 | unconfined | 250 | 32 | 8000
306954 | 571443 | 4622464 | 1995-04-12 | 796 | 78 | 15 | 781 | 743 | 718 | 53 | 78 | semi-confined | 250 | 25 | 6250
306958 | 571922 | 4620695 | 1998-03-26 | 797 | 95 | 22 | 775 | 716 | 702 | 81 | 95 | semi-confined | 250 | 14 | 3500
306960 | 571169 | 4623189 | 1998-02-27 | 800 | 95 | 15 | 785 | 735 | 700 | 65 | 100 | semi-confined | 250 | 35 | 8750
306968 | 571052 | 4623488 | 1998-03-31 | 802 | 100 | 15 | 787 | 742 | 702 | 60 | 100 | semi-confined | 250 | 40 | 10000
306976 | 563375 | 4618841 | 1998-03-17 | 724 | 49 | 12 | 712 | 712 | 675 | 12 | 49 | unconfined | 150 | 37 | 5550
306982 | 576613 | 4608392 | 1998-03-27 | 802 | 86 | 42 | 760 | 721 | 716 | 81 | 86 | confined | 150 | 5 | 750
306985 | 564050 | 4605492 | 1998-03-12 | 860 | 96 | 60 | 800 | 800 | 760 | 60 | 100 | semi-confined | 250 | 40 | 10000
306986 | 562610 | 4607933 | 1998-03-31 | 828 | 80 | 52 | 776 | 776 | 748 | 52 | 80 | confined | 150 | 28 | 4200
306988 | 568602 | 4602483 | 1998-03-04 | 854 | 100 | 55 | 799 | 782 | 754 | 72 | 100 | semi-confined | 500 | 28 | 14000
307005 | 578321 | 4618742 | 1998-03-05 | 768 | 40 | 10 | 758 | 758 | 728 | 10 | 40 | semi-confined | 250 | 30 | 7500
307629 | 560926 | 4604937 | 1998-04-15 | 846 | 79 | 56 | 790 | 790 | 766 | 56 | 80 | confined | 250 | 24 | 6000
307640 | 562569 | 4618532 | 1998-04-03 | 728 | 44 | 26 | 702 | 702 | 683 | 26 | 45 | semi-confined | 40 | 19 | 760
307649 | 562822 | 4607294 | 1998-04-02 | 843 | 90 | 61 | 782 | 771 | 753 | 72 | 90 | confined | 40 | 18 | 720
307650 | 562473 | 4606978 | 1998-04-07 | 810 | 53.5 | 25.5 | 784 | 785 | 755 | 25 | 55 | unconfined | 40 | 30 | 1200
307832 | 548082 | 4607339 | 1998-04-29 | 700 | 36 | 6 | 694 | 675 | 664 | 25 | 36 | confined | 150 | 11 | 1650
307833 | 575411 | 4614949 | 1998-04-17 | 751 | 65 | 27 | 724 | 724 | 684 | 27 | 67 | unconfined | 250 | 40 | 10000
307835 | 578162 | 4612997 | 1998-04-09 | 739 | 55 | 18 | 721 | 694 | 684 | 45 | 55 | confined | 40 | 10 | 400
307839 | 576247 | 4621601 | 1998-04-28 | 786 | 45 | 10 | 776 | 776 | 739 | 10 | 47 | unconfined | 250 | 37 | 9250
307842 | 572220 | 4609511 | 1998-04-07 | 762 | 48 | 10 | 752 | 752 | 717 | 10 | 45 | confined | 40 | 35 | 1400
307843 | 570932 | 4608996 | 1998-04-03 | 804 | 90 | 54 | 750 | 736 | 714 | 68 | 90 | confined | 150 | 22 | 3300
307849 | 567848 | 4620203 | 1998-04-01 | 805 | 85 | 53 | 752 | 752 | 718 | 53 | 87 | unconfined | 250 | 34 | 8500
307854 | 571131 | 4623205 | 1998-04-23 | 800 | 52 | 20 | 780 | 780 | 745 | 20 | 55 | semi-confined | 150 | 35 | 5250
307866 | 561535 | 4620107 | 1998-04-14 | 712 | 63 | 30 | 682 | 682 | 649 | 30 | 63 | confined | 250 | 33 | 8250
307901 | 578505 | 4618479 | 1998-04-29 | 767 | 40 | 9 | 758 | 758 | 727 | 9 | 40 | unconfined | 250 | 31 | 7750
307903 | 578515 | 4621969 | 1998-04-10 | 794 | 43 | 15 | 779 | 779 | 749 | 15 | 45 | semi-confined | 150 | 30 | 4500
308093 | 578773 | 4618417 | 1998-03-18 | 763 | 38 | 6 | 757 | 757 | 725 | 6 | 38 | unconfined | 250 | 32 | 8000
308094 | 578493 | 4618479 | 1998-04-27 | 767 | 43 | 10 | 757 | 757 | 717 | 10 | 50 | unconfined | 40 | 40 | 1600
308276 | 551615 | 4614986 | 1998-05-07 | 736 | 48 | 20 | 716 | 716 | 691 | 20 | 45 | unconfined | 250 | 25 | 6250
308281 | 551009 | 4617874 | 1998-05-26 | 754 | 65 | 25 | 729 | 699 | 684 | 55 | 70 | confined | 250 | 15 | 3750
308282 | 551397 | 4610992 | 1998-05-01 | 732 | 95 | 15 | 717 | 647 | 637 | 85 | 95 | confined | 150 | 10 | 1500
308287 | 549159.8913 | 4604010.4159 | 1998-05-22 | 741 | 44 | 10 | 731 | 726 | 697 | 15 | 44 | semi-confined | 150 | 29 | 4350
308293 | 574141 | 4622428 | 1998-05-28 | 805 | 47 | 22 | 783 | 783 | 763 | 22 | 42 | unconfined | 150 | 20 | 3000
308295 | 575314 | 4614860 | 1998-04-13 | 749 | 45 | 30 | 719 | 719 | 704 | 30 | 45 | semi-confined | 250 | 15 | 3750
308298 | 576187 | 4623360 | 1998-05-29 | 801 | 58 | 10 | 791 | 791 | 743 | 10 | 58 | unconfined | 40 | 48 | 1920
308312 | 571822 | 4620699 | 1998-05-04 | 797 | 95 | 20 | 777 | 777 | 702 | 20 | 95 | semi-confined | 250 | 75 | 18750
308317 | 571352 | 4622556 | 1998-03-06 | 795 | 68 | 19 | 776 | 752 | 725 | 43 | 70 | confined | 250 | 27 | 6750
308320 | 567228 | 4620461 | 1998-05-26 | 795 | 85 | 40 | 755 | 755 | 708 | 40 | 87 | semi-confined | 500 | 47 | 23500
308326 | 562925 | 4620251 | 1998-05-05 | 725 | 75 | 22 | 703 | 667 | 648 | 58 | 77 | confined | 250 | 19 | 4750
308328 | 562904 | 4622256 | 1998-05-12 | 732 | 50 | 18 | 714 | 697 | 682 | 35 | 50 | semi-confined | 250 | 15 | 3750
308564 | 573350 | 4620850 | 1990-10-18 | 797 | 84.5 | 16.5 | 780 | 781 | 713 | 16 | 84 | unconfined | 250 | 68 | 17000
308574 | 573300 | 4620850 | 1990-09-06 | 796 | 71 | 16 | 780 | 780 | 725 | 16 | 71 | unconfined | 250 | 55 | 13750
309327 | 564559 | 4620262 | 1998-05-04 | 742 | 45 | 8 | 734 | 734 | 695 | 8 | 47 | unconfined | 250 | 39 | 9750
309328 | 565995 | 4617095 | 1998-04-22 | 750 | 0 | 18 | 732 | 732 | 703 | 18 | 47 | unconfined | 250 | 29 | 7250
309329 | 573394 | 4621372 | 1998-05-18 | 801 | 65 | 25 | 776 | 776 | 736 | 25 | 65 | unconfined | 250 | 40 | 10000
309331 | 551703.2894 | 4616130.6743 | 1998-05-14 | 738 | 43 | 24 | 714 | 703 | 693 | 35 | 45 | confined | 250 | 10 | 2500
309422 | 571550 | 4621411 | 1998-06-04 | 794 | 70 | 18 | 776 | 776 | 724 | 18 | 70 | unconfined | 40 | 52 | 2080
309725 | 574851 | 4608578 | 1998-06-18 | 772 | 51 | 22 | 750 | 729 | 721 | 43 | 51 | semi-confined | 250 | 8 | 2000
310653 | 562654 | 4606877 | 1998-06-18 | 819 | 75 | 35 | 784 | 784 | 744 | 35 | 75 | confined | 250 | 40 | 10000
310657 | 560992 | 4603651 | 1998-06-24 | 854 | 96 | 50 | 804 | 804 | 758 | 50 | 96 | confined | 150 | 46 | 6900
310663 | 549762 | 4609062 | 1998-06-26 | 716 | 33 | 12 | 704 | 704 | 683 | 12 | 33 | unconfined | 250 | 21 | 5250
310664 | 551588 | 4614987 | 1998-06-05 | 736 | 57 | 20 | 716 | 716 | 679 | 20 | 57 | unconfined | 150 | 37 | 5550
310674 | 575816 | 4615111 | 1998-06-15 | 749 | 56 | 24 | 725 | 725 | 693 | 24 | 56 | unconfined | 250 | 32 | 8000
310680 | 576410 | 4619826 | 1998-06-30 | 771 | 32 | 7 | 764 | 764 | 739 | 7 | 32 | unconfined | 250 | 25 | 6250
310685 | 577175 | 4622881 | 1998-06-17 | 793 | 67 | 12 | 781 | 781 | 726 | 12 | 67 | unconfined | 250 | 55 | 13750
310700 | 571312 | 4622903 | 1998-06-03 | 800 | 77 | 20 | 780 | 780 | 723 | 20 | 77 | semi-confined | 150 | 57 | 8550
310701 | 569427 | 4620368 | 1998-06-01 | 787 | 56 | 25 | 762 | 762 | 731 | 25 | 56 | unconfined | 150 | 31 | 4650
310706 | 564919 | 4619840 | 1998-05-29 | 788 | 95 | 55 | 733 | 733 | 691 | 55 | 97 | unconfined | 250 | 42 | 10500
310707 | 570482 | 4616674 | 1998-07-09 | 752 | 35 | 8 | 744 | 744 | 717 | 8 | 35 | unconfined | 250 | 27 | 6750
310710 | 562648 | 4619900 | 1998-06-09 | 731 | 60 | 35 | 696 | 696 | 666 | 35 | 65 | unconfined | 250 | 30 | 7500
310717 | 565505 | 4616641 | 1998-06-05 | 750 | 78 | 26 | 724 | 682 | 670 | 68 | 80 | confined | 40 | 12 | 480
310720 | 570772 | 4620272 | 1998-06-25 | 786 | 45 | 18 | 768 | 768 | 739 | 18 | 47 | unconfined | 250 | 29 | 7250
310726 | 562678 | 4621064 | 1998-06-29 | 729 | 65 | 17 | 712 | 712 | 662 | 17 | 67 | unconfined | 250 | 50 | 12500
310727 | 562467 | 4621042 | 1998-06-29 | 731 | 65 | 23 | 708 | 708 | 664 | 23 | 67 | unconfined | 250 | 44 | 11000
310744 | 562323 | 4595019 | 1998-07-23 | 834 | 80 | 21 | 813 | 813 | 754 | 21 | 80 | semi-confined | 250 | 59 | 14750
310746 | 554937 | 4604508 | 1998-07-28 | 756 | 45 | 13 | 743 | 743 | 709 | 13 | 47 | unconfined | 250 | 34 | 8500
310756 | 551383.3556 | 4612001.4241 | 1998-07-15 | 722 | 58 | 13 | 709 | 709 | 652 | 13 | 70 | unconfined | 250 | 57 | 14250
310779 | 546184 | 4599792 | 1998-07-18 | 725 | 35 | 20 | 705 | 701 | 690 | 24 | 35 | confined | 150 | 11 | 1650
310780 | 570806 | 4623087 | 1998-07-13 | 800 | 72 | 23 | 777 | 777 | 727 | 23 | 73 | unconfined | 250 | 50 | 12500
310796 | 565838 | 4619069 | 1998-07-27 | 773 | 95 | 40 | 733 | 692 | 678 | 81 | 95 | confined | 250 | 14 | 3500
310799 | 572274 | 4614052 | 1998-07-15 | 744 | 63 | 23 | 721 | 696 | 681 | 48 | 63 | confined | 250 | 15 | 3750
310800 | 564707 | 4620428 | 1998-07-14 | 750 | 65 | 25 | 725 | 695 | 685 | 55 | 65 | semi-confined | 250 | 10 | 2500
310803 | 572853 | 4616112 | 1998-07-29 | 753 | 65 | 13 | 740 | 696 | 688 | 57 | 65 | confined | 150 | 8 | 1200
310805 | 566996 | 4619205 | 1998-07-16 | 789 | 85 | 45 | 744 | 744 | 702 | 45 | 87 | unconfined | 250 | 42 | 10500
310806 | 564500 | 4620261 | 1998-07-09 | 739 | 55 | 5 | 734 | 734 | 682 | 5 | 57 | unconfined | 250 | 52 | 13000
310809 | 564369 | 4619884 | 1998-07-24 | 740 | 50 | 20 | 720 | 700 | 688 | 40 | 52 | confined | 250 | 12 | 3000
310810 | 562892 | 4622133 | 1998-07-01 | 732 | 45 | 12 | 720 | 720 | 685 | 12 | 47 | unconfined | 250 | 35 | 8750
310814 | 561725 | 4617110 | 1998-07-29 | 675 | 45 | 6 | 669 | 669 | 628 | 6 | 47 | unconfined | 250 | 41 | 10250
310985 | 578741 | 4618310 | 1998-07-14 | 762 | 34 | 10 | 752 | 752 | 724 | 10 | 38 | unconfined | 250 | 28 | 7000
310990 | 578999 | 4619272 | 1998-06-17 | 764 | 36 | 7 | 757 | 757 | 728 | 7 | 36 | unconfined | 40 | 29 | 1160
310993 | 578760 | 4618437 | 1998-06-24 | 763 | 48 | 9 | 754 | 754 | 715 | 9 | 48 | unconfined | 250 | 39 | 9750
310996 | 578493 | 4618467 | 1998-05-22 | 767 | 32 | 10 | 757 | 757 | 722 | 10 | 45 | unconfined | 250 | 35 | 8750
311197 | 554952 | 4604305 | 1998-08-06 | 758 | 55 | 20 | 738 | 738 | 703 | 20 | 55 | unconfined | 250 | 35 | 8750
311203 | 562354 | 4606663 | 1998-08-19 | 803 | 77 | 33 | 770 | 770 | 726 | 33 | 77 | unconfined | 150 | 44 | 6600
311213 | 542731 | 4613531 | 1998-08-10 | 745 | 62 | 20 | 725 | 686 | 680 | 59 | 65 | semi-confined | 250 | 6 | 1500
311221 | 574626 | 4620990 | 1998-07-31 | 787 | 45 | 19 | 768 | 768 | 742 | 19 | 45 | semi-confined | 250 | 26 | 6500
311222 | 574918 | 4622238 | 1998-08-17 | 788 | 48 | 12 | 776 | 776 | 740 | 12 | 48 | semi-confined | 150 | 36 | 5400
311223 | 573709 | 4621138 | 1998-08-19 | 798 | 65 | 22 | 776 | 776 | 731 | 22 | 67 | unconfined | 40 | 45 | 1800
311224 | 574511 | 4621723 | 1998-08-18 | 799 | 45 | 23 | 776 | 776 | 752 | 23 | 47 | unconfined | 40 | 24 | 960
311226 | 575293 | 4615145 | 1998-08-20 | 751 | 59 | 22 | 729 | 729 | 692 | 22 | 59 | unconfined | 150 | 37 | 5550
311229 | 575663 | 4621597 | 1998-07-24 | 787 | 45 | 10 | 777 | 777 | 742 | 10 | 45 | unconfined | 250 | 35 | 8750
311233 | 570932 | 4623090 | 1998-08-26 | 799 | 76 | 20 | 779 | 779 | 723 | 20 | 76 | semi-confined | 150 | 56 | 8400
311239 | 569700 | 4621521 | 1998-08-19 | 790 | 58 | 30 | 760 | 760 | 732 | 30 | 58 | semi-confined | 150 | 28 | 4200
311242 | 569133 | 4620287 | 1998-07-30 | 788 | 76 | 30 | 758 | 758 | 712 | 30 | 76 | semi-confined | 250 | 46 | 11500
311243 | 568903 | 4620120 | 1998-07-31 | 774 | 76 | 25 | 749 | 749 | 698 | 25 | 76 | unconfined | 250 | 51 | 12750
311244 | 569456 | 4620621 | 1998-08-13 | 791 | 42 | 29 | 762 | 762 | 749 | 29 | 42 | unconfined | 40 | 13 | 520
311248 | 566097 | 4617098 | 1998-08-26 | 745 | 37 | 14 | 731 | 731 | 707 | 14 | 38 | unconfined | 250 | 24 | 6000
311252 | 552678 | 4610546 | 1998-08-29 | 731 | 45 | 20 | 711 | 709 | 686 | 22 | 45 | confined | 500 | 23 | 11500
311259 | 557201 | 4615085 | 1998-08-29 | 736 | 57 | 20 | 716 | 716 | 679 | 20 | 57 | unconfined | 250 | 37 | 9250
312103 | 560498 | 4599973 | 1998-09-21 | 868 | 94 | 45 | 823 | 823 | 774 | 45 | 94 | confined | 250 | 49 | 12250
312107 | 551838.0696 | 4611458.5437 | 1998-08-12 | 738 | 78 | 30 | 708 | 673 | 658 | 65 | 80 | confined | 40 | 15 | 600
312116 | 548187.1114 | 4610090.0037 | 1998-09-25 | 707 | 76 | 10 | 697 | 672 | 631 | 35 | 76 | confined | 250 | 41 | 10250
312125 | 551058 | 4595429 | 1998-09-22 | 778 | 45 | 14 | 764 | 738 | 733 | 40 | 45 | confined | 250 | 5 | 1250
312126 | 549469 | 4594556 | 1998-05-15 | 749 | 78 | 10 | 739 | 689 | 669 | 60 | 80 | confined | 250 | 20 | 5000
312132 | 576433 | 4617251 | 1998-09-09 | 768 | 41 | 12 | 756 | 753 | 727 | 15 | 41 | semi-confined | 250 | 26 | 6500
312140 | 575510 | 4616366 | 1998-08-28 | 761 | 45 | 8 | 753 | 753 | 714 | 8 | 47 | unconfined | 250 | 39 | 9750
316189 | 575221 | 4614766 | 1998-09-14 | 749 | 60 | 27 | 722 | 722 | 689 | 27 | 60 | unconfined | 250 | 33 | 8250
316190 | 576888 | 4623136 | 1998-09-10 | 795 | 53 | 12 | 783 | 783 | 742 | 12 | 53 | semi-confined | 150 | 41 | 6150
316191 | 576777 | 4623417 | 1998-09-09 | 800 | 58 | 15 | 785 | 785 | 742 | 15 | 58 | semi-confined | 150 | 43 | 6450
316192 | 577084 | 4623444 | 1998-09-09 | 798 | 52 | 10 | 788 | 788 | 746 | 10 | 52 | semi-confined | 150 | 42 | 6300
316194 | 575448 | 4623550 | 1998-09-28 | 804 | 96 | 20 | 784 | 784 | 708 | 20 | 96 | semi-confined | 250 | 76 | 19000
316197 | 577820 | 4622832 | 1998-09-14 | 793 | 53 | 10 | 783 | 783 | 740 | 10 | 53 | semi-confined | 250 | 43 | 10750
316201 | 567348 | 4619930 | 1998-09-01 | 800 | 85 | 33 | 767 | 767 | 713 | 33 | 87 | unconfined | 250 | 54 | 13500
316218 | 570293 | 4619367 | 1998-08-31 | 785 | 61 | 27 | 758 | 758 | 724 | 27 | 61 | confined | 250 | 34 | 8500
316220 | 563845 | 4619334 | 1998-09-16 | 732 | 45 | 18 | 714 | 714 | 685 | 18 | 47 | unconfined | 250 | 29 | 7250
316223 | 555674 | 4616581 | 1998-09-29 | 768 | 85 | 60 | 708 | 708 | 683 | 60 | 85 | semi-confined | 500 | 25 | 12500
316230 | 561317 | 4620451 | 1998-09-17 | 707 | 65 | 31 | 676 | 676 | 640 | 31 | 67 | semi-confined | 250 | 36 | 9000
316234 | 563540 | 4620077 | 1998-09-15 | 728 | 45 | 13 | 715 | 715 | 683 | 13 | 45 | semi-confined | 250 | 32 | 8000
316236 | 562243 | 4606440 | 1998-09-29 | 804 | 62 | 13 | 791 | 786 | 742 | 18 | 62 | confined | 250 | 44 | 11000
316237 | 564084 | 4605343 | 1998-09-22 | 863 | 96 | 66 | 797 | 797 | 767 | 66 | 96 | semi-confined | 250 | 30 | 7500
316309 | 579010 | 4615411 | 1998-09-15 | 753 | 45 | 29 | 724 | 724 | 706 | 29 | 47 | unconfined | 500 | 18 | 9000
316310 | 579167 | 4615405 | 1998-09-02 | 755 | 52 | 30 | 725 | 725 | 703 | 30 | 52 | unconfined | 250 | 22 | 5500
316313 | 578373 | 4619067 | 1998-08-07 | 770 | 45 | 10 | 760 | 760 | 718 | 10 | 52 | unconfined | 250 | 42 | 10500
316314 | 578365 | 4618968 | 1998-08-19 | 769 | 35 | 11 | 758 | 734 | 730 | 35 | 39 | confined | 150 | 4 | 600
316321 | 578748 | 4612131 | 1998-09-02 | 747 | 58 | 18 | 729 | 702 | 682 | 45 | 65 | confined | 250 | 20 | 5000
317247 | 569124 | 4598896 | 1997-11-24 | 842 | 33 | 9 | 833 | 824 | 809 | 18 | 33 | confined | 500 | 15 | 7500
318794 | 578784 | 4612125 | 1998-10-12 | 747 | 57 | 15 | 732 | 706 | 690 | 41 | 57 | confined | 250 | 16 | 4000
318796 | 578506 | 4618387 | 1998-10-12 | 766 | 36 | 8 | 758 | 758 | 728 | 8 | 38 | semi-confined | 250 | 30 | 7500
318797 | 578760 | 4618392 | 1998-10-12 | 762 | 36 | 8 | 754 | 754 | 724 | 8 | 38 | semi-confined | 250 | 30 | 7500
318798 | 578629 | 4618432 | 1998-10-02 | 764 | 33 | 8 | 756 | 756 | 730 | 8 | 34 | unconfined | 250 | 26 | 6500
318805 | 579877 | 4612206 | 1998-10-22 | 751 | 29 | 15 | 736 | 736 | 722 | 15 | 29 | unconfined | 250 | 14 | 3500
318824 | 579388 | 4618073 | 1998-11-05 | 763 | 34 | 9 | 754 | 754 | 723 | 9 | 40 | unconfined | 40 | 31 | 1240
318827 | 578769 | 4618353 | 1998-11-19 | 762 | 50 | 10 | 752 | 752 | 712 | 10 | 50 | unconfined | 250 | 40 | 10000
318833 | 574034 | 4621594 | 1998-11-19 | 802 | 95 | 20 | 782 | 734 | 707 | 68 | 95 | semi-confined | 250 | 27 | 6750
318846 | 563307 | 4595034 | 1998-09-09 | 827 | 45 | 14 | 813 | 791 | 782 | 36 | 45 | confined | 500 | 9 | 4500
318849 | 555101 | 4604777 | 1998-10-22 | 759 | 63 | 28 | 731 | 706 | 696 | 53 | 63 | confined | 250 | 10 | 2500
318852 | 563771 | 4603423 | 1998-11-20 | 851 | 90 | 45 | 806 | 806 | 756 | 45 | 95 | confined | 40 | 50 | 2000
318859 | 560938 | 4603639 | 1998-10-16 | 853 | 95 | 50 | 803 | 803 | 758 | 50 | 95 | confined | 250 | 45 | 11250
318871 | 551668 | 4611310 | 1998-10-07 | 731 | 95 | 20 | 711 | 668 | 636 | 63 | 95 | confined | 250 | 32 | 8000
318873 | 551605.938 | 4614140.2169 | 1998-11-13 | 730 | 60 | 20 | 710 | 710 | 663 | 20 | 67 | unconfined | 250 | 47 | 11750
318877 | 551678 | 4611338 | 1998-10-15 | 731 | 95 | 20 | 711 | 651 | 631 | 80 | 100 | semi-confined | 250 | 20 | 5000
318887 | 552500 | 4610766 | 1998-10-29 | 738 | 32.5 | 25 | 713 | 713 | 706 | 25 | 32 | unconfined | 40 | 7 | 280
318891 | 551389 | 4610428 | 1998-10-31 | 729 | 40 | 20 | 709 | 709 | 689 | 20 | 40 | unconfined | 250 | 20 | 5000
318906 | 577456 | 4617283 | 1998-10-09 | 761 | 40 | 12 | 749 | 749 | 721 | 12 | 40 | unconfined | 250 | 28 | 7000
318908 | 575839 | 4615094 | 1998-10-24 | 747 | 63 | 27 | 720 | 720 | 684 | 27 | 63 | unconfined | 250 | 36 | 9000
318909 | 577456 | 4617283 | 1998-10-05 | 761 | 40 | 12 | 749 | 749 | 721 | 12 | 40 | unconfined | 250 | 28 | 7000
318910 | 577107 | 4617553 | 1998-10-27 | 764 | 44 | 12 | 752 | 752 | 720 | 12 | 44 | unconfined | 250 | 32 | 8000
318911 | 574085 | 4615266 | 1998-11-12 | 745 | 69 | 22 | 723 | 688 | 676 | 57 | 69 | confined | 250 | 12 | 3000
318912 | 577175 | 4615756 | 1998-11-24 | 755 | 36 | 17 | 738 | 725 | 717 | 30 | 38 | semi-confined | 10 | 8 | 80
318914 | 576419 | 4619997 | 1998-11-24 | 772 | 30 | 10 | 762 | 762 | 742 | 10 | 30 | unconfined | 250 | 20 | 5000
318915 | 576847 | 4617183 | 1998-11-10 | 764 | 39 | 10 | 754 | 754 | 725 | 10 | 39 | unconfined | 250 | 29 | 7250
318919 | 577587 | 4614932 | 1998-10-07 | 754 | 81 | 33 | 721 | 721 | 673 | 33 | 81 | unconfined | 250 | 48 | 12000
318925 | 577362 | 4615158 | 1998-10-01 | 753 | 58 | 27 | 726 | 703 | 693 | 50 | 60 | semi-confined | 40 | 10 | 400
318926 | 575298 | 4614988 | 1998-10-15 | 751 | 60 | 28 | 723 | 723 | 691 | 28 | 60 | unconfined | 250 | 32 | 8000
318928 | 574453 | 4623259 | 1998-08-26 | 802 | 45 | 12 | 790 | 790 | 757 | 12 | 45 | unconfined | 250 | 33 | 8250
318932 | 573736 | 4620844 | 1998-11-12 | 792 | 65 | 18 | 774 | 737 | 725 | 55 | 67 | confined | 250 | 12 | 3000
318934 | 575146 | 4623068 | 1998-09-22 | 807 | 90 | 19 | 788 | 788 | 712 | 19 | 95 | unconfined | 250 | 76 | 19000
318935 | 575948 | 4622603 | 1998-11-06 | 796 | 44 | 7 | 789 | 789 | 752 | 7 | 44 | unconfined | 250 | 37 | 9250
318936 | 574107 | 4622124 | 1998-11-04 | 802 | 66 | 23 | 779 | 779 | 736 | 23 | 66 | unconfined | 250 | 43 | 10750
318939 | 577447 | 4619435 | 1998-10-01 | 771 | 42 | 12 | 759 | 759 | 729 | 12 | 42 | semi-confined | 250 | 30 | 7500
318943 | 569271 | 4615563 | 1998-10-06 | 744 | 78 | 5 | 739 | 677 | 666 | 67 | 78 | confined | 40 | 11 | 440
318944 | 572559 | 4614287 | 1998-10-14 | 744 | 33 | 22 | 722 | 722 | 711 | 22 | 33 | unconfined | 250 | 11 | 2750
318947 | 572462 | 4616287 | 1998-10-30 | 749 | 35 | 4 | 745 | 721 | 714 | 28 | 35 | confined | 40 | 7 | 280
318948 | 570753 | 4608993 | 1998-10-13 | 786 | 85 | 20 | 766 | 716 | 699 | 70 | 87 | confined | 250 | 17 | 4250
318955 | 572338 | 4622035 | 1998-10-12 | 805 | 82 | 26 | 779 | 779 | 723 | 26 | 82 | unconfined | 250 | 56 | 14000
318956 | 569955 | 4620776 | 1998-10-09 | 787 | 68 | 21 | 766 | 766 | 719 | 21 | 68 | unconfined | 250 | 47 | 11750
318957 | 571940 | 4621618 | 1998-11-06 | 797 | 45 | 20 | 777 | 777 | 752 | 20 | 45 | unconfined | 250 | 25 | 6250
318976 | 567414 | 4620587 | 1998-09-17 | 806 | 80 | 44 | 762 | 762 | 726 | 44 | 80 | unconfined | 250 | 36 | 9000
318980 | 567398 | 4620464 | 1998-10-31 | 797 | 85 | 48 | 749 | 749 | 710 | 48 | 87 | unconfined | 250 | 39 | 9750
318981 | 565397 | 4617586 | 1998-11-16 | 734 | 40 | 8 | 726 | 726 | 692 | 8 | 42 | unconfined | 40 | 34 | 1360
318990 | 565407 | 4617174 | 1998-11-24 | 759 | 55 | 34 | 725 | 725 | 702 | 34 | 57 | unconfined | 250 | 23 | 5750
318992 | 566185 | 4617084 | 1998-11-25 | 742 | 45 | 24 | 718 | 718 | 695 | 24 | 47 | unconfined | 250 | 23 | 5750
318993 | 567519 | 4620700 | 1998-10-05 | 805 | 85 | 56 | 749 | 749 | 720 | 56 | 85 | unconfined | 250 | 29 | 7250
318997 | 567519 | 4620700 | 1998-10-09 | 805 | 85 | 56 | 749 | 749 | 720 | 56 | 85 | unconfined | 250 | 29 | 7250
319008 | 556499 | 4615159 | 1998-10-22 | 736 | 60 | 20 | 716 | 716 | 676 | 20 | 60 | unconfined | 250 | 40 | 10000
319011 | 554457 | 4613712 | 1998-10-13 | 747 | 60 | 30 | 717 | 717 | 687 | 30 | 60 | unconfined | 250 | 30 | 7500
319013 | 555910 | 4614176 | 1998-10-23 | 730 | 85 | 12 | 718 | 650 | 643 | 80 | 87 | confined | 40 | 7 | 280
319015 | 555011 | 4613250 | 1998-11-04 | 747 | 55 | 33 | 714 | 714 | 692 | 33 | 55 | unconfined | 150 | 22 | 3300
319024 | 555689 | 4616376 | 1998-10-07 | 786 | 83 | 60 | 726 | 726 | 703 | 60 | 83 | unconfined | 500 | 23 | 11500
319027 | 562921 | 4620483 | 1998-11-12 | 727 | 62 | 19 | 708 | 674 | 665 | 53 | 62 | confined | 150 | 9 | 1350
319031 | 562918 | 4620662 | 1998-11-18 | 733 | 65 | 28 | 705 | 693 | 666 | 40 | 67 | confined | 250 | 27 | 6750
319036 | 576612 | 4608440 | 1998-11-18 | 799 | 85 | 42 | 757 | 724 | 714 | 75 | 85 | confined | 150 | 10 | 1500
319037 | 573444 | 4608787 | 1998-11-09 | 789 | 65 | 32 | 757 | 739 | 722 | 50 | 67 | confined | 250 | 17 | 4250
319038 | 575603 | 4608601 | 1998-08-04 | 784 | 65 | 30 | 754 | 754 | 714 | 30 | 70 | semi-confined | 250 | 40 | 10000
319046 | 563833 | 4603613 | 1998-11-12 | 851 | 90 | 35 | 816 | 801 | 761 | 50 | 90 | confined | 250 | 40 | 10000
319047 | 564053 | 4605470 | 1998-11-02 | 861 | 95 | 60 | 801 | 801 | 761 | 60 | 100 | unconfined | 250 | 40 | 10000
319052 | 570590 | 4608681 | 1998-11-24 | 792 | 54 | 27 | 765 | 747 | 738 | 45 | 54 | semi-confined | 500 | 9 | 4500
321899 | 563353 | 4595002 | 1998-12-10 | 827 | 50 | 15 | 812 | 812 | 777 | 15 | 50 | unconfined | 250 | 35 | 8750
321901 | 562322 | 4595106 | 1998-12-07 | 835 | 76 | 25 | 810 | 810 | 759 | 25 | 76 | confined | 250 | 51 | 12750
321905 | 554655 | 4592825 | 1998-11-13 | 823 | 71 | 30 | 793 | 765 | 745 | 58 | 78 | confined | 40 | 20 | 800
321913 | 551667 | 4611330 | 1909-11-23 | 731 | 97 | 20 | 711 | 666 | 634 | 65 | 97 | confined | 40 | 32 | 1280
321915 | 553611 | 4613037 | 1998-12-30 | 740 | 50 | 25 | 715 | 715 | 690 | 25 | 50 | semi-confined | 250 | 25 | 6250
321916 | 553682 | 4613067 | 1999-02-22 | 743 | 50 | 25 | 718 | 718 | 693 | 25 | 50 | semi-confined | 250 | 25 | 6250
321919 | 551767.6758 | 4614082.0929 | 1998-12-23 | 745 | 55 | 30 | 715 | 715 | 690 | 30 | 55 | unconfined | 250 | 25 | 6250
321920 | 550401.6304 | 4616874.625 | 1999-03-08 | 734 | 55 | 39 | 695 | 690 | 679 | 44 | 55 | confined | 40 | 11 | 440
321923 | 551783 | 4611103 | 1999-02-24 | 733 | 42 | 23 | 710 | 710 | 691 | 23 | 42 | unconfined | 40 | 19 | 760
321942 | 576534 | 4613800 | 1998-12-28 | 737 | 40 | 18 | 719 | 719 | 697 | 18 | 40 | unconfined | 250 | 22 | 5500
321950 | 578090 | 4616036 | 1998-12-01 | 756 | 41 | 12 | 744 | 744 | 715 | 12 | 41 | unconfined | 250 | 29 | 7250
321955 | 576921 | 4613172 | 1998-12-18 | 737 | 85 | 18 | 719 | 667 | 650 | 70 | 87 | confined | 250 | 17 | 4250
321958 | 571669.7854 | 4610600.9845 | 1998-09-01 | 746 | 48 | 15 | 731 | 731 | 698 | 15 | 48 | unconfined | 250 | 33 | 8250
321962 | 570483 | 4617893 | 1998-12-16 | 752 | 58 | 24 | 728 | 702 | 694 | 50 | 58 | confined | 250 | 8 | 2000
321964 | 572310 | 4614053 | 1998-12-31 | 743 | 60 | 34 | 709 | 703 | 683 | 40 | 60 | confined | 150 | 20 | 3000
321969 | 575329 | 4623105 | 1999-02-24 | 808 | 96 | 20 | 788 | 727 | 712 | 81 | 96 | semi-confined | 250 | 15 | 3750
321992 | 572239 | 4621147 | 1998-12-03 | 800 | 63 | 26 | 774 | 774 | 737 | 26 | 63 | unconfined | 250 | 37 | 9250
321994 | 565500 | 4617310 | 1999-02-08 | 757 | 65 | 30 | 727 | 727 | 690 | 30 | 67 | unconfined | 250 | 37 | 9250
322004 | 565587 | 4617421 | 1999-01-13 | 752 | 70 | 26 | 726 | 726 | 680 | 26 | 72 | unconfined | 250 | 46 | 11500
322009 | 566217 | 4618663 | 1999-02-03 | 768 | 83 | 40 | 728 | 693 | 681 | 75 | 87 | confined | 40 | 12 | 480
322021 | 567003 | 4619213 | 1998-11-19 | 789 | 85 | 48 | 741 | 741 | 702 | 48 | 87 | unconfined | 250 | 39 | 9750
322023 | 565881 | 4616971 | 1999-03-23 | 748 | 40 | 17 | 731 | 731 | 708 | 17 | 40 | unconfined | 40 | 23 | 920
322029 | 555024 | 4613213 | 1998-12-31 | 746 | 50 | 29 | 717 | 717 | 696 | 29 | 50 | unconfined | 250 | 21 | 5250
322056 | 561606 | 4620743 | 1999-03-15 | 714 | 63.5 | 28 | 686 | 686 | 650 | 28 | 64 | unconfined | 40 | 36 | 1440
322059 | 561709 | 4620666 | 1999-02-25 | 714 | 45 | 25 | 689 | 689 | 669 | 25 | 45 | unconfined | 250 | 20 | 5000
322062 | 576336 | 4608781 | 1998-12-14 | 774 | 45 | 33 | 741 | 741 | 729 | 33 | 45 | confined | 250 | 12 | 3000
322063 | 573439 | 4608622 | 1999-01-29 | 807 | 85 | 46 | 761 | 747 | 722 | 60 | 85 | confined | 40 | 25 | 1000
322064 | 574691 | 4608593 | 1998-12-21 | 769 | 36 | 15 | 754 | 754 | 733 | 15 | 36 | unconfined | 150 | 21 | 3150
322068 | 565418 | 4602474 | 1999-02-12 | 849 | 86 | 45 | 804 | 789 | 763 | 60 | 86 | confined | 250 | 26 | 6500
322071 | 571958 | 4598504 | 1998-12-04 | 834 | 97 | 28 | 806 | 744 | 734 | 90 | 100 | confined | 500 | 10 | 5000
322073 | 563836 | 4603384 | 1999-02-05 | 846 | 87 | 41 | 805 | 793 | 759 | 53 | 87 | confined | 250 | 34 | 8500
322288 | 578759 | 4618368 | 1999-03-23 | 762 | 45 | 10 | 752 | 752 | 714 | 10 | 48 | unconfined | 250 | 38 | 9500
322289 | 578772 | 4618453 | 1999-03-02 | 762 | 36 | 8 | 754 | 754 | 724 | 8 | 38 | unconfined | 250 | 30 | 7500
322297 | 578760 | 4618462 | 1999-02-08 | 763 | 40 | 7 | 756 | 756 | 723 | 7 | 40 | unconfined | 250 | 33 | 8250
322302 | 578059 | 4617169 | 1998-10-20 | 760 | 33 | 10 | 750 | 750 | 727 | 10 | 33 | unconfined | 250 | 23 | 5750
322303 | 578757 | 4618329 | 1998-12-07 | 762 | 37 | 10 | 752 | 724 | 722 | 38 | 40 | confined | 250 | 2 | 500
322307 | 579709 | 4619232 | 1998-12-03 | 771 | 43 | 9 | 762 | 762 | 728 | 9 | 43 | unconfined | 150 | 34 | 5100
324265 | 576310 | 4611193 | 1999-03-10 | 748 | 41 | 11 | 737 | 737 | 708 | 11 | 40 | unconfined | 250 | 29 | 7250
324268 | 573704 | 4621267 | 1999-04-02 | 801 | 58 | 27 | 774 | 774 | 743 | 27 | 58 | unconfined | 250 | 31 | 7750
324284 | 565587 | 4617411 | 1999-03-30 | 753 | 78 | 28 | 725 | 725 | 675 | 28 | 78 | unconfined | 250 | 50 | 12500
324302 | 562473 | 4606957 | 1999-03-24 | 810 | 85 | 40 | 770 | 770 | 725 | 40 | 85 | unconfined | 250 | 45 | 11250
324303 | 576860 | 4596322 | 1999-02-22 | 835 | 41 | 6 | 829 | 810 | 793 | 25 | 42 | confined | 40 | 17 | 680
324632 | 567337 | 4620085 | 1999-04-07 | 801 | 79.5 | 51 | 750 | 750 | 721 | 51 | 80 | unconfined | 40 | 29 | 1160
324635 | 566179 | 4620031 | 1999-04-14 | 800 | 91 | 63 | 737 | 724 | 709 | 76 | 91 | semi-confined | 150 | 15 | 2250
325126 | 565403 | 4617319 | 1999-04-15 | 757 | 55 | 30 | 727 | 727 | 697 | 30 | 60 | unconfined | 250 | 30 | 7500
325127 | 565700 | 4616693 | 1999-04-16 | 751 | 45 | 23 | 728 | 728 | 704 | 23 | 47 | unconfined | 250 | 24 | 6000
325128 | 567991 | 4621316 | 1999-04-01 | 817 | 100 | 60 | 757 | 757 | 717 | 60 | 100 | unconfined | 250 | 40 | 10000
325133 | 561344 | 4620104 | 1999-04-26 | 706 | 75 | 27 | 679 | 641 | 629 | 65 | 77 | confined | 250 | 12 | 3000
325134 | 561918 | 4620300 | 1999-04-27 | 718 | 65 | 32 | 686 | 668 | 651 | 50 | 67 | confined | 250 | 17 | 4250
325334 | 578983 | 4619239 | 1999-03-22 | 764 | 37 | 5 | 759 | 759 | 727 | 5 | 37 | semi-confined | 250 | 32 | 8000
325571 | 550990 | 4602927 | 1999-05-12 | 742 | 40 | 20 | 722 | 722 | 702 | 20 | 40 | unconfined | 250 | 20 | 5000
325573 | 577378 | 4615170 | 1999-05-07 | 754 | 45 | 35 | 719 | 719 | 709 | 35 | 45 | unconfined | 250 | 10 | 2500
325576 | 573910 | 4614948 | 1999-06-11 | 746 | 55 | 27 | 719 | 719 | 691 | 27 | 55 | unconfined | 250 | 28 | 7000
325580 | 577319 | 4614603 | 1999-04-21 | 750 | 83 | 31 | 719 | 675 | 667 | 75 | 83 | confined | 250 | 8 | 2000
325586 | 577344 | 4620634 | 1997-04-28 | 785 | 45 | 11 | 774 | 774 | 740 | 11 | 45 | unconfined | 40 | 34 | 1360
325589 | 570782 | 4623488 | 1999-05-19 | 802 | 95 | 25 | 777 | 742 | 707 | 60 | 95 | semi-confined | 250 | 35 | 8750
325591 | 570929 | 4623477 | 1999-03-16 | 800 | 94 | 23 | 777 | 777 | 705 | 23 | 95 | unconfined | 250 | 72 | 18000
325593 | 570803 | 4623074 | 1999-04-05 | 800 | 70 | 25 | 775 | 775 | 730 | 25 | 70 | unconfined | 250 | 45 | 11250
325598 | 570022 | 4616988 | 1999-05-19 | 751 | 45 | 10 | 741 | 741 | 706 | 10 | 45 | unconfined | 250 | 35 | 8750
325611 | 569966 | 4619606 | 1999-05-27 | 780 | 55 | 30 | 750 | 750 | 725 | 30 | 55 | semi-confined | 250 | 25 | 6250
325626 | 562823 | 4620257 | 1999-04-22 | 725 | 81 | 30 | 695 | 656 | 644 | 69 | 81 | confined | 250 | 12 | 3000
325627 | 541303 | 4589185 | 1999-05-19 | 709 | 80 | 15 | 694 | 645 | 628 | 64 | 81 | confined | 250 | 17 | 4250
325715 | 579925 | 4618959 | 1999-04-02 | 770 | 35 | 7 | 763 | 763 | 732 | 7 | 38 | unconfined | 250 | 31 | 7750
325729 | 579929 | 4618939 | 1999-05-11 | 769 | 38 | 8 | 761 | 761 | 729 | 8 | 40 | unconfined | 250 | 32 | 8000
325994 | 561680 | 4600071 | 1999-05-21 | 844 | 98 | 38 | 806 | 806 | 744 | 38 | 100 | confined | 250 | 62 | 15500
325998 | 552111 | 4621033 | 1999-05-10 | 780 | 95 | 35 | 745 | 710 | 680 | 70 | 100 | confined | 250 | 30 | 7500
326061 | 578446 | 4619052 | 1999-04-23 | 770 | 43 | 15 | 755 | 755 | 727 | 15 | 43 | semi-confined | 250 | 28 | 7000
326150 | 552459 | 4610749 | 1999-04-19 | 740 | 55 | 15 | 725 | 700 | 685 | 40 | 55 | semi-confined | 250 | 15 | 3750
326153 | 550070 | 4601492 | 1999-04-29 | 729 | 46 | 12 | 717 | 709 | 683 | 20 | 46 | semi-confined | 250 | 26 | 6500
326155 | 573864 | 4616836 | 1999-03-06 | 762 | 34 | 10 | 752 | 752 | 728 | 10 | 34 | unconfined | 250 | 24 | 6000
326159 | 575314 | 4623158 | 1999-04-15 | 808 | 96 | 20 | 788 | 729 | 712 | 79 | 96 | semi-confined | 250 | 17 | 4250
326169 | 571456 | 4622445 | 1999-04-21 | 797 | 85 | 15 | 782 | 782 | 712 | 15 | 85 | semi-confined | 250 | 70 | 17500
326639 | 552583 | 4610369 | 1999-06-21 | 728 | 58 | 20 | 708 | 683 | 670 | 45 | 58 | confined | 250 | 13 | 3250
326644 | 561039 | 4607459 | 1999-06-09 | 817 | 98 | 50 | 767 | 737 | 719 | 80 | 98 | confined | 250 | 18 | 4500
326646 | 563833 | 4603338 | 1999-06-11 | 848 | 85 | 41 | 807 | 793 | 763 | 55 | 85 | confined | 250 | 30 | 7500
326647 | 567020 | 4601785 | 1999-06-16 | 841 | 85 | 40 | 801 | 776 | 756 | 65 | 85 | confined | 250 | 20 | 5000
326648 | 570579 | 4608629 | 1999-06-08 | 798 | 88 | 30 | 768 | 743 | 710 | 55 | 88 | confined | 250 | 33 | 8250
326685 | 578488 | 4618923 | 1999-05-17 | 769 | 40 | 9 | 760 | 760 | 724 | 9 | 45 | unconfined | 250 | 36 | 9000
326708 | 578478 | 4618317 | 1999-06-22 | 766 | 36 | 10 | 756 | 756 | 730 | 10 | 36 | unconfined | 250 | 26 | 6500
326783 | 563516 | 4605849 | 1999-06-29 | 837 | 90 | 55 | 782 | 782 | 747 | 55 | 90 | unconfined | 250 | 35 | 8750
326784 | 561492 | 4595661 | NA | 829 | 57 | 22 | 807 | 781 | 772 | 48 | 57 | confined | 40 | 9 | 360
326785 | 554947 | 4603623 | 1999-05-11 | 773 | 55 | 33 | 740 | 740 | 718 | 33 | 55 | confined | 150 | 22 | 3300
326795 | 553741 | 4612820 | 1999-06-09 | 739 | 47 | 15 | 724 | 724 | 692 | 15 | 47 | unconfined | 250 | 32 | 8000
326796 | 553891 | 4612726 | 1999-06-03 | 740 | 48 | 15 | 725 | 715 | 692 | 25 | 48 | semi-confined | 250 | 23 | 5750
326802 | 552069 | 4616143 | 1999-05-13 | 738 | 52 | 26 | 712 | 712 | 686 | 26 | 52 | unconfined | 40 | 26 | 1040
326803 | 551029.8084 | 4617616.0849 | 1999-06-21 | 735 | 66 | 20 | 715 | 692 | 669 | 43 | 66 | confined | 250 | 23 | 5750
326807 | 549923 | 4601490 | 1999-05-26 | 739 | 76 | 14 | 725 | 676 | 663 | 63 | 76 | confined | 150 | 13 | 1950
326811 | 577313 | 4614877 | 1999-06-17 | 753 | 70 | 30 | 723 | 693 | 683 | 60 | 70 | confined | 150 | 10 | 1500
326816 | 575379 | 4623550 | 1999-06-09 | 807 | 95 | 20 | 787 | 787 | 712 | 20 | 95 | unconfined | 250 | 75 | 18750
326820 | 574062 | 4622397 | 1999-05-03 | 802 | 62.5 | 22 | 780 | 780 | 739 | 22 | 63 | unconfined | 40 | 41 | 1640
326822 | 573469 | 4611043 | 1999-06-17 | 742 | 27 | 6 | 736 | 732 | 712 | 10 | 30 | confined | 250 | 20 | 5000
326841 | 569645 | 4620641 | 1999-06-17 | 791 | 80 | 18 | 773 | 773 | 711 | 18 | 80 | unconfined | 250 | 62 | 15500
326844 | 565514 | 4616795 | 1999-06-22 | 754 | 58 | 28 | 726 | 726 | 696 | 28 | 58 | unconfined | 250 | 30 | 7500
327112 | 574309 | 4622289 | 1999-05-03 | 797 | 63 | 18 | 779 | 779 | 734 | 18 | 63 | unconfined | 250 | 45 | 11250
327700 | 574499 | 4621708 | 1999-06-07 | 799 | 65 | 21 | 778 | 778 | 732 | 21 | 67 | unconfined | 250 | 46 | 11500
327701 | 574987 | 4614895 | 1999-06-30 | 747 | 65 | 26 | 721 | 721 | 680 | 26 | 67 | unconfined | 250 | 41 | 10250
327704 | 573454 | 4621590 | 1999-06-18 | 803 | 60 | 25 | 778 | 778 | 743 | 25 | 60 | unconfined | 250 | 35 | 8750
327708 | 569963 | 4619929 | 1999-06-21 | 772 | 45 | 15 | 757 | 757 | 725 | 15 | 47 | unconfined | 250 | 32 | 8000
327715 | 569836 | 4619986 | 1999-06-24 | 774 | 65 | 16 | 758 | 758 | 707 | 16 | 67 | unconfined | 250 | 51 | 12750
327719 | 562941 | 4619997 | 1999-08-09 | 725 | 85 | 17 | 708 | 650 | 638 | 75 | 87 | confined | 250 | 12 | 3000
329286 | 578494 | 4618392 | 1999-08-24 | 766 | 40 | 7 | 759 | 759 | 726 | 7 | 40 | unconfined | 250 | 33 | 8250
329288 | 578421 | 4619062 | 1999-07-09 | 770 | 40 | 10 | 760 | 760 | 728 | 10 | 42 | unconfined | 250 | 32 | 8000
329299 | 578366 | 4618590 | 1999-08-05 | 767 | 35 | 10 | 757 | 757 | 732 | 10 | 35 | unconfined | 250 | 25 | 6250
329316 | 551806 | 4611218 | 1999-07-14 | 733 | 90 | 25 | 708 | 708 | 643 | 25 | 90 | unconfined | 250 | 65 | 16250
329317 | 552005 | 4621110 | 1999-07-23 | 774 | 95 | 35 | 739 | 694 | 679 | 80 | 95 | confined | 150 | 15 | 2250
329321 | 551918 | 4612177 | 1999-07-27 | 727 | 43 | 13 | 714 | 712 | 684 | 15 | 43 | semi-confined | 250 | 28 | 7000
329327 | 552485 | 4610759 | 1999-07-06 | 739 | 63 | 26 | 713 | 713 | 675 | 26 | 64 | unconfined | 40 | 38 | 1520
329342 | 574552 | 4621902 | 1999-07-06 | 792 | 45 | 13 | 779 | 779 | 745 | 13 | 47 | unconfined | 40 | 34 | 1360
329343 | 575330 | 4623081 | 1999-07-23 | 807 | 95 | 25 | 782 | 782 | 712 | 25 | 95 | unconfined | 250 | 70 | 17500
329351 | 574889 | 4615309 | 1999-07-27 | 750 | 68 | 25 | 725 | 707 | 682 | 43 | 68 | confined | 250 | 25 | 6250
329352 | 576335 | 4613720 | 1999-07-21 | 735 | 85 | 18 | 717 | 675 | 648 | 60 | 87 | confined | 250 | 27 | 6750
329487 | 566240 | 4617253 | 1999-07-02 | 743 | 45 | 13 | 730 | 730 | 696 | 13 | 47 | unconfined | 250 | 34 | 8500
329492 | 564116 | 4621823 | 1999-07-27 | 734 | 45 | 8 | 726 | 726 | 688 | 8 | 46 | unconfined | 40 | 38 | 1520
329493 | 563806 | 4619443 | 1999-07-07 | 730 | 74 | 16 | 714 | 714 | 656 | 16 | 74 | unconfined | 250 | 58 | 14500
329495 | 569137 | 4620553 | 1999-07-08 | 791 | 65 | 33 | 758 | 758 | 724 | 33 | 67 | unconfined | 250 | 34 | 8500
329505 | 572014 | 4620795 | 1999-07-21 | 798 | 95 | 25 | 773 | 738 | 703 | 60 | 95 | confined | 250 | 35 | 8750
329509 | 569149 | 4620099 | 1999-07-21 | 790 | 56 | 30 | 760 | 760 | 734 | 30 | 56 | unconfined | 250 | 26 | 6500
329517 | 571295 | 4614867 | 1999-07-13 | 735 | 42 | 5 | 730 | 720 | 687 | 15 | 48 | confined | 250 | 33 | 8250
329519 | 569866 | 4610122 | 1999-06-23 | 759 | 59 | 23 | 736 | 709 | 700 | 50 | 59 | confined | 250 | 9 | 2250
329523 | 556230 | 4612982 | 1999-07-26 | 722 | 64 | 15 | 707 | 671 | 658 | 51 | 64 | confined | 150 | 13 | 1950
329531 | 562333 | 4621919 | 1999-07-20 | 734 | 62 | 25 | 709 | 704 | 669 | 30 | 65 | confined | 250 | 35 | 8750
329534 | 563124 | 4623443 | 1999-06-28 | 758 | 90 | 40 | 718 | 676 | 666 | 82 | 92 | confined | 40 | 10 | 400
329543 | 555014 | 4613108 | 1999-07-16 | 745 | 70 | 29 | 716 | 685 | 675 | 60 | 70 | confined | 250 | 10 | 2500
329544 | 555013 | 4613148 | 1999-07-19 | 746 | 55 | 30 | 716 | 716 | 691 | 30 | 55 | unconfined | 250 | 25 | 6250
329545 | 555372 | 4615239 | 1999-06-30 | 742 | 53 | 28 | 714 | 714 | 689 | 28 | 53 | unconfined | 40 | 25 | 1000
330396 | 577249 | 4610444 | 1999-08-17 | 751 | 46 | 18 | 733 | 733 | 705 | 18 | 46 | unconfined | 250 | 28 | 7000
330397 | 576205 | 4611186 | 1999-07-30 | 748 | 52 | 14 | 734 | 734 | 696 | 14 | 52 | unconfined | 250 | 38 | 9500
330419 | 577592 | 4617997 | 1999-08-09 | 762 | 45 | 5 | 757 | 757 | 717 | 5 | 45 | unconfined | 250 | 40 | 10000
330420 | 577833 | 4612285 | 1999-08-05 | 743 | 48 | 23 | 720 | 702 | 695 | 41 | 48 | semi-confined | 10 | 7 | 70
330421 | 577655 | 4621479 | 1999-08-30 | 791 | 45 | 15 | 776 | 776 | 746 | 15 | 45 | unconfined | 250 | 30 | 7500
330422 | 562835 | 4620269 | 1999-08-11 | 725 | 47 | 25 | 700 | 700 | 678 | 25 | 47 | unconfined | 500 | 22 | 11000
330433 | 553772 | 4612775 | 1999-08-06 | 740 | 50 | 18 | 722 | 722 | 690 | 18 | 50 | semi-confined | 250 | 32 | 8000
330437 | 569522 | 4616874 | 1999-08-14 | 748 | 50 | 8 | 740 | 740 | 698 | 8 | 50 | unconfined | 250 | 42 | 10500
330441 | 577577 | 4621478 | 1999-08-24 | 790 | 50 | 15 | 775 | 775 | 740 | 15 | 50 | unconfined | 250 | 35 | 8750
330444 | 575342 | 4623089 | 1999-08-13 | 808 | 95 | 25 | 783 | 725 | 713 | 83 | 95 | unconfined | 250 | 12 | 3000
330445 | 575430 | 4623539 | 1999-08-26 | 805 | 95 | 20 | 785 | 785 | 710 | 20 | 95 | semi-confined | 250 | 75 | 18750
330537 | 578746 | 4618317 | 1999-08-25 | 762 | 41 | 7 | 755 | 731 | 721 | 31 | 41 | confined | 250 | 10 | 2500
330545 | 578760 | 4618455 | 1999-08-25 | 763 | 40 | 7 | 756 | 732 | 723 | 31 | 40 | confined | 250 | 9 | 2250
330610 | 578568 | 4619007 | 1999-08-04 | 768 | 45 | 10 | 758 | 758 | 723 | 10 | 45 | unconfined | 250 | 35 | 8750
330611 | 578599 | 4618991 | 1999-08-06 | 768 | 45 | 10 | 758 | 738 | 723 | 30 | 45 | confined | 250 | 15 | 3750
330616 | 578498 | 4618920 | 1999-08-06 | 769 | 45 | 10 | 759 | 734 | 724 | 35 | 45 | confined | 250 | 10 | 2500
330633 | 579276 | 4619092 | 1999-07-30 | 765 | 55 | 20 | 745 | 745 | 710 | 20 | 55 | unconfined | 150 | 35 | 5250
330634 | 579483 | 4618879 | 1999-08-30 | 766 | 55 | 20 | 746 | 746 | 711 | 20 | 55 | unconfined | 150 | 35 | 5250
332015 | 574334 | 4623103 | 1999-10-26 | 807 | 69 | 23 | 784 | 784 | 738 | 23 | 69 | unconfined | 250 | 46 | 11500
332016 | 571429 | 4623060 | 1999-11-09 | 802 | 70 | 23 | 779 | 779 | 732 | 23 | 70 | unconfined | 250 | 47 | 11750
332021 | 551846 | 4611528 | 1999-11-12 | 734 | 95 | 22 | 712 | 673 | 639 | 61 | 95 | confined | 250 | 34 | 8500
332027 | 577286 | 4619477 | 1999-11-24 | 771 | 58 | 12 | 759 | 759 | 713 | 12 | 58 | unconfined | 250 | 46 | 11500
332028 | 577713 | 4616581 | 1999-11-18 | 757 | 38 | 10 | 747 | 747 | 717 | 10 | 40 | unconfined | 250 | 30 | 7500
332041 | 577107 | 4617434 | 1999-11-08 | 764 | 40 | 11 | 753 | 753 | 724 | 11 | 40 | unconfined | 250 | 29 | 7250
332415 | 578058 | 4617239 | 1999-12-03 | 760 | 44 | 10 | 750 | 728 | 714 | 32 | 46 | confined | 250 | 14 | 3500
332959 | 575177 | 4614643 | 1999-11-15 | 747 | 90 | 26 | 721 | 721 | 657 | 26 | 90 | unconfined | 250 | 64 | 16000
332964 | 574136 | 4608707 | 1999-11-27 | 774 | 54 | 26 | 748 | 744 | 720 | 30 | 54 | confined | 250 | 24 | 6000
332974 | 577688 | 4618323 | 1999-11-17 | 765 | 39 | 10 | 755 | 755 | 726 | 10 | 39 | unconfined | 250 | 29 | 7250
332984 | 562609 | 4620679 | 1999-11-27 | 731 | 65 | 40 | 691 | 691 | 664 | 40 | 67 | unconfined | 250 | 27 | 6750
332998 | 571089 | 4622628 | 1999-11-24 | 797 | 98 | 25 | 772 | 772 | 699 | 25 | 98 | unconfined | 250 | 73 | 18250
333019 | 565402 | 4617343 | 1999-11-18 | 756 | 83 | 32 | 724 | 683 | 672 | 73 | 84 | confined | 40 | 11 | 440
333043 | 573862 | 4617002 | 1999-08-06 | 760 | 40 | 9 | 751 | 751 | 720 | 9 | 40 | unconfined | 250 | 31 | 7750
333068 | 572351 | 4614055 | 1999-12-02 | 743 | 50 | 26 | 717 | 717 | 693 | 26 | 50 | unconfined | 250 | 24 | 6000
333078 | 567104 | 4619282 | 1999-12-20 | 786 | 85 | 48 | 738 | 738 | 699 | 48 | 87 | unconfined | 250 | 39 | 9750
333080 | 570590 | 4621085 | 1999-11-08 | 792 | 85 | 25 | 767 | 767 | 705 | 25 | 87 | unconfined | 250 | 62 | 15500
333083 | 576447 | 4613803 | 1999-12-20 | 735 | 85 | 20 | 715 | 660 | 648 | 75 | 87 | confined | 250 | 12 | 3000
333098 | 564334 | 4619124 | 1999-12-16 | 736 | 65 | 20 | 716 | 686 | 669 | 50 | 67 | confined | 40 | 17 | 680
333102 | 562485 | 4606966 | 1999-12-10 | 811 | 82 | 50 | 761 | 748 | 731 | 63 | 80 | confined | 150 | 17 | 2550
333105 | 554428 | 4613612 | 1999-11-10 | 751 | 59 | 34 | 717 | 717 | 692 | 34 | 59 | unconfined | 150 | 25 | 3750
333107 | 569954 | 4610113 | 1999-12-13 | 756 | 55 | 25 | 731 | 731 | 701 | 25 | 55 | unconfined | 250 | 30 | 7500
333110 | 569967 | 4610082 | 1999-11-15 | 757 | 63 | 26 | 731 | 731 | 698 | 26 | 59 | unconfined | 150 | 33 | 4950
333114 | 551608.1989 | 4613293.7478 | 1999-11-11 | 745 | 64 | 30 | 715 | 715 | 681 | 30 | 64 | unconfined | 250 | 34 | 8500
333121 | 571199 | 4616444 | 1999-09-24 | 753 | 35 | 6 | 747 | 747 | 718 | 6 | 35 | unconfined | 150 | 29 | 4350
333128 | 562703 | 4606663 | 1999-12-09 | 820 | 85 | 38 | 782 | 782 | 733 | 38 | 87 | semi-confined | 250 | 49 | 12250
333130 | 554568 | 4613824 | 1999-11-05 | 743 | 58 | 28 | 715 | 715 | 683 | 28 | 60 | unconfined | 250 | 32 | 8000
333137 | 565500 | 4617356 | 1999-12-30 | 757 | 83 | 30 | 727 | 727 | 674 | 30 | 83 | unconfined | 250 | 53 | 13250
333144 | 562565 | 4606189 | 1999-11-02 | 811 | 88 | 20 | 791 | 751 | 723 | 60 | 88 | confined | 150 | 28 | 4200
333150 | 549174.8225 | 4609599.7393 | 1999-10-28 | 706 | 38 | 8 | 698 | 698 | 668 | 8 | 38 | unconfined | 250 | 30 | 7500
333153 | 572343 | 4621864 | 1999-12-07 | 804 | 85 | 28 | 776 | 776 | 719 | 28 | 85 | unconfined | 250 | 57 | 14250
333154 | 568556 | 4601770 | 1999-11-16 | 855 | 95 | 55 | 800 | 790 | 760 | 65 | 95 | confined | 150 | 30 | 4500
333155 | 562412 | 4606965 | 1999-10-22 | 808 | 100 | 25 | 783 | 722 | 708 | 86 | 100 | confined | 150 | 14 | 2100
333158 | 562656 | 4620118 | 1999-12-06 | 729 | 80 | 39 | 690 | 664 | 649 | 65 | 80 | confined | 40 | 15 | 600
333161 | 570160 | 4610179 | 1999-11-02 | 749 | 54 | 23 | 726 | 726 | 695 | 23 | 54 | unconfined | 250 | 31 | 7750
333163 | 561896 | 4621466 | 1999-12-06 | 708 | 45 | 14 | 694 | 683 | 661 | 25 | 47 | confined | 150 | 22 | 3300
333166 | 573317 | 4621238 | 2000-01-04 | 802 | 64 | 20 | 782 | 782 | 738 | 20 | 64 | unconfined | 500 | 44 | 22000
333167 | 561241 | 4620399 | 1999-12-27 | 700 | 55 | 27 | 673 | 673 | 645 | 27 | 55 | unconfined | 250 | 28 | 7000
333169 | 569971 | 4619648 | 1999-10-19 | 781 | 59 | 29 | 752 | 752 | 722 | 29 | 59 | unconfined | 250 | 30 | 7500
333170 | 567434 | 4619945 | 1999-10-18 | 802 | 92 | 56 | 746 | 746 | 710 | 56 | 92 | unconfined | 40 | 36 | 1440
333171 | 561714 | 4620498 | 1999-12-29 | 715 | 65 | 21 | 694 | 694 | 650 | 21 | 65 | unconfined | 250 | 44 | 11000
333172 | 563559 | 4619621 | 1999-12-23 | 725 | 63 | 15 | 710 | 670 | 658 | 55 | 67 | confined | 250 | 12 | 3000
333180 | 562474 | 4621389 | 1999-11-05 | 736 | 58 | 29 | 707 | 707 | 678 | 29 | 58 | unconfined | 40 | 29 | 1160
333187 | 561858 | 4620113 | 1999-12-22 | 718 | 65 | 37 | 681 | 681 | 651 | 37 | 67 | unconfined | 250 | 30 | 7500
333188 | 553174 | 4611312 | 1999-11-30 | 746 | 48 | 26 | 720 | 720 | 698 | 26 | 48 | unconfined | 250 | 22 | 5500
333197 | 563040 | 4621324 | 1999-09-27 | 720 | 53 | 5 | 715 | 677 | 663 | 43 | 57 | confined | 250 | 14 | 3500
333205 | 550699.4671 | 4610120.4033 | 1999-08-09 | 715 | 39 | 8 | 707 | 707 | 676 | 8 | 39 | unconfined | 150 | 31 | 4650
333211 | 575979 | 4615244 | 1999-12-27 | 749 | 60 | 28 | 721 | 721 | 689 | 28 | 60 | unconfined | 250 | 32 | 8000
333212 | 565785 | 4616755 | 1999-09-25 | 752 | 45 | 24 | 728 | 728 | 705 | 24 | 47 | unconfined | 250 | 23 | 5750
333229 | 553447 | 4611777 | 1999-09-18 | 734 | 58 | 30 | 704 | 704 | 676 | 30 | 58 | unconfined | 150 | 28 | 4200
333232 | 561595 | 4620626 | 1999-09-15 | 715 | 70 | 34 | 681 | 653 | 643 | 62 | 72 | semi-confined | 500 | 10 | 5000
333233 | 562834 | 4620323 | 1999-09-09 | 725 | 65 | 20 | 705 | 667 | 660 | 58 | 65 | confined | 150 | 7 | 1050
333237 | 562507 | 4606966 | 1999-09-15 | 812 | 65 | 28 | 784 | 762 | 745 | 50 | 67 | confined | 40 | 17 | 680
333247 | 565796 | 4616792 | 1999-09-20 | 752 | 45 | 24 | 728 | 728 | 705 | 24 | 47 | unconfined | 40 | 23 | 920
333253 | 571443 | 4622482 | 1999-09-03 | 797 | 65 | 20 | 777 | 777 | 732 | 20 | 65 | unconfined | 250 | 45 | 11250
333254 | 571410 | 4613963 | 1999-09-01 | 743 | 66 | 27 | 716 | 716 | 683 | 27 | 60 | unconfined | 250 | 33 | 8250
333259 | 551133.7455 | 4617682.9996 | 1999-08-31 | 742 | 60 | 20 | 722 | 694 | 682 | 48 | 60 | confined | 250 | 12 | 3000
333268 | 551090.2609 | 4617620.7349 | 1999-09-15 | 736 | 60 | 20 | 716 | 688 | 676 | 48 | 60 | confined | 10 | 12 | 120
333269 | 571495 | 4614155 | 1999-09-20 | 740 | 50 | 17 | 723 | 723 | 690 | 17 | 50 | unconfined | 250 | 33 | 8250
333273 | 564106 | 4605564 | 1999-09-16 | 858 | 90 | 55 | 803 | 803 | 768 | 55 | 90 | unconfined | 250 | 35 | 8750
333283 | 571345 | 4623478 | 1999-09-16 | 801 | 95 | 20 | 781 | 781 | 706 | 20 | 95 | unconfined | 40 | 75 | 3000
333292 | 565503 | 4616745 | 1999-09-13 | 751 | 45 | 24 | 727 | 727 | 704 | 24 | 47 | unconfined | 250 | 23 | 5750
333312 | 574394 | 4622201 | 1999-09-01 | 791 | 50 | 13 | 778 | 778 | 739 | 13 | 52 | unconfined | 250 | 39 | 9750
333437 | 571312 | 4622299 | 2000-01-13 | 797 | 97 | 20 | 777 | 719 | 700 | 78 | 97 | semi-confined | 250 | 19 | 4750
333439 | 577333 | 4614463 | 1999-10-19 | 735 | 82 | 34 | 701 | 701 | 645 | 34 | 90 | unconfined | 250 | 56 | 14000
333442 | 566137.7312 | 4615273.1297 | 1999-10-09 | 747 | 76 | 35 | 712 | 689 | 671 | 58 | 76 | confined | 250 | 18 | 4500
333458 | 565688 | 4617307 | 2000-01-06 | 748 | 37 | 19 | 729 | 729 | 701 | 19 | 47 | unconfined | 250 | 28 | 7000
333468 | 561617 | 4620198 | 2000-01-05 | 715 | 65 | 35 | 680 | 680 | 648 | 35 | 67 | unconfined | 250 | 32 | 8000
333474 | 569824 | 4619973 | 1999-09-20 | 773 | 57 | 17 | 756 | 756 | 716 | 17 | 57 | unconfined | 250 | 40 | 10000
333475 | 546749.4522 | 4616334.8065 | 1999-12-10 | 735 | 48 | 10 | 725 | 693 | 687 | 42 | 48 | confined | 150 | 6 | 900
333479 | 567245 | 4620549 | 1999-10-01 | 794 | 95 | 49 | 745 | 745 | 699 | 49 | 95 | unconfined | 250 | 46 | 11500
333483 | 563146 | 4619014 | 2000-01-03 | 731 | 73 | 27 | 704 | 666 | 656 | 65 | 75 | confined | 250 | 10 | 2500
333487 | 572130 | 4620847 | 2000-01-14 | 798 | 100 | 20 | 778 | 723 | 698 | 75 | 100 | semi-confined | 250 | 25 | 6250
333495 | 554917 | 4612746 | 1999-12-01 | 744 | 63 | 28.5 | 716 | 689 | 681 | 55 | 63 | confined | 40 | 8 | 320
333503 | 564100 | 4619340 | 1999-09-13 | 732 | 55 | 17 | 715 | 715 | 677 | 17 | 55 | unconfined | 250 | 38 | 9500
333508 | 569148 | 4620121 | 1999-09-09 | 790 | 59 | 32 | 758 | 758 | 731 | 32 | 59 | unconfined | 250 | 27 | 6750
333509 | 572026 | 4620788 | 1999-10-21 | 798 | 90 | 30 | 768 | 758 | 708 | 40 | 90 | confined | 250 | 50 | 12500
333514 | 571377 | 4622803 | 1999-10-07 | 802 | 70 | 25 | 777 | 777 | 732 | 25 | 70 | unconfined | 250 | 45 | 11250
333519 | 544063.6544 | 4601619.6655 | 1999-10-26 | 697 | 63 | 25 | 672 | 645 | 632 | 52 | 65 | semi-confined | 150 | 13 | 1950
333539 | 566197 | 4617081 | 1999-10-20 | 742 | 60 | 18 | 724 | 692 | 682 | 50 | 60 | semi-confined | 150 | 10 | 1500
333542 | 564714 | 4619841 | 2000-01-17 | 770 | 77 | 41 | 729 | 729 | 693 | 41 | 77 | unconfined | 250 | 36 | 9000
333546 | 571111 | 4622649 | 2000-01-13 | 796 | 97 | 20 | 776 | 776 | 699 | 20 | 97 | unconfined | 250 | 77 | 19250
333555 | 561699 | 4607465 | 1999-10-11 | 796 | 95 | 22 | 774 | 721 | 701 | 75 | 95 | confined | 150 | 20 | 3000
333563 | 576303 | 4611431 | 1999-10-06 | 748 | 36 | 14 | 734 | 734 | 712 | 14 | 36 | unconfined | 250 | 22 | 5500
333567 | 563290 | 4622911 | 1999-10-25 | 746 | 85 | 32 | 714 | 714 | 661 | 32 | 85 | unconfined | 250 | 53 | 13250
333580 | 575360 | 4623025 | 1999-10-05 | 807 | 95 | 25 | 782 | 782 | 712 | 25 | 95 | unconfined | 250 | 70 | 17500
333581 | 570473 | 4617893 | 1999-10-30 | 751 | 37 | 6 | 745 | 745 | 714 | 6 | 37 | unconfined | 250 | 31 | 7750
333585 | 570831 | 4623262 | 1999-10-05 | 798 | 95 | 20 | 778 | 778 | 703 | 20 | 95 | unconfined | 250 | 75 | 18750
333590 | 569394 | 4597534 | 1999-10-05 | 832 | 98 | 25 | 807 | 742 | 734 | 90 | 98 | confined | 150 | 8 | 1200
333591 | 576452 | 4617656 | 1999-10-27 | 764 | 50 | 9 | 755 | 755 | 714 | 9 | 50 | unconfined | 250 | 41 | 10250
333597 | 565395 | 4617718 | 1999-10-19 | 732 | 45 | 10 | 722 | 722 | 685 | 10 | 47 | unconfined | 250 | 37 | 9250
333605 | 577404 | 4621820 | 1999-10-12 | 788 | 48 | 18 | 770 | 770 | 740 | 18 | 48 | unconfined | 250 | 30 | 7500
333607 | 563134 | 4619044 | 1999-10-15 | 731 | 65 | 28 | 703 | 703 | 664 | 28 | 67 | unconfined | 250 | 39 | 9750
333612 | 562805 | 4622051 | 1999-10-18 | 731 | 45 | 22 | 709 | 709 | 684 | 22 | 47 | unconfined | 250 | 25 | 6250
333617 | 563134 | 4619027 | 1999-10-15 | 731 | 55 | 28 | 703 | 703 | 671 | 28 | 60 | unconfined | 250 | 32 | 8000
333621 | 565409 | 4617060 | 1999-10-04 | 755 | 45 | 26 | 729 | 729 | 708 | 26 | 47 | unconfined | 250 | 21 | 5250
333626 | 563503 | 4622846 | 1999-10-01 | 731 | 45 | 10 | 721 | 721 | 684 | 10 | 47 | unconfined | 250 | 37 | 9250
333646 | 567642 | 4620168 | 1999-10-07 | 803 | 85 | 55 | 748 | 728 | 716 | 75 | 87 | unconfined | 250 | 12 | 3000
333670 | 573850 | 4616969 | 1999-10-13 | 761 | 35 | 11 | 750 | 750 | 716 | 11 | 45 | unconfined | 150 | 34 | 5100
333672 | 569446 | 4622759 | 1999-10-12 | 795 | 93 | 24 | 771 | 771 | 702 | 24 | 93 | unconfined | 250 | 69 | 17250
337947 | 563503 | 4622765 | 2000-03-20 | 729 | 42 | 7 | 722 | 722 | 687 | 7 | 42 | unconfined | 250 | 35 | 8750
337950 | 565395 | 4617701 | 2000-03-25 | 733 | 45 | 10 | 723 | 723 | 688 | 10 | 45 | unconfined | 250 | 35 | 8750
337954 | 562521 | 4620733 | 2000-03-03 | 733 | 65 | 43 | 690 | 683 | 668 | 50 | 65 | confined | 40 | 15 | 600
337962 | 571268 | 4622601 | 2000-03-07 | 799 | 95 | 20 | 779 | 723 | 704 | 76 | 95 | semi-confined | 250 | 19 | 4750
337963 | 572025 | 4620816 | 2000-03-10 | 798 | 95 | 20 | 778 | 724 | 703 | 74 | 95 | semi-confined | 250 | 21 | 5250
337964 | 571743 | 4623344 | 2000-03-17 | 801 | 100 | 20 | 781 | 727 | 701 | 74 | 100 | semi-confined | 250 | 26 | 6500
337966 | 571328 | 4622160 | 2000-03-17 | 796 | 95 | 20 | 776 | 722 | 701 | 74 | 95 | semi-confined | 250 | 21 | 5250
337969 | 574197 | 4622367 | 2000-03-27 | 802 | 57 | 20 | 782 | 782 | 745 | 20 | 57 | unconfined | 150 | 37 | 5550
337971 | 572125 | 4621121 | 2000-03-22 | 801 | 97 | 20 | 781 | 724 | 704 | 77 | 97 | semi-confined | 250 | 20 | 5000
337973 | 571183 | 4622410 | 2000-03-21 | 799 | 97 | 20 | 779 | 726 | 702 | 73 | 97 | semi-confined | 250 | 24 | 6000
338001 | 555905 | 4613656 | 2000-03-15 | 743 | 46 | 15 | 728 | 728 | 697 | 15 | 46 | unconfined | 250 | 31 | 7750
338008 | 561232 | 4594166 | 2000-03-27 | 828 | 60 | 25 | 803 | 793 | 768 | 35 | 60 | confined | 150 | 25 | 3750
338011 | 549788 | 4609079 | 2000-03-29 | 716 | 33 | 12 | 704 | 704 | 683 | 12 | 33 | unconfined | 250 | 21 | 5250
338021 | 543012 | 4589218 | 2000-03-10 | 730 | 63 | 28 | 702 | 702 | 667 | 28 | 63 | unconfined | 250 | 35 | 8750
339076 | 576354 | 4613541 | 2000-09-28 | 735 | 85 | 17 | 718 | 665 | 647 | 70 | 88 | confined | 250 | 18 | 4500
339080 | 564511 | 4620123 | 2000-08-31 | 743 | 82 | 12 | 731 | 731 | 661 | 12 | 82 | unconfined | 40 | 70 | 2800
339092 | 561895 | 4621516 | 2000-09-15 | 709 | 45 | 12 | 697 | 684 | 662 | 25 | 47 | confined | 150 | 22 | 3300
339249 | 572199.8526 | 4617866.6734 | 2000-03-23 | 760 | 42 | 13 | 747 | 747 | 718 | 13 | 42 | unconfined | 250 | 29 | 7250
339255 | 573718 | 4613778 | 2000-03-15 | 722 | 99 | 6 | 716 | 639 | 623 | 83 | 99 | confined | 150 | 16 | 2400
339260 | 556405 | 4620607 | 2000-03-27 | 789 | 98 | 67 | 722 | 702 | 691 | 87 | 98 | confined | 40 | 11 | 440
339263 | 551951.3136 | 4616584.4692 | 2000-03-16 | 725 | 44 | 7 | 718 | 718 | 681 | 7 | 44 | unconfined | 40 | 37 | 1480
339271 | 571376 | 4622340 | 2000-04-12 | 797 | 80 | 25 | 772 | 742 | 717 | 55 | 80 | semi-confined | 250 | 25 | 6250
339275 | 571438 | 4623376 | 2000-03-31 | 802 | 97 | 18 | 784 | 729 | 705 | 73 | 97 | semi-confined | 250 | 24 | 6000
339278 | 570880 | 4610016 | 2000-03-31 | 753 | 41 | 22 | 731 | 731 | 712 | 22 | 41 | unconfined | 250 | 19 | 4750
339282 | 566000 | 4595430 | 2000-04-05 | 836 | 83 | 25 | 811 | 774 | 754 | 62 | 82 | confined | 40 | 20 | 800
339285 | 574486 | 4621510 | 2000-04-07 | 795 | 42 | 18 | 777 | 777 | 753 | 18 | 42 | unconfined | 250 | 24 | 6000
339287 | 571499 | 4613941 | 2000-04-14 | 744 | 65 | 30 | 714 | 692 | 679 | 52 | 65 | confined | 250 | 13 | 3250
339290 | 571810 | 4620683 | 2000-04-19 | 797 | 97 | 20 | 777 | 725 | 700 | 72 | 97 | semi-confined | 250 | 25 | 6250
339291 | 571813 | 4620673 | 2000-04-19 | 797 | 96 | 20 | 777 | 724 | 701 | 73 | 96 | semi-confined | 250 | 23 | 5750
339298 | 567854 | 4620202 | 2000-04-27 | 805 | 83 | 50 | 755 | 755 | 722 | 50 | 83 | unconfined | 250 | 33 | 8250
339305 | 577307 | 4615196 | NA | 754 | 71 | 33 | 721 | 691 | 683 | 63 | 71 | confined | 250 | 8 | 2000
339325 | 564610 | 4619965 | 2000-04-10 | 756 | 95 | 27 | 729 | 671 | 658 | 85 | 98 | confined | 150 | 13 | 1950
339326 | 565397 | 4617607 | 2000-04-11 | 733 | 45 | 10 | 723 | 723 | 686 | 10 | 47 | unconfined | 250 | 37 | 9250
339328 | 565030 | 4616042 | 2000-04-12 | 747 | 71 | 23 | 724 | 724 | 675 | 23 | 72 | unconfined | 250 | 49 | 12250
339329 | 569139 | 4620463 | 2000-04-13 | 790 | 65 | 33 | 757 | 757 | 723 | 33 | 67 | unconfined | 250 | 34 | 8500
339332 | 565883 | 4616771 | 2000-04-17 | 750 | 45 | 24 | 726 | 726 | 703 | 24 | 47 | unconfined | 250 | 23 | 5750
340449 | 579502 | 4621188 | 2000-05-17 | 786 | 58 | 19 | 767 | 767 | 724 | 19 | 62 | unconfined | 250 | 43 | 10750
340461 | 561076 | 4603640 | 2000-06-08 | 854 | 100 | 53 | 801 | 801 | 754 | 53 | 100 | confined | 250 | 47 | 11750
340464 | 561498 | 4595650 | 2000-05-03 | 830 | 48 | 19 | 811 | 780 | 775 | 50 | 55 | confined | 40 | 5 | 200
340479 | 547106.2718 | 4601968.7862 | 2000-05-19 | 735 | 41 | 21 | 714 | 714 | 694 | 21 | 41 | unconfined | 500 | 20 | 10000
340483 | 575172 | 4614765 | 2000-06-12 | 748 | 65 | 29 | 719 | 719 | 681 | 29 | 67 | unconfined | 250 | 38 | 9500
340491 | 573385 | 4621226 | 2000-06-29 | 801 | 85 | 25 | 776 | 776 | 714 | 25 | 87 | unconfined | 250 | 62 | 15500
340492 | 574538 | 4621893 | 2000-06-02 | 793 | 45 | 16 | 777 | 777 | 746 | 16 | 47 | unconfined | 250 | 31 | 7750
340495 | 577170 | 4609131 | 2000-05-09 | 774 | 62 | 30 | 744 | 728 | 704 | 46 | 70 | semi-confined | 250 | 24 | 6000
340501 | 575354 | 4623041 | 2000-05-23 | 807 | 96 | 20 | 787 | 736 | 711 | 71 | 96 | semi-confined | 250 | 25 | 6250
340503 | 575498 | 4623107 | 2000-05-02 | 804 | 96 | 20 | 784 | 731 | 708 | 73 | 96 | semi-confined | 250 | 23 | 5750
340504 | 574511 | 4621787 | 2000-05-15 | 799 | 55 | 23 | 776 | 776 | 742 | 23 | 57 | unconfined | 150 | 34 | 5100
340505 | 577864 | 4622820 | 2000-05-12 | 794 | 42 | 5 | 789 | 789 | 752 | 5 | 42 | semi-confined | 250 | 37 | 9250
340528 | 564983 | 4620424 | 2000-06-01 | 778 | 95 | 40 | 738 | 690 | 680 | 88 | 98 | confined | 150 | 10 | 1500
340542 | 572015 | 4620988 | 2000-05-12 | 799 | 90 | 30 | 769 | 769 | 709 | 30 | 90 | unconfined | 250 | 60 | 15000
340552 | 561870 | 4623156 | 2000-05-04 | 710 | 45 | 12 | 698 | 698 | 663 | 12 | 47 | unconfined | 250 | 35 | 8750
340565 | 570656 | 4609955 | 2000-05-22 | 762 | 55 | 30 | 732 | 732 | 707 | 30 | 55 | unconfined | 250 | 25 | 6250
340566 | 576608 | 4609010 | 2000-05-16 | 769 | 55 | 17 | 752 | 752 | 709 | 17 | 60 | unconfined | 250 | 43 | 10750
340605 | 579563 | 4621189 | 2000-06-12 | 785 | 60 | 15 | 770 | 770 | 721 | 15 | 64 | unconfined | 250 | 49 | 12250
341388 | 567243 | 4620672 | 2000-07-24 | 796 | 85 | 53 | 743 | 743 | 709 | 53 | 87 | unconfined | 250 | 34 | 8500
341667 | 575419 | 4623041 | 2000-07-11 | 806 | 96 | 20 | 786 | 733 | 710 | 73 | 96 | semi-confined | 250 | 23 | 5750
341668 | 575612 | 4623048 | 2000-07-11 | 800 | 95 | 20 | 780 | 727 | 705 | 73 | 95 | semi-confined | 250 | 22 | 5500
341671 | 554963 | 4612737 | 2000-07-12 | 748 | 60 | 25 | 723 | 697 | 688 | 51 | 60 | confined | 150 | 9 | 1350
341685 | 555197 | 4604349 | 2000-07-20 | 760 | 45 | 20 | 740 | 740 | 715 | 20 | 45 | semi-confined | 250 | 25 | 6250
341694 | 558865 | 4600052 | 2000-07-12 | 860 | 72 | 52 | 808 | 794 | 785 | 66 | 75 | confined | 500 | 9 | 4500
341695 | 565506 | 4617087 | 2000-07-28 | 758 | 58 | 28 | 730 | 730 | 700 | 28 | 58 | unconfined | 250 | 30 | 7500
341714 | 543736 | 4588222 | 2000-07-03 | 717 | 100 | 10 | 707 | 629 | 617 | 88 | 100 | confined | 250 | 12 | 3000
341721 | 575654 | 4614497 | 2000-06-29 | 748 | 90 | 36 | 712 | 712 | 658 | 36 | 90 | unconfined | 250 | 54 | 13500
342389 | 578484 | 4619038 | 2000-08-11 | 769 | 40 | 9 | 760 | 760 | 728 | 9 | 41 | unconfined | 250 | 32 | 8000
342394 | 579398 | 4616996 | 2000-08-14 | 754 | 50 | 8 | 746 | 746 | 704 | 8 | 50 | unconfined | 250 | 42 | 10500
342397 | 579288 | 4619070 | 2000-08-25 | 765 | 64 | 11 | 754 | 732 | 698 | 33 | 67 | confined | 250 | 34 | 8500
342410 | 578436 | 4618943 | 2000-08-21 | 769 | 41 | 11 | 758 | 754 | 728 | 15 | 41 | semi-confined | 250 | 26 | 6500
342411 | 578323 | 4618730 | 2000-08-21 | 767 | 40 | 11 | 756 | 752 | 727 | 15 | 40 | semi-confined | 250 | 25 | 6250
342415 | 578362 | 4618662 | 2000-08-01 | 768 | 37 | 9 | 759 | 759 | 731 | 9 | 37 | unconfined | 250 | 28 | 7000
343119 | 563291 | 4605957 | 2000-05-31 | 843 | 86 | 58 | 785 | 771 | 757 | 72 | 86 | confined | 40 | 14 | 560
343123 | 559044 | 4599087 | 2000-08-04 | 862 | 100 | 50 | 812 | 787 | 762 | 75 | 100 | confined | 40 | 25 | 1000
343125 | 558614 | 4600034 | 2000-06-06 | 855 | 82 | 40 | 815 | 794 | 773 | 61 | 82 | confined | 250 | 21 | 5250
343135 | 555193 | 4604362 | 2000-09-25 | 761 | 42 | 15 | 746 | 746 | 719 | 15 | 42 | semi-confined | 250 | 27 | 6750
343157 | 550887.1534 | 4616182.2355 | 2000-08-30 | 729 | 48 | 21 | 708 | 711 | 681 | 18 | 48 | confined | 150 | 30 | 4500
343164 | 549607.7827 | 4608838.4017 | 2000-08-23 | 715 | 46 | 11 | 704 | 678 | 669 | 37 | 46 | confined | 150 | 9 | 1350
343259 | 543244 | 4589976 | NA | 728 | 62 | 28 | 700 | 688 | 666 | 40 | 62 | confined | 40 | 22 | 880
343260 | 560806 | 4595733 | NA | 820 | 72 | 37 | 783 | 766 | 748 | 54 | 72 | confined | 40 | 18 | 720
343311 | 545100.7035 | 4597032.9835 | 2000-09-21 | 704 | 52 | 25 | 679 | 660 | 652 | 44 | 52 | confined | 500 | 8 | 4000
343328 | 575264 | 4616364 | 2000-05-26 | 762 | 43 | 12 | 750 | 750 | 719 | 12 | 43 | unconfined | 250 | 31 | 7750
343333 | 576454 | 4611446 | 2000-09-08 | 749 | 33 | 9 | 740 | 740 | 716 | 9 | 33 | unconfined | 250 | 24 | 6000
343337 | 577840 | 4617316 | 2000-08-22 | 760 | 42 | 10 | 750 | 750 | 718 | 10 | 42 | unconfined | 250 | 32 | 8000
343342 | 577863 | 4622260 | 2000-09-12 | 792 | 47 | 12 | 780 | 780 | 745 | 12 | 47 | unconfined | 150 | 35 | 5250
343345 | 577775 | 4621548 | 2000-06-13 | 792 | 44 | 10 | 782 | 782 | 748 | 10 | 44 | unconfined | 250 | 34 | 8500
343351 | 575849 | 4615322 | 2000-06-09 | 747 | 54 | 25 | 722 | 722 | 693 | 25 | 54 | unconfined | 250 | 29 | 7250
343352 | 577356 | 4619561 | 2000-06-26 | 772 | 40 | 10 | 762 | 762 | 732 | 10 | 40 | semi-confined | 250 | 30 | 7500
343366 | 568986 | 4620158 | 2000-08-21 | 781 | 65 | 29 | 752 | 752 | 714 | 29 | 67 | unconfined | 250 | 38 | 9500
343379 | 571134 | 4622663 | 2000-09-01 | 797 | 96 | 20 | 777 | 725 | 701 | 72 | 96 | semi-confined | 250 | 24 | 6000
343385 | 570197 | 4622917 | 2000-09-20 | 797 | 97 | 20 | 777 | 723 | 700 | 74 | 97 | semi-confined | 250 | 23 | 5750
343394 | 570074.5861 | 4617809.3712 | 2000-04-28 | 752 | 40 | 8.5 | 744 | 744 | 712 | 8 | 40 | unconfined | 40 | 32 | 1280
343395 | 572233 | 4614208 | 2000-05-15 | 740 | 64 | 20 | 720 | 720 | 676 | 20 | 64 | unconfined | 250 | 44 | 11000
343398 | 571124 | 4621978 | 2000-06-06 | 799 | 95 | 20 | 779 | 726 | 704 | 73 | 95 | semi-confined | 250 | 22 | 5500
343401 | 570904 | 4622094 | 2000-08-09 | 796 | 97 | 20 | 776 | 724 | 699 | 72 | 97 | semi-confined | 250 | 25 | 6250
343403 | 571056 | 4621978 | 2000-06-06 | 802 | 98 | 20 | 782 | 737 | 702 | 65 | 100 | semi-confined | 250 | 35 | 8750
343412 | 572700 | 4614121 | 2000-06-05 | 744 | 54 | 28 | 716 | 716 | 690 | 28 | 54 | unconfined | 250 | 26 | 6500
343421 | 564563 | 4617568 | 2000-08-02 | 741 | 53 | 20 | 721 | 701 | 688 | 40 | 53 | confined | 40 | 13 | 520
343430 | 562809 | 4621782 | 2000-07-29 | 729 | 45 | 18 | 711 | 711 | 682 | 18 | 47 | confined | 250 | 29 | 7250
343434 | 561882 | 4622169 | 2000-08-24 | 709 | 45 | 9 | 700 | 700 | 662 | 9 | 47 | unconfined | 250 | 38 | 9500
343446 | 554222 | 4614333 | 2000-09-25 | 742 | 53 | 24 | 718 | 707 | 689 | 35 | 53 | semi-confined | 250 | 18 | 4500
343452 | 562853 | 4622379 | 2000-06-08 | 734 | 52 | 12 | 722 | 722 | 682 | 12 | 52 | unconfined | 250 | 40 | 10000
343453 | 554891 | 4615952 | 2000-09-28 | 757 | 62 | 34 | 723 | 713 | 695 | 44 | 62 | confined | 250 | 18 | 4500
343456 | 556229 | 4622798 | 2000-09-05 | 794 | 97 | 50 | 744 | 744 | 697 | 50 | 97 | confined | 150 | 47 | 7050
343457 | 555961 | 4616566 | 2000-09-14 | 775 | 70 | 53 | 722 | 722 | 718 | 53 | 57 | unconfined | 500 | 4 | 2000
343474 | 555673 | 4615954 | 2000-08-21 | 756 | 84 | 40 | 716 | 678 | 672 | 78 | 84 | confined | 150 | 6 | 900
343491 | 554786 | 4615573 | 2000-06-08 | 754 | 64 | 36 | 718 | 718 | 690 | 36 | 64 | unconfined | 150 | 28 | 4200
343495 | 563506 | 4618852 | 2000-08-15 | 720 | 60 | 5 | 715 | 660 | 656 | 60 | 64 | confined | 40 | 4 | 160
343500 | 576515 | 4608570 | 2000-09-11 | 803 | 86 | 50 | 753 | 730 | 717 | 73 | 86 | confined | 150 | 13 | 1950
343504 | 563077 | 4605455 | 2000-04-27 | 826 | 93 | 35 | 791 | 769 | 733 | 57 | 93 | confined | 150 | 36 | 5400
343670 | 578366 | 4618556 | 2000-09-14 | 767 | 33 | 9 | 758 | 758 | 734 | 9 | 33 | unconfined | 250 | 24 | 6000
343677 | 578504 | 4618363 | 2000-10-21 | 766 | 40 | 10 | 756 | 756 | 726 | 10 | 40 | unconfined | 250 | 30 | 7500
343685 | 579592 | 4618122 | 2000-08-01 | 762 | 44 | 9 | 753 | 753 | 718 | 9 | 44 | unconfined | 250 | 35 | 8750
343687 | 579942 | 4615307 | 2000-09-05 | 739 | 45 | 25 | 714 | 714 | 693 | 25 | 46 | unconfined | 250 | 21 | 5250
345233 | 579348 | 4623505 | 2000-09-05 | 802 | 50 | 16 | 786 | 786 | 752 | 16 | 50 | semi-confined | 250 | 34 | 8500
345238 | 579941 | 4618940 | 2000-10-12 | 769 | 45 | 10 | 759 | 759 | 724 | 10 | 45 | semi-confined | 250 | 35 | 8750
345248 | 578722 | 4612085 | 2000-09-02 | 744 | 34 | 14 | 730 | 730 | 710 | 14 | 34 | confined | 250 | 20 | 5000
345493 | 559765 | 4608122 | 2000-10-31 | 809 | 90 | 57 | 752 | 731 | 719 | 78 | 90 | confined | 150 | 12 | 1800
345501 | 561232 | 4594166 | 2000-10-18 | 828 | 65 | 25 | 803 | 787 | 763 | 41 | 65 | confined | 250 | 24 | 6000
345502 | 555815 | 4592845 | 2000-10-19 | 839 | 83 | 40 | 799 | 777 | 756 | 62 | 83 | confined | 250 | 21 | 5250
345507 | 553785 | 4612762 | 2000-10-11 | 741 | 52 | 25 | 716 | 714 | 689 | 27 | 52 | semi-confined | 250 | 25 | 6250
345520 | 576552 | 4617591 | 2000-09-25 | 766 | 45 | 12 | 754 | 754 | 721 | 12 | 45 | unconfined | 250 | 33 | 8250
345529 | 574643 | 4621412 | 2000-10-16 | 790 | 42 | 12 | 778 | 778 | 748 | 12 | 42 | semi-confined | 150 | 30 | 4500
345538 | 570472 | 4615171 | 2000-10-21 | 743 | 60 | 7 | 736 | 694 | 683 | 49 | 60 | confined | 40 | 11 | 440
345542 | 572809 | 4614376 | 2000-10-26 | 747 | 42 | 30 | 717 | 717 | 705 | 30 | 42 | unconfined | 250 | 12 | 3000
345550 | 572014 | 4620777 | 2000-10-06 | 798 | 95 | 20 | 778 | 726 | 703 | 72 | 95 | semi-confined | 250 | 23 | 5750
345553 | 564849 | 4616223 | 2000-10-12 | 766 | 77 | 50 | 716 | 716 | 689 | 50 | 77 | unconfined | 250 | 27 | 6750
345554 | 570996 | 4622378 | 2000-10-12 | 799 | 97 | 20 | 779 | 728 | 702 | 71 | 97 | semi-confined | 250 | 26 | 6500
345557 | 571014 | 4621979 | 2000-10-23 | 803 | 65 | 20 | 783 | 783 | 738 | 20 | 65 | semi-confined | 150 | 45 | 6750
345558 | 571014 | 4621979 | 2000-10-23 | 803 | 95 | 20 | 783 | 752 | 708 | 51 | 95 | semi-confined | 250 | 44 | 11000
345560 | 570353 | 4621722 | 2000-10-17 | 791 | 59 | 20 | 771 | 771 | 732 | 20 | 59 | semi-confined | 150 | 39 | 5850
345565 | 571810 | 4620697 | 2000-10-26 | 797 | 96 | 20 | 777 | 723 | 701 | 74 | 96 | semi-confined | 250 | 22 | 5500
345567 | 565908 | 4616972 | 2000-10-25 | 748 | 59 | 18 | 730 | 730 | 686 | 18 | 62 | unconfined | 250 | 44 | 11000
345583 | 562521 | 4620699 | 2000-10-03 | 734 | 70 | 43 | 691 | 671 | 661 | 63 | 73 | confined | 250 | 10 | 2500
345592 | 563315 | 4619318 | 2000-10-25 | 723 | 65 | 18 | 705 | 668 | 658 | 55 | 65 | confined | 150 | 10 | 1500
345598 | 562638 | 4620771 | 2000-10-11 | 732 | 65 | 27 | 705 | 705 | 665 | 27 | 67 | unconfined | 250 | 40 | 10000
345599 | 562888 | 4622477 | 2000-10-05 | 736 | 45 | 25 | 711 | 711 | 689 | 25 | 47 | unconfined | 250 | 22 | 5500
345605 | 576312 | 4608681 | 2000-10-11 | 782 | 65 | 47 | 735 | 735 | 717 | 47 | 65 | confined | 150 | 18 | 2700
345741 | 574490 | 4621302 | 2000-10-31 | 795 | 70 | 23 | 772 | 772 | 725 | 23 | 70 | unconfined | 250 | 47 | 11750
345751 | 577572 | 4621611 | 2000-11-06 | 790 | 55 | 20 | 770 | 770 | 733 | 20 | 57 | unconfined | 250 | 37 | 9250
345755 | 565054 | 4622677 | 2000-10-16 | 768 | 80 | 27 | 741 | 741 | 688 | 27 | 80 | unconfined | 250 | 53 | 13250
345758 | 565599 | 4616900 | 2000-10-31 | 754 | 45 | 28 | 726 | 726 | 709 | 28 | 45 | unconfined | 250 | 17 | 4250
345766 | 569984 | 4619615 | 2000-11-16 | 782 | 45 | 25 | 757 | 757 | 735 | 25 | 47 | unconfined | 250 | 22 | 5500
345771 | 562523 | 4621577 | 2000-11-01 | 735 | 65 | 30 | 705 | 705 | 668 | 30 | 67 | unconfined | 250 | 37 | 9250
345774 | 556532 | 4623341 | 2000-11-09 | 803 | 100 | 62 | 741 | 738 | 703 | 65 | 100 | confined | 150 | 35 | 5250
345776 | 562519 | 4620786 | 2000-11-02 | 733 | 65 | 40 | 693 | 693 | 666 | 40 | 67 | unconfined | 250 | 27 | 6750
345778 | 562832 | 4622525 | 2000-11-17 | 734 | 45 | 22 | 712 | 712 | 687 | 22 | 47 | unconfined | 250 | 25 | 6250
345845 | 578494 | 4618417 | 2000-11-28 | 766 | 41 | 10 | 756 | 754 | 725 | 12 | 41 | semi-confined | 250 | 29 | 7250
346005 | 552706 | 4620998 | 2000-10-03 | 792 | 95 | 24 | 768 | 704 | 697 | 88 | 95 | confined | 150 | 7 | 1050
346007 | 547144 | 4616047 | 2000-11-03 | 732 | 43 | 7 | 725 | 725 | 689 | 7 | 43 | unconfined | 250 | 36 | 9000
346008 | 552081 | 4616205 | 2000-11-07 | 745 | 43 | 6 | 739 | 739 | 702 | 6 | 43 | unconfined | 250 | 37 | 9250
346009 | 549346.8597 | 4609169.5765 | 2000-09-07 | 709 | 31 | 14 | 695 | 695 | 678 | 14 | 31 | unconfined | 40 | 17 | 680
346011 | 554174 | 4595223 | 2000-11-07 | 836 | 97 | 49 | 787 | 787 | 739 | 49 | 97 | confined | 250 | 48 | 12000
346013 | 550988 | 4602537 | 2000-11-10 | 741 | 76 | 25 | 716 | 673 | 665 | 68 | 76 | confined | 150 | 8 | 1200
346015 | 549489 | 4595075 | 2000-09-17 | 751 | 77 | 15 | 736 | 687 | 674 | 64 | 77 | confined | 40 | 13 | 520
346019 | 578112 | 4614997 | 2000-11-22 | 754 | 90 | 35 | 719 | 679 | 664 | 75 | 90 | confined | 250 | 15 | 3750
346030 | 571074 | 4622630 | 2000-10-31 | 797 | 96 | 20 | 777 | 724 | 701 | 73 | 96 | semi-confined | 250 | 23 | 5750
346039 | 567898 | 4620515 | 2000-11-27 | 809 | 98 | 57 | 752 | 752 | 711 | 57 | 98 | unconfined | 250 | 41 | 10250
346055 | 563441 | 4605352 | 2000-10-16 | 847 | 85 | 55 | 792 | 775 | 762 | 72 | 85 | confined | 150 | 13 | 1950
346195 | 578309 | 4618741 | 2000-11-15 | 768 | 81 | 20 | 748 | 711 | 687 | 57 | 81 | semi-confined | 250 | 24 | 6000
346196 | 579573 | 4618881 | 2000-11-09 | 766 | 97 | 15 | 751 | 691 | 669 | 75 | 97 | confined | 250 | 22 | 5500
346836 | 554164 | 4604054 | 2001-01-03 | 753 | 75 | 17 | 736 | 736 | 678 | 17 | 75 | unconfined | 40 | 58 | 2320
346837 | 556530 | 4607645 | 2000-12-11 | 768 | 85 | 42 | 726 | 700 | 681 | 68 | 87 | confined | 250 | 19 | 4750
346848 | 577735 | 4616506 | 2000-12-15 | 755 | 45 | 12 | 743 | 743 | 710 | 12 | 45 | unconfined | 250 | 33 | 8250
346849 | 576433 | 4617180 | 2000-11-16 | 768 | 42 | 15 | 753 | 753 | 726 | 15 | 42 | unconfined | 250 | 27 | 6750
346852 | 564593 | 4620376 | 2000-12-06 | 737 | 65 | 10 | 727 | 682 | 670 | 55 | 67 | confined | 250 | 12 | 3000
346853 | 565515 | 4616759 | 2000-12-27 | 752 | 45 | 26 | 726 | 726 | 705 | 26 | 47 | unconfined | 250 | 21 | 5250
346854 | 565033 | 4620430 | 2000-11-30 | 784 | 90 | 45 | 739 | 739 | 691 | 45 | 93 | unconfined | 250 | 48 | 12000
346855 | 569855 | 4610017 | 2000-12-11 | 766 | 50 | 35 | 731 | 731 | 711 | 35 | 55 | unconfined | 250 | 20 | 5000
346856 | 571305 | 4614127 | 2000-12-05 | 738 | 75 | 25 | 713 | 673 | 661 | 65 | 77 | confined | 150 | 12 | 1800
346858 | 572750 | 4621877 | 2000-11-29 | 804 | 70 | 26 | 778 | 778 | 734 | 26 | 70 | unconfined | 250 | 44 | 11000
346862 | 571875 | 4622648 | 2000-12-07 | 798 | 96 | 20 | 778 | 727 | 702 | 71 | 96 | semi-confined | 250 | 25 | 6250
346863 | 572720 | 4623284 | 2000-12-13 | 802 | 83 | 30 | 772 | 772 | 719 | 30 | 83 | semi-confined | 40 | 53 | 2120
346871 | 565066 | 4622663 | 2000-12-08 | 770 | 85 | 30 | 740 | 740 | 683 | 30 | 87 | unconfined | 250 | 57 | 14250
346875 | 557719 | 4609172 | 2000-12-14 | 776 | 98 | 51 | 725 | 703 | 678 | 73 | 98 | confined | 40 | 25 | 1000
346928 | 578401 | 4619056 | 2000-11-16 | 770 | 43 | 9 | 761 | 761 | 725 | 9 | 45 | unconfined | 250 | 36 | 9000
347022 | 578581 | 4621858 | 2000-11-13 | 793 | 40 | 18 | 775 | 775 | 753 | 18 | 40 | unconfined | 250 | 22 | 5500
348267 | 577697 | 4617212 | 2001-01-29 | 761 | 42 | 11 | 750 | 750 | 719 | 11 | 42 | unconfined | 250 | 31 | 7750
348272 | 573806 | 4622994 | 2001-01-16 | 806 | 45 | 25 | 781 | 781 | 759 | 25 | 47 | unconfined | 250 | 22 | 5500
348277 | 576839 | 4616897 | 2001-01-23 | 764 | 40 | 10 | 754 | 754 | 724 | 10 | 40 | semi-confined | 250 | 30 | 7500
348292 | 567239 | 4619623 | 2001-01-18 | 798 | 85 | 57 | 741 | 741 | 711 | 57 | 87 | unconfined | 250 | 30 | 7500
348302 | 571859 | 4622648 | 2001-01-22 | 798 | 95 | 20 | 778 | 725 | 703 | 73 | 95 | semi-confined | 250 | 22 | 5500
348304 | 568893 | 4620117 | 2001-01-18 | 774 | 65 | 30 | 744 | 744 | 707 | 30 | 67 | unconfined | 250 | 37 | 9250
348307 | 571037 | 4622399 | 2001-01-30 | 805 | 96 | 20 | 785 | 733 | 709 | 72 | 96 | semi-confined | 250 | 24 | 6000
348332 | 551882.0101 | 4613016.929 | 2001-01-23 | 727 | 45 | 10 | 717 | 717 | 685 | 10 | 42 | unconfined | 250 | 32 | 8000
348338 | 567894 | 4620515 | 2001-01-17 | 809 | 97 | 50 | 759 | 758 | 712 | 51 | 97 | semi-confined | 250 | 46 | 11500
348754 | 567462 | 4620533 | 2001-02-27 | 799 | 95 | 60 | 739 | 739 | 702 | 60 | 97 | unconfined | 250 | 37 | 9250
348759 | 565391 | 4616761 | 2001-02-26 | 748 | 55 | 20 | 728 | 728 | 688 | 20 | 60 | unconfined | 250 | 40 | 10000
349801 | 562551 | 4619039 | 2000-02-02 | 716 | 52 | 23 | 693 | 693 | 663 | 23 | 53 | unconfined | 250 | 30 | 7500
349803 | 562893 | 4622379 | 2000-02-22 | 735 | 85 | 25 | 710 | 710 | 648 | 25 | 87 | unconfined | 250 | 62 | 15500
349805 | 572014 | 4620766 | 2000-02-25 | 798 | 97 | 20 | 778 | 736 | 701 | 62 | 97 | semi-confined | 250 | 35 | 8750
349807 | 571227 | 4622429 | 2000-02-08 | 797 | 95 | 20 | 777 | 722 | 702 | 75 | 95 | semi-confined | 250 | 20 | 5000
349808 | 564916 | 4620526 | 2000-02-16 | 782 | 75 | 45 | 737 | 737 | 702 | 45 | 80 | unconfined | 250 | 35 | 8750
349810 | 567399 | 4620914 | 1999-12-30 | 816 | 89 | 63 | 753 | 752 | 727 | 64 | 89 | unconfined | 250 | 25 | 6250
349819 | 571495 | 4598551 | 2000-02-16 | 837 | 94 | 30 | 807 | 755 | 743 | 82 | 94 | confined | 500 | 12 | 6000
349820 | 565429 | 4602541 | 2000-02-03 | 849 | 99 | 37 | 812 | 809 | 750 | 40 | 99 | confined | 150 | 59 | 8850
349830 | 551955 | 4621319 | 2000-02-21 | 784 | 92 | 30 | 754 | 733 | 692 | 51 | 92 | confined | 250 | 41 | 10250
349839 | 561303 | 4603641 | 2000-02-28 | 855 | 94 | 40 | 815 | 815 | 761 | 40 | 94 | confined | 250 | 54 | 13500
349848 | 551774.4177 | 4601558.7341 | 2000-02-23 | 751 | 81 | 45 | 706 | 678 | 670 | 73 | 81 | confined | 250 | 8 | 2000
349850 | 559032 | 4599221 | 2000-02-02 | 857 | 96 | 40 | 817 | 782 | 761 | 75 | 96 | confined | 250 | 21 | 5250
349851 | 555833 | 4615325 | 2000-02-09 | 745 | 63 | 31 | 714 | 714 | 682 | 31 | 63 | unconfined | 250 | 32 | 8000
349866 | 571362 | 4623236 | 2000-02-03 | 798 | 97 | 20 | 778 | 720 | 701 | 78 | 97 | semi-confined | 250 | 19 | 4750
349870 | 572195 | 4620761 | 2000-02-25 | 798 | 96 | 20 | 778 | 737 | 702 | 61 | 96 | semi-confined | 250 | 35 | 8750
349890 | 577559 | 4612173 | 2000-03-04 | 741 | 55 | 19 | 722 | 708 | 686 | 33 | 55 | confined | 250 | 22 | 5500
349891 | 577377 | 4611851 | 2000-02-21 | 743 | 55 | 25 | 718 | 713 | 688 | 30 | 55 | confined | 250 | 25 | 6250
349893 | 572124.2043 | 4616595.3283 | 2000-02-15 | 752 | 60 | 20 | 732 | 732 | 692 | 20 | 60 | unconfined | 40 | 40 | 1600
350076 | 571406 | 4623084 | 2001-03-01 | 802 | 90 | 20 | 782 | 767 | 712 | 35 | 90 | semi-confined | 150 | 55 | 8250
350080 | 570887 | 4622174 | 2001-02-01 | 796 | 93 | 20 | 776 | 723 | 703 | 73 | 93 | semi-confined | 250 | 20 | 5000
350081 | 571116 | 4622412 | 2001-02-07 | 801 | 96 | 20 | 781 | 727 | 705 | 74 | 96 | semi-confined | 250 | 22 | 5500
350085 | 570907 | 4622073 | 2001-02-07 | 796 | 96 | 20 | 776 | 725 | 700 | 71 | 96 | semi-confined | 250 | 25 | 6250
350086 | 570912 | 4622113 | 2001-02-15 | 795 | 96 | 20 | 775 | 721 | 699 | 74 | 96 | semi-confined | 250 | 22 | 5500
350089 | 562995 | 4620120 | 2001-02-16 | 725 | 62 | 15 | 710 | 678 | 663 | 47 | 62 | confined | 150 | 15 | 2250
350382 | 550984.7606 | 4615597.916 | 2001-04-10 | 730 | 45 | 15 | 715 | 715 | 683 | 15 | 47 | unconfined | 250 | 32 | 8000
350390 | 557042.7407 | 4615661.9932 | 2001-04-12 | 747 | 62 | 38 | 709 | 709 | 685 | 38 | 62 | unconfined | 250 | 24 | 6000
350393 | 572063 | 4615942 | 2001-04-02 | 746 | 40 | 15 | 731 | 717 | 706 | 29 | 40 | confined | 250 | 11 | 2750
350394 | 567067 | 4620416 | 2001-04-26 | 798 | 85 | 48 | 750 | 750 | 711 | 48 | 87 | unconfined | 150 | 39 | 5850
350395 | 555354 | 4614342 | 2001-04-26 | 730 | 45 | 10 | 720 | 720 | 683 | 10 | 47 | unconfined | 250 | 37 | 9250
350397 | 547673.8284 | 4607967.9556 | 2001-03-03 | 705 | 36 | 9.5 | 696 | 680 | 669 | 25 | 36 | confined | 150 | 11 | 1650
350405 | 562523 | 4620607 | 2001-04-27 | 734 | 65 | 40 | 694 | 694 | 667 | 40 | 67 | unconfined | 250 | 27 | 6750
350407 | 578007 | 4610961 | 2001-03-20 | 750 | 30 | 10 | 740 | 740 | 720 | 10 | 30 | unconfined | 250 | 20 | 5000
350408 | 562941 | 4619970 | 2001-04-24 | 724 | 85 | 17 | 707 | 649 | 637 | 75 | 87 | confined | 250 | 12 | 3000
350410 | 562608 | 4620775 | 2001-04-17 | 733 | 60 | 40 | 693 | 693 | 668 | 40 | 65 | unconfined | 250 | 25 | 6250
350420 | 561678 | 4621668 | 2001-04-04 | 707 | 55 | 8 | 699 | 662 | 652 | 45 | 55 | confined | 250 | 10 | 2500
350452 | 577224 | 4621541 | 2001-04-04 | 784 | 45 | 10 | 774 | 774 | 738 | 10 | 46 | unconfined | 250 | 36 | 9000
350874 | 578327 | 4618730 | 2001-02-20 | 767 | 45 | 8 | 759 | 759 | 721 | 8 | 46 | unconfined | 250 | 38 | 9500
351065 | 579233 | 4623300 | 2001-03-07 | 800 | 77 | 17 | 783 | 783 | 721 | 17 | 79 | unconfined | 250 | 62 | 15500
351274 | 565404 | 4616757 | 2001-03-14 | 748 | 45 | 20 | 728 | 728 | 703 | 20 | 45 | unconfined | 250 | 25 | 6250
351284 | 569342 | 4617860 | 2001-03-24 | 751 | 50 | 15 | 736 | 736 | 701 | 15 | 50 | unconfined | 250 | 35 | 8750
351289 | 569342 | 4617860 | 2001-03-24 | 751 | 50 | 15 | 736 | 736 | 701 | 15 | 50 | unconfined | 250 | 35 | 8750
351294 | 569342 | 4617860 | 2001-03-24 | 751 | 50 | 15 | 736 | 736 | 701 | 15 | 50 | unconfined | 250 | 35 | 8750
351304 | 569342 | 4617860 | 2001-03-24 | 751 | 50 | 15 | 736 | 736 | 701 | 15 | 50 | unconfined | 250 | 35 | 8750
351308 | 576399 | 4608951 | 2001-03-14 | 768 | 45 | 17 | 751 | 751 | 723 | 17 | 45 | unconfined | 250 | 28 | 7000
351309 | 569342 | 4617860 | 2001-03-02 | 751 | 50 | 15 | 736 | 736 | 701 | 15 | 50 | unconfined | 250 | 35 | 8750
351314 | 569342 | 4617860 | 2001-03-24 | 751 | 50 | 15 | 736 | 736 | 701 | 15 | 50 | unconfined | 250 | 35 | 8750
351315 | 574117 | 4622213 | 2001-03-07 | 800 | 48 | 18 | 782 | 782 | 752 | 18 | 48 | unconfined | 150 | 30 | 4500
351318 | 561890 | 4621739 | 2001-03-29 | 710 | 45 | 11 | 699 | 699 | 665 | 11 | 45 | unconfined | 250 | 34 | 8500
351319 | 570437 | 4621695 | 2001-03-26 | 795 | 93 | 40 | 755 | 755 | 702 | 40 | 93 | semi-confined | 250 | 53 | 13250
351320 | 576279 | 4611191 | 2001-03-16 | 748 | 45 | 12 | 736 | 711 | 703 | 37 | 45 | confined | 150 | 8 | 1200
351323 | 563422 | 4619589 | 2001-03-07 | 722 | 45 | 13 | 709 | 709 | 675 | 13 | 47 | unconfined | 250 | 34 | 8500
351325 | 574189 | 4621760 | 2001-03-15 | 802 | 60 | 25 | 777 | 737 | 702 | 65 | 100 | confined | 250 | 35 | 8750
351329 | 567011 | 4619204 | 2001-03-13 | 788 | 85 | 48 | 740 | 740 | 721 | 48 | 67 | unconfined | 250 | 19 | 4750
351335 | 574107 | 4622099 | 2001-03-07 | 803 | 43 | 18 | 785 | 785 | 760 | 18 | 43 | unconfined | 150 | 25 | 3750
351345 | 551228 | 4610303 | 2001-03-16 | 729 | 77 | 19 | 710 | 659 | 646 | 70 | 83 | confined | 150 | 13 | 1950
351349 | 568945 | 4620148 | 2001-03-13 | 777 | 65 | 27 | 750 | 750 | 710 | 27 | 67 | unconfined | 250 | 40 | 10000
351350 | 551745 | 4615038 | 2001-03-27 | 737 | 58 | 20 | 717 | 717 | 679 | 20 | 58 | semi-confined | 250 | 38 | 9500
351358 | 572195 | 4622659 | 2001-03-21 | 808 | 97 | 20 | 788 | 734 | 711 | 74 | 97 | semi-confined | 250 | 23 | 5750
351368 | 572300 | 4622629 | 2001-04-02 | 810 | 95 | 20 | 790 | 739 | 715 | 71 | 95 | semi-confined | 250 | 24 | 6000
351598 | 578926 | 4612079 | 2001-04-23 | 748 | 48 | 17 | 731 | 731 | 698 | 17 | 50 | unconfined | 250 | 33 | 8250
351601 | 579618 | 4617111 | 2001-04-10 | 756 | 30 | 7 | 749 | 749 | 726 | 7 | 30 | unconfined | 250 | 23 | 5750
351789 | 562861 | 4607380 | 2001-04-30 | 836 | 98 | 60 | 776 | 756 | 738 | 80 | 98 | semi-confined | 40 | 18 | 720
351795 | 552228 | 4614902 | 2001-04-19 | 736 | 55 | 20 | 716 | 716 | 681 | 20 | 55 | unconfined | 250 | 35 | 8750
351796 | 539606 | 4615451 | 2001-04-06 | 791 | 100 | 45 | 746 | 736 | 691 | 55 | 100 | semi-confined | 250 | 45 | 11250
351801 | 569957 | 4620250 | 2001-05-04 | 787 | 59 | 20 | 767 | 767 | 728 | 20 | 59 | unconfined | 150 | 39 | 5850
351806 | 570308 | 4621519 | 2001-04-24 | 792 | 98 | 25 | 767 | 757 | 694 | 35 | 98 | semi-confined | 250 | 63 | 15750
351810 | 542315 | 4590033 | 2001-04-18 | 718 | 32 | 5 | 713 | 713 | 686 | 5 | 32 | unconfined | 500 | 27 | 13500
351852 | 570426 | 4621708 | 2001-04-18 | 795 | 71 | 22 | 773 | 773 | 724 | 22 | 71 | unconfined | 250 | 49 | 12250
351853 | 572764 | 4621794 | 2001-04-20 | 803 | 65 | 23 | 780 | 780 | 738 | 23 | 65 | unconfined | 250 | 42 | 10500
351856 | 575193 | 4618492 | 2001-04-27 | 765 | 37 | 6 | 759 | 759 | 728 | 6 | 37 | unconfined | 250 | 31 | 7750
351952 | 578431 | 4618932 | 2001-04-26 | 769 | 35 | 10 | 759 | 744 | 734 | 25 | 35 | semi-confined | 250 | 10 | 2500
352406 | 574630 | 4621411 | 2001-05-11 | 790 | 57 | 14 | 776 | 776 | 733 | 14 | 57 | unconfined | 250 | 43 | 10750
352408 | 553065 | 4611184 | 2001-05-09 | 731 | 63 | 30 | 701 | 682 | 668 | 49 | 63 | confined | 150 | 14 | 2100
352414 | 566132 | 4619155 | 2001-04-25 | 788 | 94 | 61 | 727 | 727 | 694 | 61 | 94 | unconfined | 250 | 33 | 8250
352425 | 566119 | 4619633 | 2001-04-24 | 792 | 93 | 57 | 735 | 735 | 699 | 57 | 93 | unconfined | 150 | 36 | 5400
352476 | 578314 | 4619089 | 2001-05-17 | 770 | 40 | 10 | 760 | 760 | 730 | 10 | 40 | semi-confined | 250 | 30 | 7500
352487 | 562589 | 4606200 | 2001-05-21 | 813 | 82 | 35 | 778 | 778 | 731 | 35 | 82 | unconfined | 250 | 47 | 11750
352488 | 562681 | 4606298 | 2001-05-16 | 812 | 93 | 30 | 782 | 782 | 719 | 30 | 93 | unconfined | 40 | 63 | 2520
352502 | 562538 | 4621046 | 2001-05-08 | 732 | 100 | 24 | 708 | 708 | 632 | 24 | 100 | unconfined | 250 | 76 | 19000
352504 | 576399 | 4616049 | 2001-05-25 | 753 | 47 | 12 | 741 | 741 | 706 | 12 | 47 | semi-confined | 250 | 35 | 8750
352506 | 575417 | 4623126 | 2001-05-21 | 807 | 97 | 20 | 787 | 737 | 710 | 70 | 97 | semi-confined | 150 | 27 | 4050
352510 | 569159 | 4620185 | 2001-05-25 | 789 | 65 | 34 | 755 | 755 | 722 | 34 | 67 | unconfined | 250 | 33 | 8250
352513 | 571117 | 4622830 | 2001-05-08 | 799 | 87 | 23 | 776 | 776 | 712 | 23 | 87 | semi-confined | 250 | 64 | 16000
352515 | 570855 | 4622596 | 2001-05-16 | 799 | 95 | 20 | 779 | 727 | 704 | 72 | 95 | semi-confined | 250 | 23 | 5750
352517 | 570753 | 4621984 | 2001-05-22 | 801 | 98 | 20 | 781 | 729 | 703 | 72 | 98 | semi-confined | 250 | 26 | 6500
352519 | 563528 | 4621413 | 2001-04-25 | 724 | 45 | 4 | 720 | 720 | 677 | 4 | 47 | unconfined | 250 | 43 | 10750
352521 | 562629 | 4620105 | 2001-05-09 | 729 | 85 | 37 | 692 | 659 | 642 | 70 | 87 | confined | 150 | 17 | 2550
352535 | 561924 | 4619975 | 2001-05-01 | 719 | 75 | 37 | 682 | 682 | 639 | 37 | 80 | unconfined | 250 | 43 | 10750
352540 | 566440 | 4601682 | 2001-05-09 | 837 | 78 | 30 | 807 | 807 | 759 | 30 | 78 | confined | 150 | 48 | 7200
352800 | 574511 | 4621755 | 2001-05-17 | 799 | 55 | 22 | 777 | 777 | 739 | 22 | 60 | unconfined | 40 | 38 | 1520
352932 | 578531 | 4619008 | 2001-06-01 | 769 | 40 | 12 | 757 | 757 | 729 | 12 | 40 | semi-confined | 250 | 28 | 7000
353921 | 575164 | 4614765 | 2001-06-15 | 748 | 64 | 26 | 722 | 697 | 684 | 51 | 64 | confined | 250 | 13 | 3250
353924 | 577253 | 4616070 | 2001-07-17 | 756 | 48 | 9 | 747 | 747 | 706 | 9 | 50 | unconfined | 250 | 41 | 10250
353942 | 567243 | 4620713 | 2001-05-13 | 796 | 86 | 39 | 757 | 757 | 710 | 39 | 86 | unconfined | 250 | 47 | 11750
353943 | 568011 | 4621339 | 2001-06-04 | 816 | 96 | 63 | 753 | 753 | 720 | 63 | 96 | unconfined | 250 | 33 | 8250
353970 | 562529 | 4606303 | 2001-06-14 | 808 | 95 | 18 | 790 | 790 | 711 | 18 | 97 | unconfined | 250 | 79 | 19750
353972 | 574628 | 4620978 | 2001-06-20 | 786 | 56 | 15 | 771 | 771 | 730 | 15 | 56 | unconfined | 250 | 41 | 10250
353980 | 577049 | 4614448 | 2001-06-01 | 731 | 50 | 13 | 718 | 701 | 681 | 30 | 50 | confined | 250 | 20 | 5000
353987 | 572290 | 4622637 | 2001-06-26 | 809 | 97 | 20 | 789 | 738 | 712 | 71 | 97 | semi-confined | 250 | 26 | 6500
353989 | 563558 | 4619643 | 2001-06-27 | 725 | 32 | 12 | 713 | 713 | 693 | 12 | 32 | unconfined | 250 | 20 | 5000
353993 | 564763 | 4620058 | 2001-06-11 | 769 | 65 | 37 | 732 | 732 | 702 | 37 | 67 | unconfined | 250 | 30 | 7500
353997 | 562824 | 4620215 | 2001-05-22 | 726 | 71 | 32 | 694 | 667 | 655 | 59 | 71 | confined | 250 | 12 | 3000
353998 | 568172 | 4621303 | 2001-06-22 | 809 | 94 | 52 | 757 | 738 | 715 | 71 | 94 | confined | 250 | 23 | 5750
354000 | 572063 | 4615942 | 2001-04-20 | 746 | 40 | 15 | 731 | 731 | 706 | 15 | 40 | unconfined | 250 | 25 | 6250
354008 | 560425 | 4620088 | 2001-06-28 | 701 | 65 | 25 | 676 | 641 | 634 | 60 | 67 | confined | 150 | 7 | 1050
354016 | 563533 | 4605753 | 1999-06-11 | 848 | 97 | 55 | 793 | 793 | 751 | 55 | 97 | unconfined | 250 | 42 | 10500
354018 | 560455 | 4599961 | 2001-05-09 | 866 | 87 | 54 | 812 | 810 | 779 | 56 | 87 | confined | 150 | 31 | 4650
354020 | 551406.8595 | 4615981.6502 | 2001-06-20 | 733 | 45 | 18 | 715 | 715 | 686 | 18 | 47 | unconfined | 250 | 29 | 7250
354026 | 562261 | 4596509 | NA | 845 | 58 | 29 | 816 | 807 | 787 | 38 | 58 | confined | 250 | 20 | 5000
354028 | 560667 | 4599677 | 2001-06-07 | 859 | 90 | 50 | 809 | 811 | 769 | 48 | 90 | confined | 250 | 42 | 10500
354032 | 556487 | 4616285 | 2001-05-15 | 756 | 78 | 42 | 714 | 692 | 678 | 64 | 78 | semi-confined | 150 | 14 | 2100
354033 | 555831 | 4615456 | 2001-05-04 | 745 | 62 | 29 | 716 | 716 | 683 | 29 | 62 | unconfined | 150 | 33 | 4950
354069 | 579399 | 4616856 | 2001-08-20 | 755 | 52 | 8 | 747 | 732 | 700 | 23 | 55 | semi-confined | 250 | 32 | 8000
354101 | 579704 | 4619246 | 2001-07-31 | 771 | 31 | 10 | 761 | 761 | 740 | 10 | 31 | unconfined | 40 | 21 | 840
354241 | 562746 | 4606651 | 2001-07-20 | 825 | 85 | 45 | 780 | 765 | 738 | 60 | 87 | confined | 40 | 27 | 1080
354327 | 579098 | 4617125 | 2001-10-02 | 756 | 45 | 10 | 746 | 746 | 711 | 10 | 45 | unconfined | 250 | 35 | 8750
354336 | 563968 | 4592971 | 2001-07-26 | 832 | 69 | 31 | 801 | 771 | 763 | 61 | 69 | semi-confined | 150 | 8 | 1200
354352 | 573748 | 4621340 | 2001-08-09 | 802 | 85 | 26 | 776 | 776 | 735 | 26 | 67 | unconfined | 250 | 41 | 10250
354355 | 553652 | 4613129 | 2001-08-02 | 744 | 64 | 15 | 729 | 690 | 680 | 54 | 64 | confined | 150 | 10 | 1500
354356 | 564063 | 4618233 | 2001-08-09 | 730 | 43 | 17 | 713 | 713 | 687 | 17 | 43 | unconfined | 250 | 26 | 6500
354359 | 546098 | 4599868 | 2001-09-24 | 727 | 53 | 25 | 702 | 702 | 674 | 25 | 53 | semi-confined | 250 | 28 | 7000
354366 | 567637 | 4619855 | 2001-08-09 | 800 | 83 | 55 | 745 | 745 | 717 | 55 | 83 | unconfined | 250 | 28 | 7000
354382 | 576280 | 4611419 | 2001-08-28 | 747 | 38 | 12 | 735 | 722 | 709 | 25 | 38 | confined | 250 | 13 | 3250
354383 | 578219 | 4608016 | 2001-09-19 | 801 | 70 | 35 | 766 | 736 | 731 | 65 | 70 | confined | 250 | 5 | 1250
354385 | 551807.6827 | 4615917.9184 | 2001-06-07 | 741 | 43 | 24 | 717 | 717 | 698 | 24 | 43 | unconfined | 150 | 19 | 2850
354393 | 574470 | 4622078 | 2001-08-28 | 794 | 50 | 13 | 781 | 781 | 741 | 13 | 53 | unconfined | 250 | 40 | 10000
354398 | 577312 | 4621478 | 2001-08-28 | 786 | 44 | 12 | 774 | 774 | 742 | 12 | 44 | unconfined | 150 | 32 | 4800
354401 | 565398 | 4617543 | 2001-09-21 | 734 | 45 | 12 | 722 | 722 | 687 | 12 | 47 | unconfined | 250 | 35 | 8750
354408 | 574628 | 4621807 | 2001-07-18 | 795 | 50 | 19 | 776 | 776 | 743 | 19 | 52 | unconfined | 150 | 33 | 4950
354412 | 574907 | 4614464 | 2001-08-07 | 746 | 44 | 27 | 719 | 719 | 702 | 27 | 44 | unconfined | 250 | 17 | 4250
354413 | 575757 | 4621609 | 2001-07-25 | 787 | 50 | 15 | 772 | 772 | 732 | 15 | 55 | unconfined | 40 | 40 | 1600
354415 | 551804 | 4611429 | 2001-08-31 | 737 | 93 | 20 | 717 | 678 | 644 | 59 | 93 | confined | 150 | 34 | 5100
354418 | 574298 | 4622298 | 2001-08-01 | 798 | 64 | 20 | 778 | 757 | 734 | 41 | 64 | confined | 250 | 23 | 5750
354423 | 576297 | 4623296 | 2001-07-09 | 798 | 58 | 18 | 780 | 780 | 740 | 18 | 58 | unconfined | 150 | 40 | 6000
354424 | 553511 | 4614130 | 2001-09-26 | 735 | 45 | 18 | 717 | 717 | 688 | 18 | 47 | unconfined | 250 | 29 | 7250
354425 | 552690 | 4610516 | 2001-08-31 | 730 | 40 | 15 | 715 | 715 | 690 | 15 | 40 | unconfined | 250 | 25 | 6250
354428 | 574164 | 4622133 | 2001-07-17 | 803 | 54 | 22 | 781 | 781 | 749 | 22 | 54 | unconfined | 250 | 32 | 8000
354430 | 551520.2599 | 4614004.5895 | 2001-09-13 | 737 | 59 | 30 | 707 | 707 | 678 | 30 | 59 | unconfined | 250 | 29 | 7250
354437 | 575410 | 4614345 | 2001-08-07 | 744 | 56 | 7 | 737 | 705 | 688 | 39 | 56 | confined | 250 | 17 | 4250
354441 | 570299 | 4621555 | 2001-07-06 | 792 | 97 | 20 | 772 | 722 | 695 | 70 | 97 | semi-confined | 250 | 27 | 6750
354443 | 576120 | 4621599 | 2001-08-21 | 785 | 50 | 8 | 777 | 777 | 735 | 8 | 50 | unconfined | 250 | 42 | 10500
354447 | 575787 | 4615735 | 2001-08-22 | 751 | 31 | 12 | 739 | 739 | 720 | 12 | 31 | semi-confined | 250 | 19 | 4750
354448 | 577298 | 4619481 | 2001-09-10 | 770 | 41 | 7 | 763 | 763 | 719 | 7 | 51 | semi-confined | 250 | 44 | 11000
354449 | 551244.9887 | 4610925.7894 | 2001-07-17 | 726 | 48 | 12 | 714 | 714 | 678 | 12 | 48 | unconfined | 250 | 36 | 9000
354453 | 576008 | 4623478 | 2001-09-26 | 805 | 45 | 20 | 785 | 785 | 758 | 20 | 47 | unconfined | 250 | 27 | 6750
354455 | 561701 | 4607477 | 2001-08-23 | 796 | 96 | 20 | 776 | 739 | 700 | 57 | 96 | confined | 150 | 39 | 5850
354456 | 574420 | 4621310 | 2001-08-08 | 796 | 51 | 23 | 773 | 754 | 745 | 42 | 51 | unconfined | 250 | 9 | 2250
354457 | 577032 | 4612977 | 2001-07-26 | 739 | 45 | 12 | 727 | 727 | 694 | 12 | 45 | unconfined | 250 | 33 | 8250
354463 | 551309.6082 | 4602965.227 | 2001-07-12 | 741 | 90 | 25 | 716 | 663 | 651 | 78 | 90 | confined | 150 | 12 | 1800
354465 | 561118 | 4603640 | 2001-07-11 | 854 | 100 | 55 | 799 | 794 | 754 | 60 | 100 | confined | 250 | 40 | 10000
354466 | 571314 | 4622196 | 2001-08-29 | 797 | 97 | 20 | 777 | 777 | 700 | 20 | 97 | unconfined | 250 | 77 | 19250
354467 | 561919 | 4620240 | 2001-08-01 | 718 | 65 | 32 | 686 | 686 | 651 | 32 | 67 | unconfined | 40 | 35 | 1400
354470 | 563585 | 4618086 | 2001-08-30 | 732 | 65 | 19 | 713 | 713 | 665 | 19 | 67 | unconfined | 150 | 48 | 7200
354471 | 570893 | 4622148 | 2001-08-14 | 796 | 62 | 20 | 776 | 776 | 734 | 20 | 62 | semi-confined | 250 | 42 | 10500
354475 | 567895 | 4620019 | 2001-08-28 | 803 | 85 | 60 | 743 | 743 | 716 | 60 | 87 | unconfined | 250 | 27 | 6750
354492 | 555226 | 4613723 | 2001-07-23 | 740 | 40 | 25 | 715 | 715 | 700 | 25 | 40 | unconfined | 250 | 15 | 3750
354496 | 569414 | 4620355 | 2001-08-14 | 787 | 69 | 30 | 757 | 757 | 718 | 30 | 69 | unconfined | 150 | 39 | 5850
354498 | 563301 | 4619707 | 2001-09-12 | 725 | 45 | 10 | 715 | 715 | 678 | 10 | 47 | unconfined | 250 | 37 | 9250
354499 | 570817 | 4622315 | 2001-09-20 | 797 | 97 | 20 | 777 | 726 | 700 | 71 | 97 | semi-confined | 250 | 26 | 6500
354505 | 567596 | 4619636 | 2001-07-16 | 796 | 85 | 50 | 746 | 746 | 709 | 50 | 87 | unconfined | 250 | 37 | 9250
354508 | 562150 | 4622785 | 2001-09-21 | 727 | 57 | 20 | 707 | 707 | 670 | 20 | 57 | unconfined | 150 | 37 | 5550
354516 | 571102 | 4609400 | 2001-06-29 | 773 | 85 | 24 | 749 | 703 | 686 | 70 | 87 | confined | 250 | 17 | 4250
354519 | 567895 | 4619995 | 2001-08-21 | 801 | 85 | 58 | 743 | 743 | 714 | 58 | 87 | unconfined | 250 | 29 | 7250
354529 | 570328 | 4621468 | 2001-09-24 | 791 | 95 | 20 | 771 | 719 | 696 | 72 | 95 | semi-confined | 250 | 23 | 5750
354531 | 572808 | 4614432 | 2001-09-06 | 745 | 39 | 16 | 729 | 729 | 706 | 16 | 39 | unconfined | 250 | 23 | 5750
354534 | 569938 | 4621500 | 2001-09-07 | 793 | 100 | 26 | 767 | 767 | 693 | 26 | 100 | unconfined | 150 | 74 | 11100
354536 | 570190 | 4621686 | 2001-07-06 | 794 | 98 | 20 | 774 | 723 | 696 | 71 | 98 | semi-confined | 150 | 27 | 4050
354537 | 563794 | 4619849 | 2001-08-07 | 728 | 65 | 14 | 714 | 675 | 661 | 53 | 67 | confined | 250 | 14 | 3500
354539 | 569149 | 4620584 | 2001-09-27 | 792 | 62 | 35 | 757 | 757 | 730 | 35 | 62 | unconfined | 150 | 27 | 4050
354541 | 570818 | 4622608 | 2001-07-11 | 798 | 57 | 20 | 778 | 778 | 741 | 20 | 57 | semi-confined | 150 | 37 | 5550
354546 | 570700 | 4622156 | 2001-07-11 | 792 | 96 | 20 | 772 | 720 | 696 | 72 | 96 | semi-confined | 150 | 24 | 3600
354551 | 571754 | 4623334 | 2001-07-11 | 801 | 98 | 20 | 781 | 729 | 703 | 72 | 98 | semi-confined | 250 | 26 | 6500
354553 | 561752 | 4623239 | 2001-07-26 | 703 | 68 | 7 | 696 | 696 | 635 | 7 | 68 | confined | 250 | 61 | 15250
354557 | 572761 | 4621992 | 2001-07-31 | 801 | 74 | 29 | 772 | 772 | 727 | 29 | 74 | unconfined | 250 | 45 | 11250
354571 | 570177 | 4621671 | 2001-07-31 | 796 | 94 | 20 | 776 | 725 | 702 | 71 | 94 | semi-confined | 250 | 23 | 5750
354573 | 562807 | 4621972 | 2001-08-23 | 730 | 45 | 20 | 710 | 692 | 683 | 38 | 47 | confined | 250 | 9 | 2250
354578 | 562509 | 4620684 | 2001-08-23 | 734 | 65 | 42 | 692 | 679 | 667 | 55 | 67 | semi-confined | 150 | 12 | 1800
354606 | 570759 | 4608928 | 2001-08-23 | 787 | 100 | 26 | 761 | 707 | 687 | 80 | 100 | confined | 500 | 20 | 10000
354626 | 575079 | 4603793 | 2001-01-30 | 830 | 50 | 20 | 810 | 790 | 780 | 40 | 50 | confined | 250 | 10 | 2500
354636 | 576217 | 4606662 | 2001-06-26 | 826 | 55 | 41 | 785 | 778 | 771 | 48 | 55 | confined | 500 | 7 | 3500
354671 | 554454 | 4622393 | 2001-08-25 | 771 | 98 | 45 | 726 | 716 | 673 | 55 | 98 | confined | 40 | 43 | 1720
355454 | 543695 | 4586574 | 2001-10-17 | 727 | 50 | 20 | 707 | 693 | 676 | 34 | 51 | confined | 250 | 17 | 4250
356377 | 578860 | 4612145 | 2001-10-24 | 748 | 51 | 16 | 732 | 714 | 697 | 34 | 51 | confined | 250 | 17 | 4250
356381 | 578626 | 4618948 | 2001-10-24 | 768 | 40 | 5 | 763 | 763 | 728 | 5 | 40 | unconfined | 250 | 35 | 8750
356385 | 579451 | 4618979 | 2001-12-18 | 767 | 45 | 12 | 755 | 747 | 722 | 20 | 45 | semi-confined | 150 | 25 | 3750
356394 | 578496 | 4618334 | 2001-11-05 | 766 | 40 | 8 | 758 | 732 | 726 | 34 | 40 | confined | 250 | 6 | 1500
356401 | 578829 | 4616293 | 2001-09-18 | 747 | 32 | 30 | 717 | 717 | 697 | 30 | 50 | unconfined | 250 | 20 | 5000
357201 | 561278 | 4607071 | 2001-12-06 | 800 | 100 | 25 | 775 | 710 | 700 | 90 | 100 | confined | 250 | 10 | 2500
357203 | 562722 | 4606412 | 2001-12-06 | 822 | 65 | 42 | 780 | 780 | 755 | 42 | 67 | unconfined | 250 | 25 | 6250
357221 | 563239 | 4605746 | 2001-10-18 | 836 | 99 | 53 | 783 | 783 | 737 | 53 | 99 | confined | 250 | 46 | 11500
357222 | 562536 | 4606190 | 2001-10-02 | 808 | 83 | 30 | 778 | 738 | 725 | 70 | 83 | semi-confined | 40 | 13 | 520
357232 | 550873.6255 | 4611153.6431 | 2001-10-22 | 721 | 64 | 11 | 710 | 710 | 657 | 11 | 64 | unconfined | 250 | 53 | 13250
357233 | 551252.7316 | 4615424.0676 | 2001-11-09 | 727 | 35 | 12 | 715 | 706 | 692 | 21 | 35 | confined | 150 | 14 | 2100
357240 | 551495.9856 | 4611958.7081 | 2001-08-18 | 722 | 43 | 12 | 710 | 710 | 679 | 12 | 43 | unconfined | 150 | 31 | 4650
357594 | 570805 | 4622303 | 2001-11-06 | 796 | 97 | 20 | 776 | 726 | 699 | 70 | 97 | semi-confined | 150 | 27 | 4050
357605 | 570883 | 4622597 | 2001-10-24 | 799 | 96 | 20 | 779 | 726 | 703 | 73 | 96 | semi-confined | 250 | 23 | 5750
357615 | 564368 | 4619943 | 2001-10-18 | 738 | 45 | 20 | 718 | 713 | 693 | 25 | 45 | confined | 250 | 20 | 5000
357619 | 564359 | 4620326 | 2001-10-26 | 733 | 80 | 48 | 685 | 660 | 648 | 73 | 85 | confined | 250 | 12 | 3000
357620 | 564334 | 4619107 | 2001-10-31 | 736 | 38 | 22 | 714 | 714 | 698 | 22 | 38 | unconfined | 250 | 16 | 4000
357624 | 566127 | 4617310 | 2001-12-01 | 741 | 45 | 11 | 730 | 730 | 694 | 11 | 47 | unconfined | 250 | 36 | 9000
357644 | 558198 | 4622375 | 2001-12-05 | 785 | 80 | 57 | 728 | 718 | 705 | 67 | 80 | confined | 40 | 13 | 520
357648 | 549734.6692 | 4618620.0083 | 2001-09-28 | 732 | 52 | 11 | 721 | 697 | 680 | 35 | 52 | confined | 150 | 17 | 2550
357657 | 562321 | 4621919 | 2001-09-20 | 733 | 65 | 28 | 705 | 705 | 668 | 28 | 65 | unconfined | 250 | 37 | 9250
357662 | 558097 | 4623180 | 2001-12-05 | 795 | 90 | 65 | 730 | 720 | 705 | 75 | 90 | confined | 250 | 15 | 3750
357671 | 561880 | 4622394 | 2001-11-26 | 706 | 45 | 6 | 700 | 700 | 659 | 6 | 47 | unconfined | 250 | 41 | 10250
357674 | 562321 | 4621919 | 2001-09-20 | 733 | 65 | 28 | 705 | 705 | 668 | 28 | 65 | unconfined | 40 | 37 | 1480
357677 | 561910 | 4620697 | 2001-10-11 | 714 | 59 | 25 | 689 | 682 | 655 | 32 | 59 | confined | 250 | 27 | 6750
357678 | 561914 | 4620481 | 2001-09-24 | 716 | 57 | 30 | 686 | 686 | 659 | 30 | 57 | unconfined | 250 | 27 | 6750
357687 | 569442 | 4602730 | 2001-10-30 | 844 | 88 | 55 | 789 | 765 | 755 | 79 | 89 | confined | 250 | 10 | 2500
357690 | 563729 | 4604803 | 2001-10-05 | 850 | 87 | 55 | 795 | 795 | 763 | 55 | 87 | confined | 150 | 32 | 4800
357693 | 567084 | 4601740 | 2001-10-18 | 841 | 85 | 39 | 802 | 776 | 756 | 65 | 85 | confined | 150 | 20 | 3000
358089 | 571495 | 4614159 | 2002-01-29 | 740 | 78 | 25 | 715 | 679 | 662 | 61 | 78 | confined | 150 | 17 | 2550
358107 | 546873.4988 | 4615994.8707 | 2002-01-16 | 733 | 45 | 7 | 726 | 708 | 688 | 25 | 45 | confined | 250 | 20 | 5000
358108 | 565413 | 4617417 | 2002-01-18 | 751 | 68 | 29 | 722 | 722 | 683 | 29 | 68 | unconfined | 250 | 39 | 9750
358113 | 564642 | 4620371 | 2002-01-11 | 742 | 70 | 17 | 725 | 712 | 672 | 30 | 70 | confined | 250 | 40 | 10000
358118 | 571987 | 4622673 | 2002-01-17 | 799 | 100 | 20 | 779 | 714 | 699 | 85 | 100 | confined | 250 | 15 | 3750
358147 | 551347 | 4604720 | 2002-01-23 | 743 | 60 | 28 | 715 | 715 | 683 | 28 | 60 | unconfined | 250 | 32 | 8000
358158 | 572730 | 4614296 | 2002-01-18 | 747 | 80 | 36 | 711 | 679 | 667 | 68 | 80 | confined | 40 | 12 | 480
358211 | 554953 | 4604260 | 2002-02-07 | 760 | 40 | 21 | 739 | 739 | 712 | 21 | 48 | unconfined | 250 | 27 | 6750
358226 | 562779 | 4606879 | 2002-02-14 | 825 | 83 | 50 | 775 | 775 | 742 | 50 | 83 | unconfined | 250 | 33 | 8250
358252 | 565801 | 4616583 | 2002-02-08 | 750 | 45 | 20 | 730 | 730 | 703 | 20 | 47 | unconfined | 250 | 27 | 6750
358287 | 553375 | 4611926 | 2001-10-12 | 737 | 48 | 25 | 712 | 712 | 689 | 25 | 48 | unconfined | 250 | 23 | 5750
358291 | 552326 | 4621129 | 2001-10-18 | 770 | 74 | 32 | 738 | 737 | 696 | 33 | 74 | confined | 150 | 41 | 6150
358293 | 545681.1156 | 4621858.3619 | 2001-09-14 | 741 | 68 | 13 | 728 | 728 | 673 | 13 | 68 | unconfined | 250 | 55 | 13750
358302 | 539887 | 4615559 | 2001-10-09 | 797 | 97 | 45 | 752 | 734 | 700 | 63 | 97 | semi-confined | 150 | 34 | 5100
358307 | 576200 | 4622804 | 2001-11-21 | 795 | 59 | 18 | 777 | 777 | 736 | 18 | 59 | unconfined | 250 | 41 | 10250
358308 | 573791 | 4621022 | 2001-12-04 | 797 | 60 | 27 | 770 | 752 | 737 | 45 | 60 | confined | 40 | 15 | 600
358317 | 574019 | 4616525 | 2001-10-17 | 762 | 73 | 7 | 755 | 699 | 689 | 63 | 73 | confined | 150 | 10 | 1500
358319 | 577734 | 4617186 | 2001-10-29 | 761 | 34 | 9 | 752 | 752 | 727 | 9 | 34 | unconfined | 250 | 25 | 6250
358321 | 576355 | 4613528 | 2001-10-11 | 736 | 85 | 17 | 719 | 676 | 651 | 60 | 85 | confined | 250 | 25 | 6250
358323 | 575853 | 4611363 | 2001-12-06 | 743 | 45 | 6 | 737 | 737 | 696 | 6 | 47 | unconfined | 250 | 41 | 10250
358326 | 577104 | 4617537 | 2001-12-20 | 764 | 45 | 10 | 754 | 754 | 717 | 10 | 47 | unconfined | 250 | 37 | 9250
358331 | 576062 | 4611269 | 2001-11-16 | 745 | 50 | 15 | 730 | 730 | 695 | 15 | 50 | unconfined | 250 | 35 | 8750
358338 | 577104 | 4617537 | 2001-10-22 | 764 | 45 | 10 | 754 | 754 | 719 | 10 | 45 | unconfined | 250 | 35 | 8750
358344 | 577368 | 4619559 | 2001-10-17 | 772 | 42 | 10 | 762 | 762 | 730 | 10 | 42 | semi-confined | 250 | 32 | 8000
358345 | 575949 | 4622558 | 2001-10-22 | 794 | 49 | 20 | 774 | 774 | 747 | 20 | 47 | semi-confined | 250 | 27 | 6750
358351 | 564809 | 4620166 | 2001-11-27 | 772 | 90 | 44 | 728 | 728 | 682 | 44 | 90 | unconfined | 250 | 46 | 11500
358359 | 565504 | 4617977 | 2001-10-18 | 756 | 98 | 30 | 726 | 681 | 658 | 75 | 98 | confined | 250 | 23 | 5750
358360 | 567240 | 4619578 | 2001-12-04 | 797 | 84 | 54 | 743 | 743 | 713 | 54 | 84 | unconfined | 40 | 30 | 1200
358366 | 572350 | 4622043 | 2001-11-08 | 805 | 77 | 29 | 776 | 744 | 728 | 61 | 77 | confined | 150 | 16 | 2400
358367 | 571963 | 4621259 | 2001-10-16 | 800 | 75 | 29 | 771 | 771 | 725 | 29 | 75 | unconfined | 40 | 46 | 1840
358370 | 565813 | 4619828 | 2001-10-02 | 797 | 100 | 64 | 733 | 733 | 697 | 64 | 100 | unconfined | 250 | 36 | 9000
358371 | 569477 | 4621093 | 2001-10-08 | 791 | 71 | 24 | 767 | 767 | 720 | 24 | 71 | unconfined | 250 | 47 | 11750
358376 | 572706 | 4614527 | 2001-12-04 | 739 | 85 | 18 | 721 | 664 | 654 | 75 | 85 | confined | 250 | 10 | 2500
358377 | 571742 | 4610885 | 2001-12-14 | 742 | 30 | 10 | 732 | 732 | 712 | 10 | 30 | unconfined | 250 | 20 | 5000
358378 | 571294 | 4614970 | 2001-11-28 | 737 | 40 | 6 | 731 | 731 | 697 | 6 | 40 | unconfined | 40 | 34 | 1360
358384 | 570190 | 4622847 | 2001-10-16 | 796 | 98 | 21 | 775 | 721 | 698 | 75 | 98 | semi-confined | 250 | 23 | 5750
358393 | 570886 | 4622914 | 2001-11-27 | 800 | 87 | 24 | 776 | 776 | 713 | 24 | 87 | unconfined | 250 | 63 | 15750
359105 | 570109 | 4621567 | 2002-03-07 | 796 | 94 | 20 | 776 | 724 | 702 | 72 | 94 | semi-confined | 150 | 22 | 3300
359110 | 571131 | 4609710 | 2002-03-26 | 762 | 62 | 28 | 734 | 709 | 700 | 53 | 62 | confined | 150 | 9 | 1350
359114 | 551765 | 4615101 | 2002-03-29 | 742 | 58 | 29 | 713 | 713 | 684 | 29 | 58 | unconfined | 250 | 29 | 7250
359120 | 571973 | 4622683 | 2002-03-27 | 800 | 95 | 20 | 780 | 728 | 705 | 72 | 95 | semi-confined | 250 | 23 | 5750
359134 | 562883 | 4606394 | 2002-03-05 | 837 | 85 | 52 | 785 | 784 | 750 | 53 | 87 | unconfined | 250 | 34 | 8500
359140 | 571867 | 4622638 | 2002-03-27 | 798 | 95 | 20 | 778 | 725 | 703 | 73 | 95 | semi-confined | 250 | 22 | 5500
359145 | 572291 | 4622642 | 2002-03-29 | 809 | 97 | 20 | 789 | 738 | 712 | 71 | 97 | semi-confined | 250 | 26 | 6500
359149 | 561324 | 4603641 | 2002-03-13 | 855 | 79 | 40 | 815 | 815 | 776 | 40 | 79 | confined | 250 | 39 | 9750
359237 | 561888 | 4621279 | 2002-03-25 | 708 | 45 | 12 | 696 | 696 | 661 | 12 | 47 | unconfined | 250 | 35 | 8750
359252 | 561914 | 4620475 | 2002-03-25 | 716 | 61 | 25 | 691 | 691 | 655 | 25 | 61 | unconfined | 250 | 36 | 9000
359257 | 557024 | 4620443 | 2002-03-24 | 773 | 100 | 67 | 706 | 688 | 673 | 85 | 100 | unconfined | 150 | 15 | 2250
359272 | 573075 | 4621593 | 2002-03-01 | 788 | 80 | 14 | 774 | 774 | 698 | 14 | 90 | unconfined | 250 | 76 | 19000
359277 | 567346 | 4619987 | 2002-03-06 | 799 | 85 | 54 | 745 | 745 | 712 | 54 | 87 | unconfined | 250 | 33 | 8250
359287 | 571396 | 4614124 | 2002-03-26 | 740 | 65 | 25 | 715 | 683 | 675 | 57 | 65 | confined | 150 | 8 | 1200
360349 | 571878 | 4622644 | 2002-04-25 | 798 | 100 | 25 | 773 | 718 | 698 | 80 | 100 | confined | 150 | 20 | 3000
360350 | 572197 | 4622666 | 2002-04-19 | 808 | 97 | 20 | 788 | 737 | 711 | 71 | 97 | semi-confined | 150 | 26 | 3900
360353 | 569240 | 4616056 | 2002-04-19 | 747 | 65 | 8 | 739 | 739 | 680 | 8 | 67 | unconfined | 40 | 59 | 2360
360358 | 569254 | 4615994 | 2002-04-10 | 747 | 70 | 7 | 740 | 689 | 674 | 58 | 73 | confined | 150 | 15 | 2250
360363 | 572220 | 4614220 | 2002-04-17 | 741 | 44 | 21 | 720 | 720 | 697 | 21 | 44 | unconfined | 500 | 23 | 11500
360365 | 565785 | 4616728 | 2002-04-26 | 751 | 53 | 24 | 727 | 727 | 698 | 24 | 53 | unconfined | 150 | 29 | 4350
360366 | 550077 | 4609333 | 2002-04-08 | 716 | 35 | 10 | 706 | 706 | 681 | 10 | 35 | unconfined | 250 | 25 | 6250
360368 | 563418 | 4619691 | 2002-04-16 | 727 | 45 | 15 | 712 | 712 | 680 | 15 | 47 | unconfined | 250 | 32 | 8000
360369 | 573486 | 4609008 | 2002-04-26 | 767 | 41 | 17 | 750 | 750 | 726 | 17 | 41 | semi-confined | 250 | 24 | 6000
360371 | 551949.3611 | 4610727.7805 | 2002-03-28 | 733 | 45 | 21 | 712 | 695 | 686 | 38 | 47 | confined | 40 | 9 | 360
360373 | 559911 | 4619805 | 2002-04-12 | 735 | 100 | 52 | 683 | 683 | 635 | 52 | 100 | unconfined | 250 | 48 | 12000
360377 | 571950 | 4621310 | 2002-04-09 | 799 | 65 | 25 | 774 | 774 | 732 | 25 | 67 | unconfined | 250 | 42 | 10500
360688 | 573422 | 4607435 | 2002-02-22 | 840 | 89 | 75 | 765 | 765 | 751 | 75 | 89 | confined | 250 | 14 | 3500
360708 | 543748 | 4588125 | 2002-04-10 | 720 | 95 | 10 | 710 | 637 | 624 | 83 | 96 | confined | 250 | 13 | 3250
360757 | 570860 | 4622797 | 2002-03-21 | 801 | 72 | 25 | 776 | 776 | 729 | 25 | 72 | unconfined | 250 | 47 | 11750
360890 | 579340 | 4615854 | 2002-07-17 | 750 | 48 | 16 | 734 | 734 | 697 | 16 | 53 | unconfined | 250 | 37 | 9250
360895 | 578394 | 4612289 | 2002-07-23 | 744 | 40 | 20 | 724 | 714 | 704 | 30 | 40 | confined | 250 | 10 | 2500
361681 | 562328 | 4595486 | 2002-06-26 | 829 | 60 | 15 | 814 | 791 | 767 | 38 | 62 | confined | 250 | 24 | 6000
361698 | 569583 | 4620626 | 2002-06-13 | 791 | 80 | 28 | 763 | 763 | 706 | 28 | 85 | unconfined | 250 | 57 | 14250
361704 | 565786 | 4616673 | 2002-06-17 | 751 | 45 | 23 | 728 | 728 | 704 | 23 | 47 | unconfined | 250 | 24 | 6000
361898 | 557927 | 4600385 | 2002-06-13 | 854 | 37 | 22 | 832 | 832 | 817 | 22 | 37 | confined | 150 | 15 | 2250
361913 | 570111 | 4621608 | 2002-06-24 | 795 | 96 | 20 | 775 | 724 | 699 | 71 | 96 | semi-confined | 250 | 25 | 6250
361914 | 570086 | 4621498 | 2002-06-05 | 795 | 96 | 20 | 775 | 722 | 699 | 73 | 96 | semi-confined | 250 | 23 | 5750
361919 | 572759 | 4622112 | 2002-06-20 | 803 | 58 | 27 | 776 | 776 | 745 | 27 | 58 | unconfined | 250 | 31 | 7750
361920 | 572760 | 4622072 | 2002-06-21 | 803 | 57 | 27 | 776 | 776 | 746 | 27 | 57 | unconfined | 250 | 30 | 7500
361923 | 569963 | 4603366 | 2002-06-07 | 844 | 89 | 52 | 792 | 779 | 755 | 65 | 89 | confined | 250 | 24 | 6000
362675 | 552072.5083 | 4614081.1909 | 2002-05-03 | 756 | 70 | 40 | 716 | 716 | 684 | 40 | 72 | unconfined | 250 | 32 | 8000
362680 | 543352 | 4605259 | 2002-04-26 | 699 | 45 | 12 | 687 | 687 | 652 | 12 | 47 | unconfined | 250 | 35 | 8750
362685 | 543645 | 4595787 | 2002-05-23 | 713 | 60 | 20 | 693 | 693 | 653 | 20 | 60 | semi-confined | 150 | 40 | 6000
362729 | 578836 | 4612148 | 2002-05-24 | 748 | 54 | 15 | 733 | 711 | 694 | 37 | 54 | confined | 250 | 17 | 4250
362761 | 572302 | 4622635 | 2002-05-09 | 810 | 100 | 25 | 785 | 735 | 710 | 75 | 100 | semi-confined | 250 | 25 | 6250
362796 | 572760 | 4622028 | 2002-05-21 | 802 | 65 | 26 | 776 | 776 | 735 | 26 | 67 | unconfined | 250 | 41 | 10250
362801 | 567730 | 4615554 | 2002-05-23 | 744 | 64 | 15 | 729 | 705 | 680 | 39 | 64 | confined | 150 | 25 | 3750
362802 | 558532 | 4621895 | 2002-05-22 | 791 | 90 | 64 | 727 | 711 | 701 | 80 | 90 | confined | 250 | 10 | 2500
363106 | 551607.5938 | 4613343.1513 | 2002-07-12 | 749 | 72 | 31 | 718 | 718 | 677 | 31 | 72 | unconfined | 250 | 41 | 10250
363109 | 550082.2447 | 4611002.6315 | 2002-07-02 | 717 | 32 | 10 | 707 | 707 | 685 | 10 | 32 | unconfined | 250 | 22 | 5500
363121 | 573615 | 4621363 | 2002-07-02 | 800 | 58 | 27 | 773 | 773 | 742 | 27 | 58 | unconfined | 150 | 31 | 4650
363122 | 573353 | 4612352 | 2002-06-24 | 729 | 33 | 11 | 718 | 709 | 696 | 20 | 33 | confined | 250 | 13 | 3250
363124 | 573595 | 4621374 | 2002-07-09 | 801 | 58 | 27 | 774 | 774 | 743 | 27 | 58 | unconfined | 150 | 31 | 4650
363125 | 577293 | 4619457 | 2002-07-13 | 770 | 40 | 5 | 765 | 765 | 730 | 5 | 40 | semi-confined | 250 | 35 | 8750
363130 | 578110 | 4615097 | 2002-07-15 | 755 | 50 | 30 | 725 | 725 | 705 | 30 | 50 | unconfined | 250 | 20 | 5000
363132 | 569690 | 4620739 | 2002-07-11 | 792 | 70 | 28 | 764 | 764 | 720 | 28 | 72 | unconfined | 250 | 44 | 11000
363133 | 568827 | 4620083 | 2002-07-16 | 776 | 65 | 25 | 751 | 751 | 709 | 25 | 67 | unconfined | 150 | 42 | 6300
363879 | 545583.3924 | 4615353.4687 | 2002-10-16 | 735 | 39 | 12 | 723 | 723 | 696 | 12 | 39 | unconfined | 40 | 27 | 1080
363881 | 572303 | 4622642 | 2002-10-18 | 810 | 98 | 20 | 790 | 738 | 712 | 72 | 98 | semi-confined | 250 | 26 | 6500
363885 | 562511 | 4606292 | 2002-10-02 | 807 | 94 | 25 | 782 | 744 | 713 | 63 | 94 | confined | 250 | 31 | 7750
363888 | 577399 | 4611376 | 2002-08-02 | 749 | 34 | 10 | 739 | 739 | 715 | 10 | 34 | unconfined | 250 | 24 | 6000
363891 | 569152 | 4620427 | 2002-10-09 | 790 | 60 | 28 | 762 | 762 | 730 | 28 | 60 | unconfined | 250 | 32 | 8000
363898 | 576886 | 4617505 | 2002-10-23 | 767 | 45 | 13 | 754 | 754 | 722 | 13 | 45 | unconfined | 250 | 32 | 8000
363906 | 569900 | 4619912 | 2002-09-25 | 770 | 63 | 16 | 754 | 754 | 707 | 16 | 63 | unconfined | 250 | 47 | 11750
363909 | 576720 | 4616917 | 2002-08-29 | 768 | 45 | 8 | 760 | 760 | 723 | 8 | 45 | unconfined | 250 | 37 | 9250
363910 | 547021.3163 | 4620008.6378 | 2002-10-28 | 731 | 52 | 7 | 724 | 724 | 679 | 7 | 52 | unconfined | 250 | 45 | 11250
363916 | 570919 | 4623077 | 2002-09-18 | 799 | 75 | 25 | 774 | 774 | 724 | 25 | 75 | confined | 250 | 50 | 12500
363917 | 570767 | 4622304 | 2002-10-21 | 797 | 96 | 20 | 777 | 724 | 701 | 73 | 96 | semi-confined | 250 | 23 | 5750
363921 | 572013 | 4620803 | 2002-10-07 | 798 | 96 | 20 | 778 | 725 | 702 | 73 | 96 | semi-confined | 150 | 23 | 3450
363926 | 572395 | 4614044 | 2002-10-01 | 742 | 50 | 27 | 715 | 715 | 692 | 27 | 50 | unconfined | 250 | 23 | 5750
363991 | 561828 | 4600070 | 2002-10-31 | 844 | 75 | 34 | 810 | 809 | 769 | 35 | 75 | confined | 250 | 40 | 10000
363994 | 552752 | 4615952 | 2002-11-06 | 725 | 57 | 18 | 707 | 702 | 668 | 23 | 57 | confined | 250 | 34 | 8500
364000 | 574271 | 4616830 | 2002-11-22 | 762 | 41 | 7 | 755 | 755 | 721 | 7 | 41 | unconfined | 250 | 34 | 8500
364001 | 576794 | 4615737 | 2002-11-22 | 754 | 45 | 17 | 737 | 737 | 709 | 17 | 45 | unconfined | 250 | 28 | 7000
364003 | 575663 | 4616365 | 2002-11-06 | 761 | 45 | 13 | 748 | 748 | 714 | 13 | 47 | unconfined | 250 | 34 | 8500
364004 | 574225 | 4621918 | 2002-11-27 | 802 | 55 | 26 | 776 | 776 | 747 | 26 | 55 | unconfined | 250 | 29 | 7250
364006 | 574245 | 4621919 | 2002-11-14 | 802 | 65 | 24 | 778 | 778 | 737 | 24 | 65 | unconfined | 150 | 41 | 6150
364013 | 564363 | 4620068 | 2002-11-15 | 736 | 45 | 10 | 726 | 726 | 691 | 10 | 45 | unconfined | 250 | 35 | 8750
364022 | 555731 | 4615954 | 2002-06-27 | 758 | 65 | 35 | 723 | 708 | 691 | 50 | 67 | unconfined | 250 | 17 | 4250
364023 | 555420 | 4615231 | 2002-06-25 | 739 | 50 | 27 | 712 | 711 | 689 | 28 | 50 | semi-confined | 250 | 22 | 5500
364025 | 561707 | 4620219 | 2002-07-24 | 717 | 70 | 32 | 685 | 685 | 647 | 32 | 70 | unconfined | 250 | 38 | 9500
364029 | 576603 | 4608870 | 2002-06-14 | 773 | 45 | 19 | 754 | 754 | 728 | 19 | 45 | unconfined | 250 | 26 | 6500
364295 | 576465 | 4608846 | 2002-08-28 | 772 | 42 | 18 | 754 | 754 | 730 | 18 | 42 | unconfined | 40 | 24 | 960
364302 | 567041 | 4620698 | 2002-08-24 | 810 | 85 | 53 | 757 | 757 | 723 | 53 | 87 | unconfined | 40 | 34 | 1360
364304 | 565416 | 4617299 | 2002-08-15 | 758 | 85 | 34 | 724 | 681 | 671 | 77 | 87 | confined | 150 | 10 | 1500
364319 | 568848 | 4619954 | 2002-07-22 | 772 | 55 | 15 | 757 | 757 | 717 | 15 | 55 | unconfined | 250 | 40 | 10000
364333 | 562578 | 4621639 | 2002-11-01 | 736 | 65 | 27 | 709 | 709 | 671 | 27 | 65 | unconfined | 250 | 38 | 9500
364338 | 554568 | 4613898 | 2002-11-20 | 737 | 50 | 20 | 717 | 717 | 682 | 20 | 55 | unconfined | 250 | 35 | 8750
364339 | 555328 | 4613291 | 2002-11-05 | 741 | 65 | 27 | 714 | 714 | 674 | 27 | 67 | unconfined | 250 | 40 | 10000
364340 | 555014 | 4613084 | 2002-11-19 | 744 | 58 | 30 | 714 | 714 | 681 | 30 | 63 | unconfined | 250 | 33 | 8250
364400 | 579358 | 4618179 | 2002-10-31 | 762 | 31 | 11 | 751 | 751 | 731 | 11 | 31 | unconfined | 250 | 20 | 5000
364785 | 547357.7407 | 4614936.179 | 2002-11-05 | 728 | 35 | 11 | 717 | 717 | 698 | 11 | 30 | unconfined | 40 | 19 | 760
364791 | 576457 | 4611215 | 2002-09-03 | 748 | 30 | 11 | 737 | 737 | 718 | 11 | 30 | unconfined | 250 | 19 | 4750
364792 | 576201 | 4613683 | 2002-10-18 | 735 | 30 | 12 | 723 | 723 | 705 | 12 | 30 | unconfined | 250 | 18 | 4500
364799 | 576687 | 4613847 | 2002-10-12 | 737 | 65 | 18 | 719 | 684 | 670 | 53 | 67 | confined | 150 | 14 | 2100
364811 | 569151 | 4620472 | 2002-10-22 | 790 | 58 | 32 | 758 | 758 | 732 | 32 | 58 | unconfined | 250 | 26 | 6500
364819 | 562936 | 4620312 | 2002-10-02 | 724 | 65 | 16 | 708 | 671 | 657 | 53 | 67 | confined | 150 | 14 | 2100
364820 | 562832 | 4619315 | 2002-10-07 | 730 | 55 | 28 | 702 | 702 | 675 | 28 | 55 | unconfined | 250 | 27 | 6750
365251 | 569450 | 4620356 | 2002-08-20 | 788 | 65 | 30 | 758 | 758 | 721 | 30 | 67 | unconfined | 250 | 37 | 9250
365269 | 547733 | 4596656 | 2002-08-30 | 735 | 65 | 20 | 715 | 680 | 668 | 55 | 67 | confined | 250 | 12 | 3000
365284 | 566925 | 4619186 | 2002-09-18 | 788 | 85 | 50 | 738 | 738 | 703 | 50 | 85 | unconfined | 150 | 35 | 5250
365291 | 562994 | 4622365 | 2002-09-13 | 739 | 45 | 23 | 716 | 716 | 692 | 23 | 47 | unconfined | 250 | 24 | 6000
365295 | 574196 | 4616805 | 2002-09-03 | 763 | 42 | 11 | 752 | 752 | 721 | 11 | 42 | unconfined | 150 | 31 | 4650
365799 | 579509 | 4618880 | 2002-10-17 | 767 | 57 | 5 | 762 | 727 | 709 | 40 | 58 | semi-confined | 250 | 18 | 4500
365803 | 578584 | 4618986 | 2002-10-09 | 768 | 40 | 10 | 758 | 758 | 728 | 10 | 40 | semi-confined | 250 | 30 | 7500
365806 | 578926 | 4612086 | 2002-10-15 | 748 | 35 | 17 | 731 | 731 | 712 | 17 | 36 | confined | 250 | 19 | 4750
366007 | 552603 | 4612381 | 2002-08-09 | 729 | 40 | 14 | 715 | 715 | 689 | 14 | 40 | unconfined | 250 | 26 | 6500
366008 | 547473 | 4621921 | 2002-08-01 | 736 | 46 | 10 | 726 | 726 | 690 | 10 | 46 | unconfined | 250 | 36 | 9000
366009 | 551113.7198 | 4617936.0043 | 2002-07-25 | 760 | 66 | 25 | 735 | 717 | 694 | 43 | 66 | confined | 150 | 23 | 3450
366010 | 552081 | 4616205 | 2002-08-05 | 745 | 50 | 15 | 730 | 730 | 695 | 15 | 50 | semi-confined | 250 | 35 | 8750
366012 | 547684.2459 | 4610088.0902 | 2002-07-24 | 708 | 40 | 10 | 698 | 698 | 668 | 10 | 40 | unconfined | 250 | 30 | 7500
366017 | 576726 | 4616900 | 2002-08-22 | 767 | 40 | 10 | 757 | 737 | 727 | 30 | 40 | semi-confined | 250 | 10 | 2500
366024 | 575471 | 4623113 | 2002-07-24 | 805 | 93 | 23 | 782 | 740 | 712 | 65 | 93 | confined | 250 | 28 | 7000
366025 | 574470 | 4622082 | 2002-08-22 | 794 | 49 | 15 | 779 | 779 | 745 | 15 | 49 | unconfined | 150 | 34 | 5100
366028 | 573218 | 4621287 | 2002-08-14 | 790 | 65 | 25 | 765 | 740 | 725 | 50 | 65 | semi-confined | 250 | 15 | 3750
366036 | 571863 | 4622643 | 2002-08-06 | 798 | 97 | 20 | 778 | 728 | 701 | 70 | 97 | semi-confined | 250 | 27 | 6750
366044 | 572194 | 4622653 | 2002-07-23 | 808 | 97 | 20 | 788 | 735 | 711 | 73 | 97 | semi-confined | 250 | 24 | 6000
366050 | 570887 | 4622610 | 2002-08-02 | 798 | 60 | 20 | 778 | 778 | 738 | 20 | 60 | semi-confined | 150 | 40 | 6000
366054 | 569886 | 4621104 | 2002-08-02 | 781 | 61 | 20 | 761 | 741 | 720 | 40 | 61 | semi-confined | 150 | 21 | 3150
366071 | 563414 | 4606058 | 2002-09-27 | 851 | 100 | 50 | 801 | 796 | 751 | 55 | 100 | confined | 250 | 45 | 11250
366075 | 551731 | 4611573 | 2002-09-09 | 726 | 95 | 15 | 711 | 665 | 631 | 61 | 95 | confined | 250 | 34 | 8500
366083 | 575603 | 4623048 | 2002-09-06 | 801 | 93 | 20 | 781 | 731 | 708 | 70 | 93 | semi-confined | 250 | 23 | 5750
366085 | 567326 | 4620045 | 2002-08-30 | 801 | 90 | 52 | 749 | 749 | 711 | 52 | 90 | unconfined | 250 | 38 | 9500
366088 | 570749 | 4622306 | 2002-09-19 | 798 | 97 | 20 | 778 | 726 | 701 | 72 | 97 | unconfined | 250 | 25 | 6250
366097 | 555901 | 4614044 | 2002-08-30 | 726 | 42 | 27 | 699 | 699 | 686 | 27 | 40 | unconfined | 500 | 13 | 6500
366611 | 579938 | 4618960 | 2002-09-03 | 769 | 31 | 8 | 761 | 761 | 738 | 8 | 31 | unconfined | 250 | 23 | 5750
366717 | 574531 | 4608614 | 2002-05-31 | 774 | 53 | 13 | 761 | 761 | 719 | 13 | 55 | unconfined | 250 | 42 | 10500
366720 | 576892 | 4593708 | 2002-07-01 | 833 | 93 | 15 | 818 | 745 | 740 | 88 | 93 | confined | 250 | 5 | 1250
366726 | 571408 | 4614133 | 2002-07-30 | 740 | 80 | 24 | 716 | 677 | 660 | 63 | 80 | confined | 150 | 17 | 2550
367412 | 551262 | 4610305 | 2002-12-23 | 728 | 55 | 22 | 706 | 673 | 668 | 55 | 60 | confined | 40 | 5 | 200
367417 | 573701 | 4622954 | 2002-12-12 | 806 | 92 | 24 | 782 | 720 | 714 | 86 | 92 | confined | 250 | 6 | 1500
367420 | 545397 | 4596639 | 2002-11-27 | 719 | 85 | 14 | 705 | 649 | 634 | 70 | 85 | confined | 250 | 15 | 3750
367423 | 568937.1784 | 4616973.3471 | 2002-12-03 | 750 | 45 | 10 | 740 | 740 | 702 | 10 | 48 | unconfined | 250 | 38 | 9500
367441 | 563942 | 4618332 | 2002-12-04 | 728 | 48 | 12 | 716 | 716 | 680 | 12 | 48 | unconfined | 150 | 36 | 5400
367444 | 561506 | 4620106 | 2002-12-18 | 711 | 66 | 33 | 678 | 676 | 646 | 35 | 65 | confined | 250 | 30 | 7500
367449 | 557201 | 4615048 | 2002-12-04 | 734 | 62 | 24 | 710 | 710 | 672 | 24 | 62 | unconfined | 250 | 38 | 9500
367462 | 556899 | 4615650 | 2003-01-16 | 754 | 66 | 42 | 712 | 712 | 688 | 42 | 66 | unconfined | 250 | 24 | 6000
367473 | 547086.3257 | 4616051.8909 | 2003-01-31 | 732 | 36 | 10 | 722 | 722 | 696 | 10 | 36 | unconfined | 250 | 26 | 6500
367474 | 551248.3645 | 4610441.1745 | 2003-01-03 | 730 | 45 | 23 | 707 | 707 | 685 | 23 | 45 | unconfined | 250 | 22 | 5500
367479 | 577665 | 4622101 | 2003-01-09 | 790 | 45 | 12 | 778 | 778 | 745 | 12 | 45 | semi-confined | 250 | 33 | 8250
367484 | 576684 | 4613847 | 2003-01-15 | 737 | 65 | 18 | 719 | 695 | 672 | 42 | 65 | confined | 250 | 23 | 5750
367489 | 565890 | 4617119 | 2003-01-07 | 753 | 45 | 26 | 727 | 727 | 708 | 26 | 45 | unconfined | 250 | 19 | 4750
367494 | 570866 | 4622608 | 2003-01-03 | 798 | 95 | 20 | 778 | 778 | 698 | 20 | 100 | unconfined | 250 | 80 | 20000
367507 | 572714 | 4614007 | 2002-12-20 | 741 | 50 | 28 | 713 | 713 | 691 | 28 | 50 | unconfined | 250 | 22 | 5500
367513 | 562006 | 4619852 | 2002-11-16 | 722 | 67 | 31 | 691 | 691 | 655 | 31 | 67 | unconfined | 250 | 36 | 9000
367572 | 579102 | 4617137 | 2002-12-11 | 757 | 45 | 10 | 747 | 747 | 712 | 10 | 45 | unconfined | 250 | 35 | 8750
368576 | 567427 | 4620319 | 2003-02-10 | 801 | 85 | 57 | 744 | 744 | 716 | 57 | 85 | unconfined | 250 | 28 | 7000
368611 | 569526 | 4620370 | 2002-12-03 | 789 | 59 | 30 | 759 | 759 | 730 | 30 | 59 | unconfined | 250 | 29 | 7250
368657 | 562624 | 4620533 | 2003-02-04 | 730 | 65 | 38 | 692 | 682 | 665 | 48 | 65 | confined | 250 | 17 | 4250
368662 | 562427 | 4620459 | 2003-02-19 | 729 | 55 | 40 | 689 | 689 | 664 | 40 | 65 | unconfined | 250 | 25 | 6250
368667 | 562815 | 4620760 | 2003-02-21 | 734 | 55 | 26 | 708 | 704 | 679 | 30 | 55 | confined | 250 | 25 | 6250
368921 | 573621 | 4621591 | 2003-01-30 | 803 | 65 | 28 | 775 | 775 | 738 | 28 | 65 | unconfined | 40 | 37 | 1480
368929 | 575408 | 4622965 | 2003-02-03 | 803 | 97 | 23 | 780 | 730 | 706 | 73 | 97 | semi-confined | 250 | 24 | 6000
368931 | 577513 | 4617181 | 2003-03-06 | 762 | 30 | 12 | 750 | 750 | 732 | 12 | 30 | unconfined | 250 | 18 | 4500
368933 | 576888 | 4617493 | 2003-02-19 | 767 | 45 | 13 | 754 | 754 | 722 | 13 | 45 | unconfined | 250 | 32 | 8000
368940 | 542804.1093 | 4616083.4389 | 2003-02-20 | 749 | 61 | 10 | 739 | 697 | 688 | 52 | 61 | confined | 150 | 9 | 1350
368941 | 551882.3184 | 4614942.0656 | 2003-02-26 | 746 | 60 | 25 | 721 | 721 | 686 | 25 | 60 | semi-confined | 250 | 35 | 8750
369147 | 578488 | 4621455 | 2003-02-27 | 786 | 47 | 12 | 774 | 774 | 739 | 12 | 47 | semi-confined | 150 | 35 | 5250
370092 | 562630 | 4606402 | 2003-03-07 | 815 | 65 | 31 | 784 | 765 | 750 | 50 | 65 | confined | 150 | 15 | 2250
370103 | 576722 | 4616911 | 2003-03-19 | 768 | 45 | 9 | 759 | 759 | 723 | 9 | 45 | unconfined | 250 | 36 | 9000
370111 | 570908 | 4622614 | 2003-03-27 | 797 | 97 | 20 | 777 | 726 | 700 | 71 | 97 | semi-confined | 250 | 26 | 6500
370113 | 570972 | 4622373 | 2003-01-21 | 799 | 97 | 30 | 769 | 769 | 701 | 30 | 98 | unconfined | 250 | 68 | 17000
370116 | 572357 | 4621786 | 2003-03-18 | 804 | 65 | 30 | 774 | 774 | 737 | 30 | 67 | unconfined | 250 | 37 | 9250
370123 | 570160 | 4610153 | 2003-03-13 | 752 | 43 | 25 | 727 | 727 | 709 | 25 | 43 | unconfined | 250 | 18 | 4500
370126 | 562928 | 4622120 | 2003-03-28 | 733 | 93 | 22 | 711 | 711 | 640 | 22 | 93 | unconfined | 250 | 71 | 17750
370130 | 557980 | 4622819 | 2003-03-19 | 789 | 90 | 55 | 734 | 714 | 699 | 75 | 90 | confined | 250 | 15 | 3750
370730 | 552418 | 4620887 | 2003-05-12 | 786 | 97 | 34 | 752 | 716 | 689 | 70 | 97 | confined | 40 | 27 | 1080
370736 | 577245 | 4615756 | 2003-04-29 | 756 | 40 | 19 | 737 | 737 | 716 | 19 | 40 | unconfined | 250 | 21 | 5250
370737 | 574205 | 4621769 | 2003-05-08 | 803 | 0 | 35 | 768 | 768 | 713 | 35 | 90 | unconfined | 250 | 55 | 13750
370739 | 571860.8109 | 4609897.0475 | 2003-05-05 | 750 | 55 | 12 | 738 | 738 | 695 | 12 | 55 | unconfined | 250 | 43 | 10750
370742 | 568863 | 4620281 | 2003-04-01 | 779 | 58 | 25 | 754 | 754 | 721 | 25 | 58 | unconfined | 250 | 33 | 8250
371631 | 577243 | 4620631 | 2003-04-18 | 783 | 45 | 14 | 769 | 769 | 738 | 14 | 45 | unconfined | 250 | 31 | 7750
371638 | 574291 | 4616973 | 2003-04-02 | 761 | 45 | 11 | 750 | 750 | 716 | 11 | 45 | unconfined | 250 | 34 | 8500
371651 | 572357 | 4621359 | 2003-04-11 | 800 | 65 | 28 | 772 | 772 | 735 | 28 | 65 | unconfined | 150 | 37 | 5550
371657 | 571243 | 4616564 | 2003-04-29 | 754 | 45 | 11 | 743 | 743 | 709 | 11 | 45 | unconfined | 250 | 34 | 8500
371658 | 571469 | 4609527 | 2003-04-25 | 779 | 65 | 43 | 736 | 719 | 709 | 60 | 70 | confined | 250 | 10 | 2500
371662 | 562937 | 4620273 | 2003-04-07 | 724 | 75 | 17 | 707 | 659 | 649 | 65 | 75 | confined | 250 | 10 | 2500
371663 | 562452 | 4621377 | 2003-04-09 | 736 | 65 | 31 | 705 | 705 | 671 | 31 | 65 | unconfined | 250 | 34 | 8500
371664 | 561985 | 4621449 | 2003-04-10 | 711 | 45 | 14 | 697 | 681 | 666 | 30 | 45 | confined | 40 | 15 | 600
372004 | 573941 | 4621648 | 2003-05-22 | 802 | 65 | 26 | 776 | 776 | 737 | 26 | 65 | unconfined | 150 | 39 | 5850
372006 | 573994 | 4617697 | 2003-05-27 | 761 | 45 | 10 | 751 | 751 | 718 | 10 | 43 | unconfined | 250 | 33 | 8250
372010 | 574469 | 4622095 | 2003-05-02 | 793 | 45 | 12 | 781 | 781 | 748 | 12 | 45 | unconfined | 150 | 33 | 4950
372011 | 575553 | 4623031 | 2003-05-05 | 801 | 100 | 12 | 789 | 705 | 701 | 96 | 100 | confined | 500 | 4 | 2000
372014 | 569566 | 4620638 | 2003-04-04 | 791 | 62 | 15 | 776 | 776 | 729 | 15 | 62 | unconfined | 250 | 47 | 11750
372016 | 570314 | 4621111 | 2003-04-08 | 784 | 61 | 20 | 764 | 764 | 723 | 20 | 61 | semi-confined | 150 | 41 | 6150
372017 | 572238 | 4622581 | 2003-04-08 | 807 | 98 | 20 | 787 | 735 | 709 | 72 | 98 | semi-confined | 250 | 26 | 6500
372018 | 572171 | 4620748 | 2003-04-21 | 797 | 76 | 21 | 776 | 776 | 721 | 21 | 76 | semi-confined | 250 | 55 | 13750
372019 | 572175 | 4620760 | 2003-04-21 | 797 | 77 | 21 | 776 | 776 | 720 | 21 | 77 | semi-confined | 250 | 56 | 14000
372025 | 565799 | 4616652 | 2003-05-02 | 751 | 45 | 23 | 728 | 728 | 711 | 23 | 40 | unconfined | 250 | 17 | 4250
372028 | 565606 | 4616659 | 2003-05-22 | 750 | 45 | 24 | 726 | 726 | 705 | 24 | 45 | unconfined | 250 | 21 | 5250
372037 | 569678 | 4620734 | 2003-05-28 | 792 | 65 | 32 | 760 | 760 | 727 | 32 | 65 | unconfined | 250 | 33 | 8250
372047 | 569955 | 4610083 | 2003-05-22 | 757 | 45 | 30 | 727 | 727 | 712 | 30 | 45 | unconfined | 250 | 15 | 3750
372050 | 572535 | 4612072 | 2003-03-28 | 730 | 56 | 7 | 723 | 723 | 674 | 7 | 56 | semi-confined | 250 | 49 | 12250
372055 | 562896 | 4618833 | 2003-03-06 | 728 | 56 | 15 | 713 | 713 | 672 | 15 | 56 | unconfined | 150 | 41 | 6150
372056 | 558435 | 4621325 | 2002-08-01 | 790 | 89 | 50 | 740 | 740 | 701 | 50 | 89 | semi-confined | 40 | 39 | 1560
372063 | 562798 | 4622476 | 2003-05-13 | 733 | 35 | 23 | 710 | 710 | 695 | 23 | 38 | unconfined | 150 | 15 | 2250
372064 | 561839 | 4619609 | 2003-05-15 | 713 | 65 | 31 | 682 | 661 | 648 | 52 | 65 | confined | 150 | 13 | 1950
372068 | 561285 | 4616954 | 2003-05-08 | 673 | 84 | 3 | 670 | 603 | 589 | 70 | 84 | confined | 500 | 14 | 7000
372396 | 578668 | 4612053 | 2003-05-12 | 744 | 40 | 20 | 724 | 721 | 704 | 23 | 40 | confined | 250 | 17 | 4250
372407 | 578937 | 4612097 | 2003-05-05 | 748 | 75 | 20 | 728 | 682 | 673 | 66 | 75 | confined | 10 | 9 | 90
373162 | 560919 | 4603651 | 2003-05-30 | 853 | 95 | 54 | 799 | 799 | 758 | 54 | 95 | confined | 250 | 41 | 10250
373173 | 551812 | 4611539 | 2003-06-11 | 730 | 95 | 20 | 710 | 710 | 635 | 20 | 95 | unconfined | 250 | 75 | 18750
373174 | 546827.3184 | 4615994.1248 | 2003-02-20 | 734 | 44 | 10.5 | 724 | 724 | 690 | 10 | 44 | confined | 150 | 34 | 5100
373181 | 551311.5356 | 4611041.0682 | 2003-05-07 | 730 | 53 | 22 | 708 | 708 | 677 | 22 | 53 | unconfined | 40 | 31 | 1240
373186 | 551477.5672 | 4611043.8112 | 2003-05-29 | 734 | 77 | 25 | 709 | 667 | 657 | 67 | 77 | confined | 150 | 10 | 1500
373195 | 541136 | 4621861 | 2003-04-16 | 760 | 49 | 26 | 734 | 734 | 711 | 26 | 49 | semi-confined | 40 | 23 | 920
373211 | 575108 | 4615008 | 2003-05-16 | 752 | 62 | 25 | 727 | 727 | 690 | 25 | 62 | unconfined | 250 | 37 | 9250
373304 | 570853 | 4622914 | 2003-05-31 | 799 | 91 | 25 | 774 | 774 | 708 | 25 | 91 | unconfined | 250 | 66 | 16500
373310 | 571986 | 4622681 | 2003-05-13 | 800 | 96 | 20 | 780 | 728 | 704 | 72 | 96 | semi-confined | 250 | 24 | 6000
373311 | 572224 | 4622583 | 2003-06-02 | 807 | 97 | 20 | 787 | 734 | 710 | 73 | 97 | semi-confined | 250 | 24 | 6000
373319 | 564645 | 4619828 | 2003-06-03 | 762 | 75 | 38 | 724 | 724 | 687 | 38 | 75 | unconfined | 250 | 37 | 9250
373321 | 564963 | 4620540 | 2003-04-17 | 785 | 88 | 50 | 735 | 714 | 697 | 71 | 88 | semi-confined | 150 | 17 | 2550
373325 | 564474 | 4620244 | 2003-05-31 | 737 | 45 | 7 | 730 | 730 | 642 | 7 | 95 | unconfined | 250 | 88 | 22000
373345 | 563373 | 4618984 | 2003-05-28 | 732 | 70 | 24 | 708 | 667 | 657 | 65 | 75 | confined | 150 | 10 | 1500
373347 | 563052 | 4619114 | 2002-12-17 | 720 | 60 | 18 | 702 | 702 | 660 | 18 | 60 | unconfined | 150 | 42 | 6300
373354 | 563391 | 4619729 | 2003-06-13 | 727 | 45 | 18 | 709 | 709 | 682 | 18 | 45 | unconfined | 250 | 27 | 6750
373356 | 562522 | 4620684 | 2003-06-18 | 734 | 70 | 42 | 692 | 692 | 664 | 42 | 70 | unconfined | 250 | 28 | 7000
373358 | 562256 | 4622381 | 2003-06-22 | 728 | 65 | 28 | 700 | 700 | 663 | 28 | 65 | unconfined | 250 | 37 | 9250
373367 | 556899 | 4615614 | 2003-06-17 | 749 | 80 | 40 | 709 | 678 | 669 | 71 | 80 | confined | 40 | 9 | 360
373369 | 563463 | 4619321 | 2003-05-28 | 726 | 78 | 14 | 712 | 712 | 648 | 14 | 78 | unconfined | 250 | 64 | 16000
373376 | 555017 | 4612877 | 2003-06-25 | 739 | 85 | 28 | 711 | 664 | 656 | 75 | 83 | confined | 150 | 8 | 1200
373380 | 565427 | 4602657 | 2002-12-12 | 847 | 97 | 49 | 798 | 766 | 750 | 81 | 97 | confined | 150 | 16 | 2400
373642 | 572673.1983 | 4614386.1559 | 2003-07-14 | 748 | 70 | 26 | 722 | 708 | 678 | 40 | 70 | confined | 250 | 30 | 7500
373687 | 570752 | 4621052 | 2003-07-24 | 792 | 61 | 24 | 768 | 768 | 731 | 24 | 61 | unconfined | 250 | 37 | 9250
373689 | 564474 | 4620256 | 2003-06-25 | 737 | 45 | 7 | 730 | 730 | 642 | 7 | 95 | unconfined | 150 | 88 | 13200
373690 | 565800 | 4619825 | 2003-07-21 | 797 | 100 | 65 | 732 | 732 | 697 | 65 | 100 | unconfined | 250 | 35 | 8750
373759 | 576955 | 4617359 | NA | 767 | 45 | 12 | 755 | 755 | 722 | 12 | 45 | unconfined | 250 | 33 | 8250
373763 | 568974 | 4620156 | 2003-07-30 | 781 | 50 | 27 | 754 | 754 | 731 | 27 | 50 | unconfined | 250 | 23 | 5750
373764 | 565816 | 4619043 | 2003-08-12 | 771 | 63 | 37 | 734 | 734 | 708 | 37 | 63 | unconfined | 250 | 26 | 6500
373784 | 551601 | 4614871 | 2003-07-08 | 729 | 50 | 20 | 709 | 694 | 679 | 35 | 50 | confined | 250 | 15 | 3750
373791 | 573569 | 4621373 | 2003-06-09 | 802 | 62 | 25 | 777 | 777 | 740 | 25 | 62 | unconfined | 250 | 37 | 9250
373801 | 575153 | 4615159 | 2003-07-24 | 750 | 55 | 28 | 722 | 722 | 690 | 28 | 60 | unconfined | 250 | 32 | 8000
373802 | 576788 | 4616228 | 2003-07-03 | 755 | 45 | 8 | 747 | 747 | 710 | 8 | 45 | unconfined | 250 | 37 | 9250
373806 | 562619 | 4620798 | 2003-07-01 | 733 | 80 | 38 | 695 | 663 | 653 | 70 | 80 | confined | 500 | 10 | 5000
373809 | 562928 | 4620798 | 2003-07-11 | 731 | 45 | 22 | 709 | 696 | 686 | 35 | 45 | confined | 150 | 10 | 1500
375149 | 579049 | 4615412 | 2003-11-21 | 754 | 45 | 32 | 722 | 722 | 709 | 32 | 45 | unconfined | 150 | 13 | 1950
375151 | 578958 | 4615238 | 2003-07-07 | 756 | 47 | 15 | 741 | 741 | 709 | 15 | 47 | unconfined | 250 | 32 | 8000
375163 | 571467 | 4616708 | 2003-11-14 | 754 | 0 | 9 | 745 | 745 | 694 | 9 | 60 | unconfined | 250 | 51 | 12750
375184 | 569391 | 4620500 | 2003-11-14 | 790 | 65 | 32 | 758 | 750 | 725 | 40 | 65 | confined | 150 | 25 | 3750
375188 | 543001 | 4589230 | 2003-11-19 | 730 | 55 | 25 | 705 | 705 | 674 | 25 | 56 | unconfined | 250 | 31 | 7750
375193 | 543001 | 4589218 | 2003-11-19 | 730 | 56 | 26 | 704 | 704 | 674 | 26 | 56 | unconfined | 250 | 30 | 7500
375199 | 569148 | 4620037 | 2003-11-20 | 789 | 75 | 36 | 753 | 753 | 714 | 36 | 75 | unconfined | 250 | 39 | 9750
375330 | 565491 | 4618012 | 2003-09-18 | 759 | 60 | 34 | 725 | 719 | 699 | 40 | 60 | confined | 250 | 20 | 5000
375335 | 564502 | 4620249 | 2003-09-16 | 739 | 45 | 9 | 730 | 730 | 694 | 9 | 45 | unconfined | 250 | 36 | 9000
375345 | 567629 | 4620191 | 2003-09-16 | 803 | 92 | 57 | 746 | 746 | 711 | 57 | 92 | unconfined | 250 | 35 | 8750
375355 | 563577 | 4618454 | 2003-09-04 | 727 | 45 | 16 | 711 | 711 | 682 | 16 | 45 | unconfined | 250 | 29 | 7250
375365 | 570928 | 4622357 | 2003-09-13 | 799 | 65 | 25 | 774 | 739 | 734 | 60 | 65 | confined | 250 | 5 | 1250
375406 | 572216 | 4620750 | 2003-09-24 | 797 | 79 | 20 | 777 | 745 | 718 | 52 | 79 | semi-confined | 250 | 27 | 6750
375407 | 573661 | 4621463 | 2003-09-12 | 802 | 62 | 22 | 780 | 780 | 740 | 22 | 62 | unconfined | 250 | 40 | 10000
375433 | 555188 | 4615405 | 2003-09-18 | 749 | 65 | 32 | 717 | 717 | 684 | 32 | 65 | unconfined | 250 | 33 | 8250
375476 | 546975 | 4602095 | 2003-09-17 | 730 | 40 | 20 | 710 | 710 | 690 | 20 | 40 | semi-confined | 250 | 20 | 5000
375482 | 563302 | 4622874 | 2003-09-05 | 745 | 65 | 26 | 719 | 719 | 680 | 26 | 65 | unconfined | 250 | 39 | 9750
375486 | 574626 | 4621800 | 2003-08-27 | 795 | 50 | 20 | 775 | 775 | 744 | 20 | 51 | unconfined | 150 | 31 | 4650
375491 | 576982 | 4621606 | 2003-09-24 | 780 | 60 | 10 | 770 | 740 | 720 | 40 | 60 | confined | 250 | 20 | 5000
375761 | 578893 | 4615473 | 2003-08-29 | 754 | 45 | 29 | 725 | 725 | 709 | 29 | 45 | unconfined | 250 | 16 | 4000
375945 | 543343 | 4595005 | 2003-10-28 | 707 | 65 | 15 | 692 | 692 | 642 | 15 | 65 | unconfined | 250 | 50 | 12500
375952 | 577263 | 4616381 | 2003-10-29 | 757 | 45 | 10 | 747 | 747 | 712 | 10 | 45 | unconfined | 250 | 35 | 8750
375956 | 576974 | 4617365 | 2003-10-28 | 767 | 45 | 13 | 754 | 754 | 722 | 13 | 45 | unconfined | 250 | 32 | 8000
375964 | 563790 | 4619958 | 2003-10-23 | 729 | 45 | 18 | 711 | 694 | 684 | 35 | 45 | confined | 500 | 10 | 5000
375968 | 566071 | 4619058 | 2003-10-07 | 788 | 95 | 62 | 726 | 703 | 693 | 85 | 95 | confined | 250 | 10 | 2500
375982 | 572737 | 4622522 | 2003-10-23 | 793 | 62 | 15 | 778 | 778 | 731 | 15 | 62 | unconfined | 250 | 47 | 11750
375984 | 569051 | 4620034 | 2003-10-02 | 783 | 65 | 25 | 758 | 738 | 718 | 45 | 65 | confined | 250 | 20 | 5000
375985 | 572856 | 4623304 | 2003-10-09 | 812 | 81 | 28 | 784 | 784 | 731 | 28 | 81 | semi-confined | 150 | 53 | 7950
375988 | 571598 | 4614162 | 2003-10-09 | 742 | 56 | 30 | 712 | 701 | 686 | 41 | 56 | confined | 40 | 15 | 600
376007 | 574135 | 4597399 | 2003-10-03 | 826 | 95 | 15 | 811 | 744 | 731 | 82 | 95 | confined | 150 | 13 | 1950
376189 | 578105 | 4615844 | 2003-10-31 | 757 | 35 | 20 | 737 | 737 | 722 | 20 | 35 | unconfined | 250 | 15 | 3750
376452 | 562957 | 4606403 | 2003-08-14 | 843 | 97 | 58 | 785 | 785 | 746 | 58 | 97 | confined | 250 | 39 | 9750
376460 | 556225 | 4607006 | 2003-08-12 | 764 | 70.5 | 42 | 722 | 716 | 674 | 48 | 90 | confined | 150 | 42 | 6300
376470 | 551643 | 4615101 | 2004-02-05 | 740 | 60 | 30 | 710 | 710 | 680 | 30 | 60 | semi-confined | 500 | 30 | 15000
376474 | 550311.7895 | 4610735.8813 | 2003-07-29 | 710 | 78 | 9 | 701 | 639 | 632 | 71 | 78 | confined | 40 | 7 | 280
376480 | 551320 | 4617421 | 2003-12-03 | 752 | 78 | 30 | 722 | 683 | 674 | 69 | 78 | semi-confined | 250 | 9 | 2250
376486 | 551474.7909 | 4617692.4369 | 2003-07-11 | 758 | 72 | 35 | 723 | 723 | 686 | 35 | 72 | unconfined | 250 | 37 | 9250
376487 | 551292.8747 | 4611158.625 | 2003-10-06 | 730 | 56 | 24 | 706 | 706 | 674 | 24 | 56 | unconfined | 250 | 32 | 8000
376493 | 546070.4861 | 4601533.1916 | 2003-11-24 | 721 | 59 | 25.5 | 696 | 696 | 662 | 25 | 59 | unconfined | 250 | 34 | 8500
376499 | 574643 | 4621383 | 2004-01-13 | 789 | 53 | 15 | 774 | 774 | 736 | 15 | 53 | unconfined | 250 | 38 | 9500
376506 | 564759 | 4617447 | 2003-10-10 | 744 | 54 | 21 | 723 | 723 | 690 | 21 | 54 | unconfined | 250 | 33 | 8250
376514 | 569734 | 4621178 | 2003-12-30 | 787 | 70 | 25 | 762 | 762 | 717 | 25 | 70 | unconfined | 250 | 45 | 11250
376517 | 571319 | 4622097 | 2004-02-06 | 796 | 98 | 20 | 776 | 723 | 698 | 73 | 98 | semi-confined | 250 | 25 | 6250
376520 | 572367 | 4620943 | 2003-07-09 | 793 | 59 | 24 | 769 | 769 | 734 | 24 | 59 | unconfined | 250 | 35 | 8750
376522 | 572568 | 4616104 | 2003-08-07 | 750 | 75 | 11 | 739 | 684 | 675 | 66 | 75 | confined | 40 | 9 | 360
376544 | 555016 | 4613000 | 2003-09-02 | 742 | 56 | 27 | 715 | 695 | 686 | 47 | 56 | confined | 500 | 9 | 4500
376547 | 556899 | 4615626 | 2003-08-15 | 751 | 87 | 40 | 711 | 673 | 664 | 78 | 87 | confined | 150 | 9 | 1350
376548 | 556887 | 4615543 | 2003-08-25 | 745 | 72 | 35 | 710 | 681 | 673 | 64 | 72 | confined | 150 | 8 | 1200
376551 | 556899 | 4615690 | 2003-10-31 | 755 | 99 | 44 | 711 | 663 | 656 | 92 | 99 | semi-confined | 250 | 7 | 1750
376560 | 576513 | 4608395 | 2003-09-11 | 812 | 96.5 | 53 | 759 | 722 | 716 | 90 | 96 | confined | 250 | 6 | 1500
376918 | 560006.5972 | 4622193.6794 | 2003-12-04 | 731 | 80 | 12 | 719 | 659 | 651 | 72 | 80 | confined | 150 | 8 | 1200
376923 | 551001 | 4617877 | 2003-12-11 | 755 | 60 | 15 | 740 | 708 | 695 | 47 | 60 | confined | 40 | 13 | 520
376925 | 551082 | 4617864 | 2003-12-11 | 753 | 71 | 22 | 731 | 697 | 682 | 56 | 71 | confined | 150 | 15 | 2250
376932 | 574707 | 4621110 | 2003-12-15 | 789 | 65 | 18 | 771 | 771 | 724 | 18 | 65 | unconfined | 250 | 47 | 11750
376933 | 576285 | 4622805 | 2003-08-12 | 793 | 53 | 19 | 774 | 774 | 738 | 19 | 55 | unconfined | 40 | 36 | 1440
376935 | 571985 | 4622687 | 2003-12-08 | 800 | 98 | 20 | 780 | 729 | 702 | 71 | 98 | semi-confined | 150 | 27 | 4050
376940 | 576307 | 4611205 | 2003-12-05 | 748 | 35 | 10 | 738 | 738 | 713 | 10 | 35 | unconfined | 250 | 25 | 6250
376944 | 576808 | 4617458 | 2003-11-21 | 766 | 41 | 13 | 753 | 753 | 725 | 13 | 41 | unconfined | 250 | 28 | 7000
376955 | 572148 | 4620747 | 2003-12-08 | 797 | 97 | 20 | 777 | 722 | 700 | 75 | 97 | semi-confined | 150 | 22 | 3300
376980 | 569488 | 4602699 | 2003-09-16 | 846 | 94 | 54 | 792 | 760 | 750 | 86 | 96 | confined | 500 | 10 | 5000
377339 | 579451 | 4618969 | 2003-08-05 | 767 | 47 | 12 | 755 | 755 | 720 | 12 | 47 | semi-confined | 250 | 35 | 8750
377999 | 569955 | 4610069 | 2003-08-15 | 758 | 50 | 25 | 733 | 733 | 708 | 25 | 50 | unconfined | 250 | 25 | 6250
378158 | 562427 | 4606965 | 2003-08-13 | 808 | 75 | 27 | 781 | 743 | 733 | 65 | 75 | confined | 150 | 10 | 1500
378159 | 562608 | 4606188 | 2003-07-25 | 815 | 82 | 30 | 785 | 785 | 733 | 30 | 82 | confined | 250 | 52 | 13000
378170 | 573599 | 4621220 | 2003-08-07 | 798 | 65 | 23 | 775 | 775 | 733 | 23 | 65 | unconfined | 150 | 42 | 6300
378171 | 577793 | 4621748 | 2003-08-07 | 792 | 65 | 17 | 775 | 775 | 727 | 17 | 65 | unconfined | 250 | 48 | 12000
378175 | 577032 | 4612990 | 2003-07-13 | 739 | 82 | 17 | 722 | 672 | 657 | 67 | 82 | confined | 150 | 15 | 2250
378177 | 573929 | 4621643 | 2003-08-05 | 801 | 65 | 25 | 776 | 776 | 736 | 25 | 65 | unconfined | 250 | 40 | 10000
378178 | 575626 | 4615067 | 2003-08-19 | 751 | 65 | 28 | 723 | 723 | 686 | 28 | 65 | unconfined | 250 | 37 | 9250
378191 | 566685 | 4619075 | 2003-08-08 | 765 | 0 | 27 | 738 | 725 | 700 | 40 | 65 | confined | 250 | 25 | 6250
378195 | 563880 | 4619070 | 2003-07-31 | 728 | 75 | 17 | 711 | 711 | 653 | 17 | 75 | unconfined | 250 | 58 | 14500
378196 | 568063 | 4621239 | 2003-08-01 | 814 | 100 | 62 | 752 | 752 | 714 | 62 | 100 | unconfined | 250 | 38 | 9500
378203 | 570462 | 4621804 | 2003-07-29 | 796 | 97 | 21 | 775 | 721 | 699 | 75 | 97 | semi-confined | 250 | 22 | 5500
378213 | 563527 | 4620633 | 2003-08-26 | 723 | 60 | 14 | 709 | 663 | 658 | 60 | 65 | confined | 40 | 5 | 200
378218 | 561804 | 4619807 | 2003-08-12 | 715 | 65 | 35 | 680 | 680 | 650 | 35 | 65 | unconfined | 250 | 30 | 7500
378223 | 557102 | 4615553 | 2003-08-20 | 741 | 65 | 32 | 709 | 686 | 676 | 55 | 65 | confined | 150 | 10 | 1500
378225 | 574171.1844 | 4617007.2923 | 2003-08-19 | 762 | 70 | 37 | 725 | 712 | 692 | 50 | 70 | confined | 150 | 20 | 3000
378519 | 571834 | 4622675 | 2004-02-17 | 798 | 97 | 20 | 778 | 724 | 701 | 74 | 97 | confined | 250 | 23 | 5750
378944 | 551611 | 4615089 | 2003-12-01 | 741 | 51 | 24 | 717 | 717 | 690 | 24 | 51 | unconfined | 250 | 27 | 6750
378949 | 573250 | 4621335 | 2003-11-17 | 797 | 59 | 25 | 772 | 772 | 738 | 25 | 59 | unconfined | 250 | 34 | 8500
378951 | 574642 | 4621446 | 2003-11-19 | 790 | 59 | 12 | 778 | 778 | 731 | 12 | 59 | unconfined | 250 | 47 | 11750
378952 | 576978 | 4617351 | 2003-11-04 | 768 | 42 | 12 | 756 | 756 | 726 | 12 | 42 | semi-confined | 250 | 30 | 7500
378954 | 563803 | 4619935 | 2003-11-20 | 728 | 40 | 12 | 716 | 716 | 688 | 12 | 40 | unconfined | 250 | 28 | 7000
378965 | 561645 | 4616606 | 2003-11-14 | 677 | 78 | 5 | 672 | 616 | 599 | 61 | 78 | confined | 500 | 17 | 8500
379040 | 557314 | 4596802 | 2004-04-21 | 871 | 70 | 40 | 831 | 818 | 801 | 53 | 70 | confined | 500 | 17 | 8500
379048 | 543635 | 4596398 | 1980-03-18 | 710 | 58 | 23 | 687 | 685 | 652 | 25 | 58 | semi-confined | 250 | 33 | 8250
379052 | 574350 | 4622238 | 2004-04-22 | 793 | 53 | 21 | 772 | 772 | 740 | 21 | 53 | unconfined | 150 | 32 | 4800
379069 | 572949 | 4623290 | 2004-04-29 | 812 | 80 | 30 | 782 | 782 | 732 | 30 | 80 | semi-confined | 250 | 50 | 12500
379070 | 571530 | 4622241 | 2004-03-31 | 798 | 97 | 22 | 776 | 726 | 701 | 72 | 97 | semi-confined | 250 | 25 | 6250
379072 | 572193 | 4620749 | 2004-03-31 | 797 | 77 | 25 | 772 | 772 | 720 | 25 | 77 | semi-confined | 250 | 52 | 13000
379078 | 571325 | 4622803 | 2004-04-15 | 800 | 65 | 24 | 776 | 776 | 733 | 24 | 67 | unconfined | 250 | 43 | 10750
379079 | 569954 | 4610106 | 2004-03-10 | 756 | 64 | 25 | 731 | 703 | 691 | 53 | 65 | semi-confined | 250 | 12 | 3000
379089 | 569235 | 4598564 | 2004-04-15 | 844 | 32 | 11 | 833 | 817 | 812 | 27 | 32 | confined | 40 | 5 | 200
379361 | 578864 | 4616574 | 2004-03-24 | 749 | 37 | 7 | 742 | 721 | 712 | 28 | 37 | semi-confined | 250 | 9 | 2250
379761 | 571669 | 4592336 | 2003-04-03 | 824 | 52 | 12 | 812 | 812 | 772 | 12 | 52 | unconfined | 250 | 40 | 10000
380019 | 550892.6305 | 4610927.8351 | 2004-02-26 | 722 | 41 | 10 | 712 | 712 | 681 | 10 | 41 | semi-confined | 250 | 31 | 7750
380020 | 564378 | 4620005 | 2004-02-24 | 735 | 45 | 12 | 723 | 723 | 690 | 12 | 45 | unconfined | 250 | 33 | 8250
380029 | 551871.7369 | 4614874.5943 | 2004-02-20 | 745 | 58 | 31 | 714 | 714 | 687 | 31 | 58 | semi-confined | 250 | 27 | 6750
380040 | 571854 | 4622653 | 2004-03-05 | 797 | 98 | 21 | 776 | 776 | 699 | 21 | 98 | unconfined | 250 | 77 | 19250
380049 | 552193 | 4602806 | 2004-03-09 | 743 | 40 | 15 | 728 | 728 | 703 | 15 | 40 | unconfined | 250 | 25 | 6250
380085 | 572948 | 4623302 | 2004-03-02 | 813 | 79 | 29 | 784 | 784 | 734 | 29 | 79 | semi-confined | 250 | 50 | 12500
380090 | 572101 | 4623107 | 2004-03-08 | 811 | 78 | 30 | 781 | 781 | 733 | 30 | 78 | semi-confined | 250 | 48 | 12000
380131 | 561916 | 4620374 | 2004-03-28 | 717 | 65 | 32 | 685 | 667 | 650 | 50 | 67 | semi-confined | 250 | 17 | 4250
380146 | 561985 | 4620101 | 2004-03-05 | 722 | 75 | 39 | 683 | 683 | 647 | 39 | 75 | unconfined | 250 | 36 | 9000
380161 | 562587 | 4622380 | 2004-02-04 | 733 | 55 | 25 | 708 | 708 | 678 | 25 | 55 | unconfined | 250 | 30 | 7500
380591 | 565881 | 4616917 | 2004-03-02 | 749 | 55 | 21 | 728 | 728 | 692 | 21 | 57 | unconfined | 250 | 36 | 9000
380592 | 563804 | 4619528 | 2004-03-30 | 727 | 50 | 16 | 711 | 711 | 675 | 16 | 52 | unconfined | 250 | 36 | 9000
380594 | 564607 | 4620243 | 2004-03-25 | 746 | 55 | 17 | 729 | 706 | 691 | 40 | 55 | confined | 250 | 15 | 3750
380596 | 567093 | 4619208 | 2004-02-27 | 787 | 85 | 50 | 737 | 727 | 702 | 60 | 85 | confined | 250 | 25 | 6250
381316 | 561870 | 4603144 | 2004-06-08 | 856 | 100 | 60 | 796 | 796 | 756 | 60 | 100 | unconfined | 250 | 40 | 10000
381329 | 554954 | 4604053 | 2004-05-06 | 769 | 60 | 28 | 741 | 741 | 707 | 28 | 62 | confined | 250 | 34 | 8500
381330 | 560778 | 4599976 | 2004-05-05 | 858 | 85 | 44 | 814 | 814 | 771 | 44 | 87 | confined | 250 | 43 | 10750
381336 | 548092.3777 | 4609299.6302 | 2004-06-25 | 707 | 75 | 12 | 695 | 640 | 632 | 67 | 75 | confined | 150 | 8 | 1200
381338 | 551916 | 4616552 | 2004-06-02 | 728 | 45 | 7 | 721 | 690 | 681 | 38 | 47 | confined | 40 | 9 | 360
381339 | 551228.2393 | 4611067.3422 | 2004-06-11 | 729 | 42 | 17 | 712 | 712 | 687 | 17 | 42 | unconfined | 250 | 25 | 6250
381342 | 552281.7309 | 4613961.5801 | 2004-06-02 | 747 | 62 | 30 | 717 | 717 | 685 | 30 | 62 | unconfined | 150 | 32 | 4800
381343 | 551976 | 4615852 | 2004-05-06 | 737 | 50 | 19 | 718 | 702 | 687 | 35 | 50 | confined | 250 | 15 | 3750
381350 | 573924 | 4622317 | 2004-06-01 | 802 | 65 | 23 | 779 | 779 | 735 | 23 | 67 | unconfined | 250 | 44 | 11000
381356 | 576728 | 4622858 | 2004-06-11 | 797 | 42 | 12 | 785 | 785 | 755 | 12 | 42 | semi-confined | 250 | 30 | 7500
381364 | 577705 | 4617437 | 2004-06-03 | 760 | 40 | 9 | 751 | 751 | 720 | 9 | 40 | unconfined | 250 | 31 | 7750
381376 | 576325 | 4621601 | 2004-04-27 | 785 | 43 | 10 | 775 | 775 | 742 | 10 | 43 | unconfined | 250 | 33 | 8250
381377 | 573395 | 4621589 | 2004-04-30 | 803 | 65 | 15 | 788 | 753 | 738 | 50 | 65 | semi-confined | 250 | 15 | 3750
381378 | 576581 | 4611537 | 2004-05-17 | 749 | 35 | 13 | 736 | 736 | 713 | 13 | 36 | unconfined | 250 | 23 | 5750
381380 | 576418 | 4613735 | 2004-05-13 | 735 | 75 | 17 | 718 | 685 | 657 | 50 | 78 | confined | 250 | 28 | 7000
381386 | 576265 | 4608929 | 2004-06-03 | 771 | 65 | 20 | 751 | 722 | 704 | 49 | 67 | confined | 250 | 18 | 4500
381388 | 578222 | 4598670 | 2004-01-12 | 831 | 85 | 15 | 816 | 757 | 744 | 74 | 87 | confined | 500 | 13 | 6500
381390 | 548323 | 4592656 | 2004-06-29 | 740 | 47 | 17 | 723 | 723 | 693 | 17 | 47 | confined | 250 | 30 | 7500
381394 | 562383 | 4599760 | 2004-05-28 | 846 | 96 | 25 | 821 | 821 | 750 | 25 | 96 | confined | 250 | 71 | 17750
381399 | 564048 | 4603338 | 2004-05-03 | 837 | 85 | 40 | 797 | 777 | 752 | 60 | 85 | confined | 150 | 25 | 3750
381516 | 557005 | 4615969 | 2004-05-27 | 758 | 75 | 45 | 713 | 728 | 683 | 30 | 75 | confined | 250 | 45 | 11250
381522 | 562945 | 4622523 | 1998-01-19 | 738 | 49.5 | 25 | 713 | 713 | 688 | 25 | 50 | unconfined | 250 | 25 | 6250
381530 | 569192.1167 | 4616803.4783 | 2004-05-24 | 749 | 45 | 8 | 741 | 709 | 702 | 40 | 47 | semi-confined | 250 | 7 | 1750
381531 | 569997 | 4620084 | 2004-03-31 | 786 | 73 | 25 | 761 | 761 | 713 | 25 | 73 | unconfined | 250 | 48 | 12000
381544 | 571843 | 4622665 | 2004-05-19 | 797 | 97 | 21 | 776 | 726 | 700 | 71 | 97 | semi-confined | 250 | 26 | 6500
381550 | 564553 | 4620250 | 2004-05-04 | 742 | 50 | 13 | 729 | 729 | 690 | 13 | 52 | unconfined | 250 | 39 | 9750
381553 | 567276 | 4619931 | 2004-05-24 | 800 | 85 | 55 | 745 | 745 | 713 | 55 | 87 | unconfined | 250 | 32 | 8000
381554 | 567107 | 4619121 | 2004-05-28 | 787 | 85 | 49 | 738 | 738 | 700 | 49 | 87 | unconfined | 250 | 38 | 9500
381555 | 571398 | 4613966 | 2004-06-03 | 743 | 58 | 25 | 718 | 698 | 685 | 45 | 58 | confined | 250 | 13 | 3250
381562 | 578295 | 4618729 | 2004-05-14 | 768 | 44 | 7 | 761 | 755 | 723 | 13 | 45 | confined | 250 | 32 | 8000
381607 | 564128 | 4621825 | 2004-06-28 | 734 | 70 | 10 | 724 | 671 | 659 | 63 | 75 | confined | 150 | 12 | 1800
381608 | 567104 | 4619270 | 2004-06-25 | 786 | 80 | 48 | 738 | 738 | 699 | 48 | 87 | unconfined | 250 | 39 | 9750
381611 | 565688 | 4616648 | 2004-06-07 | 750 | 55 | 22 | 728 | 728 | 695 | 22 | 55 | unconfined | 250 | 33 | 8250
382709 | 547853.1104 | 4614937.8026 | 2004-06-25 | 724 | 71 | 10 | 714 | 669 | 653 | 55 | 71 | confined | 40 | 16 | 640
382714 | 576202 | 4613772 | 2004-07-19 | 735 | 75 | 16 | 719 | 670 | 660 | 65 | 75 | confined | 250 | 10 | 2500
382715 | 574297 | 4616818 | 2004-07-13 | 762 | 45 | 8 | 754 | 754 | 715 | 8 | 47 | unconfined | 250 | 39 | 9750
382718 | 575131 | 4612949 | 2004-07-08 | 734 | 75 | 13 | 721 | 668 | 659 | 66 | 75 | confined | 250 | 9 | 2250
382719 | 576856 | 4617384 | 2004-07-06 | 766 | 45 | 11 | 755 | 755 | 721 | 11 | 45 | unconfined | 250 | 34 | 8500
382721 | 574232 | 4622147 | 2004-07-21 | 800 | 65 | 20 | 780 | 780 | 733 | 20 | 67 | unconfined | 250 | 47 | 11750
382722 | 565505 | 4616647 | 2004-07-06 | 750 | 80 | 20 | 730 | 680 | 670 | 70 | 80 | confined | 150 | 10 | 1500
382725 | 565407 | 4617187 | 2004-07-14 | 759 | 65 | 30 | 729 | 729 | 692 | 30 | 67 | unconfined | 250 | 37 | 9250
382726 | 566043 | 4616987 | 2004-07-16 | 746 | 45 | 10 | 736 | 736 | 699 | 10 | 47 | unconfined | 250 | 37 | 9250
382729 | 569679 | 4620691 | 2004-07-20 | 792 | 65 | 30 | 762 | 762 | 725 | 30 | 67 | unconfined | 250 | 37 | 9250
382733 | 562926 | 4620213 | 2004-07-01 | 725 | 80 | 17 | 708 | 663 | 645 | 62 | 80 | confined | 250 | 18 | 4500
383918 | 563050 | 4605426 | 2004-06-14 | 830 | 98 | 40 | 790 | 790 | 732 | 40 | 98 | unconfined | 250 | 58 | 14500
383919 | 561709 | 4607526 | 2004-05-03 | 790 | 94 | 22 | 768 | 713 | 696 | 77 | 94 | confined | 150 | 17 | 2550
383923 | 561892 | 4603156 | 2004-03-09 | 856 | 88 | 58 | 798 | 798 | 768 | 58 | 88 | confined | 150 | 30 | 4500
383925 | 555779 | 4604647 | 2004-06-22 | 772 | 87 | 39 | 733 | 695 | 685 | 77 | 87 | semi-confined | 150 | 10 | 1500
383926 | 555759 | 4604347 | 2004-06-03 | 778 | 90 | 48 | 730 | 696 | 688 | 82 | 90 | confined | 150 | 8 | 1200
383934 | 556903 | 4592874 | 2004-07-13 | 854 | 91 | 58 | 796 | 792 | 763 | 62 | 91 | confined | 150 | 29 | 4350
383935 | 551399 | 4610778 | 2004-05-02 | 730 | 46 | 19 | 711 | 690 | 684 | 40 | 46 | unconfined | 150 | 6 | 900
383938 | 552591.814 | 4615844.2426 | 2004-01-16 | 737 | 70 | 18 | 719 | 680 | 667 | 57 | 70 | confined | 250 | 13 | 3250
383939 | 551600.6513 | 4618341.7564 | 2004-02-13 | 784 | 95 | 66 | 718 | 720 | 689 | 64 | 95 | confined | 150 | 31 | 4650
383942 | 552067 | 4614003 | 2004-05-28 | 729 | 81 | 15 | 714 | 714 | 648 | 15 | 81 | unconfined | 250 | 66 | 16500
383944 | 550721 | 4610234 | 2004-05-10 | 716 | 53 | 7 | 709 | 709 | 663 | 7 | 53 | unconfined | 250 | 46 | 11500
383945 | 551860 | 4614606 | 2004-06-17 | 737 | 55 | 22 | 715 | 715 | 682 | 22 | 55 | unconfined | 250 | 33 | 8250
383953 | 550999 | 4611095 | 2004-08-09 | 722 | 45 | 15 | 707 | 702 | 677 | 20 | 45 | semi-confined | 250 | 25 | 6250
383955 | 545504 | 4618545 | 2004-08-12 | 746 | 48 | 10 | 736 | 736 | 698 | 10 | 48 | semi-confined | 150 | 38 | 5700
383964 | 547980 | 4603367 | 2004-06-23 | 743 | 69 | 31 | 712 | 712 | 674 | 31 | 69 | unconfined | 250 | 38 | 9500
383965 | 553145 | 4606862 | 2004-07-30 | 727 | 49 | 19 | 708 | 708 | 678 | 19 | 49 | unconfined | 150 | 30 | 4500
383966 | 549459 | 4596674 | 2004-07-15 | 731 | 54 | 10 | 721 | 721 | 677 | 10 | 54 | semi-confined | 250 | 44 | 11000
383967 | 549245 | 4607336 | 2004-07-16 | 703 | 40 | 9 | 694 | 694 | 663 | 9 | 40 | unconfined | 250 | 31 | 7750
383970 | 575442 | 4612674 | 2004-06-30 | 733 | 92 | 11 | 722 | 651 | 641 | 82 | 92 | confined | 150 | 10 | 1500
383971 | 574368 | 4621219 | 2004-05-05 | 797 | 59 | 20 | 777 | 777 | 738 | 20 | 59 | unconfined | 250 | 39 | 9750
383979 | 576599 | 4616225 | 2004-07-24 | 755 | 55 | 9 | 746 | 715 | 700 | 40 | 55 | semi-confined | 250 | 15 | 3750
383981 | 573481 | 4621370 | 2004-08-16 | 800 | 75 | 26 | 774 | 774 | 722 | 26 | 78 | unconfined | 250 | 52 | 13000
383982 | 575077 | 4621031 | 2004-07-30 | 783 | 65 | 8 | 775 | 775 | 718 | 8 | 65 | unconfined | 250 | 57 | 14250
383985 | 574650 | 4621513 | 2004-08-05 | 792 | 42 | 15 | 777 | 777 | 750 | 15 | 42 | semi-confined | 250 | 27 | 6750
383997 | 572714 | 4623121 | 2004-08-19 | 806 | 91 | 29 | 777 | 723 | 715 | 83 | 91 | semi-confined | 250 | 8 | 2000
383998 | 570612 | 4609523 | 2004-05-12 | 795 | 76 | 30 | 765 | 740 | 719 | 55 | 76 | semi-confined | 40 | 21 | 840
384004 | 572311 | 4614041 | 2004-08-23 | 743 | 65 | 38 | 705 | 688 | 678 | 55 | 65 | confined | 250 | 10 | 2500
384009 | 547160 | 4615632 | 2004-08-19 | 731 | 45 | 10 | 721 | 721 | 684 | 10 | 47 | unconfined | 250 | 37 | 9250
384020 | 570326 | 4608427 | 2004-06-30 | 832 | 95 | 56 | 776 | 747 | 737 | 85 | 95 | confined | 40 | 10 | 400
384029 | 571854 | 4622672 | 2004-07-06 | 797 | 97 | 22 | 775 | 725 | 700 | 72 | 97 | semi-confined | 250 | 25 | 6250
384034 | 572727 | 4623111 | 2004-07-29 | 806 | 73 | 25 | 781 | 781 | 733 | 25 | 73 | semi-confined | 250 | 48 | 12000
384039 | 561875 | 4620612 | 2004-07-19 | 712 | 72 | 23 | 689 | 689 | 640 | 23 | 72 | confined | 250 | 49 | 12250
384052 | 554990 | 4615963 | 2004-02-05 | 754 | 74 | 36 | 718 | 718 | 680 | 36 | 74 | unconfined | 250 | 38 | 9500
384054 | 558588 | 4611397 | 2004-06-15 | 715 | 86 | 24 | 691 | 691 | 629 | 24 | 86 | unconfined | 250 | 62 | 15500
384055 | 556826 | 4615132 | 2004-06-10 | 737 | 73 | 25 | 712 | 712 | 664 | 25 | 73 | unconfined | 250 | 48 | 12000
384057 | 555515 | 4614278 | 2004-06-11 | 735 | 57 | 19 | 716 | 716 | 678 | 19 | 57 | unconfined | 150 | 38 | 5700
385079 | 579923 | 4616963 | 2004-11-16 | 759 | 30 | 12 | 747 | 747 | 729 | 12 | 30 | unconfined | 250 | 18 | 4500
385095 | 579440 | 4612510 | 2004-11-30 | 750 | 30 | 22 | 728 | 738 | 720 | 12 | 30 | semi-confined | 250 | 18 | 4500
385362 | 561452 | 4607717 | 2004-11-08 | 802 | 99 | 30 | 772 | 772 | 703 | 30 | 99 | confined | 150 | 69 | 10350
385363 | 562489 | 4607068 | 2004-12-21 | 814 | 80 | 35 | 779 | 742 | 734 | 72 | 80 | confined | 250 | 8 | 2000
385366 | 562300 | 4606664 | 2004-12-13 | 800 | 45 | 17 | 783 | 783 | 753 | 17 | 47 | confined | 250 | 30 | 7500
385373 | 551703.8772 | 4616268.3551 | 2004-11-03 | 735 | 57 | 16 | 719 | 694 | 678 | 41 | 57 | confined | 250 | 16 | 4000
385374 | 551113.7767 | 4610827.7042 | 2004-11-10 | 726 | 42 | 10 | 716 | 716 | 684 | 10 | 42 | semi-confined | 250 | 32 | 8000
385386 | 574327 | 4621858 | 2005-01-10 | 800 | 63 | 24 | 776 | 776 | 737 | 24 | 63 | unconfined | 150 | 39 | 5850
385392 | 575144 | 4612898 | 2004-10-19 | 733 | 70 | 12 | 721 | 678 | 663 | 55 | 70 | confined | 250 | 15 | 3750
385397 | 575239 | 4612986 | 2005-01-03 | 733 | 41 | 12 | 721 | 721 | 692 | 12 | 41 | unconfined | 250 | 29 | 7250
385407 | 576521 | 4615733 | 2004-11-23 | 753 | 48 | 14 | 739 | 739 | 703 | 14 | 50 | unconfined | 250 | 36 | 9000
385409 | 577634 | 4612696 | 2004-11-04 | 737 | 85 | 16 | 721 | 670 | 650 | 67 | 87 | confined | 150 | 20 | 3000
385415 | 563820 | 4619396 | 2004-11-04 | 731 | 45 | 15 | 716 | 683 | 681 | 48 | 50 | confined | 150 | 2 | 300
385419 | 564333 | 4619157 | 2004-11-04 | 736 | 84 | 20 | 716 | 664 | 656 | 72 | 80 | confined | 250 | 8 | 2000
385420 | 571430 | 4623008 | 2004-12-01 | 801 | 70 | 25 | 776 | 776 | 731 | 25 | 70 | unconfined | 250 | 45 | 11250
385428 | 571507 | 4614150 | 2004-11-03 | 740 | 54 | 24 | 716 | 691 | 686 | 49 | 54 | confined | 10 | 5 | 50
385439 | 560197 | 4606889 | 2004-10-08 | 823 | 85 | 50 | 773 | 748 | 735 | 75 | 88 | confined | 250 | 13 | 3250
385448 | 550843.4783 | 4610977.5606 | 2004-10-27 | 722 | 42 | 12 | 710 | 707 | 680 | 15 | 42 | semi-confined | 150 | 27 | 4050
385456 | 541233 | 4618797 | 2004-10-05 | 769 | 90 | 30 | 739 | 697 | 673 | 72 | 96 | semi-confined | 250 | 24 | 6000
385458 | 547894.0456 | 4603058.3763 | 2004-08-30 | 736 | 67 | 25 | 711 | 701 | 669 | 35 | 67 | confined | 40 | 32 | 1280
385460 | 546203 | 4597018 | 2004-09-27 | 726 | 60 | 20 | 706 | 706 | 666 | 20 | 60 | semi-confined | 250 | 40 | 10000
385461 | 554285 | 4598868 | 2004-10-07 | 800 | 81 | 26 | 774 | 725 | 718 | 75 | 82 | confined | 250 | 7 | 1750
385462 | 554118 | 4598837 | 2004-10-05 | 786 | 80 | 16.66 | 769 | 726 | 704 | 60 | 82 | confined | 250 | 22 | 5500
385475 | 577724 | 4611578 | 2004-10-15 | 746 | 50 | 11 | 735 | 736 | 701 | 10 | 45 | unconfined | 250 | 35 | 8750
385483 | 575288 | 4615366 | 2004-10-04 | 753 | 80 | 21 | 732 | 695 | 671 | 58 | 82 | unconfined | 250 | 24 | 6000
385486 | 573478 | 4621444 | 2004-10-08 | 802 | 59 | 29 | 773 | 773 | 743 | 29 | 59 | unconfined | 250 | 30 | 7500
385487 | 573491 | 4621421 | 2004-09-24 | 801 | 60 | 28 | 773 | 773 | 741 | 28 | 60 | unconfined | 250 | 32 | 8000
385495 | 574619 | 4616444 | 2004-09-02 | 762 | 45 | 8 | 754 | 754 | 715 | 8 | 47 | unconfined | 250 | 39 | 9750
385497 | 564949 | 4619842 | 2004-09-30 | 788 | 65 | 17 | 771 | 771 | 718 | 17 | 70 | unconfined | 250 | 53 | 13250
385500 | 565394 | 4617736 | 2004-09-27 | 732 | 45 | 8 | 724 | 724 | 685 | 8 | 47 | unconfined | 250 | 39 | 9750
385506 | 566011 | 4618745 | 2004-10-20 | 770 | 64 | 48 | 722 | 729 | 706 | 41 | 64 | semi-confined | 250 | 23 | 5750
385509 | 571355 | 4623006 | 2004-10-19 | 801 | 75 | 26 | 775 | 775 | 726 | 26 | 75 | unconfined | 150 | 49 | 7350
385536 | 563411 | 4619526 | 2004-10-21 | 722 | 45 | 13 | 709 | 709 | 675 | 13 | 47 | unconfined | 250 | 34 | 8500
385539 | 562620 | 4620760 | 2004-09-24 | 732 | 73 | 35 | 697 | 697 | 659 | 35 | 73 | unconfined | 250 | 38 | 9500
385541 | 555904 | 4613741 | 2004-09-20 | 743 | 65 | 18 | 725 | 703 | 676 | 40 | 67 | confined | 150 | 27 | 4050
385544 | 556232 | 4612808 | 2004-10-05 | 724 | 70 | 15 | 709 | 686 | 655 | 38 | 69 | confined | 250 | 31 | 7750
385548 | 574502 | 4608470 | 2004-10-08 | 788 | 49 | 15 | 773 | 773 | 739 | 15 | 49 | semi-confined | 150 | 34 | 5100
385803 | 574259 | 4616956 | 2004-12-03 | 761 | 45 | 10 | 751 | 751 | 714 | 10 | 47 | unconfined | 250 | 37 | 9250
385823 | 563547 | 4619538 | 2006-01-03 | 725 | 50 | 14 | 711 | 711 | 673 | 14 | 52 | unconfined | 250 | 38 | 9500
385825 | 555225 | 4613771 | 2004-11-15 | 739 | 45 | 18 | 721 | 721 | 694 | 18 | 45 | semi-confined | 500 | 27 | 13500
385965 | 578691 | 4612063 | 2004-12-06 | 743 | 41 | 16 | 727 | 705 | 702 | 38 | 41 | confined | 40 | 3 | 120
385973 | 578533 | 4618270 | 2005-01-03 | 765 | 43 | 8 | 757 | 757 | 722 | 8 | 43 | unconfined | 250 | 35 | 8750
386653 | 578493 | 4618279 | 2005-02-08 | 765 | 42 | 7 | 758 | 755 | 723 | 10 | 42 | semi-confined | 250 | 32 | 8000
387357 | 562842 | 4606178 | 2005-02-11 | 824 | 75 | 39 | 785 | 785 | 749 | 39 | 75 | unconfined | 150 | 36 | 5400
387358 | 561661 | 4604161 | 2004-11-19 | 854 | 99 | 60 | 794 | 791 | 755 | 63 | 99 | unconfined | 150 | 36 | 5400
387359 | 562390 | 4606540 | 2004-11-16 | 806 | 87 | 23 | 783 | 737 | 719 | 69 | 87 | semi-confined | 40 | 18 | 720
387360 | 556492 | 4607207 | 2005-03-02 | 764 | 81 | 36 | 728 | 728 | 683 | 36 | 81 | unconfined | 150 | 45 | 6750
387363 | 553162 | 4615703 | 2005-02-16 | 740 | 60 | 20 | 720 | 689 | 680 | 51 | 60 | confined | 150 | 9 | 1350
387364 | 551363.0639 | 4610345.2884 | 2004-11-16 | 729 | 49 | 20 | 709 | 709 | 680 | 20 | 49 | unconfined | 150 | 29 | 4350
387367 | 549782 | 4600918 | 2004-01-08 | 733 | 46 | 12 | 721 | 721 | 687 | 12 | 46 | unconfined | 250 | 34 | 8500
387368 | 546146 | 4596379 | 2005-02-18 | 729 | 60 | 14 | 715 | 715 | 669 | 14 | 60 | unconfined | 40 | 46 | 1840
387369 | 547354.9204 | 4594500.7472 | 2005-02-15 | 735 | 56 | 20 | 715 | 706 | 679 | 29 | 56 | confined | 250 | 27 | 6750
387370 | 578068 | 4610474 | 2004-12-02 | 754 | 40 | 15 | 739 | 739 | 714 | 15 | 40 | unconfined | 150 | 25 | 3750
387371 | 577543 | 4621465 | 2005-02-15 | 789 | 75 | 12 | 777 | 744 | 714 | 45 | 75 | semi-confined | 250 | 30 | 7500
387373 | 572450.217 | 4616130.571 | 2004-12-03 | 750 | 64 | 5 | 745 | 696 | 686 | 54 | 64 | confined | 40 | 10 | 400
387374 | 569734 | 4622548 | 2004-11-10 | 792 | 88 | 21 | 771 | 771 | 704 | 21 | 88 | unconfined | 40 | 67 | 2680
387376 | 555047 | 4612905 | 2004-11-17 | 745 | 59 | 30 | 715 | 715 | 686 | 30 | 59 | unconfined | 150 | 29 | 4350
387377 | 577398 | 4612124 | 2004-11-02 | 739 | 43 | 14 | 725 | 725 | 696 | 14 | 43 | unconfined | 40 | 29 | 1160
387565 | 573610 | 4621375 | 2005-01-18 | 800 | 65 | 27 | 773 | 773 | 733 | 27 | 67 | unconfined | 250 | 40 | 10000
387570 | 576094 | 4611224 | 2005-01-11 | 745 | 50 | 12 | 733 | 723 | 695 | 22 | 50 | semi-confined | 250 | 28 | 7000
387590 | 572766 | 4621740 | 2005-02-22 | 802 | 65 | 27 | 775 | 775 | 737 | 27 | 65 | unconfined | 250 | 38 | 9500
387595 | 562539 | 4621034 | 2005-01-12 | 732 | 65 | 24 | 708 | 708 | 665 | 24 | 67 | unconfined | 250 | 43 | 10750
387603 | 571737 | 4607130 | 2004-12-03 | 846 | 96 | 60 | 786 | 786 | 750 | 60 | 96 | confined | 250 | 36 | 9000
388559 | 560707 | 4603650 | 2005-03-28 | 849 | 97 | 50 | 799 | 799 | 752 | 50 | 97 | confined | 250 | 47 | 11750
388560 | 561439 | 4607660 | 2005-02-17 | 804 | 82 | 27 | 777 | 743 | 722 | 61 | 82 | confined | 150 | 21 | 3150
388563 | 552061 | 4615978 | 2004-12-22 | 744 | 59 | 25 | 719 | 703 | 685 | 41 | 59 | confined | 40 | 18 | 720
388564 | 547162.2867 | 4601563.9086 | 2005-01-04 | 735 | 77 | 23 | 712 | 667 | 658 | 68 | 77 | confined | 250 | 9 | 2250
388565 | 546211 | 4597824 | 2005-01-14 | 726 | 65 | 19 | 707 | 677 | 661 | 49 | 65 | confined | 250 | 16 | 4000
388570 | 572863 | 4623290 | 2005-03-14 | 812 | 62 | 25 | 787 | 787 | 750 | 25 | 62 | semi-confined | 250 | 37 | 9250
388577 | 566132 | 4618426 | 2004-12-30 | 767 | 97 | 40 | 727 | 727 | 670 | 40 | 97 | unconfined | 150 | 57 | 8550
388880 | 578973 | 4623563 | 2005-02-11 | 802 | 45 | 18 | 784 | 784 | 757 | 18 | 45 | unconfined | 250 | 27 | 6750
388883 | 578267 | 4618738 | 2005-01-31 | 768 | 45 | 7 | 761 | 761 | 725 | 7 | 43 | unconfined | 250 | 36 | 9000
389317 | 579184 | 4617132 | 2005-04-14 | 758 | 32 | 10 | 748 | 748 | 726 | 10 | 32 | confined | 250 | 22 | 5500
389688 | 561611 | 4595696 | 2005-03-15 | 835 | 58 | 5 | 830 | 795 | 777 | 40 | 58 | confined | 500 | 18 | 9000
389689 | 561611 | 4595696 | 2005-03-15 | 835 | 66 | 30 | 805 | 788 | 769 | 47 | 66 | confined | 40 | 19 | 760
389695 | 571288.0134 | 4613793.0942 | 2005-01-25 | 740 | 92 | 25 | 715 | 665 | 648 | 75 | 92 | confined | 40 | 17 | 680
389778 | 565880 | 4616953 | 2005-03-31 | 748 | 51 | 20 | 728 | 728 | 697 | 20 | 51 | unconfined | 250 | 31 | 7750
389779 | 563458 | 4618863 | 2005-04-07 | 724 | 57 | 10 | 714 | 714 | 667 | 10 | 57 | unconfined | 150 | 47 | 7050
389781 | 568941 | 4620134 | 2005-04-26 | 777 | 81 | 29 | 748 | 748 | 696 | 29 | 81 | unconfined | 150 | 52 | 7800
389796 | 576412 | 4609488 | 2005-04-25 | 760 | 55 | 13 | 747 | 748 | 705 | 12 | 55 | semi-confined | 250 | 43 | 10750
390972 | 578300 | 4618729 | 2005-06-14 | 768 | 45 | 8 | 760 | 752 | 723 | 16 | 45 | semi-confined | 250 | 29 | 7250
391134 | 557346 | 4602509 | 2005-06-07 | 858 | 70 | 36 | 822 | 808 | 798 | 50 | 60 | confined | 500 | 10 | 5000
391139 | 562272 | 4598729 | 2005-05-20 | 844 | 78 | 20 | 824 | 824 | 766 | 20 | 78 | semi-confined | 250 | 58 | 14500
391148 | 551034.4906 | 4604234.6423 | 2005-06-09 | 745 | 95 | 30 | 715 | 665 | 650 | 80 | 95 | confined | 500 | 15 | 7500
391149 | 550790.6599 | 4599805.3913 | 2005-04-26 | 738 | 64 | 5 | 733 | 689 | 674 | 49 | 64 | unconfined | 250 | 15 | 3750
391152 | 577794 | 4622077 | 2005-06-03 | 792 | 43 | 10 | 782 | 782 | 749 | 10 | 43 | unconfined | 250 | 33 | 8250
391154 | 578050 | 4611410 | 2005-05-27 | 748 | 55 | 12 | 736 | 722 | 693 | 26 | 55 | confined | 250 | 29 | 7250
391155 | 577717 | 4617998 | 2005-06-21 | 764 | 50 | 5 | 759 | 759 | 714 | 5 | 50 | semi-confined | 250 | 45 | 11250
391157 | 573848 | 4617076 | 2005-06-21 | 760 | 45 | 10 | 750 | 750 | 713 | 10 | 47 | unconfined | 250 | 37 | 9250
391170 | 564500 | 4620379 | 2005-05-27 | 735 | 38 | 4 | 731 | 730 | 697 | 5 | 38 | semi-confined | 250 | 33 | 8250
391171 | 565771 | 4617331 | 2005-06-09 | 747 | 35 | 10 | 737 | 737 | 712 | 10 | 35 | unconfined | 250 | 25 | 6250
391174 | 564689 | 4619828 | 2005-06-15 | 768 | 83 | 43 | 725 | 725 | 683 | 43 | 85 | unconfined | 250 | 42 | 10500
391175 | 567105 | 4619209 | 2005-06-12 | 787 | 85 | 49 | 738 | 738 | 702 | 49 | 85 | unconfined | 250 | 36 | 9000
391186 | 562581 | 4621677 | 2005-06-08 | 736 | 67 | 24 | 712 | 706 | 669 | 30 | 67 | confined | 150 | 37 | 5550
391189 | 562920 | 4620494 | 2005-06-21 | 728 | 65 | 19 | 709 | 676 | 663 | 52 | 65 | confined | 250 | 13 | 3250
391197 | 576800 | 4599706 | 2005-02-14 | 829 | 39 | 20 | 809 | 795 | 791 | 34 | 38 | confined | 500 | 4 | 2000
391199 | 570547 | 4608709 | 2005-06-05 | 793 | 91 | 31 | 762 | 719 | 702 | 74 | 91 | confined | 500 | 17 | 8500
392153 | 562911 | 4606983 | 2005-05-20 | 843 | 100 | 60 | 783 | 783 | 743 | 60 | 100 | confined | 250 | 40 | 10000
392157 | 555203 | 4592826 | 2005-05-23 | 829 | 98 | 45 | 784 | 784 | 731 | 45 | 98 | confined | 150 | 53 | 7950
392158 | 562333 | 4594285 | 2005-05-06 | 834 | 68 | 17 | 817 | 822 | 766 | 12 | 68 | confined | 250 | 56 | 14000
392177 | 577224 | 4621526 | 2005-05-09 | 784 | 50 | 12 | 772 | 772 | 734 | 12 | 50 | unconfined | 40 | 38 | 1520
392178 | 574257 | 4621919 | 2005-05-25 | 802 | 65 | 23 | 779 | 779 | 735 | 23 | 67 | unconfined | 40 | 44 | 1760
392181 | 563524 | 4621595 | 2005-05-18 | 724 | 45 | 5 | 719 | 719 | 677 | 5 | 47 | unconfined | 250 | 42 | 10500
392186 | 563659 | 4619326 | 2005-05-26 | 725 | 68 | 13 | 712 | 668 | 653 | 57 | 72 | confined | 250 | 15 | 3750
392188 | 571325 | 4622815 | 2005-05-10 | 801 | 53 | 23 | 778 | 778 | 748 | 23 | 53 | semi-confined | 250 | 30 | 7500
392197 | 572473 | 4615633 | 2005-05-25 | 745 | 68 | 10 | 735 | 688 | 677 | 57 | 68 | confined | 40 | 11 | 440
392198 | 571166 | 4617243 | 2005-05-11 | 759 | 36 | 15 | 744 | 744 | 723 | 15 | 36 | unconfined | 250 | 21 | 5250
392200 | 563035 | 4622364 | 2005-05-26 | 740 | 57 | 24 | 716 | 716 | 665 | 24 | 75 | unconfined | 250 | 51 | 12750
392203 | 555923 | 4622427 | 2005-05-23 | 801 | 90 | 59 | 742 | 721 | 709 | 80 | 92 | confined | 150 | 12 | 1800
392212 | 552028.0392 | 4614209.9951 | 1998-05-18 | 737 | 45 | 20 | 717 | 717 | 692 | 20 | 45 | confined | 250 | 25 | 6250
392219 | 574873 | 4622676 | 2005-07-05 | 800 | 57 | 20 | 780 | 780 | 743 | 20 | 57 | semi-confined | 250 | 37 | 9250
392227 | 572029 | 4620696 | 2005-07-05 | 797 | 77 | 20 | 777 | 777 | 720 | 20 | 77 | semi-confined | 250 | 57 | 14250
392230 | 571383 | 4617914 | 2005-07-06 | 756 | 39 | 8 | 748 | 748 | 717 | 8 | 39 | unconfined | 500 | 31 | 15500
392232 | 572603 | 4614637 | 1999-11-01 | 738 | 37 | 16 | 722 | 722 | 698 | 16 | 40 | unconfined | 250 | 24 | 6000
392237 | 555891 | 4615955 | 2005-07-19 | 756 | 91 | 39 | 717 | 675 | 665 | 81 | 91 | confined | 250 | 10 | 2500
392244 | 562809 | 4598454 | 1992-04-02 | 836 | 62 | 12 | 824 | 786 | 771 | 50 | 65 | confined | 150 | 15 | 2250
392255 | 555108.0792 | 4596522.2944 | 2005-07-20 | 819 | 75 | 24 | 795 | 779 | 744 | 40 | 75 | confined | 250 | 35 | 8750
392257 | 575236 | 4616126 | 2005-07-01 | 764 | 55 | 16 | 748 | 748 | 714 | 16 | 50 | unconfined | 250 | 34 | 8500
392272 | 563414 | 4619856 | 2005-07-28 | 725 | 50 | 16 | 709 | 709 | 670 | 16 | 55 | unconfined | 250 | 39 | 9750
394514 | 578304 | 4618729 | 2005-09-07 | 768 | 45 | 9 | 759 | 759 | 723 | 9 | 45 | unconfined | 250 | 36 | 9000
394595 | 579351 | 4615933 | 2005-09-01 | 750 | 51 | 15 | 735 | 735 | 699 | 15 | 51 | unconfined | 250 | 36 | 9000
394731 | 578637 | 4618954 | 2005-08-18 | 768 | 45 | 9 | 759 | 759 | 723 | 9 | 45 | unconfined | 250 | 36 | 9000
396355 | 571936 | 4599319 | 2005-12-16 | 842 | 96 | 42 | 800 | 755 | 742 | 87 | 100 | confined | 500 | 13 | 6500
396360 | 571343 | 4597365 | 2006-01-26 | 830 | 80 | 30 | 800 | 766 | 742 | 64 | 88 | confined | 500 | 24 | 12000
396385 | 566151 | 4600115 | 2005-08-17 | 829 | 88 | 29 | 800 | 759 | 739 | 70 | 90 | confined | 150 | 20 | 3000
396409 | 556313 | 4615171 | 2006-06-05 | 736 | 73 | 23 | 713 | 681 | 661 | 55 | 75 | confined | 40 | 20 | 800
396421 | 556627 | 4615956 | 2006-06-07 | 753 | 80 | 35 | 718 | 686 | 673 | 67 | 80 | semi-confined | 150 | 13 | 1950
396424 | 577325 | 4614899 | 2006-06-15 | 753 | 80 | 27 | 726 | 696 | 673 | 57 | 80 | confined | 250 | 23 | 5750
396430 | 568859 | 4619947 | 2006-05-31 | 771 | 61 | 19 | 752 | 752 | 710 | 19 | 61 | semi-confined | 250 | 42 | 10500
396431 | 576294 | 4611192 | 2006-05-30 | 748 | 45 | 12 | 736 | 736 | 703 | 12 | 45 | unconfined | 250 | 33 | 8250
396432 | 577795 | 4621849 | 2006-06-30 | 791 | 45 | 14 | 777 | 777 | 744 | 14 | 47 | unconfined | 250 | 33 | 8250
396434 | 569448 | 4621973 | 2006-06-22 | 792 | 96 | 23 | 769 | 769 | 696 | 23 | 96 | unconfined | 250 | 73 | 18250
396436 | 573349 | 4621238 | 2006-06-14 | 802 | 63 | 25 | 777 | 777 | 739 | 25 | 63 | semi-confined | 250 | 38 | 9500
396437 | 558363 | 4623129 | 2006-06-22 | 792 | 99 | 67 | 725 | 725 | 693 | 67 | 99 | confined | 150 | 32 | 4800
396438 | 571351 | 4622620 | 2006-06-09 | 793 | 79 | 22 | 771 | 750 | 714 | 43 | 79 | semi-confined | 250 | 36 | 9000
396443 | 574739 | 4621526 | 2006-04-21 | 794 | 55 | 20 | 774 | 774 | 739 | 20 | 55 | unconfined | 250 | 35 | 8750
396446 | 564386 | 4619554 | 2006-06-21 | 745 | 67 | 26 | 719 | 719 | 678 | 26 | 67 | unconfined | 40 | 41 | 1640
396448 | 552743 | 4603387 | 2006-06-15 | 747 | 68 | 24 | 723 | 692 | 680 | 55 | 67 | confined | 250 | 12 | 3000
396450 | 571630.1996 | 4614065.3192 | 2006-01-03 | 743 | 64 | 30 | 713 | 710 | 675 | 33 | 68 | confined | 500 | 35 | 17500
396457 | 562569 | 4618538 | 2006-06-28 | 728 | 52 | 28 | 700 | 683 | 671 | 45 | 57 | unconfined | 150 | 12 | 1800
396459 | 577193 | 4616081 | 2006-02-27 | 756 | 46 | 14 | 742 | 742 | 708 | 14 | 48 | unconfined | 250 | 34 | 8500
396462 | 565995 | 4617131 | 2006-05-26 | 750 | 50 | 20 | 730 | 730 | 700 | 20 | 50 | unconfined | 250 | 30 | 7500
396464 | 552778.4839 | 4610388.7502 | 2006-06-22 | 723 | 45 | 14 | 709 | 709 | 676 | 14 | 47 | unconfined | 250 | 33 | 8250
396467 | 576328 | 4611194 | 2006-06-08 | 748 | 65 | 13 | 735 | 702 | 683 | 46 | 65 | confined | 250 | 19 | 4750
396472 | 550923.2522 | 4610825.5731 | 2006-06-13 | 723 | 52 | 15 | 708 | 708 | 671 | 15 | 52 | unconfined | 250 | 37 | 9250
396474 | 563728 | 4619577 | 2006-05-25 | 725 | 50 | 14 | 711 | 711 | 673 | 14 | 52 | unconfined | 250 | 38 | 9500
396475 | 576337 | 4613540 | 2006-05-19 | 735 | 50 | 18 | 717 | 700 | 685 | 35 | 50 | confined | 250 | 15 | 3750
396479 | 576585 | 4611365 | 2005-09-20 | 750 | 57 | 19 | 731 | 697 | 694 | 53 | 56 | confined | 500 | 3 | 1500
396497 | 562729 | 4607085 | 2006-06-08 | 836 | 95 | 62 | 774 | 756 | 739 | 80 | 97 | confined | 250 | 17 | 4250
397164 | 578895 | 4615366 | 1995-06-29 | 755 | 50 | 32 | 723 | 723 | 705 | 32 | 50 | unconfined | 250 | 18 | 4500
397284 | 578229 | 4615734 | 2006-07-14 | 758 | 55 | 24 | 734 | 734 | 703 | 24 | 55 | unconfined | 250 | 31 | 7750
397296 | 578104 | 4615981 | 2006-08-17 | 755 | 48 | 16 | 739 | 715 | 702 | 40 | 53 | confined | 500 | 13 | 6500
397316 | 578309 | 4618729 | 2006-08-03 | 768 | 45 | 9 | 759 | 733 | 723 | 35 | 45 | unconfined | 250 | 10 | 2500
397558 | 578559 | 4612293 | 2005-07-26 | 743 | 54 | 16 | 727 | 701 | 688 | 42 | 55 | confined | 500 | 13 | 6500
397844 | 563557 | 4619750 | 2005-12-12 | 727 | 45 | 14 | 713 | 713 | 679 | 14 | 48 | unconfined | 250 | 34 | 8500
397848 | 565436 | 4618121 | 2005-12-02 | 742 | 75 | 27 | 715 | 715 | 664 | 27 | 78 | unconfined | 250 | 51 | 12750
397856 | 566186 | 4617237 | 2005-12-16 | 744 | 50 | 15 | 729 | 729 | 693 | 15 | 51 | unconfined | 250 | 36 | 9000
397896 | 562051 | 4618861 | 2005-12-05 | 725 | 55 | 41 | 684 | 684 | 670 | 41 | 55 | confined | 500 | 14 | 7000
397912 | 561949 | 4623145 | 2005-12-20 | 716 | 45 | 17 | 699 | 699 | 668 | 17 | 48 | confined | 250 | 31 | 7750
398180 | 552125 | 4613671 | 1998-12-22 | 739 | 54.5 | 25 | 714 | 714 | 684 | 25 | 55 | unconfined | 150 | 30 | 4500
398196 | 562541 | 4621235 | 1998-12-14 | 729 | 63 | 19 | 710 | 687 | 666 | 42 | 63 | confined | 40 | 21 | 840
398208 | 551732 | 4610990 | 1998-12-11 | 734 | 37 | 22 | 712 | 708 | 697 | 26 | 37 | confined | 150 | 11 | 1650
398284 | 579009 | 4619121 | 2006-04-26 | 764 | 38 | 10 | 754 | 737 | 726 | 27 | 38 | semi-confined | 40 | 11 | 440
398403 | 572784 | 4621570 | 2005-12-05 | 803 | 65 | 30 | 773 | 773 | 735 | 30 | 68 | unconfined | 40 | 38 | 1520
398456 | 548162 | 4622850 | 2005-12-28 | 735 | 45 | 9 | 726 | 726 | 688 | 9 | 47 | unconfined | 500 | 38 | 19000
398464 | 577250 | 4621608 | 2006-01-10 | 784 | 65 | 12 | 772 | 754 | 719 | 30 | 65 | confined | 250 | 35 | 8750
398480 | 572320 | 4621149 | 2005-12-14 | 797 | 90 | 29 | 768 | 768 | 706 | 29 | 91 | unconfined | 250 | 62 | 15500
398563 | 551950.8077 | 4614150.5898 | 2005-11-30 | 749 | 81 | 38 | 711 | 679 | 669 | 70 | 80 | confined | 250 | 10 | 2500
398568 | 557031 | 4614885 | 2005-09-06 | 735 | 59 | 26 | 709 | 683 | 676 | 52 | 59 | confined | 150 | 7 | 1050
398571 | 551751 | 4610990 | 2005-10-26 | 734 | 54 | 25 | 709 | 709 | 680 | 25 | 54 | unconfined | 250 | 29 | 7250
398576 | 554754 | 4615950 | 2006-01-24 | 752 | 63 | 33 | 719 | 701 | 689 | 51 | 63 | confined | 150 | 12 | 1800
398580 | 557363 | 4615172 | 2005-09-13 | 744 | 78 | 37 | 707 | 707 | 666 | 37 | 78 | unconfined | 40 | 41 | 1640
398584 | 577311 | 4614947 | 2006-01-13 | 752 | 45 | 21 | 731 | 731 | 707 | 21 | 45 | unconfined | 150 | 24 | 3600
398595 | 552161 | 4610639 | 2006-01-23 | 735 | 45 | 18 | 717 | 710 | 688 | 25 | 47 | confined | 500 | 22 | 11000
398596 | 575284 | 4615488 | 2006-01-09 | 752 | 70 | 37 | 715 | 714 | 682 | 38 | 70 | confined | 250 | 32 | 8000
398599 | 553441.9885 | 4612046.2145 | 2005-09-09 | 744 | 56 | 28 | 716 | 694 | 688 | 50 | 56 | unconfined | 150 | 6 | 900
398608 | 576534 | 4613800 | 2006-02-09 | 737 | 45 | 14 | 723 | 710 | 692 | 27 | 45 | confined | 250 | 18 | 4500
398618 | 550032.1009 | 4609366.728 | 2006-03-27 | 715 | 96 | 15 | 700 | 634 | 619 | 81 | 96 | confined | 150 | 15 | 2250
398624 | 577314 | 4621609 | 2005-09-28 | 786 | 58 | 14 | 772 | 772 | 728 | 14 | 58 | unconfined | 40 | 44 | 1760
398628 | 576905 | 4609125 | 2005-10-11 | 767 | 50 | 13.5 | 754 | 754 | 717 | 13 | 50 | unconfined | 40 | 37 | 1480
398630 | 551387 | 4610711 | 2005-12-05 | 727 | 38 | 18 | 709 | 709 | 689 | 18 | 38 | unconfined | 250 | 20 | 5000
398631 | 560604 | 4599677 | 2006-02-20 | 856 | 98 | 40 | 816 | 816 | 758 | 40 | 98 | confined | 250 | 58 | 14500
398634 | 553140 | 4611286 | 2005-12-06 | 742 | 58 | 30 | 712 | 712 | 684 | 30 | 58 | unconfined | 250 | 28 | 7000
398638 | 551617 | 4610323 | 2005-12-05 | 735 | 58 | 28 | 707 | 679 | 677 | 56 | 58 | confined | 40 | 2 | 80
398639 | 555252 | 4613084 | 2006-03-07 | 742 | 53 | 27 | 715 | 715 | 689 | 27 | 53 | unconfined | 500 | 26 | 13000
398642 | 575036 | 4622347 | 2006-03-08 | 793 | 57 | 10 | 783 | 783 | 736 | 10 | 57 | semi-confined | 150 | 47 | 7050
398645 | 571507 | 4614163 | 2006-02-15 | 740 | 78 | 27 | 713 | 678 | 662 | 62 | 78 | confined | 250 | 16 | 4000
398646 | 573683 | 4621446 | 2006-02-17 | 801 | 59 | 20 | 781 | 781 | 742 | 20 | 59 | semi-confined | 250 | 39 | 9750
398651 | 554947 | 4603580 | 2005-12-13 | 773 | 63 | 35 | 738 | 738 | 710 | 35 | 63 | unconfined | 40 | 28 | 1120
398655 | 547245.6844 | 4602298.7807 | 2006-03-24 | 739 | 39 | 9 | 730 | 730 | 700 | 9 | 39 | unconfined | 500 | 30 | 15000
398656 | 565501 | 4617299 | 2006-01-11 | 758 | 64 | 32 | 726 | 701 | 694 | 57 | 64 | confined | 40 | 7 | 280
398660 | 564917 | 4620539 | 2006-03-14 | 782 | 85 | 44 | 738 | 738 | 695 | 44 | 87 | unconfined | 250 | 43 | 10750
398662 | 569940 | 4620965 | 2006-01-12 | 782 | 65 | 19 | 763 | 763 | 717 | 19 | 65 | unconfined | 250 | 46 | 11500
398667 | 553781.4422 | 4604825.4477 | 2005-10-24 | 743 | 59 | 16 | 727 | 727 | 684 | 16 | 59 | unconfined | 150 | 43 | 6450
398669 | 548668.6932 | 4612837.4175 | 2006-01-31 | 712 | 42 | 15 | 697 | 697 | 670 | 15 | 42 | unconfined | 250 | 27 | 6750
398670 | 571679.9662 | 4616830.486 | 2006-02-09 | 756 | 51 | 10 | 746 | 714 | 705 | 42 | 51 | semi-confined | 150 | 9 | 1350
398672 | 565879 | 4617077 | 2006-03-27 | 752 | 45 | 18 | 734 | 722 | 707 | 30 | 45 | confined | 150 | 15 | 2250
398674 | 569775 | 4620188 | 2006-02-17 | 784 | 65 | 24 | 760 | 734 | 715 | 50 | 69 | unconfined | 250 | 19 | 4750
398676 | 563937 | 4619653 | 2006-03-16 | 730 | 55 | 18 | 712 | 680 | 673 | 50 | 57 | confined | 250 | 7 | 1750
398682 | 569268 | 4620627 | 2005-08-26 | 792 | 86 | 33 | 759 | 759 | 706 | 33 | 86 | unconfined | 250 | 53 | 13250
398688 | 562940 | 4622120 | 2006-02-28 | 733 | 59 | 12 | 721 | 718 | 674 | 15 | 59 | semi-confined | 250 | 44 | 11000
398699 | 554589 | 4621594 | 2006-02-06 | 816 | 92 | 72 | 744 | 737 | 724 | 79 | 92 | semi-confined | 150 | 13 | 1950
398710 | 568861 | 4619964 | 2006-01-13 | 771 | 68 | 24 | 747 | 735 | 703 | 36 | 68 | unconfined | 150 | 32 | 4800
398715 | 565688 | 4616681 | 2006-01-27 | 751 | 55 | 22 | 729 | 729 | 696 | 22 | 55 | unconfined | 250 | 33 | 8250
398716 | 562932 | 4620514 | 2006-01-12 | 729 | 67 | 20 | 709 | 674 | 662 | 55 | 67 | confined | 40 | 12 | 480
398718 | 571440 | 4622601 | 2006-02-08 | 792 | 79 | 21 | 771 | 725 | 713 | 67 | 79 | semi-confined | 500 | 12 | 6000
398721 | 561719 | 4620262 | 2006-01-17 | 718 | 67 | 33 | 685 | 658 | 646 | 60 | 72 | confined | 250 | 12 | 3000
398725 | 561606 | 4620759 | 2006-02-24 | 714 | 63 | 32 | 682 | 682 | 651 | 32 | 63 | semi-confined | 250 | 31 | 7750
398729 | 562864 | 4622512 | 2006-02-14 | 735 | 57 | 24 | 711 | 711 | 677 | 24 | 58 | unconfined | 250 | 34 | 8500
398745 | 561621 | 4607464 | 2006-01-24 | 800 | 95 | 45 | 755 | 755 | 705 | 45 | 95 | confined | 250 | 50 | 12500
398749 | 563060 | 4604912 | 2006-02-14 | 827 | 95 | 45 | 782 | 772 | 732 | 55 | 95 | confined | 250 | 40 | 10000
398757 | 563372 | 4605413 | 2005-09-12 | 845 | 92 | 57 | 788 | 787 | 753 | 58 | 92 | semi-confined | 150 | 34 | 5100
398763 | 543872 | 4598061 | 2005-09-16 | 706 | 51 | 18 | 688 | 688 | 655 | 18 | 51 | unconfined | 250 | 33 | 8250
398765 | 562676 | 4606413 | 2006-01-31 | 818 | 96 | 39 | 779 | 735 | 722 | 83 | 96 | semi-confined | 40 | 13 | 520
398789 | 563115 | 4605856 | 2006-01-16 | 829 | 89 | 48 | 781 | 751 | 740 | 78 | 89 | confined | 40 | 11 | 440
398812 | 562912 | 4622255 | 2005-09-15 | 737 | 56 | 24 | 713 | 713 | 681 | 24 | 56 | unconfined | 40 | 32 | 1280
398867 | 563130 | 4619548 | 2005-09-14 | 723 | 55 | 17 | 706 | 676 | 668 | 47 | 55 | confined | 150 | 8 | 1200
398879 | 562438 | 4620530 | 2005-08-29 | 733 | 78 | 40 | 693 | 693 | 655 | 40 | 78 | unconfined | 150 | 38 | 5700
398964 | 546807 | 4612714 | 2005-10-20 | 721 | 40 | 9 | 712 | 711 | 681 | 10 | 40 | semi-confined | 250 | 30 | 7500
398967 | 565414 | 4617356 | 2005-11-22 | 754 | 70 | 29 | 725 | 694 | 682 | 60 | 72 | confined | 150 | 12 | 1800
398969 | 563777 | 4618216 | 2005-10-04 | 732 | 56 | 22 | 710 | 710 | 670 | 22 | 62 | unconfined | 250 | 40 | 10000
399001 | 574974 | 4614999 | 2005-11-04 | 752 | 65 | 30 | 722 | 722 | 685 | 30 | 67 | unconfined | 250 | 37 | 9250
399009 | 577561 | 4612185 | 2005-09-28 | 741 | 60 | 18 | 723 | 704 | 681 | 37 | 60 | confined | 250 | 23 | 5750
399033 | 565798 | 4616713 | 2005-11-03 | 751 | 60 | 23 | 728 | 728 | 691 | 23 | 60 | confined | 250 | 37 | 9250
399034 | 566939 | 4619174 | 2005-11-18 | 788 | 85 | 49 | 739 | 739 | 703 | 49 | 85 | unconfined | 250 | 36 | 9000
399040 | 551538.4553 | 4613441.6921 | 2005-10-28 | 751 | 78 | 35 | 716 | 716 | 693 | 35 | 58 | unconfined | 250 | 23 | 5750
399056 | 562645 | 4620105 | 2005-10-20 | 729 | 85 | 38 | 691 | 691 | 639 | 38 | 90 | unconfined | 250 | 52 | 13000
399205 | 557391 | 4598882 | 2005-09-14 | 832 | 97 | 55 | 777 | 761 | 735 | 71 | 97 | confined | 150 | 26 | 3900
399207 | 551841 | 4614795 | 2005-08-22 | 736 | 81 | 25 | 711 | 711 | 655 | 25 | 81 | unconfined | 150 | 56 | 8400
399208 | 576579 | 4611630 | 2005-08-10 | 747 | 45 | 12 | 735 | 716 | 702 | 31 | 45 | confined | 250 | 14 | 3500
399217 | 554263 | 4596060 | 2005-08-05 | 801 | 77 | 20 | 781 | 745 | 724 | 56 | 77 | confined | 500 | 21 | 10500
399221 | 563256 | 4605842 | 2005-08-01 | 829 | 84 | 42 | 787 | 753 | 740 | 76 | 89 | confined | 40 | 13 | 520
399222 | 551123.6778 | 4610980.9939 | 2005-09-20 | 724 | 48 | 10 | 714 | 712 | 676 | 12 | 48 | semi-confined | 250 | 36 | 9000
399229 | 563297 | 4596843 | 2005-09-20 | 826 | 97 | 16 | 810 | 751 | 728 | 75 | 98 | confined | 250 | 23 | 5750
399232 | 577089 | 4609129 | 2005-10-21 | 774 | 57 | 20 | 754 | 754 | 717 | 20 | 57 | semi-confined | 250 | 37 | 9250
399234 | 552359.5447 | 4613701.6731 | 2005-08-17 | 725 | 85 | 12 | 713 | 713 | 640 | 12 | 85 | unconfined | 250 | 73 | 18250
399235 | 551448.6328 | 4615981.9499 | 2005-08-23 | 737 | 48 | 18 | 719 | 719 | 689 | 18 | 48 | unconfined | 150 | 30 | 4500
399236 | 577001 | 4617356 | 2005-10-03 | 768 | 65 | 13 | 755 | 755 | 703 | 13 | 65 | unconfined | 250 | 52 | 13000
399243 | 551739 | 4611102 | 2005-07-29 | 734 | 76 | 24 | 710 | 666 | 658 | 68 | 76 | confined | 150 | 8 | 1200
399247 | 550998.3611 | 4615674.845 | 2005-06-15 | 732 | 50 | 17 | 715 | 715 | 682 | 17 | 50 | unconfined | 250 | 33 | 8250
399248 | 574205 | 4622376 | 2005-08-23 | 802 | 65 | 50 | 752 | 752 | 737 | 50 | 65 | unconfined | 250 | 15 | 3750
399252 | 549187 | 4608509 | 2005-07-28 | 709 | 51 | 13 | 696 | 668 | 658 | 41 | 51 | confined | 150 | 10 | 1500
399253 | 539985 | 4591750 | 2005-09-12 | 701 | 60 | 15 | 686 | 653 | 640 | 48 | 61 | confined | 250 | 13 | 3250
399255 | 551402 | 4610446 | 2005-05-27 | 728 | 40 | 18 | 710 | 710 | 688 | 18 | 40 | unconfined | 150 | 22 | 3300
399256 | 544235.2367 | 4596772.1552 | 2005-08-17 | 698 | 78 | 15 | 683 | 650 | 620 | 48 | 78 | confined | 250 | 30 | 7500
399260 | 547834.9636 | 4596912.4886 | 2005-08-03 | 734 | 60 | 15 | 719 | 692 | 674 | 42 | 60 | confined | 250 | 18 | 4500
399263 | 551401 | 4610491 | 2005-06-15 | 727 | 40 | 19 | 708 | 708 | 687 | 19 | 40 | unconfined | 150 | 21 | 3150
399267 | 553152 | 4611303 | 2005-05-02 | 744 | 47 | 19 | 725 | 725 | 697 | 19 | 47 | unconfined | 150 | 28 | 4200
399276 | 543747 | 4594782 | 2005-10-25 | 706 | 38 | 17 | 689 | 689 | 666 | 17 | 40 | unconfined | 250 | 23 | 5750
399278 | 558332 | 4596818 | 2005-08-04 | 867 | 84 | 59 | 808 | 798 | 783 | 69 | 84 | confined | 250 | 15 | 3750
399279 | 552082 | 4614926 | 2005-08-03 | 744 | 64 | 32 | 712 | 712 | 680 | 32 | 64 | unconfined | 150 | 32 | 4800
399364 | 575274 | 4621595 | 2000-08-11 | 782 | 65 | 5 | 777 | 777 | 714 | 5 | 68 | unconfined | 250 | 63 | 15750
399366 | 561594 | 4620749 | 2006-07-14 | 714 | 67 | 31 | 683 | 683 | 647 | 31 | 67 | unconfined | 250 | 36 | 9000
399371 | 565503 | 4617220 | 2006-07-26 | 758 | 80 | 31 | 727 | 727 | 678 | 31 | 80 | unconfined | 250 | 49 | 12250
399372 | 574005 | 4617911 | 2006-08-29 | 763 | 40 | 10 | 753 | 753 | 721 | 10 | 42 | unconfined | 250 | 32 | 8000
399374 | 555671.8226 | 4612667.8344 | 2006-08-23 | 737 | 51 | 18 | 719 | 719 | 686 | 18 | 51 | semi-confined | 250 | 33 | 8250
399378 | 555913 | 4614020 | 2006-08-02 | 725 | 82 | 33 | 692 | 653 | 643 | 72 | 82 | confined | 250 | 10 | 2500
399390 | 562832 | 4620488 | 2006-08-23 | 727 | 65 | 23 | 704 | 692 | 660 | 35 | 67 | confined | 250 | 32 | 8000
399391 | 556037 | 4615956 | 2006-08-16 | 754 | 70 | 38 | 716 | 706 | 682 | 48 | 72 | confined | 250 | 24 | 6000
399399 | 569145 | 4620244 | 2006-08-10 | 788 | 80 | 34 | 754 | 754 | 708 | 34 | 80 | unconfined | 250 | 46 | 11500
399404 | 567081 | 4620292 | 2006-07-11 | 789 | 90 | 42 | 747 | 747 | 698 | 42 | 91 | unconfined | 250 | 49 | 12250
399407 | 569688 | 4620823 | 2006-08-06 | 792 | 65 | 29 | 763 | 763 | 725 | 29 | 67 | unconfined | 250 | 38 | 9500
399419 | 567311 | 4619932 | 2006-08-16 | 800 | 95 | 55 | 745 | 745 | 703 | 55 | 97 | unconfined | 250 | 42 | 10500
399423 | 564711 | 4620203 | 2006-08-25 | 756 | 65 | 24 | 732 | 732 | 689 | 24 | 67 | unconfined | 250 | 43 | 10750
399426 | 577044 | 4603461 | 2005-11-09 | 820 | 56 | 23 | 797 | 778 | 764 | 42 | 56 | confined | 250 | 14 | 3500
399431 | 554803 | 4621815 | 2006-07-31 | 799 | 85 | 58 | 741 | 741 | 712 | 58 | 87 | confined | 40 | 29 | 1160
399433 | 571429 | 4622913 | 2006-07-17 | 800 | 75 | 26 | 774 | 774 | 725 | 26 | 75 | unconfined | 250 | 49 | 12250
399436 | 569080 | 4620274 | 2006-06-29 | 788 | 74 | 34 | 754 | 754 | 714 | 34 | 74 | unconfined | 250 | 40 | 10000
399439 | 555832 | 4622426 | 2006-07-21 | 801 | 95 | 60 | 741 | 741 | 704 | 60 | 97 | confined | 40 | 37 | 1480
399474 | 552598 | 4602162 | 2006-08-25 | 747 | 84 | 30 | 717 | 688 | 663 | 59 | 84 | confined | 250 | 25 | 6250
399478 | 552359.1076 | 4603416.895 | 2006-07-21 | 742 | 75 | 21 | 721 | 684 | 667 | 58 | 75 | confined | 150 | 17 | 2550
399481 | 577069 | 4616219 | 2006-07-31 | 755 | 40 | 8.5 | 746 | 747 | 715 | 8 | 40 | unconfined | 250 | 32 | 8000
399485 | 577147 | 4613174 | 2006-06-16 | 735 | 60 | 16 | 719 | 694 | 675 | 41 | 60 | confined | 250 | 19 | 4750
399489 | 577688 | 4621480 | 2006-07-12 | 791 | 75 | 18 | 773 | 773 | 716 | 18 | 75 | unconfined | 250 | 57 | 14250
399510 | 547175 | 4609489 | 2006-08-22 | 705 | 40 | 10 | 695 | 695 | 663 | 10 | 42 | confined | 500 | 32 | 16000
399841 | 577521 | 4614513 | 2005-09-07 | 735 | 78 | 21 | 714 | 714 | 657 | 21 | 78 | semi-confined | 150 | 57 | 8550
399849 | 572971 | 4623303 | 2005-09-02 | 813 | 78 | 30 | 783 | 751 | 735 | 62 | 78 | semi-confined | 250 | 16 | 4000
399856 | 572264 | 4620764 | 2005-10-04 | 795 | 78 | 21 | 774 | 744 | 717 | 51 | 78 | semi-confined | 250 | 27 | 6750
399858 | 576344 | 4611195 | 2005-08-09 | 748 | 30 | 12 | 736 | 736 | 718 | 12 | 30 | unconfined | 500 | 18 | 9000
399867 | 571920 | 4616641 | 2005-08-10 | 755 | 50 | 12 | 743 | 735 | 705 | 20 | 50 | confined | 250 | 30 | 7500
399873 | 577705 | 4617463 | 2005-07-20 | 760 | 50 | 12 | 748 | 732 | 710 | 28 | 50 | confined | 250 | 22 | 5500
399874 | 571452 | 4622593 | 2005-08-15 | 792 | 77 | 18 | 774 | 722 | 715 | 70 | 77 | semi-confined | 250 | 7 | 1750
399881 | 572668 | 4616107 | 2005-08-05 | 752 | 65 | 13 | 739 | 702 | 682 | 50 | 70 | confined | 40 | 20 | 800
399884 | 571455 | 4622469 | 2005-09-14 | 796 | 78 | 21 | 775 | 749 | 718 | 47 | 78 | semi-confined | 250 | 31 | 7750
399887 | 572806 | 4614562 | 2005-05-19 | 741 | 50 | 21 | 720 | 720 | 691 | 21 | 50 | unconfined | 150 | 29 | 4350
399894 | 569695 | 4620529 | 2005-08-13 | 791 | 78 | 30 | 761 | 761 | 713 | 30 | 78 | unconfined | 250 | 48 | 12000
399899 | 571529.912 | 4609442.0566 | 2005-08-12 | 802 | 60 | 39 | 763 | 763 | 742 | 39 | 60 | confined | 40 | 21 | 840
399903 | 572712 | 4614141 | 2005-08-16 | 744 | 53 | 20 | 724 | 724 | 691 | 20 | 53 | unconfined | 250 | 33 | 8250
399918 | 566162 | 4619816 | 2005-08-25 | 797 | 100 | 60 | 737 | 737 | 697 | 60 | 100 | unconfined | 250 | 40 | 10000
399919 | 567095 | 4619112 | 2005-09-16 | 787 | 85 | 48 | 739 | 717 | 697 | 70 | 90 | semi-confined | 250 | 20 | 5000
399945 | 562886 | 4622366 | 2005-09-19 | 734 | 55 | 20 | 714 | 714 | 676 | 20 | 58 | unconfined | 250 | 38 | 9500
399965 | 563244 | 4623443 | 2005-08-29 | 756 | 65 | 35 | 721 | 721 | 668 | 35 | 88 | unconfined | 250 | 53 | 13250
399989 | 563299 | 4619318 | 2005-08-29 | 723 | 42 | 14 | 709 | 709 | 681 | 14 | 42 | unconfined | 250 | 28 | 7000
399993 | 562913 | 4620973 | 2005-04-14 | 729 | 69 | 19 | 710 | 710 | 660 | 19 | 69 | unconfined | 150 | 50 | 7500
401080 | 579595 | 4617080 | 2006-09-28 | 754 | 31 | 10 | 744 | 744 | 723 | 10 | 31 | unconfined | 250 | 21 | 5250
401097 | 578172 | 4618605 | 2007-02-21 | 767 | 45 | 6 | 761 | 761 | 720 | 6 | 47 | unconfined | 250 | 41 | 10250
401115 | 578472 | 4618282 | 2006-09-06 | 765 | 41 | 10 | 755 | 755 | 724 | 10 | 41 | unconfined | 250 | 31 | 7750
401219 | 555252 | 4613015 | 2005-08-05 | 741 | 85 | 29 | 712 | 661 | 654 | 80 | 87 | unconfined | 150 | 7 | 1050
401222 | 562677 | 4620402 | 2005-08-04 | 730 | 73 | 35 | 695 | 674 | 657 | 56 | 73 | confined | 500 | 17 | 8500
401223 | 555240 | 4613015 | 2005-07-29 | 741 | 55 | 29 | 712 | 712 | 686 | 29 | 55 | unconfined | 150 | 26 | 3900
401227 | 555029 | 4612854 | 2005-05-31 | 739 | 48 | 22 | 717 | 705 | 691 | 34 | 48 | unconfined | 40 | 14 | 560
401231 | 557270 | 4615183 | 2005-07-30 | 748 | 67 | 38 | 710 | 700 | 681 | 48 | 67 | confined | 40 | 19 | 760
401242 | 552679 | 4610450 | 2005-07-20 | 728 | 64 | 20 | 708 | 673 | 664 | 55 | 64 | confined | 150 | 9 | 1350
401270 | 558689 | 4622039 | 2005-07-06 | 795 | 98 | 59 | 736 | 734 | 697 | 61 | 98 | confined | 250 | 37 | 9250
401290 | 576283 | 4608827 | 2005-08-02 | 773 | 50 | 20 | 753 | 753 | 723 | 20 | 50 | unconfined | 40 | 30 | 1200
401294 | 576489 | 4608838 | 2005-10-18 | 774 | 65 | 18 | 756 | 750 | 709 | 24 | 65 | confined | 250 | 41 | 10250
401298 | 577926 | 4608131 | 2005-10-28 | 812 | 86 | 50 | 762 | 734 | 726 | 78 | 86 | confined | 250 | 8 | 2000
401310 | 543322 | 4589918 | 2005-08-17 | 731 | 65 | 35 | 696 | 696 | 665 | 35 | 66 | unconfined | 250 | 31 | 7750
401355 | 564153 | 4603352 | 2005-09-29 | 832 | 82 | 47 | 785 | 785 | 750 | 47 | 82 | confined | 250 | 35 | 8750
401924 | 559735 | 4606993 | 2005-04-27 | 803 | 100 | 50 | 753 | 717 | 703 | 86 | 100 | semi-confined | 150 | 14 | 2100
401928 | 551801 | 4612488 | 2005-03-25 | 724 | 56.5 | 10 | 714 | 714 | 668 | 10 | 56 | unconfined | 150 | 46 | 6900
401932 | 551476 | 4621303 | 2005-05-10 | 791 | 86 | 52 | 739 | 720 | 705 | 71 | 86 | confined | 250 | 15 | 3750
401936 | 551846 | 4614674 | 2005-04-22 | 745 | 60.5 | 30 | 715 | 715 | 685 | 30 | 60 | unconfined | 250 | 30 | 7500
401948 | 552597 | 4610417 | 2005-07-29 | 733 | 98 | 23 | 710 | 641 | 635 | 92 | 98 | confined | 40 | 6 | 240
401952 | 545887 | 4605664 | 2005-08-17 | 708 | 69 | 17 | 691 | 649 | 639 | 59 | 69 | confined | 150 | 10 | 1500
401956 | 562723 | 4606755 | 2005-04-13 | 833 | 89 | 50 | 783 | 781 | 744 | 52 | 89 | confined | 40 | 37 | 1480
401960 | 563074 | 4605565 | 2004-12-21 | 835 | 94 | 45 | 790 | 748 | 741 | 87 | 94 | confined | 150 | 7 | 1050
401964 | 564411 | 4593615 | 2005-05-03 | 829 | 94.5 | 19 | 810 | 748 | 734 | 81 | 95 | confined | 150 | 14 | 2100
401999 | 562408 | 4606693 | 2004-11-22 | 809 | 87 | 30 | 779 | 738 | 722 | 71 | 87 | semi-confined | 40 | 16 | 640
402176 | 560179 | 4606878 | 2006-10-17 | 824 | 100 | 54 | 770 | 739 | 724 | 85 | 100 | confined | 250 | 15 | 3750
402190 | 549841 | 4609021 | 2005-04-20 | 718 | 43 | 9.9 | 708 | 709 | 675 | 9 | 43 | unconfined | 250 | 34 | 8500
402196 | 562507 | 4606191 | 2006-09-01 | 806 | 80 | 30 | 776 | 776 | 726 | 30 | 80 | confined | 250 | 50 | 12500
402224 | 560633 | 4604938 | 2006-08-08 | 842 | 81 | 54 | 788 | 788 | 761 | 54 | 81 | semi-confined | 150 | 27 | 4050
402228 | 561648 | 4607464 | 2006-08-09 | 798 | 96 | 31 | 767 | 730 | 702 | 68 | 96 | confined | 150 | 28 | 4200
402247 | 573480 | 4621408 | 2006-11-07 | 801 | 65 | 24 | 777 | 777 | 734 | 24 | 67 | unconfined | 250 | 43 | 10750
402257 | 553542.6939 | 4612654.7394 | 2006-10-05 | 744 | 76 | 30 | 714 | 676 | 668 | 68 | 76 | confined | 40 | 8 | 320
402263 | 576327 | 4611207 | 2006-09-01 | 748 | 45 | 10 | 738 | 720 | 703 | 28 | 45 | confined | 250 | 17 | 4250
402265 | 551388 | 4610582 | 2006-09-18 | 728 | 40 | 18 | 710 | 710 | 688 | 18 | 40 | unconfined | 250 | 22 | 5500
402267 | 574275 | 4615496 | 2006-10-11 | 749 | 80 | 29 | 720 | 682 | 667 | 67 | 82 | confined | 150 | 15 | 2250
402269 | 552978.8212 | 4612256.1783 | 2006-08-07 | 742 | 51 | 27 | 715 | 715 | 691 | 27 | 51 | unconfined | 40 | 24 | 960
402271 | 575415 | 4613925 | 2006-09-27 | 726 | 88 | 12 | 714 | 648 | 635 | 78 | 91 | confined | 250 | 13 | 3250
402274 | 546286.0774 | 4595642.4719 | 2006-11-16 | 731 | 50 | 20 | 711 | 711 | 680 | 20 | 51 | unconfined | 250 | 31 | 7750
402276 | 575436 | 4614986 | 2006-10-18 | 750 | 60 | 29 | 721 | 721 | 690 | 29 | 60 | unconfined | 250 | 31 | 7750
402278 | 545781 | 4600298 | 2006-11-27 | 732 | 60 | 30 | 702 | 682 | 672 | 50 | 60 | confined | 250 | 10 | 2500
402291 | 573355 | 4621226 | 2006-09-25 | 802 | 66 | 30 | 772 | 772 | 736 | 30 | 66 | unconfined | 150 | 36 | 5400
402292 | 573090 | 4612043 | 2006-09-08 | 731 | 69 | 14 | 717 | 666 | 662 | 65 | 69 | confined | 500 | 4 | 2000
402297 | 548354 | 4615170 | 2006-09-16 | 725 | 62.5 | 10 | 715 | 670 | 663 | 55 | 62 | semi-confined | 40 | 7 | 280
402311 | 573753 | 4621167 | 2006-11-10 | 799 | 58 | 20 | 779 | 779 | 739 | 20 | 60 | unconfined | 250 | 40 | 10000
402312 | 565697 | 4616860 | 2006-10-18 | 752 | 55 | 24 | 728 | 728 | 697 | 24 | 55 | unconfined | 150 | 31 | 4650
402315 | 573265 | 4621363 | 2006-11-06 | 797 | 64 | 25 | 772 | 772 | 733 | 25 | 64 | semi-confined | 250 | 39 | 9750
402317 | 570514.2152 | 4608943.0203 | 2006-10-06 | 844 | 65 | 24 | 820 | 789 | 777 | 55 | 67 | unconfined | 250 | 12 | 3000
402318 | 573745 | 4611953 | 2006-11-28 | 734 | 39 | 13 | 721 | 702 | 696 | 32 | 38 | confined | 150 | 6 | 900
402320 | 564079 | 4618348 | 2006-07-25 | 728 | 60 | 15 | 713 | 679 | 668 | 49 | 60 | unconfined | 150 | 11 | 1650
402338 | 561701 | 4620514 | 2006-10-16 | 714 | 55 | 28 | 686 | 686 | 659 | 28 | 55 | unconfined | 250 | 27 | 6750
402342 | 562609 | 4620694 | 2006-10-17 | 731 | 73 | 39 | 692 | 692 | 653 | 39 | 78 | unconfined | 250 | 39 | 9750
402346 | 562610 | 4620594 | 2006-09-01 | 730 | 65 | 35 | 695 | 670 | 663 | 60 | 67 | confined | 40 | 7 | 280
402347 | 576926 | 4602712 | 2006-10-20 | 815 | 48 | 35 | 780 | 770 | 767 | 45 | 48 | confined | 250 | 3 | 750
402350 | 562525 | 4620538 | 2006-10-31 | 733 | 70 | 39 | 694 | 694 | 658 | 39 | 75 | unconfined | 250 | 36 | 9000
402367 | 572428 | 4611977 | 2006-10-06 | 730 | 52 | 9 | 721 | 721 | 678 | 9 | 52 | unconfined | 250 | 43 | 10750
402393 | 555832 | 4615357 | 2006-11-29 | 747 | 50 | 15 | 732 | 732 | 697 | 15 | 50 | semi-confined | 250 | 35 | 8750
402397 | 563057 | 4619191 | 2006-09-21 | 719 | 68 | 18 | 701 | 658 | 651 | 61 | 68 | unconfined | 150 | 7 | 1050
402656 | 574413 | 4623324 | 2007-02-27 | 805 | 67 | 23 | 782 | 782 | 738 | 23 | 67 | unconfined | 40 | 44 | 1760
402676 | 550851.1807 | 4607924.6756 | 2006-11-22 | 712 | 45 | 8 | 704 | 704 | 667 | 8 | 45 | unconfined | 250 | 37 | 9250
402680 | 552865 | 4595187 | 2007-01-09 | 815 | 78 | 40 | 775 | 771 | 737 | 44 | 78 | confined | 250 | 34 | 8500
402684 | 552627.5575 | 4610334.2376 | 2007-02-28 | 728 | 52 | 17 | 711 | 682 | 676 | 46 | 52 | confined | 150 | 6 | 900
402700 | 557411 | 4599600 | 2007-02-16 | 851 | 96 | 52 | 799 | 761 | 755 | 90 | 96 | confined | 150 | 6 | 900
402711 | 571946 | 4621464 | 2007-02-23 | 799 | 65 | 23 | 776 | 776 | 732 | 23 | 67 | unconfined | 250 | 44 | 11000
402719 | 563888 | 4618331 | 2006-10-19 | 730 | 60 | 19 | 711 | 711 | 670 | 19 | 60 | unconfined | 250 | 41 | 10250
402720 | 555885 | 4603150 | 2007-01-09 | 821 | 79 | 52 | 769 | 750 | 742 | 71 | 79 | confined | 40 | 8 | 320
403127 | 560387.0947 | 4611043.5005 | 2006-10-19 | 772 | 95 | 15 | 757 | 690 | 677 | 82 | 95 | confined | 250 | 13 | 3250
403135 | 562667 | 4619901 | 2007-03-15 | 731 | 74 | 34 | 697 | 697 | 657 | 34 | 74 | semi-confined | 250 | 40 | 10000
403137 | 540291 | 4590949 | 2007-03-01 | 702 | 60 | 12 | 690 | 648 | 642 | 54 | 60 | confined | 40 | 6 | 240
403139 | 562904 | 4622230 | 2007-03-09 | 732 | 60 | 17 | 715 | 715 | 672 | 17 | 60 | semi-confined | 500 | 43 | 21500
403147 | 555823 | 4615815 | 2007-03-15 | 752 | 65 | 30 | 722 | 722 | 685 | 30 | 67 | unconfined | 250 | 37 | 9250
403149 | 576325 | 4608638 | 2006-10-20 | 786 | 63 | 43 | 743 | 733 | 723 | 53 | 63 | confined | 40 | 10 | 400
403157 | 562771 | 4594988 | 2007-03-08 | 828 | 90 | 12 | 816 | 760 | 738 | 68 | 90 | confined | 150 | 22 | 3300
403163 | 564685 | 4603307 | 2006-11-29 | 838 | 83.5 | 39 | 799 | 772 | 755 | 66 | 83 | confined | 150 | 17 | 2550
403166 | 554985 | 4615531 | 2007-01-19 | 752 | 71 | 33 | 719 | 719 | 681 | 33 | 71 | unconfined | 250 | 38 | 9500
403167 | 570792 | 4608993 | 2007-02-26 | 782 | 93 | 26 | 756 | 699 | 689 | 83 | 93 | confined | 150 | 10 | 1500
403181 | 551703.6549 | 4616149.2189 | 2007-03-19 | 738 | 65 | 22 | 716 | 706 | 671 | 32 | 67 | confined | 250 | 35 | 8750
403182 | 559154.0604 | 4610530.7102 | 2006-11-27 | 767 | 97 | 51 | 716 | 685 | 670 | 82 | 97 | confined | 250 | 15 | 3750
403197 | 577969 | 4611420 | 2007-03-16 | 748 | 66 | 15 | 733 | 689 | 682 | 59 | 66 | confined | 150 | 7 | 1050
403198 | 562508 | 4620760 | 2007-02-01 | 733 | 70 | 38 | 695 | 673 | 661 | 60 | 72 | confined | 150 | 12 | 1800
403275 | 570825 | 4612770 | 2007-01-27 | 704 | 91 | 9 | 695 | 695 | 607 | 9 | 97 | unconfined | 250 | 88 | 22000
403320 | 576296 | 4613405 | 2006-12-14 | 736 | 83 | 17 | 719 | 684 | 653 | 52 | 83 | confined | 250 | 31 | 7750
403698 | 564579 | 4620248 | 2007-05-08 | 744 | 50 | 13 | 731 | 731 | 694 | 13 | 50 | unconfined | 250 | 37 | 9250
403701 | 561931 | 4619692 | 2007-05-29 | 718 | 63 | 31 | 687 | 687 | 655 | 31 | 63 | unconfined | 250 | 32 | 8000
403703 | 554087.7706 | 4611971.1113 | 2006-11-29 | 742 | 60 | 18 | 724 | 724 | 682 | 18 | 60 | semi-confined | 250 | 42 | 10500
403711 | 556958.5742 | 4615717.8386 | 2006-12-20 | 756 | 77 | 39 | 717 | 717 | 679 | 39 | 77 | semi-confined | 250 | 38 | 9500
403718 | 569424 | 4620620 | 2006-12-19 | 792 | 62 | 20 | 772 | 772 | 730 | 20 | 62 | semi-confined | 250 | 42 | 10500
403733 | 562934 | 4620404 | 2007-04-03 | 726 | 65 | 12 | 714 | 669 | 659 | 57 | 67 | confined | 250 | 10 | 2500
403734 | 569817 | 4620140 | 2007-01-05 | 781 | 65 | 20 | 761 | 761 | 713 | 20 | 68 | unconfined | 250 | 48 | 12000
403753 | 566886 | 4619174 | 2007-04-17 | 788 | 79 | 49 | 739 | 739 | 709 | 49 | 79 | unconfined | 250 | 30 | 7500
403761 | 562531 | 4606978 | 2007-04-12 | 814 | 98 | 34 | 780 | 780 | 716 | 34 | 98 | confined | 150 | 64 | 9600
403771 | 576589 | 4611125 | 2007-06-13 | 748 | 57 | 16 | 732 | 696 | 691 | 52 | 57 | confined | 10 | 5 | 50
403777 | 555466 | 4604780 | 2007-05-14 | 764 | 81 | 35 | 729 | 729 | 683 | 35 | 81 | unconfined | 150 | 46 | 6900
403779 | 573914 | 4622211 | 2007-03-14 | 804 | 73 | 26 | 778 | 778 | 731 | 26 | 73 | unconfined | 250 | 47 | 11750
403787 | 577693 | 4614599 | 2007-05-07 | 737 | 100 | 32 | 705 | 651 | 637 | 86 | 100 | confined | 250 | 14 | 3500
403791 | 576716 | 4622857 | 2007-04-24 | 797 | 54 | 13 | 784 | 784 | 743 | 13 | 54 | unconfined | 250 | 41 | 10250
403794 | 577763 | 4621544 | 2006-12-15 | 792 | 50 | 17 | 775 | 775 | 740 | 17 | 52 | unconfined | 250 | 35 | 8750
403810 | 577407 | 4610269 | 2006-12-29 | 751 | 38 | 7.5 | 744 | 743 | 713 | 8 | 38 | unconfined | 250 | 30 | 7500
403814 | 576736 | 4613170 | 2006-12-11 | 736 | 52 | 13 | 723 | 703 | 684 | 33 | 52 | semi-confined | 250 | 19 | 4750
403818 | 576090 | 4611426 | 2006-12-20 | 745 | 46 | 9.5 | 736 | 714 | 699 | 31 | 46 | confined | 250 | 15 | 3750
403832 | 565791 | 4617075 | 2007-03-16 | 753 | 72 | 24 | 729 | 687 | 681 | 66 | 72 | confined | 40 | 6 | 240
403839 | 574478 | 4621903 | 2007-05-07 | 794 | 55 | 18 | 776 | 776 | 738 | 18 | 56 | unconfined | 250 | 38 | 9500
403859 | 552423.7292 | 4610623.8638 | 2007-05-04 | 739 | 50 | 25 | 714 | 714 | 689 | 25 | 50 | unconfined | 40 | 25 | 1000
403863 | 552356.7749 | 4616007.29 | 2007-05-10 | 737 | 54 | 16 | 721 | 692 | 683 | 45 | 54 | semi-confined | 250 | 9 | 2250
403867 | 551759.7735 | 4618079.9858 | 2007-05-01 | 780 | 98 | 58 | 722 | 695 | 680 | 85 | 100 | semi-confined | 250 | 15 | 3750
403879 | 551469.212 | 4614993.2706 | 2007-06-13 | 738 | 56 | 27 | 711 | 711 | 677 | 27 | 61 | unconfined | 250 | 34 | 8500
403900 | 553089 | 4612721 | 2007-06-01 | 735 | 40 | 22 | 713 | 713 | 695 | 22 | 40 | semi-confined | 500 | 18 | 9000
403904 | 550931.2417 | 4616711.3815 | 2007-04-17 | 752 | 62 | 18 | 734 | 714 | 690 | 38 | 62 | confined | 250 | 24 | 6000
403911 | 552434 | 4610752 | 2007-01-24 | 741 | 45 | 21 | 720 | 711 | 694 | 30 | 47 | confined | 250 | 17 | 4250
403912 | 552183.3186 | 4617211.2523 | 2007-04-30 | 768 | 81 | 48 | 720 | 695 | 687 | 73 | 81 | semi-confined | 150 | 8 | 1200
404578 | 578773 | 4618437 | 1998-10-07 | 762 | 40 | 7 | 755 | 755 | 722 | 7 | 40 | unconfined | 250 | 33 | 8250
404582 | 578629 | 4618414 | 1998-11-13 | 764 | 37 | 7 | 757 | 757 | 727 | 7 | 37 | unconfined | 250 | 30 | 7500
404586 | 578505 | 4618439 | 1998-12-10 | 767 | 41 | 7 | 760 | 760 | 726 | 7 | 41 | unconfined | 250 | 34 | 8500
404590 | 578735 | 4618303 | 1998-12-10 | 762 | 44 | 6 | 756 | 756 | 718 | 6 | 44 | unconfined | 250 | 38 | 9500
404594 | 578734 | 4618321 | 1998-10-07 | 762 | 40 | 7 | 755 | 755 | 722 | 7 | 40 | unconfined | 250 | 33 | 8250
404595 | 577320 | 4620805 | 1998-12-22 | 782 | 60 | 11 | 771 | 771 | 722 | 11 | 60 | unconfined | 250 | 49 | 12250
404670 | 571248 | 4616421 | 1999-09-24 | 753 | 35 | 6 | 747 | 747 | 718 | 6 | 35 | unconfined | 150 | 29 | 4350
405348 | 578124 | 4614995 | 2007-06-26 | 753 | 75 | 31 | 722 | 718 | 678 | 35 | 75 | semi-confined | 250 | 40 | 10000
405352 | 579452 | 4618921 | 2007-08-04 | 766 | 46 | 5 | 761 | 761 | 720 | 5 | 46 | semi-confined | 250 | 41 | 10250
405362 | 565404 | 4617265 | 2006-04-06 | 759 | 83 | 34 | 725 | 686 | 676 | 73 | 83 | semi-confined | 150 | 10 | 1500
405366 | 564718 | 4619829 | 2006-04-07 | 771 | 90 | 44 | 727 | 727 | 679 | 44 | 92 | unconfined | 250 | 48 | 12000
405373 | 552296 | 4617121 | 2006-05-27 | 728 | 54 | 10 | 718 | 693 | 674 | 35 | 54 | confined | 500 | 19 | 9500
405394 | 575964 | 4617285 | 2006-04-19 | 763 | 49 | 25 | 738 | 738 | 714 | 25 | 49 | unconfined | 250 | 24 | 6000
405405 | 561305 | 4620437 | 2006-04-07 | 703 | 65 | 32 | 671 | 644 | 636 | 59 | 67 | confined | 150 | 8 | 1200
405409 | 571364 | 4617913 | 2006-04-17 | 756 | 45 | 11 | 745 | 745 | 710 | 11 | 46 | unconfined | 250 | 35 | 8750
405520 | 579902 | 4612217 | 2007-07-20 | 751 | 30 | 16 | 735 | 735 | 720 | 16 | 31 | unconfined | 250 | 15 | 3750
405604 | 554993 | 4615814 | 2007-08-10 | 751 | 61 | 25 | 726 | 726 | 690 | 25 | 61 | semi-confined | 500 | 36 | 18000
405616 | 557330.1098 | 4615360.3942 | 2007-08-10 | 749 | 80 | 41 | 708 | 696 | 669 | 53 | 80 | confined | 150 | 27 | 4050
405621 | 539577 | 4615274 | 2007-07-16 | 795 | 95 | 38 | 757 | 741 | 700 | 54 | 95 | semi-confined | 250 | 41 | 10250
405632 | 557546 | 4615187 | 2007-07-18 | 729 | 48 | 24 | 705 | 705 | 681 | 24 | 48 | unconfined | 250 | 24 | 6000
405635 | 577668 | 4621959 | 2007-07-11 | 790 | 51 | 15 | 775 | 775 | 739 | 15 | 51 | unconfined | 250 | 36 | 9000
405638 | 576189 | 4613685 | 2007-07-23 | 736 | 55 | 10 | 726 | 713 | 681 | 23 | 55 | semi-confined | 250 | 32 | 8000
405645 | 550165 | 4609470 | 2007-08-03 | 719 | 39 | 8 | 711 | 711 | 680 | 8 | 39 | semi-confined | 250 | 31 | 7750
405647 | 574515 | 4621845 | 2007-07-02 | 796 | 65 | 19 | 777 | 777 | 730 | 19 | 66 | unconfined | 250 | 47 | 11750
405652 | 558480 | 4622057 | 2007-06-21 | 791 | 89 | 62 | 729 | 715 | 702 | 76 | 89 | confined | 250 | 13 | 3250
405655 | 574154 | 4616929 | 2007-06-27 | 762 | 49 | 9 | 753 | 753 | 709 | 9 | 53 | unconfined | 250 | 44 | 11000
405656 | 568600 | 4603025 | 2007-06-04 | 849 | 90 | 54 | 795 | 759 | 749 | 90 | 100 | confined | 40 | 10 | 400
405659 | 576788 | 4616216 | 2007-06-11 | 755 | 50 | 9 | 746 | 746 | 705 | 9 | 50 | unconfined | 250 | 41 | 10250
405662 | 573606 | 4621362 | 2007-08-16 | 800 | 63 | 20 | 780 | 780 | 737 | 20 | 63 | semi-confined | 250 | 43 | 10750
405665 | 560339 | 4594965 | 2007-06-12 | 847 | 80 | 42 | 805 | 796 | 765 | 51 | 82 | confined | 250 | 31 | 7750
405667 | 566270 | 4619911 | 2007-06-04 | 806 | 100 | 66 | 740 | 740 | 706 | 66 | 100 | unconfined | 250 | 34 | 8500
405668 | 562924 | 4620301 | 2007-07-05 | 724 | 87 | 16 | 708 | 649 | 637 | 75 | 87 | confined | 150 | 12 | 1800
405671 | 563808 | 4619783 | 2007-08-07 | 731 | 70 | 17 | 714 | 714 | 661 | 17 | 70 | unconfined | 250 | 53 | 13250
405674 | 577399 | 4621477 | 2007-08-09 | 787 | 52 | 12 | 775 | 775 | 735 | 12 | 52 | semi-confined | 250 | 40 | 10000
405680 | 557204 | 4615696 | 2007-07-20 | 743 | 61 | 23 | 720 | 720 | 682 | 23 | 61 | semi-confined | 500 | 38 | 19000
405760 | 571285.7769 | 4611394.9441 | 2007-07-25 | 732 | 75 | 12 | 720 | 662 | 655 | 70 | 77 | confined | 150 | 7 | 1050
405839 | 574643 | 4621345 | 2007-07-25 | 789 | 43 | 13 | 776 | 776 | 743 | 13 | 46 | unconfined | 40 | 33 | 1320
405895 | 578257 | 4618719 | 2007-05-24 | 768 | 34 | 9 | 759 | 759 | 732 | 9 | 36 | unconfined | 250 | 27 | 6750
405907 | 579157 | 4619559 | 2007-05-24 | 768 | 34 | 10 | 758 | 758 | 732 | 10 | 36 | unconfined | 250 | 26 | 6500
407761 | 562620 | 4620739 | 2007-08-29 | 732 | 65 | 35 | 697 | 677 | 665 | 55 | 67 | semi-confined | 150 | 12 | 1800
407766 | 551833 | 4614807 | 2007-08-07 | 736 | 75 | 20 | 716 | 716 | 656 | 20 | 80 | unconfined | 250 | 60 | 15000
407773 | 561904 | 4620371 | 2007-08-21 | 717 | 65 | 30 | 687 | 662 | 650 | 55 | 67 | confined | 250 | 12 | 3000
407774 | 551793 | 4614794 | 2007-08-22 | 733 | 54 | 20 | 713 | 713 | 679 | 20 | 54 | semi-confined | 250 | 34 | 8500
407778 | 562652 | 4606198 | 2007-09-06 | 819 | 87 | 35 | 784 | 784 | 732 | 35 | 87 | semi-confined | 250 | 52 | 13000
407789 | 571365 | 4622815 | 2007-08-02 | 801 | 65 | 24 | 777 | 777 | 734 | 24 | 67 | unconfined | 250 | 43 | 10750
407805 | 564709 | 4620076 | 2007-08-07 | 761 | 58 | 24 | 737 | 702 | 697 | 59 | 64 | semi-confined | 250 | 5 | 1250
407809 | 563559 | 4619585 | 2007-08-31 | 725 | 45 | 12 | 713 | 713 | 680 | 12 | 45 | unconfined | 250 | 33 | 8250
407817 | 564507 | 4619945 | 2007-08-20 | 747 | 65 | 22 | 725 | 691 | 682 | 56 | 65 | confined | 150 | 9 | 1350
407825 | 577635 | 4618332 | 2007-08-06 | 765 | 45 | 8 | 757 | 757 | 717 | 8 | 48 | unconfined | 250 | 40 | 10000
407837 | 574374 | 4622233 | 2007-08-16 | 792 | 65 | 20 | 772 | 772 | 726 | 20 | 66 | unconfined | 150 | 46 | 6900
407940 | 554240.5715 | 4612113.1609 | 2007-08-27 | 739 | 65 | 24 | 715 | 684 | 672 | 55 | 67 | confined | 250 | 12 | 3000
407952 | 561881 | 4622257 | 2007-08-17 | 709 | 50 | 10 | 699 | 699 | 658 | 10 | 51 | unconfined | 250 | 41 | 10250
407956 | 562552 | 4620432 | 2007-08-28 | 732 | 70 | 37 | 695 | 664 | 637 | 68 | 95 | confined | 150 | 27 | 4050
408169 | 578334 | 4612107 | 2007-09-10 | 746 | 55 | 21 | 725 | 704 | 690 | 42 | 56 | confined | 250 | 14 | 3500
408177 | 579440 | 4612510 | 2007-09-26 | 750 | 34 | 19 | 731 | 731 | 716 | 19 | 34 | unconfined | 250 | 15 | 3750
408805 | 577396 | 4611628 | 2007-09-25 | 745 | 23 | 8 | 737 | 737 | 707 | 8 | 38 | unconfined | 250 | 30 | 7500
408813 | 552050.5404 | 4607923.8256 | 2007-10-10 | 706 | 54 | 7 | 699 | 683 | 652 | 23 | 54 | confined | 40 | 31 | 1240
408825 | 574171.1844 | 4617007.2923 | 2007-10-02 | 762 | 60 | 28 | 734 | 720 | 702 | 42 | 60 | confined | 250 | 18 | 4500
408829 | 552450.9189 | 4614047.0866 | 2007-11-20 | 753 | 65 | 38 | 715 | 715 | 686 | 38 | 67 | unconfined | 250 | 29 | 7250
408849 | 553353.2595 | 4613934.0526 | 2007-08-16 | 727 | 57 | 12 | 715 | 705 | 670 | 22 | 57 | semi-confined | 500 | 35 | 17500
408883 | 568841 | 4619935 | 2007-09-28 | 773 | 65 | 30 | 743 | 715 | 708 | 58 | 65 | semi-confined | 250 | 7 | 1750
408887 | 572341 | 4621916 | 2007-10-22 | 804 | 65 | 28 | 776 | 754 | 737 | 50 | 67 | unconfined | 150 | 17 | 2550
408891 | 569427 | 4620501 | 2007-10-18 | 790 | 65 | 29 | 761 | 740 | 724 | 50 | 66 | confined | 250 | 16 | 4000
408902 | 563397 | 4618843 | 2007-09-14 | 725 | 42 | 4 | 721 | 702 | 683 | 23 | 42 | confined | 150 | 19 | 2850
408907 | 567902 | 4619728 | 2007-09-27 | 790 | 86 | 41 | 749 | 749 | 704 | 41 | 86 | unconfined | 250 | 45 | 11250
408908 | 574908 | 4614913 | 2007-09-22 | 749 | 62 | 23 | 726 | 726 | 687 | 23 | 62 | semi-confined | 250 | 39 | 9750
408911 | 567640 | 4619698 | 2007-09-06 | 797 | 85 | 50 | 747 | 747 | 712 | 50 | 85 | unconfined | 250 | 35 | 8750
408928 | 575126 | 4614777 | 2007-09-20 | 748 | 70 | 28 | 720 | 720 | 678 | 28 | 70 | unconfined | 250 | 42 | 10500
408932 | 575037 | 4614636 | 2007-11-01 | 750 | 78 | 28 | 722 | 693 | 672 | 57 | 78 | confined | 40 | 21 | 840
408933 | 575182 | 4598198 | 2007-10-11 | 832 | 50 | 12 | 820 | 789 | 780 | 43 | 52 | confined | 250 | 9 | 2250
408936 | 577020 | 4612986 | 2007-07-09 | 739 | 89 | 18 | 721 | 658 | 649 | 81 | 90 | confined | 250 | 9 | 2250
408939 | 564332 | 4619199 | 2007-09-27 | 738 | 65 | 22 | 716 | 716 | 671 | 22 | 67 | unconfined | 250 | 45 | 11250
408941 | 555899 | 4614095 | 2007-11-20 | 728 | 80 | 31 | 697 | 657 | 648 | 71 | 80 | confined | 500 | 9 | 4500
408947 | 566107 | 4619396 | 2007-10-05 | 797 | 98 | 64 | 733 | 733 | 699 | 64 | 98 | unconfined | 250 | 34 | 8500
408950 | 572513 | 4614062 | 2007-08-02 | 742 | 65 | 31 | 711 | 711 | 677 | 31 | 65 | confined | 250 | 34 | 8500
408952 | 577195 | 4613174 | 2007-09-13 | 735 | 85 | 6 | 729 | 669 | 648 | 66 | 87 | confined | 250 | 21 | 5250
408956 | 576350 | 4613723 | 2007-09-14 | 735 | 85 | 16 | 719 | 657 | 648 | 78 | 87 | confined | 250 | 9 | 2250
409823 | 555023 | 4613246 | 2007-09-20 | 746 | 60 | 29 | 717 | 717 | 686 | 29 | 60 | unconfined | 150 | 31 | 4650
409843 | 553668 | 4615949 | 2007-09-05 | 756 | 75 | 33 | 723 | 723 | 681 | 33 | 75 | unconfined | 250 | 42 | 10500
409846 | 575048 | 4615019 | 2007-12-27 | 752 | 70 | 31 | 721 | 712 | 682 | 40 | 70 | semi-confined | 250 | 30 | 7500
409851 | 563621 | 4605960 | 2007-12-04 | 839 | 90 | 55 | 784 | 778 | 749 | 61 | 90 | confined | 250 | 29 | 7250
409854 | 547411 | 4596650 | 2007-09-04 | 734 | 48 | 20 | 714 | 703 | 686 | 31 | 48 | confined | 150 | 17 | 2550
409865 | 572729.4142 | 4614424.589 | 2007-12-13 | 746 | 65 | 28 | 718 | 692 | 683 | 54 | 63 | semi-confined | 250 | 9 | 2250
409869 | 570647 | 4617107 | 2007-12-26 | 758 | 66 | 9.5 | 748 | 748 | 692 | 10 | 66 | unconfined | 250 | 56 | 14000
409882 | 552557.8502 | 4610971.143 | 2007-10-10 | 743 | 50 | 23 | 720 | 720 | 693 | 23 | 50 | unconfined | 250 | 27 | 6750
409894 | 553412.6848 | 4612683.0822 | 2007-09-17 | 743 | 66 | 26 | 717 | 685 | 677 | 58 | 66 | confined | 40 | 8 | 320
409905 | 574290 | 4622289 | 2007-12-31 | 797 | 68 | 28 | 769 | 769 | 729 | 28 | 68 | unconfined | 250 | 40 | 10000
409913 | 576400 | 4621082 | 2007-12-18 | 778 | 47 | 6 | 772 | 738 | 731 | 40 | 47 | confined | 250 | 7 | 1750
410533 | 578462 | 4612680 | 2008-02-06 | 740 | 70 | 13 | 727 | 677 | 670 | 63 | 70 | confined | 150 | 7 | 1050
411136 | 563521 | 4621121 | 2008-02-15 | 728 | 65 | 10 | 718 | 670 | 661 | 58 | 67 | confined | 150 | 9 | 1350
411140 | 562376 | 4621389 | 2008-02-18 | 735 | 85 | 26 | 709 | 658 | 648 | 77 | 87 | confined | 250 | 10 | 2500
411144 | 557032 | 4615168 | 2008-02-19 | 739 | 65 | 29 | 710 | 685 | 682 | 54 | 57 | confined | 250 | 3 | 750
411203 | 558240 | 4622076 | 2008-01-14 | 797 | 92 | 62 | 735 | 718 | 705 | 79 | 92 | confined | 40 | 13 | 520
411204 | 576440 | 4621602 | 2007-12-18 | 781 | 60 | 10 | 771 | 771 | 721 | 10 | 60 | unconfined | 40 | 50 | 2000
411208 | 576288 | 4623252 | 2007-11-29 | 798 | 70 | 12 | 786 | 786 | 728 | 12 | 70 | unconfined | 250 | 58 | 14500
411211 | 559896 | 4611274 | 2008-01-23 | 753 | 59.5 | 37 | 716 | 704 | 694 | 49 | 59 | confined | 40 | 10 | 400
411220 | 577963 | 4611465 | 2008-03-12 | 748 | 50 | 12 | 736 | 720 | 698 | 28 | 50 | confined | 250 | 22 | 5500
411231 | 572054 | 4612419 | 2007-11-19 | 726 | 75 | 12 | 714 | 681 | 651 | 45 | 75 | confined | 250 | 30 | 7500
411235 | 569692 | 4620652 | 2007-12-28 | 792 | 81 | 32 | 760 | 760 | 711 | 32 | 81 | confined | 250 | 49 | 12250
411259 | 569156 | 4620288 | 2008-01-24 | 788 | 65 | 24 | 764 | 764 | 721 | 24 | 67 | unconfined | 250 | 43 | 10750
411260 | 561973 | 4597254 | 2008-01-14 | 838 | 98 | 37 | 801 | 756 | 740 | 82 | 98 | confined | 150 | 16 | 2400
411271 | 565051 | 4620457 | 2008-03-11 | 788 | 81 | 47 | 741 | 741 | 707 | 47 | 81 | unconfined | 250 | 34 | 8500
411361 | 572118 | 4621560 | 2008-05-06 | 805 | 65 | 28 | 777 | 777 | 740 | 28 | 65 | unconfined | 150 | 37 | 5550
411365 | 569144 | 4620278 | 2008-05-02 | 788 | 65 | 30 | 758 | 758 | 723 | 30 | 65 | unconfined | 250 | 35 | 8750
411384 | 576856 | 4609124 | 2008-03-17 | 767 | 60 | 12 | 755 | 755 | 707 | 12 | 60 | unconfined | 250 | 48 | 12000
411385 | 571279 | 4615101 | 2008-05-05 | 737 | 60 | 5 | 732 | 710 | 677 | 27 | 60 | confined | 150 | 33 | 4950
411392 | 562403 | 4621377 | 2008-03-31 | 735 | 75 | 26 | 709 | 693 | 657 | 42 | 78 | confined | 250 | 36 | 9000
411393 | 564488 | 4623457 | 2008-03-28 | 743 | 50 | 11 | 732 | 732 | 693 | 11 | 50 | unconfined | 250 | 39 | 9750
411409 | 554623.236 | 4612913.7 | 2008-04-10 | 742 | 83 | 27 | 715 | 677 | 659 | 65 | 83 | confined | 250 | 18 | 4500
411452 | 574374 | 4622136 | 2008-05-30 | 792 | 60 | 11 | 781 | 781 | 732 | 11 | 60 | unconfined | 150 | 49 | 7350
411455 | 576477 | 4614240 | 2008-06-30 | 721 | 75 | 14 | 707 | 671 | 643 | 50 | 78 | confined | 250 | 28 | 7000
411456 | 570946.5325 | 4616130.6599 | 2008-06-25 | 749 | 65 | 8 | 741 | 694 | 683 | 55 | 66 | confined | 150 | 11 | 1650
411458 | 562919 | 4620559 | 2008-06-03 | 730 | 65 | 20 | 710 | 675 | 663 | 55 | 67 | confined | 250 | 12 | 3000
411462 | 572872 | 4619854 | 2008-05-19 | 782 | 96 | 19.42 | 763 | 763 | 685 | 19 | 97 | unconfined | 250 | 78 | 19500
411463 | 573582 | 4618584 | 2008-05-23 | 762 | 89 | 4 | 758 | 758 | 662 | 4 | 100 | unconfined | 250 | 96 | 24000
411647 | 573717 | 4611855 | 2008-04-13 | 731 | 50 | 8 | 723 | 707 | 685 | 24 | 46 | confined | 250 | 22 | 5500
411648 | 569974 | 4620346 | 2008-03-28 | 790 | 62 | 28.6 | 761 | 762 | 728 | 28 | 62 | unconfined | 250 | 34 | 8500
411719 | 579790 | 4615560 | 2008-06-10 | 754 | 54 | 29 | 725 | 725 | 700 | 29 | 54 | unconfined | 250 | 25 | 6250
411844 | 551521 | 4610315 | 2008-03-10 | 733 | 42 | 24 | 709 | 698 | 691 | 35 | 42 | semi-confined | 150 | 7 | 1050
411855 | 554162 | 4604217 | 2008-03-26 | 751 | 60 | 15 | 736 | 715 | 691 | 36 | 60 | confined | 250 | 24 | 6000
411856 | 547802 | 4596669 | 2008-05-19 | 737 | 80 | 18 | 719 | 702 | 654 | 35 | 83 | confined | 150 | 48 | 7200
411868 | 577475 | 4621465 | 2008-05-22 | 788 | 44 | 12 | 776 | 776 | 744 | 12 | 44 | semi-confined | 150 | 32 | 4800
411893 | 551416.9348 | 4608078.0341 | 2008-04-23 | 705 | 54 | 20 | 685 | 685 | 651 | 20 | 54 | unconfined | 250 | 34 | 8500
411904 | 572370 | 4621318 | 2008-04-24 | 800 | 78 | 25 | 775 | 747 | 722 | 53 | 78 | semi-confined | 250 | 25 | 6250
411905 | 562429 | 4621377 | 2008-05-15 | 735 | 75 | 27 | 708 | 662 | 660 | 73 | 75 | confined | 500 | 2 | 1000
411906 | 562531 | 4606202 | 2008-04-29 | 808 | 80 | 27 | 781 | 755 | 728 | 53 | 80 | semi-confined | 150 | 27 | 4050
411915 | 551150.9382 | 4610918.457 | 2008-05-08 | 724 | 54 | 12 | 712 | 704 | 670 | 20 | 54 | semi-confined | 250 | 34 | 8500
411920 | 569143 | 4620049 | 1996-03-23 | 789 | 50 | 27 | 762 | 762 | 739 | 27 | 50 | unconfined | 40 | 23 | 920
411922 | 578949 | 4615410 | 2008-05-21 | 753 | 53 | 26 | 727 | 727 | 699 | 26 | 54 | unconfined | 250 | 28 | 7000
411934 | 579753 | 4618723 | 2008-05-28 | 765 | 47 | 4 | 761 | 761 | 718 | 4 | 47 | unconfined | 250 | 43 | 10750
411993 | 578136 | 4621327 | 2008-03-27 | 783 | 36 | 2.5 | 780 | 759 | 747 | 24 | 36 | confined | 250 | 12 | 3000
412007 | 551633.9726 | 4614893.9737 | 2008-05-01 | 732 | 54 | 17 | 715 | 715 | 678 | 17 | 54 | unconfined | 250 | 37 | 9250
412015 | 551615.573 | 4612754.7554 | 2008-04-30 | 721 | 56 | 6 | 715 | 715 | 665 | 6 | 56 | unconfined | 250 | 50 | 12500
412022 | 557891 | 4616122 | 2008-06-18 | 751 | 90.5 | 47 | 704 | 679 | 661 | 72 | 90 | confined | 150 | 18 | 2700
412027 | 547965.4353 | 4609437.0105 | 2008-05-09 | 708 | 77 | 10 | 698 | 638 | 630 | 70 | 78 | semi-confined | 250 | 8 | 2000
412031 | 545481 | 4621780 | 2008-05-20 | 743 | 44 | 7 | 736 | 736 | 699 | 7 | 44 | unconfined | 150 | 37 | 5550
412034 | 557595 | 4615565 | 2008-04-24 | 737 | 55 | 29 | 708 | 708 | 682 | 29 | 55 | unconfined | 150 | 26 | 3900
412035 | 552439.6364 | 4610817.614 | 2008-06-25 | 739 | 49 | 26 | 713 | 713 | 690 | 26 | 49 | unconfined | 250 | 23 | 5750
412053 | 569946 | 4621168 | 2008-06-02 | 782 | 54 | 18 | 764 | 764 | 718 | 18 | 64 | unconfined | 40 | 46 | 1840
412058 | 576978 | 4623033 | 2008-06-04 | 794 | 50 | 10 | 784 | 754 | 744 | 40 | 50 | semi-confined | 250 | 10 | 2500
412059 | 562486 | 4606408 | 2008-05-08 | 808 | 51 | 19 | 789 | 789 | 757 | 19 | 51 | unconfined | 40 | 32 | 1280
412063 | 563677 | 4605500 | 2008-03-20 | 851 | 94 | 57 | 794 | 794 | 757 | 57 | 94 | confined | 150 | 37 | 5550
412074 | 549290.0814 | 4599847.0398 | 2008-07-07 | 723 | 57 | 5 | 718 | 672 | 666 | 51 | 57 | confined | 150 | 6 | 900
413051 | 574358 | 4619352 | 2008-06-04 | 765 | 76 | 3.8 | 761 | 690 | 687 | 75 | 78 | confined | 40 | 3 | 120
413063 | 575074 | 4619793 | 2008-06-06 | 769 | 74 | 7 | 762 | 762 | 693 | 7 | 76 | unconfined | 250 | 69 | 17250
413079 | 564741 | 4620177 | 2008-07-08 | 762 | 75 | 31 | 731 | 731 | 683 | 31 | 79 | confined | 250 | 48 | 12000
413083 | 564528 | 4619958 | 2008-07-19 | 749 | 40 | 14 | 735 | 735 | 705 | 14 | 44 | confined | 150 | 30 | 4500
413103 | 562424 | 4620570 | 2008-07-11 | 732 | 71 | 38 | 694 | 694 | 661 | 38 | 71 | unconfined | 250 | 33 | 8250
413110 | 552312 | 4616870 | 2008-07-18 | 725 | 46 | 6 | 719 | 704 | 679 | 21 | 46 | semi-confined | 150 | 25 | 3750
413118 | 576117 | 4614520 | 2008-07-14 | 747 | 62 | 28 | 719 | 697 | 684 | 50 | 63 | confined | 10 | 13 | 130
413613 | 569956 | 4620261 | 2008-08-27 | 787 | 65 | 17 | 770 | 735 | 722 | 52 | 65 | semi-confined | 250 | 13 | 3250
413620 | 577424 | 4617261 | 2008-08-01 | 761 | 65 | 9 | 752 | 752 | 696 | 9 | 65 | unconfined | 250 | 56 | 14000
413624 | 577848 | 4617188 | 2008-08-15 | 762 | 60 | 12 | 750 | 750 | 702 | 12 | 60 | unconfined | 250 | 48 | 12000
413644 | 574243 | 4621907 | 2008-08-19 | 802 | 68 | 22 | 780 | 746 | 732 | 56 | 70 | confined | 250 | 14 | 3500
413645 | 576509 | 4609015 | 2008-07-28 | 769 | 42 | 17 | 752 | 752 | 724 | 17 | 45 | unconfined | 250 | 28 | 7000
413648 | 572533 | 4612137 | 2008-08-21 | 729 | 60 | 9 | 720 | 698 | 669 | 31 | 60 | confined | 250 | 29 | 7250
413652 | 571844 | 4612270 | 2008-08-14 | 724 | 77 | 14.6 | 709 | 710 | 644 | 14 | 80 | semi-confined | 250 | 66 | 16500
413664 | 572994 | 4623304 | 2008-09-12 | 813 | 77 | 28 | 785 | 785 | 736 | 28 | 77 | semi-confined | 150 | 49 | 7350
413686 | 575157 | 4598929 | 2008-08-29 | 834 | 88 | 24 | 810 | 751 | 746 | 83 | 88 | confined | 500 | 5 | 2500
413691 | 562280 | 4600263 | 2008-11-19 | 849 | 95 | 40 | 809 | 809 | 804 | 40 | 45 | confined | 250 | 5 | 1250
413703 | 547821 | 4596003 | 2008-11-14 | 736 | 58 | 20 | 716 | 715 | 678 | 21 | 58 | confined | 250 | 37 | 9250
413707 | 573035 | 4623293 | 2008-11-18 | 812 | 77 | 30 | 782 | 767 | 735 | 45 | 77 | semi-confined | 250 | 32 | 8000
413710 | 578026 | 4617131 | 2008-11-21 | 757 | 44 | 8 | 749 | 749 | 713 | 8 | 44 | unconfined | 150 | 36 | 5400
413727 | 574788 | 4614543 | 2008-10-29 | 748 | 75 | 28 | 720 | 720 | 673 | 28 | 75 | unconfined | 250 | 47 | 11750
413844 | 569694 | 4620587 | 2008-09-29 | 791 | 65 | 28 | 763 | 763 | 724 | 28 | 67 | unconfined | 150 | 39 | 5850
413856 | 578187 | 4600273 | 2008-08-28 | 827 | 48 | 15 | 812 | 784 | 779 | 43 | 48 | confined | 250 | 5 | 1250
413864 | 568974 | 4597325 | 2008-10-24 | 829 | 95 | 30 | 799 | 750 | 733 | 79 | 96 | confined | 250 | 17 | 4250
413868 | 553058 | 4611174 | 2008-12-19 | 730 | 40 | 24 | 706 | 705 | 690 | 25 | 40 | unconfined | 250 | 15 | 3750
413876 | 575021 | 4615017 | 2008-11-03 | 752 | 65 | 29 | 723 | 723 | 687 | 29 | 65 | unconfined | 250 | 36 | 9000
413880 | 575155 | 4614642 | 2008-12-01 | 747 | 80 | 28 | 719 | 719 | 667 | 28 | 80 | unconfined | 250 | 52 | 13000
414369 | 579808 | 4619305 | 2008-09-03 | 770 | 33 | 10 | 760 | 749 | 737 | 21 | 33 | confined | 40 | 12 | 480
414805 | 564368 | 4620312 | 2009-01-22 | 733 | 55 | 8 | 725 | 691 | 676 | 42 | 57 | confined | 250 | 15 | 3750
414817 | 569280 | 4614902 | 2009-01-07 | 746 | 63 | 63 | 683 | 688 | 683 | 58 | 63 | confined | 250 | 5 | 1250
414844 | 561596 | 4620604 | 2008-11-04 | 715 | 70 | 27 | 688 | 652 | 645 | 63 | 70 | confined | 250 | 7 | 1750
414848 | 558234 | 4622125 | 2008-10-03 | 797 | 87 | 58 | 739 | 739 | 710 | 58 | 87 | confined | 40 | 29 | 1160
414863 | 564713 | 4620439 | 2008-10-10 | 751 | 75 | 28 | 723 | 723 | 681 | 28 | 70 | semi-confined | 250 | 42 | 10500
414864 | 562571 | 4621621 | 2008-10-24 | 736 | 67 | 23 | 713 | 676 | 669 | 60 | 67 | confined | 40 | 7 | 280
414868 | 557507 | 4615307 | 2008-12-04 | 735 | 70 | 28 | 707 | 688 | 665 | 47 | 70 | confined | 150 | 23 | 3450
414871 | 566288 | 4619655 | 2008-10-01 | 792 | 95 | 52 | 740 | 739 | 694 | 53 | 98 | unconfined | 250 | 45 | 11250
414890 | 579934 | 4617134 | 2008-12-08 | 761 | 45 | 12 | 749 | 749 | 715 | 12 | 46 | unconfined | 150 | 34 | 5100
415022 | 562455 | 4606965 | 2008-11-24 | 809 | 65 | 25 | 784 | 784 | 744 | 25 | 65 | confined | 250 | 40 | 10000
415038 | 557109 | 4615102 | 2008-12-02 | 737 | 60 | 24 | 713 | 692 | 679 | 45 | 58 | confined | 250 | 13 | 3250
415280 | 561900 | 4623146 | 2008-12-03 | 712 | 55 | 12 | 700 | 700 | 657 | 12 | 55 | unconfined | 150 | 43 | 6450
415281 | 549251.5303 | 4606561.6652 | 2008-10-09 | 717 | 46 | 19 | 698 | 698 | 671 | 19 | 46 | unconfined | 40 | 27 | 1080
415285 | 575314 | 4614828 | 2008-10-22 | 749 | 60 | 26 | 723 | 705 | 689 | 44 | 60 | confined | 40 | 16 | 640
415295 | 553174 | 4615752 | 2008-07-30 | 739 | 65.5 | 18 | 721 | 688 | 674 | 51 | 65 | confined | 150 | 14 | 2100
415296 | 554469 | 4613741 | 2009-01-02 | 747 | 59 | 28 | 719 | 719 | 688 | 28 | 59 | unconfined | 150 | 31 | 4650
415303 | 562830 | 4620593 | 2009-01-29 | 731 | 53 | 19 | 712 | 712 | 678 | 19 | 53 | confined | 250 | 34 | 8500
415312 | 554469 | 4613761 | 2009-01-13 | 746 | 59 | 27 | 719 | 719 | 687 | 27 | 59 | unconfined | 150 | 32 | 4800
415315 | 571511 | 4613982 | 2008-07-23 | 744 | 60 | 30 | 714 | 695 | 684 | 49 | 60 | confined | 150 | 11 | 1650
415320 | 556401 | 4615159 | 2009-01-30 | 750 | 53 | 22 | 728 | 728 | 697 | 22 | 53 | unconfined | 150 | 31 | 4650
415323 | 561421 | 4600081 | 2008-07-25 | 847 | 74 | 41 | 806 | 806 | 773 | 41 | 74 | unconfined | 150 | 33 | 4950
415327 | 549738.3493 | 4613232.4644 | 2008-07-21 | 709 | 42 | 7 | 702 | 702 | 667 | 7 | 42 | unconfined | 250 | 35 | 8750
415343 | 561082 | 4603316 | 2008-11-21 | 857 | 91 | 53 | 804 | 796 | 766 | 61 | 91 | confined | 250 | 30 | 7500
415344 | 547162 | 4611680 | 2008-11-10 | 716 | 45 | 5 | 711 | 680 | 671 | 36 | 45 | confined | 250 | 9 | 2250
415347 | 547633.0219 | 4596587.2916 | 2008-12-12 | 737 | 44 | 21 | 716 | 706 | 693 | 31 | 44 | confined | 150 | 13 | 1950
415350 | 572375 | 4614056 | 2008-09-10 | 742 | 51 | 26 | 716 | 700 | 691 | 42 | 51 | confined | 150 | 9 | 1350
415354 | 551329.7155 | 4615981.7635 | 2008-09-05 | 734 | 44 | 19 | 715 | 703 | 690 | 31 | 44 | confined | 150 | 13 | 1950
415355 | 541141 | 4622872 | 2008-12-11 | 750 | 90 | 17 | 733 | 671 | 660 | 79 | 90 | confined | 150 | 11 | 1650
415356 | 571511 | 4613948 | 2008-10-08 | 744 | 62 | 29 | 715 | 715 | 682 | 29 | 62 | unconfined | 150 | 33 | 4950
415611 | 562051 | 4620825 | 2009-04-07 | 706 | 64 | 20 | 686 | 668 | 642 | 38 | 64 | confined | 250 | 26 | 6500
415623 | 577488 | 4606468 | 2008-12-31 | 825 | 50 | 30 | 795 | 791 | 775 | 34 | 50 | confined | 40 | 16 | 640
416754 | 551157.4687 | 4610843.4483 | 2009-09-03 | 725 | 45 | 10 | 715 | 700 | 680 | 25 | 45 | semi-confined | 250 | 20 | 5000
416808 | 576095 | 4598645 | 2009-03-01 | 833 | 78 | 13 | 820 | 758 | 752 | 75 | 81 | confined | 500 | 6 | 3000
416816 | 546494.9026 | 4608522.5818 | 2009-07-16 | 705 | 40 | 5 | 700 | 700 | 665 | 5 | 40 | unconfined | 250 | 35 | 8750
416820 | 549241.1846 | 4594780.2758 | 2009-06-01 | 741 | 85 | 18 | 723 | 690 | 656 | 51 | 85 | confined | 250 | 34 | 8500
416848 | 544660 | 4621529 | 2009-07-31 | 746 | 83 | 14 | 732 | 698 | 663 | 48 | 83 | confined | 500 | 35 | 17500
416852 | 575246 | 4615607 | 2009-07-29 | 751 | 60 | 21 | 730 | 730 | 691 | 21 | 60 | unconfined | 250 | 39 | 9750
416860 | 572732.0012 | 4614210.5387 | 2009-08-06 | 745 | 55 | 20 | 725 | 725 | 690 | 20 | 55 | semi-confined | 150 | 35 | 5250
417473 | 546319.2879 | 4612913.1302 | 2009-06-02 | 724 | 50 | 6 | 718 | 718 | 674 | 6 | 50 | unconfined | 150 | 44 | 6600
417493 | 550795.0707 | 4616670.1113 | 2009-05-12 | 753 | 56 | 34 | 719 | 703 | 697 | 50 | 56 | confined | 150 | 6 | 900
417505 | 571290.6514 | 4616742.1043 | 2009-03-12 | 756 | 52 | 9 | 747 | 722 | 704 | 34 | 52 | confined | 150 | 18 | 2700
417558 | 572397.9687 | 4614273.336 | 2009-03-19 | 742 | 57 | 20 | 722 | 693 | 685 | 49 | 57 | semi-confined | 150 | 8 | 1200
417559 | 563280 | 4606622 | 2009-05-19 | 846 | 100 | 58 | 788 | 761 | 746 | 85 | 100 | confined | 150 | 15 | 2250
418331 | 551933.7248 | 4613348.3917 | 2009-09-01 | 735 | 40 | 20 | 715 | 715 | 695 | 20 | 40 | semi-confined | 250 | 20 | 5000
419619 | 548916.1389 | 4611784.7772 | 2009-12-03 | 706 | 40 | 6 | 700 | 700 | 665 | 6 | 41 | semi-confined | 250 | 35 | 8750
419651 | 576249 | 4615614 | 2009-10-23 | 754 | 55 | 18 | 736 | 714 | 699 | 40 | 55 | confined | 250 | 15 | 3750
Representative Values of Hydraulic Conductivity (K)
Sediment |  |  | K (feet/day)
Coarse Sand |  |  | 150
Fine Sand |  |  | 10
Gravel |  |  | 500
Intertill Sand & Gravel |  |  | 250
Medium Sand |  |  | 40
Outwash Sand & Gravel |  |  | 350
NA = Not Available
NAD 83 = North American Datum 1983
bgs = Below Ground Surface
msl = Mean Sea Level
Other = Confined or Semi-confined
Notes:
1 Bottom values based on depths water wells are set which may not reflect the absolute bottom of the aquifer
2 Hydraulic Conductivity values based on generalized descriptions of aquifer materials
3 Transmissivity values based on depths water wells are set which may not reflect the total thickness of the aquifer

## lithology
REFNO | TOP | BOTTOM | FORMATION
728 | 0 | 15 | CLAY
728 | 15 | 35 | FINE SAND
728 | 35 | 50 | MED S & G
732 | 0 | 10 | MED SAND AND GRAVEL
732 | 10 | 15 | CLAY
732 | 15 | 50 | COARSE SAND AND GRAVEL
738 | 0 | 7 | YEL CLAY
738 | 10 | 36 | GRAY CLAY
738 | 36 | 48 | FINE BR SAND
738 | 48 | 52 | GRAY CLAY
738 | 7 | 10 | YEL CLAY & SAND
780 | 0 | 40 | FINE SAND
780 | 40 | 50 | MED SAND
870 | 0 | 5 | FILL
870 | 25 | 46 | FINE GRAY SAND
870 | 46 | 65 | COARSE GRAY SAND AND GRAVEL
870 | 5 | 25 | FINE BRN SAND
918 | 0 | 50 | MED. SAND AND GRAVEL
919 | 0 | 50 | COARSE/MED SAND AND GRAVEL
919 | 50 | 52 | CLAY
919 | 52 | 75 | MED SAND AND GRAVEL
1015 | 0 | 5 | FILL
1015 | 30 | 47 | FINE BRN SAND
1015 | 47 | 55 | COARSE GRAY SAND & GRAVEL
1015 | 5 | 30 | COARSE SAND & GRAVEL
1016 | 0 | 5 | FILL
1016 | 15 | 35 | COARSE BROWN SAND AND GRAVEL
1016 | 35 | 43 | COARSE BROWN SAND
1016 | 5 | 15 | COARSE BROWN SAND
1034 | 0 | 8 | BROWN CLAY AND SAND
1034 | 15 | 24 | MED. BROWN SAND
1034 | 24 | 34 | COARSE BRN. SAND AND GRAVEL
1034 | 34 | 43 | COARSE GRAY SAND AND GRAVEL
1034 | 8 | 15 | MED. BRN. SAND/GRAVEL
1077 | 0 | 65 | MED. SAND AND GRAVEL
1077 | 65 | 80 | FINE SAND
1077 | 80 | 95 | MED. SAND AND GRAVEL
1084 | 0 | 10 | CLAY
1084 | 10 | 20 | MED SAND
1084 | 20 | 50 | MED SAND AND GRAVEL
1084 | 50 | 65 | FINE SAND
1084 | 65 | 90 | MED SAND
1087 | 0 | 10 | CLAY
1087 | 10 | 80 | COARSE SAND AND GRAVEL
1087 | 80 | 110 | MED SAND AND GRAVEL
1131 | 0 | 5 | FILL
1131 | 25 | 37 | BROWN CLAY
1131 | 37 | 45 | BROWN COARSE SAND
1131 | 5 | 25 | FINE BROWN SAND
1147 | 0 | 20 | MED SAND & GRAVEL
1147 | 20 | 65 | VERY COARSE GRAVEL
1649 | 0 | 5 | FILL
1649 | 18 | 30 | BROWN SAND FINE
1649 | 30 | 50 | GRAY CLAY
1649 | 5 | 18 | BROWN CLAY
1649 | 50 | 57 | BROWN SAND MED
1649 | 57 | 83 | HARD GRAY CLAY
1649 | 83 | 86 | MED BROWN SAND
1673 | 0 | 5 | FILL
1673 | 20 | 45 | FINE SAND
1673 | 45 | 64 | COARSE SAND AND GRAVEL
1673 | 5 | 20 | COARSE SAND AND GRAVEL
1678 | 0 | 5 | FILL
1678 | 10 | 50 | C. BRN SAND AND GRAVEL
1678 | 5 | 10 | BROWN CLAY
1678 | 50 | 90 | BRN FINE SAND AND SILT
1678 | 90 | 100 | C. BROWN SAND AND GRAVEL
2225 | 0 | 50 | COURSE SAND\GRAVEL
2226 | 0 | 65 | MED. SAND\GRAVEL
2226 | 65 | 110 | MED. AND COARSE SAND\GRAVEL
2228 | 0 | 60 | MED. SAND\GRAVEL
2228 | 60 | 70 | CLAY
2228 | 70 | 95 | MED. SAND\GRAVEL
2275 | 0 | 20 | MED. SAND AND GRAVEL
2275 | 20 | 35 | VERY COURSE GRAVEL
2275 | 35 | 65 | MED. SAND AND COURSE GRAVEL
2277 | 0 | 15 | CLAY
2277 | 15 | 35 | FINE SAND
2277 | 35 | 55 | MED. AND CRS. SAND AND GRAVEL
2329 | 0 | 20 | MED SAND
2329 | 20 | 45 | MED SAND AND GRAVEL
2329 | 45 |  | CLAY
2330 | 0 | 20 | COARSE SAND AND GRAVEL
2330 | 20 | 40 | MED/COARSE SAND AND GRAVEL
2330 | 40 |  | CLAY
2334 | 0 | 35 | MED SAND AND GRAVEL
2334 | 35 | 80 | MED SAND
2334 | 80 | 110 | MED/COARSE SAND AND GRAVEL
2367 | 0 | 5 | FILL
2367 | 40 | 68 | BROWN SILT AND SAND
2367 | 5 | 40 | COARSE SAND AND SILT
2367 | 68 | 78 | COARST BROWN SAND
3284 | 0 | 35 | FINE SAND
3284 | 35 | 50 | MED SAND AND GRAVEL
3289 | 0 | 50 | MED SAND AND GRAVEL
3291 | 0 | 40 | FINE SAND
3291 | 40 | 46 | MED SAND
3324 | 0 | 5 | FILL
3324 | 5 | 55 | FINE BROWN SAND
3324 | 55 | 63 | COARSE BROWN SAND AND GRAVEL
3501 | 0 | 5 | FILL
3501 | 35 | 46 | COARSE BRN GRAVEL AND SAND
3501 | 46 | 57 | COARSE BRN GRAVEL AND MED SAND
3501 | 5 | 35 | FINE BROWN SAND
3537 | 0 | 5 | FILL
3537 | 15 | 60 | COARSE BRN SAND AND GRAVEL
3537 | 5 | 15 | BRN CLAY
3537 | 60 | 80 | FINE BRN SAND
3537 | 80 | 98 | COARSE BRN SAND AND GRAVEL
3606 | 0 | 8 | MIXED CLAY
3606 | 25 | 55 | GRAY CLAY
3606 | 55 | 85 | SAND AND GRAVEL
3606 | 8 | 25 | SAND AND GRAVEL
3641 | 0 | 5 | FILL DIRT
3641 | 40 | 65 | COURSE BROWN SAND
3641 | 5 | 40 | BROWN FINE SAND
3641 | 65 | 90 | FINE GRAY SAND
3641 | 90 | 100 | COURSE GRAY GRAVEL
3642 | 0 | 5 | FILL DIRT
3642 | 40 | 65 | COURSE BROWN SAND
3642 | 5 | 40 | BROWN SAND FINE
3642 | 65 | 90 | FINE GRAY SAND
3642 | 90 | 100 | COURSE GRAY GRAVEL
3643 | 0 | 5 | FILL DIRT
3643 | 40 | 65 | COURSE BROWN SAND
3643 | 5 | 40 | BROWN FINE SAND
3643 | 65 | 90 | FINE GRAY SAND
3643 | 90 | 100 | COURSE GRAY GRAVEL
3842 | 0 | 5 | FILL
3842 | 48 | 60 | HARD GRAY CLAY
3842 | 5 | 48 | COARSE BRN SAND AND GRAVEL
3842 | 60 | 75 | COARSE BRN SAND AND GRAVEL
3843 | 0 | 5 | FILL
3843 | 40 | 60 | FINE BRN SAND WITH SILT
3843 | 5 | 40 | FINE TO MED BRN SAND
3843 | 60 | 75 | COARSE BRN SAND AND GRAVEL
3846 | 0 | 5 | FILL
3846 | 25 | 50 | FINE GRAY SAND
3846 | 5 | 25 | HARD BRN CLAY
3846 | 50 | 62 | COARSE GRAY GRAVEL
3849 | 0 | 5 | FILL
3849 | 25 | 42 | BRN FINE SAND AND SILT
3849 | 42 | 55 | COARSE BRN GRAVEL AND SAND
3849 | 5 | 25 | COARSE BRN SAND AND GRAVEL
3850 | 0 | 5 | FILL
3850 | 35 | 38 | BRN CLAY
3850 | 38 | 45 | COARSE BRN SAND & GRAVEL
3850 | 5 | 35 | FINE BRN SAND
4256 | 0 | 20 | FINE SAND
4256 | 20 | 65 | MED SAND AND GRAVEL
4256 | 65 | 87 | MED SAND
4543 | 0 | 50 | MED SAND AND GRAVEL
4991 | 0 | 2 | BLACK MUCK
4991 | 2 | 20 | MED CRS BRN SAND
4991 | 20 | 42 | MED CRS BRN SAND/SM GR
4991 | 42 | 43 | GRAY CLAY
4992 | 0 | 15 | BRN SAND
4992 | 15 | 22 | SANDY BRN CLAY/SM GRAV
4992 | 22 | 28 | CRS GRAV/BR CLAY PARTICLES
4992 | 28 | 40 | BRN CLAY/GRAV
4992 | 40 | 45 | GRAY CLAY/GRAV
4992 | 45 | 51 | FINE SAND
4992 | 51 | 57 | GRAY CLAY/SM GRAV
4992 | 57 | 66 | MED CRS SAND & SM GRAV
5430 | 0 | 35 | COURSE SAND AND GRAVEL
5430 | 104 | 105 | SANDY SHALE & SANDROCK
5430 | 105 | 106 | COAL
5430 | 106 | 120 | GRAY SHALE LIGHT
5430 | 120 | 125 | LIME
5430 | 125 | 127 | SLATE
5430 | 127 | 131 | GRAY SHALE SOFT
5430 | 131 | 155 | SANDROCK & SANDY SHALE
5430 | 155 | 165 | DARK GRAYSHALE & LIME
5430 | 165 | 175 | LIGHT GRAY SHALE
5430 | 175 | 190 | SANDY SHALE & SANDROCK
5430 | 190 | 235 | SANDROCK - WATER
5430 | 35 | 57 | MED SAND
5430 | 49 | 80 | SANDY SHALE & SANDROCK
5430 | 80 | 90 | SLATE & COAL
5430 | 90 | 95 | GRAY SHALE
5430 | 95 | 96 | BREAK OF COAL
5430 | 96 | 104 | SANDY SHALE & SANDROCK
5450 | 0 | 10 | FINE MED BRN SAND
5450 | 10 | 26 | MED CRS S & G
5450 | 102 | 110 | SANDY SHALE
5450 | 110 | 122 | SANDROCK
5450 | 122 | 134 | SANDY SHALE
5450 | 134 | 136 | COAL
5450 | 136 | 155 | DARK SHALE
5450 | 155 | 160 | GRAY SHALE
5450 | 160 | 168 | SANDY SHALE
5450 | 168 | 169 | COAL
5450 | 169 | 176 | GRAY SHALE
5450 | 176 | 220 | SANDROCK - WATER
5450 | 18 | 76 | MUD SAND
5450 | 220 | 225 | SANDY LIME
5450 | 26 | 27 | GRAY CLAY
5450 | 76 | 97 | SANDY GRAY SHALE
5450 | 97 | 102 | COAL & FIRECLAY
5745 | 0 | 5 | FILL
5745 | 15 | 40 | CRS GRAY SAND AND GRAVEL
5745 | 5 | 15 | BRN CLAY
5754 | 0 | 5 | FILL
5754 | 40 | 80 | FINE-SILTY BRN SAND
5754 | 5 | 40 | CRS BRN SAND
5754 | 80 | 95 | CRS BRN SAND AND GRAVEL
5756 | 0 | 5 | FILL
5756 | 35 | 46 | BRN CLAY
5756 | 46 | 54 | FINE BRN SAND
5756 | 5 | 35 | CRS GRAVEL
5756 | 54 | 67 | MED. BRN SAND
5759 | 0 | 5 | FILL
5759 | 40 | 60 | FINE BRN SAND
5759 | 5 | 40 | CRS SAND AND GRAVEL
5759 | 60 | 70 | CRS BRN SAND AND GRAVEL
5759 | 70 | 90 | FINE BRN SAND
5759 | 90 | 100 | CRS BRN SAND AND GRAVEL
5761 | 0 | 5 | FILL
5761 | 35 | 70 | FINE BRN SAND AND SILT
5761 | 5 | 35 | CRS BRN SAND
5761 | 70 | 100 | CRS BRN SAND AND GRAVEL
5764 | 0 | 20 | CRS GRAVEL
5764 | 20 | 50 | FINE GRAY SAND
5764 | 50 | 58 | CRS GRAY SAND AND GRAVEL
5771 | 0 | 5 | FILL
5771 | 5 | 50 | FINE BRN SAND
5771 | 50 | 65 | CRS BRN SAND AND GRAVEL
6349 | 0 | 65 | MED AND COARSE SAND & GRAVEL
6349 | 65 | 80 | FINE SAND
6349 | 80 | 115 | MED AND COARSE SAND
6350 | 0 | 55 | MED/COARSE SAND AND GRAVEL
6350 | 55 | 70 | CLAY
6350 | 70 | 90 | COARSE/MED SAND
6359 | 0 | 5 | FILL
6359 | 30 | 44 | COARSE BROWN SAND
6359 | 5 | 30 | FINE BROWN SAND
6360 | 0 | 5 | FILL
6360 | 25 | 43 | COARSE GRAY SAND AND GRAVEL
6360 | 5 | 25 | FINE BROWN SAND
6361 | 0 | 5 | FILL
6361 | 30 | 47 | BROWN SILT AND FINE SAND
6361 | 47 | 60 | COARSE BROWN SAND AND GRAVEL
6361 | 5 | 30 | COARSE BROWN SAND
6363 | 0 | 42 | MED SAND AND GRAVEL
6363 | 42 | 45 | CLAY
6366 | 0 | 20 | CLAY AND GRAVEL
6366 | 102 |  | CLAY
6366 | 20 | 102 | MED SAND AND GRAVEL
6379 | 0 | 1 | TOP SOIL
6379 | 1 | 11 | YELLOW CLAY AND SAND
6379 | 11 | 15 | SAND AND GRAVEL
6379 | 15 | 24 | FINE BROWN SAND
6379 | 24 | 38 | BRN CLAY FINE SAND & GRAVEL
6379 | 38 | 60 | VERY FINE BRN SAND & GRAVEL
6379 | 60 | 65 | MED COARSE BRN SAND & GRAVEL
6379 | 65 | 70 | BROWN CLAY
6379 | 70 | 80 | MED COARSE BRN SAND & GRAVEL
6388 | 0 | 5 | FILL
6388 | 45 | 60 | COARSE BROWN SAND AND GRAVEL
6388 | 5 | 45 | FINE BROWN SAND
6394 | 0 | 5 | FILL
6394 | 40 | 60 | FINE BRN SAND
6394 | 5 | 40 | COARSE SAND AND GRAVEL
6394 | 60 | 70 | COARSE BRN SAND AND GRAVEL
6394 | 70 | 90 | FINE BROWN SAND
6394 | 90 | 100 | COARSE BROWN SAND AND GRAVEL
6396 | 0 | 5 | FILL
6396 | 40 | 60 | FINE BROWN SAND
6396 | 5 | 40 | COARSE SAND AND GRAVEL
6396 | 60 | 70 | COARSE BR SAND AND GRAVEL
6396 | 70 | 90 | FINE BROWN SAND
6396 | 90 | 99 | COARSE BROWN SAND AND GRAVEL
6401 | 0 | 5 | FILL
6401 | 20 | 35 | FINE BROWN SAND
6401 | 35 | 55 | COARSE BROWN SAND
6401 | 5 | 20 | COARSE SAND
6401 | 55 | 85 | FINE BROWN SAND
6401 | 85 | 100 | COARSE SAND AND GRAVEL
6403 | 0 | 5 | FILL
6403 | 20 | 40 | FINE BROWN SAND
6403 | 40 | 55 | GRAY CLAY
6403 | 5 | 20 | BROWN CLAY
6403 | 55 | 70 | FINE SAND
6403 | 70 | 80 | COARSE BROWN SAND AND GRAVEL
6405 | 0 | 12 | MED/COARSE BR SAND & SM GRAVEL
6405 | 12 | 35 | BLUE CLAY
6405 | 35 | 55 | FINE/MED BR SAND & SM GRAVEL
6405 | 55 | 56 | GRAY CLAY
6461 | 0 | 5 | FILL
6461 | 30 | 41 | MED GRAY SILT
6461 | 41 | 49 | GRAY CLAY
6461 | 49 | 65 | CRS GRAY G & S
6461 | 5 | 30 | CRS GRAY GRAV
6464 | 0 | 5 | FILL
6464 | 40 | 85 | BRN FINE SAND AND SILT
6464 | 5 | 40 | COARSE BRN GRAVEL AND SAND
6464 | 85 | 100 | COARSE BRN SAND AND GRAVEL
6507 | 0 | 3 | BLACK DIRT
6507 | 15 | 30 | BROWN SAND AND SOME GRAVEL
6507 | 3 | 15 | BROWN SAND
6507 | 30 | 70 | BROWN SAND
6508 | 0 | 8 | BR CLAY
6508 | 25 | 35 | WHITE SAND
6508 | 35 | 42 | CLAY AND SAND MIX
6508 | 42 | 60 | GRAY GRAVEL AND SAND
6508 | 60 |  | WHITE SAND, MED
6508 | 8 | 25 | BROWN SAND AND GRAVEL
6990 | 0 | 15 | FINE SAND
6990 | 15 | 50 | COARSE SAND
7096 | 0 | 35 | COARSE SAND AND GRAVEL
7096 | 35 | 70 | MED SAND AND GRAVEL
7109 | 0 | 15 | COARSE BRN GRAVEL
7109 | 15 | 35 | FINE BRN SAND
7109 | 35 | 44 | COARSE BRN SAND AND GRAVEL
7172 | 0 | 45 | SAND AND GRAVEL
7229 | 0 | 5 | FILL
7229 | 40 | 45 | GRAY CLAY
7229 | 45 | 53 | COARSE GRAY SAND AND GRAVEL
7229 | 5 | 40 | COARSE GRAVEL
7622 | 0 | 20 | BRN SAND
7622 | 20 | 30 | WHITE SAND
7622 | 30 | 45 | WHITE GRAVEL
7630 | 0 | 50 | CLAY
7630 | 50 | 65 | MED COARSE SAND AND GRAVEL
7630 | 65 | 90 | MED SAND AND GRAVEL
15649 | 0 | 10 | CLAY
15649 | 10 | 30 | MED SAND
15649 | 30 | 45 | CLAY
15649 | 45 | 75 | MED SAND AND GRAVEL
15652 | 0 | 20 | MED SAND AND GRAVEL
15652 | 20 | 65 | MED SAND
15652 | 65 | 90 | MED SAND AND GRAVEL
15653 | 0 | 10 | CLAY
15653 | 10 | 20 | MED GRAVEL
15653 | 20 | 35 | MED SAND AND GRAVEL
15653 | 35 | 65 | FINE SAND
15653 | 65 | 108 | MED SAND AND GRAVEL
15655 | 0 | 10 | CLAY
15655 | 10 | 35 | COARSE/MED SAND AND GRAVEL
15655 | 35 | 95 | MED SAND AND GRAVEL
15655 | 95 |  | CLAY
15658 | 0 | 30 | MED SAND AND GRAVEL
15658 | 106 |  | CLAY
15658 | 30 | 75 | FINE SAND
15658 | 75 | 106 | MED SAND AND GRAVEL
15661 | 0 | 20 | MED SAND
15661 | 20 | 57 | MED SAND AND GRAVEL
15662 | 0 | 1 | TOPSOIL
15662 | 1 | 20 | MED SAND
15662 | 20 | 57 | MED SAND AND GRAVEL
15668 | 0 | 25 | FINE SAND
15668 | 25 | 35 | COARSE GRAVEL
15668 | 35 | 67 | COARSE SAND AND GRAVEL
15671 | 0 | 30 | FINE/MED BROWN SAND,SM GRAVEL
15671 | 30 | 47 | MED. SAND
15671 | 47 | 52 | MED/COARSE GRAY SAND,SM GRAVEL
15671 | 52 | 62 | GRAY CLAY
15672 | 0 | 40 | FINE BROWN SAND
15672 | 40 | 62 | MED COARSE SAND, SM GRAVEL
15672 | 62 | 65 | GRAY CLAY
15767 | 0 | 5 | FILL
15767 | 40 | 80 | FINE SAND
15767 | 5 | 40 | COARSE SAND AND GRAVEL
15767 | 80 | 99 | COARSE SAND AND GRAVEL
15768 | 0 | 37 | COARSE GRAVEL
15768 | 37 | 45 | CLAY
15768 | 45 | 63 | COARSE SAND AND GRAVEL
15769 | 0 | 5 | FILL
15769 | 5 | 47 | COARSE SAND AND GRAVEL
15775 | 0 | 68 | GRAY CLAY
15775 | 100 | 101 | DRK BRN LIMESTONE
15775 | 101 | 105 | GRAY CLAY
15775 | 68 | 70 | GRAY CLAY & GRAVEL MIXED
15775 | 70 | 74 | GRAY CLAY
15775 | 74 | 86 | FN/CRS SAND, TR FINE GRAVEL
15775 | 86 | 91 | MD/CRS SAND, FN GRAV, TR MD GV
15775 | 91 | 100 | FN/MD GRAV, TR CRS SAND
15776 | 0 | 15 | MED BROWN SAND
15776 | 15 | 25 | MED/COARSE BR SAND, SM GRAVEL
15776 | 25 | 50 | MED SAND, SM GRAVEL
15789 | 0 | 5 | FILL
15789 | 25 | 40 | COARSE SAND AND GRAVEL
15789 | 5 | 25 | FINE SAND
15790 | 0 | 5 | FILL
15790 | 5 | 41 | COARSE SAND AND GRAVEL
15799 | 0 | 5 | FILL
15799 | 5 | 50 | FINE SAND
15799 | 50 | 63 | COARSE SAND AND GRAVEL
15800 | 0 | 5 | FILL
15800 | 35 | 64 | COARSE SAND AND GRAVEL
15800 | 5 | 35 | FINE SAND
17542 | 0 | 5 | FILL
17542 | 40 | 60 | FINE SAND
17542 | 5 | 40 | COARSE SAND
17542 | 60 | 98 | COARSE GRAVEL
17543 | 0 | 5 | FILL
17543 | 45 | 65 | FINE SAND
17543 | 5 | 45 | COARSE SAND
17543 | 65 | 94 | COARSE GRAVEL
17546 | 0 | 5 | FILL
17546 | 15 | 35 | FINE BRN SAND
17546 | 35 | 63 | COARSE BRN SAND AND GRAVEL
17546 | 5 | 15 | BRN SOFT CLAY
17551 | 0 | 5 | FILL
17551 | 15 | 25 | FINE SAND
17551 | 25 | 40 | COARSE SAND AND GRAVEL
17551 | 5 | 15 | COARSE GRAVEL
17554 | 0 | 20 | COARSE SAND
17554 | 20 | 47 | COARSE GRAVEL
17554 | 47 | 67 | COARSE SAND AND GRAVEL
17556 | 0 | 2 | FILL
17556 | 11 | 35 | GRAVEL AND FINE SAND
17556 | 2 | 11 | BRN CLAY
17556 | 35 | 58 | FINE SAND AND SILT
17556 | 58 | 70 | COARSE BRN SAND W/FINE GRAVEL
17725 | 0 | 40 | MED SAND GRAVEL
17725 | 40 | 60 | COARSE GRAVEL
17971 | 0 | 5 | FILL
17971 | 25 | 35 | COARSE BROWN GRAVEL AND ROCK
17971 | 35 | 58 | SAND AND GRAVEL
17971 | 5 | 25 | COARSE BROWN SAND
18157 | 0 | 15 | CLAY
18157 | 15 | 33 | COARSE SAND AND GRAVEL
18157 | 33 | 37 | CLAY
18157 | 37 | 46 | COARSE SAND AND GRAVEL
18162 | 0 | 15 | MED & COARSE GRAVEL
18162 | 15 | 65 | COARSE GRAVEL
18162 | 65 | 120 | MED SAND AND GRAVEL
18163 | 0 | 5 | FILL
18163 | 15 | 40 | COARSE SAND AND GRAVEL
18163 | 5 | 15 | FINE SAND
19927 | 0 | 12 | CLAY BROWN
19927 | 12 | 28 | BLUE CLAY AND SOME SAND & GRAV
19927 | 28 | 34 | CLAY AND SAND
19927 | 34 | 42 | WHITE SAND AND GRAVEL
19927 | 45 | 65 | WHITE SAND COARSE
20256 | 0 | 15 | COARSE SAND AND GRAVEL
20256 | 15 | 60 | BROWN CLAY
20256 | 60 | 75 | COARSE SAND AND GRAVEL
20266 | 0 | 25 | HARD BRN CLAY
20266 | 25 | 50 | FINE BRN SAND
20266 | 50 | 62 | COARSE BRN SAND AND GRAVEL
20273 | 0 | 13 | BRN SAND AND SOME GRAVEL
20273 | 13 | 32 | BRN SAND AND GRAVEL
20273 | 32 | 42 | BLUE CLAY
20273 | 42 | 69 | BLUE CLAY
20273 | 69 | 77 | WHITE SAND
21270 | 0 | 5 | FILL
21270 | 5 | 59 | COARSE SAND AND GRAVEL
21270 | 59 | 82 | FINE SAND
21270 | 82 | 95 | COARSE TO MED. GRAVEL
21271 | 0 | 5 | FILL
21271 | 40 | 60 | FINE SAND
21271 | 5 | 40 | COARSE SAND AND GRAVEL
21271 | 60 | 94 | COARSE SAND AND GRAVEL
21272 | 0 | 5 | FILL
21272 | 25 | 75 | FINE SAND
21272 | 5 | 25 | COARSE SAND AND GRAVEL
21272 | 75 | 94 | COARSE SAND AND GRAVEL
21274 | 0 | 5 | FILL
21274 | 5 | 50 | FINE, BROWN SAND
21274 | 50 | 70 | COARSE, BROWN SAND
21274 | 70 | 97 | COARSE GRAY SAND AND GRAVEL
21276 | 0 | 18 | BROWN CLAY W/ SAND
21276 | 18 | 25 | FINE BROWN SAND
21276 | 25 | 45 | COARSE BROWN SAND W/ MED GRAV
21276 | 45 | 48 | BROWN CLAY W/ SANDY AND MED GR
21276 | 48 | 56 | COARSE BRN SAND W/ MED/BIG GRA
21279 | 0 | 1 | TOPSOIL
21279 | 1 | 18 | BROWN CLAY
21279 | 18 | 28 | SAND
21279 | 28 | 53 | GRAY CLAY
21279 | 53 | 90 | MED BRN SAND W/ SM GRAVEL
21279 | 90 | 105 | MED/COARSE BRN SAND W/ MED GRA
21283 | 0 | 5 | FILL
21283 | 10 | 25 | FINE SAND
21283 | 25 | 53 | CLAY
21283 | 5 | 10 | BROWN CLAY
21283 | 53 | 97 | COARSE TO MED SAND
21290 | 0 | 5 | TOP SOIL
21290 | 23 | 59 | COARSE SAND AND GRAVEL
21290 | 5 | 23 | FINE SAND
21294 | 0 | 5 | FILL
21294 | 40 | 65 | COARSE BRN SAND, GRAVEL
21294 | 5 | 40 | BRN FINE SAND
21294 | 65 | 85 | FINE GRAY SAND AND GRAVEL
21313 | 0 | 5 | FILL
21313 | 27 | 55 | FINE BRN SAND, COARSE BRN SAND
21313 | 5 | 27 | COARSE BRN SAND AND GRAVEL
21313 | 55 | 65 | COARSE BRN SAND AND GRAVEL
21325 | 0 | 5 | FILL
21325 | 5 | 40 | COARSE SAND AND GRAVEL
21326 | 0 | 5 | FILL
21326 | 15 | 58 | COARSE SAND AND GRAVEL
21326 | 5 | 15 | FINE SAND
21328 | 0 | 25 | FINE BRN SAND
21328 | 25 | 45 | MED BRN SAND
21328 | 45 | 72 | MED COARSE BRN SAND
21329 | 0 | 5 | FILL
21329 | 20 | 42 | COARSE SAND AND GRAVEL
21329 | 5 | 20 | FINE SAND
21334 | 0 | 27 | GRAY CLAY
21334 | 27 | 50 | SAND
21342 | 0 | 15 | RED DIRT
21342 | 15 | 100 | SAND AND GRAVEL
21393 | 0 | 8 | CLAY
21393 | 12 | 38 | COARSE SAND AND GRAVEL
21393 | 38 | 51 | FINE GRAY SAND
21393 | 51 | 53 | CLAY
21393 | 53 | 75 | COARSE GRAY SAND & MED GRAVEL
21393 | 8 | 12 | BLACK MUCK
21394 | 0 | 5 | FILL
21394 | 29 | 35 | GRAY CLAY
21394 | 35 | 47 | GRAY CLAY W/SAND & GRAVEL
21394 | 47 | 78 | GRAY CLAY
21394 | 5 | 7 | TOP SOIL
21394 | 7 | 29 | GRAY CLAY W/SAND & GRAVEL
21394 | 78 | 90 | COARSE BRN GRAY SAND W/GRAVEL
21401 | 0 | 5 | FILL
21401 | 15 | 41 | COARSE SAND AND GRAVEL
21401 | 5 | 15 | FINE SAND
21508 | 0 | 15 | COARSE SAND & GRAVEL
21508 | 15 | 40 | FINE SAND
21508 | 40 | 60 | COARSE S & G
21510 | 0 | 10 | CLAY
21510 | 10 | 50 | FINE SAND
21510 | 50 | 67 | COARSE SAND & GRAVEL
21521 | 0 | 5 | FILL
21521 | 20 | 78 | COARSE S & G
21521 | 5 | 20 | CLAY
21522 | 0 | 5 | FILL
21522 | 25 | 52 | COARSE SAND AND GRAVEL
21522 | 5 | 25 | FINE SAND
21525 | 0 | 15 | FINE SAND
21525 | 15 | 54 | COARSE SAND AND GRAVEL
22426 | 0 | 33 | SMALL SAND
22426 | 33 | 59 | MED SAND
22426 | 59 |  | SHALE
22430 | 0 | 1 | TOPSOIL
22430 | 1 | 19 | SAND
22430 | 19 | 30 | FINE SAND
22430 | 30 | 38 | SAND
22430 | 38 | 46 | SAND AND GRAVEL
22448 | 0 | 23 | SAND
22448 | 23 | 32 | GRAVEL
22449 | 0 | 5 | FILL
22449 | 40 | 63 | COARSE BROWN SAND AND GRAVEL
22449 | 5 | 40 | FINE BROWN SAND
22450 | 0 | 37 | SAND
22450 | 37 | 77 | GRAVEL
22451 | 0 | 2 | CLAY
22451 | 2 | 20 | SAND
22451 | 20 | 58 | GRAVEL
22451 | 58 | 65 | SHALE
23385 | 0 | 50 | SAND AND GRAVEL
23438 | 0 | 35 | COARSE SAND GRAVEL
23438 | 35 | 65 | MED SAND
23441 | 0 | 35 | M/C SAND GRAV
23441 | 35 | 65 | MED S&G
23447 | 0 | 10 | SAND
23447 | 10 | 40 | CLAY
23447 | 40 | 82 | GRAV
23449 | 0 | 35 | CRS GRAV
23449 | 35 | 47 | MED SAND
24183 | 0 | 15 | CLAY
24183 | 15 | 27 | BR SAND
24183 | 27 | 32 | SILT
24183 | 32 |  | GRAY SAND & GRAVEL
24203 | 0 | 5 | TOP SOIL YEL BR CLAY
24203 | 24 | 46 | VARICOLORED SAND W/CRS S&G
24203 | 46 | 54 | BLUE CLAY SOFT SANDY
24203 | 5 | 24 | YEL BR CLAY W/SOME STONES &
24203 | 54 | 72 | BLUE CLAY W/LYRS OF FN WH SAND
24203 | 72 | 85 | BLUE CLAY HARD W CRS SAND
24203 | 85 | 90 | FN BR & WH SAND
24203 | 90 | 98 | CRS VARICOLORED S & G
24208 | 0 | 18 | CLAY
24208 | 18 | 35 | SAND BR
24208 | 35 | 78 | GRAVEL
24208 | 78 | 82 | WH SAND
24221 | 0 | 25 | BR CALY
24221 | 25 | 30 | BR CLAY & GRAVEL
24221 | 30 | 40 | BR WATER SAND
24221 | 40 | 45 | BR WATER SAND (SCREEN)
24223 | 0 | 60 | CLAY
24223 | 60 |  | BR SAND
24226 | 0 | 5 | TOP SOIL CLAY
24226 | 20 | 90 | FINE GRAY SAND W/SILTY CLAY
24226 | 5 | 20 | SAND
24226 | 90 | 99 | MED FN GRAY SAND
24228 | 0 | 6 | CLAY
24228 | 18 | 36 | GRAVEL
24228 | 36 | 53 | SAND
24228 | 53 | 59 | WHITE SAND
24228 | 6 | 18 | SAND
24234 | 0 | 10 | GREY CLAY
24234 | 10 | 22 | BR S & G
24239 | 0 | 15 | FINE BR SAND
24239 | 15 | 35 | GRAVEL & COARSE SAND
24257 | 0 | 10 | CLAY
24257 | 10 | 35 | SAND LITTLE CLAY
24257 | 35 | 70 | SAND LITTLE CLAY
24257 | 70 | 75 | BR SAND
24262 | 0 | 30 | CLAY
24262 | 30 | 35 | GRAVEL
24262 | 35 | 55 | GRAVEL & CLAY MIX
24262 | 55 | 65 | WATER SAND
24267 | 0 | 15 | BR CLAY
24267 | 15 | 36 | BR S&G
24267 | 36 | 45 | BIG GRAY GRAVEL
24267 | 45 | 50 | BR CLAY & GRAVEL
24267 | 50 | 58 | CRS BR SAND
24267 | 58 | 62 | CRS BR SAND (SCREEN)
24272 | 0 | 60 | CLAY
24272 | 14 | 50 | CLAY
24272 | 50 | 60 | GRAY SAND (SMELLS LIKE SULFER)
24272 | 60 | 70 | BR SAND
24272 | 70 | 95 | GRAY SAND
24272 | 95 | 105 | GRAY SAND (BIG)
24274 | 1 | 14 | SAND
24274 | 14 | 50 | CLAY
24274 | 50 | 60 | GRAY SAND
24274 | 60 | 80 | GRAVEL LARGE
24284 | 0 | 5 | TOP SOIL
24284 | 25 | 70 | S&G SOME CLAY AROUND 50-55
24284 | 5 | 25 | GRAVEL & CLAY
24284 | 70 | 80 | BR SAND & LARGE GRAVEL
24287 | 0 | 9 | CLAY
24287 | 30 | 35 | CLAY & GRAV
24287 | 35 | 50 | BRN SAND
24287 | 50 | 70 | WHITE GRAV & SAND
24287 | 9 | 30 | CLAY & SAND
24292 | 0 | 18 | CLAY
24292 | 18 | 48 | GRAVEL & SAND
24292 | 48 | 73 | SAND SILT
24292 | 73 | 81 | CRS WHITE SAND
24299 | 0 | 15 | CLAY & GRAVEL
24299 | 15 | 40 | HARD SAND
24299 | 40 | 47 | BLUE CLAY
24299 | 47 | 50 | CRS GRAVEL
24422 | 0 | 1 | TOP SOIL
24422 | 1 | 3 | BR SANDY CLAY
24422 | 27 | 32 | GRAY GRAVELY CLAY
24422 | 3 | 27 | MED CRS S&G
24422 | 32 | 38 | GRAY SANDY CLAY
24422 | 38 | 45 | GRAY FINE SAND
24422 | 45 | 50 | GRAY MED SAND
24422 | 50 | 60 | GRAY CRS SAND & GRAVEL
24422 | 60 | 63 | GRAY MED S&G
24422 | 63 | 72 | GRAY CRS S&G
24422 | 72 | 80 | GRAY MED CRS SAND
24422 | 80 | 86 | GRAY FN MED SAND
24422 | 86 | 91 | GRAY MED CRS SAND
24427 | 0 | 2 | TOP SOIL
24427 | 2 | 6 | SANDY CLAY
24427 | 28 | 49 | S&G W/ STRIPS OF CLAY
24427 | 49 | 63 | MED TO CRS SAND
24427 | 6 | 9 | BRN FINE TO MED SAND
24427 | 63 | 74 | MED TO CRS SAND FINE GRAV
24427 | 74 | 86 | MED TO CRS SAND FINE MED GRA
24427 | 86 | 93 | MED TO CRS SAND FINE GRAV
24427 | 9 | 28 | MED TO CRS SAND GRAV
24427 | 93 |  | CLAY
24508 | 0 | 3 | SLAG
24508 | 3 | 6 | SANDY CLAY
24508 | 6 | 50 | CRS GRAV
24513 | 0 | 4 | MUDDY SAND & CLAY
24513 | 31 | 78 | GRAV W/ SOME SAND
24513 | 4 | 31 | CRS S&G
24513 | 78 | 81 | FINE S&G
24513 | 81 | 92 | CRS MED GRAV & SAND FINE SAND
24513 | 92 | 93 | FINE SAND
24518 | 0 | 48 | FINE MED S&G
24518 | 48 | 51 | SANDY CLAY
24518 | 51 | 73 | MED CRS S&G W/ BLDRS
24518 | 73 | 84 | FINE TO MED SAND
24518 | 84 | 99 | MED S&G
24518 | 99 |  | FINE SAND
24523 | 0 | 1 | TOP SOIL
24523 | 1 | 3 | CLAY
24523 | 10 | 48 | FINE TO MED S&G & BLDRS
24523 | 3 | 10 | FINE SAND
24523 | 48 | 51 | CLAY
24523 | 51 | 55 | MUDDY SAND
24523 | 55 | 96 | CRS S&G & BLDRS
24523 | 96 |  | FINE SAND
24533 | 0 | 1 | TOP SOIL
24533 | 1 | 3 | CLAY
24533 | 10 | 26 | FINE S&G
24533 | 26 | 48 | MED S&G
24533 | 3 | 10 | FINE SAND
24533 | 48 | 51 | CLAY
24533 | 51 | 55 | FINE MUDDY SAND
24533 | 55 | 82 | MED S&G
24534 | 0 | 21 | MED S&G
24534 | 21 | 25 | FINE SAND
24534 | 25 | 42 | CRS S&G
24534 | 42 | 45 | SANDY CLAY
24534 | 45 | 74 | CRS S&G W/ BLDRS
24534 | 74 | 84 | MED SAND
24534 | 84 | 87 | FINE SAND
24534 | 87 |  | CLAY
24538 | 0 | 1 | TOP SOIL
24538 | 1 | 25 | CLAY
24538 | 25 | 28 | BRN S&G
24538 | 28 | 38 | CLAY
24538 | 38 | 45 | WHITE SAND
24539 | 0 | 20 | MED S&G
24539 | 20 | 26 | FINE SAND
24539 | 26 | 46 | CRS S&G
24539 | 46 | 50 | CLAY
24539 | 50 | 77 | CRS S&G W/ BLDRS
24539 | 77 | 83 | MED SAND SOME GRAV
24539 | 83 | 87 | FINE SAND
24539 | 87 |  | CLAY
24540 | 0 | 8 | MUDDY CLAY & SAND
24540 | 52 | 56 | CLAY & GRAV
24540 | 56 | 92 | GRAV & SAND SOME FINE SAND
24540 | 8 | 52 | S&G
24540 | 92 | 93 | FINE SAND
25091 | 0 | 36 | CRS BR SAND & GRAV
25091 | 36 | 39 | CRS WHITE S & G
25092 | 0 | 84 | BR SAND GRAV VERY HARD
25094 | 0 | 54 | BR SAND & GRAV HARD
25098 | 0 | 3 | CLAY TOP SOIL
25098 | 15 | 36 | GRAV & STONE
25098 | 3 | 15 | YEL SAND
25098 | 36 | 54 | S & G
25098 | 54 | 60 | FN SAND
25098 | 60 | 67 | YEL CLAY
25098 | 67 | 72 | BR GRAV & SAND
25098 | 72 | 84 | SAND
25099 | 0 | 5 | BR CLAY & SAND
25099 | 30 | 50 | FN SAND
25099 | 5 | 30 | S&G
25099 | 50 | 60 | CRS SAND
25099 | 60 | 75 | FN SAND
25099 | 75 | 82 | S&G
25104 | 0 | 12 | BR SAND, TRACE OF GRAV
25104 | 12 | 18 | VARICOLORED S&G
25104 | 18 | 36 | VARICOLORED S&G W/ GRAY CLAY
25104 | 36 | 54 | VARICOLORED SAND W/ S&G, GRAY
25104 | 54 | 68 | VARICOLORED SAND W/ GRAVEL
25109 | 0 | 12 | BR SAND
25109 | 12 | 24 | VARICOLORED S&G W/ GRAY CLAY
25109 | 24 | 36 | VARICOLORED SAND
25109 | 36 | 54 | VARICOLORED S&G
25109 | 54 | 70 | VARICOLORED S&G
25111 | 0 | 20 | SOIL & BR SAND
25111 | 20 | 40 | WH SAND
25111 | 40 | 45 | WH SAND
25157 | 0 | 1 | SURFACE
25157 | 1 | 15 | SAND
25157 | 15 | 20 | CLAY
25157 | 20 | 54 | S&G
25157 | 54 | 60 | GRAV
25157 | 60 | 66 | CRS SAND
25157 | 66 | 72 | FN SAND
25157 | 72 | 78 | CRS SAND
25157 | 78 | 84 | CRS S&G
25167 | 0 | 1 | TOP SOIL
25167 | 1 | 12 | BR SANDY CLAY
25167 | 12 | 15 | FINE SAND
25167 | 15 | 40 | CRS S&G & ROCK
25167 | 40 | 75 | MED CRS SAND & SOME GRAV
25172 | 0 | 5 | TOP SOIL
25172 | 20 | 27 | BR SAND
25172 | 5 | 20 | BR SAND & CLAY
25183 | 0 | 3 | BLANK
25183 | 3 | 5 | BLACK SOIL
25183 | 36 | 54 | GRAV
25183 | 5 | 36 | WH SAND & LITTLE GRAV
25183 | 54 | 72 | BR & WH SAND
25184 | 0 | 5 | BLK DIRT
25184 | 19 | 59 | WH SAND
25184 | 5 | 19 | S & G
25184 | 59 | 75 | S & G
25185 | 0 | 3 | BLK MUCK
25185 | 10 | 21 | GRAY S & G
25185 | 3 | 10 | CLAY
25188 | 0 | 5 | TOP SOIL
25188 | 20 | 27 | FN GRAY GRAV
25188 | 27 | 30 | FN GRAV & GRAY SAND
25188 | 5 | 8 | GRAY CLAY
25188 | 8 | 20 | BIG GRAY GRAV
25212 | 0 | 10 | BR SAND
25212 | 10 | 30 | BR SAND & CLAY
25212 | 30 | 39 | BR SAND
25228 | 0 | 70 | 70 FT YEL CLAY & GRAV
25228 | 70 | 85 | 15 FT BLUE CLAY
25228 | 85 | 97 | 12 FT SAND
25258 | 0 | 24 | CRS GRAV & SAND
25258 | 24 | 45 | FINE TO MED SAND
25258 | 45 | 50 | CRS SAND
25258 | 50 | 66 | CRS S&G
25258 | 66 | 70 | MED TO FINE SAND
25258 | 70 | 74 | MED TO FINE SAND, SOME GRAV
25370 | 0 | 30 | S & G TO 30 FT
25370 | 30 | 0.4 | 10 FT FN SAND
25370 | 40 | 44 | SCREEN IN GRAY CRS GRAV
26047 | 0 | 23 | SAND
26047 | 23 | 48 | GRAV
26047 | 48 | 57 | CLAY
26047 | 57 | 89 | SAND
26047 | 89 |  | CLAY
26048 | 0 | 23 | SAND
26048 | 23 | 48 | GRAV
26048 | 48 |  | CLAY
26105 | 0 | 10 | VARICOLORED SAND MED TO CRS
26105 | 10 | 18 | VARICOLORED SAND TRACE OF GREY
26105 | 18 | 24 | VARICOLORED MED SAND
26105 | 24 | 44 | VARICOLORED CRS SAND W/PEA
26106 | 0 | 40 | SAND GRAY
26106 | 40 | 55 | GRAV & SAND
26186 | 0 | 4 | TOP SOIL SANDY
26186 | 18 | 22 | MED TO FN VARICOLORED SAND TR
26186 | 22 | 30 | CRS VRIED SAND & PEA GRAVEL
26186 | 4 | 18 | BR & WH SAND TRACE OF BR
26197 | 0 | 5 | TOP SOIL MUCK & PEATY MARL
26197 | 18 | 36 | VARICOLORED SAND
26197 | 36 | 40 | CRS SAND TR OF GREY BLUE CLAY
26197 | 40 | 54 | VARICOLORED MED SAND
26197 | 5 | 18 | VARICOLORED SAND SOME CLAY
26197 | 54 | 64 | VARICOLORED MED SAND
26202 | 0 | 8 | TOP PEAT MOSS
26202 | 12 | 18 | GREY CLAY W/VARICOLORED SAND
26202 | 18 | 36 | MED TO FINE VARICOLORED SAND
26202 | 36 | 43 | MEDIUM TO COARSE VARICLED SAND
26202 | 8 | 12 | MARL & GREY CLAY
26821 | 0 | 12 | SAND SOME GRAV/BLU CLY
26821 | 12 | 25 | MD TO CRS VARICOLORED SAND
26821 | 25 | 35 | GREY CLAY SOFT
26821 | 35 | 45 | GREY CLAY W/ VARICOLORED SAND
26821 | 45 | 47 | GREY CLAY HARDPAN WITH STONES
26821 | 47 | 50 | BLUE SHALE WITHERED & SOLID
26821 | 50 | 56 | FINE BR & WHITE SAND
26821 | 56 | 60 | MED VARICOLORED SAND
26821 | 60 | 65 | CRS SND, TRACE FINE WHTE SND
26822 | 0 | 2 | TOP SOIL
26822 | 2 | 23 | RED SAND, FN GRAV
26822 | 23 | 59 | FN-CRS GRAV
26822 | 59 | 60 | FN SAND, CLAY
26838 | 0 | 10 | SAND, BR, W/ GRAV
26838 | 10 | 44 | SAND, GRAY, MD GRAINED, GRAV
26838 | 44 | 50 | SAND, MD TO FN GRAINED
26838 | 50 | 55 | SAND, FN
26838 | 55 | 70 | CLAY, GRAY
26848 | 0 | 11 | MUCK
26848 | 11 | 28 | RED SAND
26848 | 28 | 45 | CRS RED SAND
26857 | 0 | 15 | LIGHT S&G
26857 | 15 | 38 | HARD PAN
26857 | 38 | 49 | FN SAND
26857 | 49 | 59 | LIGHT WATER SAND & FN GRAV
26863 | 0 | 16 | SAND
26863 | 16 | 28 | S&G
26863 | 28 | 41 | CLAY
26863 | 41 | 44 | GRAV, CEMENTED
26863 | 44 | 50 | SAND, FN GRAINED, W/ CEMNTED S
26863 | 50 | 76 | SAND, FN GRAINED
26863 | 76 | 95 | S&G
26863 | 95 | 95 | CLAY
26867 | 0 | 15 | SURFACE, DIRT & BR SAND
26867 | 15 | 30 | GRAY S&G
26867 | 30 | 45 | GRAY SAND, CRS
26893 | 0 | 3 | SOIL
26893 | 20 | 36 | SAND
26893 | 3 | 20 | CLAY
26893 | 36 | 70 | CLAY
26893 | 70 | 79 | SAND
26893 | 79 | 81 | GOOD GRAV AT 79
26903 | 0 | 3 | TOP SOIL, DARK BR
26903 | 28 | 65 | BLUE CLAY
26903 | 3 | 28 | RED SAND, SOME CLAY
26903 | 65 | 90 | SOME CLAY, WH SAND, WATER
26903 | 90 | 100 | FN GRAV, WATER
26906 | 0 | 20 | FN BR SAND
26906 | 20 | 28 | MD RED SAND
26906 | 28 | 45 | MD RED GRAVEL
26906 | 45 | 55 | MD RED SAND
26906 | 55 | 90 | FN SAND
26908 | 0 | 16 | YEL SAND FN
26908 | 16 | 24 | FN RED SAND
26908 | 24 | 27 | YEL CLAY
26908 | 27 | 48 | BLUE CLAY
26908 | 48 | 53 | FN GRAY SAND
26908 | 53 | 66 | MD GRAY SAND
26908 | 66 | 81 | SILTY SAND MD GRAY S & G
26908 | 81 | 96 | SILTY SAND MD GRAY S & G
26911 | 0 | 5 | TOP SOIL, LOAM, SAND
26911 | 18 | 30 | BLUE CLAY, HARD, SILTY
26911 | 30 | 45 | FN SAND, SILTY
26911 | 45 | 50 | BLUE CLAY HARD
26911 | 5 | 18 | VARICOLORE SAND, STONES
26911 | 50 | 62 | CRS VARICOLORED SAND,PEBBLES
26913 | 0 | 5 | TOP SOIL, LOAM & CLAY
26913 | 18 | 28 | GRAVELLY MATERIAL, BR CLAY
26913 | 28 | 36 | GRAY CLAY, SILT, SAND
26913 | 36 | 48 | GRAY CLAY, SOFT, SAND LENCHES
26913 | 48 | 54 | FN BR & WH SAND
26913 | 5 | 18 | SAND W/ GRAVELLY MATERIAL
26913 | 54 | 58 | FN TO MD VARICOLORED SAND
26913 | 58 | 64 | CRS SAND, GRAV & PEA GRAV
26919 | 0 | 18 | FN BR SAND
26919 | 18 | 36 | VARICOLORED SAND, MD
26919 | 36 | 45 | VARICOLORED SAND
26919 | 45 | 55 | FN BR SAND
26919 | 55 | 64 | CRS UNIFORM SAND W/ PEA GRAV
26931 | 0 | 10 | FN SAND
26931 | 10 | 35 | FN RD SAND
26931 | 35 | 60 | BLUE CLAY
26933 | 0 | 18 | SAND, NOT HARD
26933 | 18 | 40 | CLAY, HARD
26933 | 40 | 48 | GRAV, FIRM
26938 | 0 | 18 | SAND, NOT HARD
26938 | 18 | 38 | CLAY, HARD
26938 | 38 | 48 | GRAV, FIRM
27828 | 0 | 5 | FILL
27828 | 45 | 70 | FINE SAND
27828 | 5 | 45 | COARSE SAND AND GRAVEL
27828 | 70 | 92 | COARSE GRAVEL
27829 | 0 | 5 | FILL
27829 | 5 | 65 | COARSE SAND
27829 | 65 | 80 | FINE SAND
27829 | 80 | 98 | COARSE GRAVEL
27834 | 0 | 5 | FILL
27834 | 35 | 45 | CRS BRN SAND & GRAV
27834 | 5 | 35 | FN BRN SAND
27835 | 0 | 5 | FILL
27835 | 45 | 90 | CRS GRY SAND & GRAV
27835 | 5 | 45 | FN BRN SAND
27836 | 0 | 5 | FILL
27836 | 30 | 85 | FN BRN SAND & SILT
27836 | 5 | 30 | CRS BRN SAND
27836 | 85 | 100 | CRS BRN GRAVEL & SAND
27837 | 0 | 5 | FILL
27837 | 40 | 61 | FINE SAND
27837 | 5 | 40 | CRS SAND AND GRAVEL
27837 | 61 | 70 | CRS SAND AND GRAVEL
27851 | 0 | 10 | FN SAND
27851 | 10 | 44 | CRS SAND AND GRAVEL
27856 | 0 | 20 | MED SAND
27856 | 20 | 50 | COR GRAVEL
27856 | 50 | 65 | CLAY
27861 | 0 | 5 | FILL
27861 | 5 | 45 | COR BRN GRAVEL & SAND
27866 | 0 | 35 | COR GRAVEL
27866 | 35 | 53 | COR TO MED SAND
27867 | 0 | 25 | S & G
27867 | 25 | 35 | GRAY CLAY
27867 | 35 | 50 | S & G
27869 | 0 | 31 | COR SAND & GRAVEL
27871 | 0 | 6 | BRN CLAY W/SAND
27871 | 20 | 53 | MED TO COR BRN SAND W/MED GRAV
27871 | 53 | 60 | BRN CLAY W/SAND
27871 | 6 | 20 | SAND W/SM GRAVEL
27871 | 60 | 80 | GRAY CLAY W/SAND
27871 | 80 | 100 | COR BRN SAND W/MED GRAVEL
28512 | 0 | 1 | TOP SOIL
28512 | 1 | 65 | MED SAND GRAVEL
28512 | 65 | 105 | M/C SAND/GRAVEL
28515 | 0 | 10 | FINE SAND
28515 | 10 | 35 | COURSE GRAVEL
28515 | 35 | 47 | MED SAND
28516 | 0 | 20 | COURSE GRAVEL
28516 | 20 | 65 | MED SAND GRAVEL
29191 | 0 | 14 | BRN CLAY
29191 | 14 | 20 | GRY CLAY
29191 | 20 | 40 | MD/CRS BRN SAND, SM GR
29191 | 40 | 45 | SM/MD GRAVEL
29191 | 45 | 68 | MD BRN SAND
29191 | 68 | 78 | MD BRN SAND, SM GRAV
29191 | 78 | 82 | RUSTY BRN FN/MD SAND
29193 | 0 | 10 | MED BRN S & SM GRAVEL
29193 | 10 | 20 | FINE MED BRN SAND
29193 | 20 | 47 | MED COR BRN S & SM GRAVEL
29193 | 47 | 55 | COR GRAVEL
29193 | 55 | 57 | MED SAND
29193 | 57 | 60 | GRAY CLAY
29197 | 0 | 1 | TOP SOIL
29197 | 1 | 33 | MED SAND & GRAVEL
29199 | 0 | 10 | CLAY
29199 | 10 | 45 | MUD S & G
29199 | 45 |  | CLAY
29201 | 0 | 20 | MD BRN SAND
29201 | 20 | 30 | MD BRN SAND, SM GRAV
29201 | 30 | 38 | MD/CRS SAND, SM GRAV
29201 | 38 | 74 | GRY CLAY
29201 | 74 | 85 | MD/CRS SAND, SM GRAV
29206 | 0 | 5 | FILL
29206 | 5 | 55 | FN SAND
29206 | 55 | 63 | CRS SAND AND GRAVEL
29207 | 0 | 1 | TOP SOIL
29207 | 1 | 55 | MED S & G
29212 | 0 | 1 | TOP SOIL
29212 | 1 | 20 | MED S & G
29212 | 20 | 30 | RED MED S & G
29212 | 30 | 35 | BLK MED S & G
29212 | 35 | 62 | MED S & G
29213 | 0 | 6 | SANDY BRN CLAY, SM GR
29213 | 25 | 42 | MED COR SAND & SM GR
29213 | 6 | 25 | FINE MED BR SAND
29218 | 0 | 5 | FILL DIRT
29218 | 27 | 36 | COR GRAY SAND
29218 | 36 | 54 | FINE GRAY SAND
29218 | 5 | 27 | COURSE BRN SAND
29218 | 54 | 65 | COR GRAY S&G
29223 | 0 | 5 | FILL
29223 | 15 | 30 | FINE BRN SAND
29223 | 30 | 43 | COR S&G
29223 | 5 | 15 | COR SAND
29229 | 0 | 5 | FILL
29229 | 20 | 50 | COR GRAVEL
29229 | 5 | 20 | FINE BRN SAND
29229 | 50 | 80 | FINE SAND
29229 | 80 | 95 | COR GRAVEL
29244 | 0 | 35 | MED S & G
29244 | 35 | 67 | MED SAND
29249 | 0 | 35 | COR S & G
29249 | 35 | 47 | MED SAND
29255 | 0 | 5 | FILL
29255 | 20 | 75 | COR S & G
29255 | 5 | 20 | SOFT BRN CLAY
29258 | 0 | 5 | FILL
29258 | 5 | 50 | COR GRAVEL
29258 | 50 | 80 | FINE SAND
29258 | 80 | 100 | COR GRAVEL
29262 | 0 | 0.6 | TOP SOIL
29262 | 0.6 | 65 | COR SAND & GRAVEL
29268 | 0 | 35 | COR S & G
29268 | 35 | 95 | MED SAND
29268 | 95 | 110 | MED S & G
29280 | 0 | 10 | FILL DIRT
29280 | 10 | 40 | COR GRAVEL
29280 | 40 | 65 | HARD BRN CLAY
29280 | 65 | 77 | COR BRN SAND AND GRAVEL
29282 | 0 | 35 | COR GRAVEL
29282 | 35 | 50 | BRN CLAY
29282 | 50 | 68 | COR S & G
29288 | 0 | 67 | MED S & G
29289 | 0 | 35 | FINE SAND
29289 | 35 | 90 | MED S & G
32676 | 0 | 10 | FINE SAND
32676 | 10 | 18 | FINE & MD SAND & SOME GRAV
32676 | 18 | 25 | FINE SAND
32676 | 25 | 27 | CLAY
32676 | 27 | 40 | FINE SAND
32676 | 40 | 61.5 | S & G
34462 | 0 | 65 | MED SAND GRAVEL
34464 | 0 | 5 | FILL
34464 | 20 | 35 | COR BRN S
34464 | 35 | 50 | FINE GRAY S
34464 | 5 | 20 | FINE BRN S
34464 | 50 | 60 | COR GRAY G
34467 | 0 | 35 | MED SAND GRAVEL
34467 | 35 | 50 | FINE SAND
34467 | 50 | 90 | MED SAND GRAVEL
34472 | 0 | 25 | MED SAND GRAVEL
34472 | 25 | 70 | MED SAND CLAY
34472 | 70 | 87 | MED SAND
34485 | 0 | 2 | TOP SOIL
34485 | 19 | 35 | COR GRAVEL
34485 | 3 | 18 | S TAN
34485 | 36 | 65 | S
34487 | 0 | 20 | MED SAND GRAVEL
34487 | 20 | 55 | COURSE SAND GRAVEL
34487 | 55 | 62 | MED SAND GRAVEL
34487 | 62 | 65 | CLAY
34497 | 0 | 25 | MED SAND
34497 | 25 | 65 | FINE SAND
34497 | 65 | 85 | MED SAND
34499 | 0 | 1 | TOP SOIL
34499 | 1 | 15 | S & FINE G
34499 | 15 | 30 | S & MED G
34499 | 30 | 45 | COR S & G
34499 | 45 | 75 | FINE S
34499 | 75 | 80 | MED S & G
34499 | 81 |  | CLAY
34504 | 0 | 1 | TOP SOIL
34504 | 1 | 15 | S & G
34504 | 15 | 30 | S & MED GRAVEL
34504 | 30 | 45 | LG GRAVEL
34504 | 45 | 55 | MED S & G
34528 | 0 | 1 | TOP SOIL
34528 | 1 | 30 | S & G
34528 | 30 | 60 | S & G MED
34528 | 60 | 65 | SAND
34538 | 0 | 5 | FILL DIRT
34538 | 25 | 65 | FINE S & SILT
34538 | 5 | 25 | S & G
34538 | 65 | 75 | COR GRAVEL
34548 | 0 | 1 | TOP SOIL
34548 | 1 | 15 | S & G
34548 | 15 | 35 | COR GRAVEL
34548 | 35 | 50 | FINE S
34548 | 50 | 57 | MED S & G
34553 | 0 | 1 | TOP SOIL
34553 | 1 | 20 | SAND
34553 | 20 | 47 | S & G
34561 | 0 | 20 | MED SAND
34561 | 20 | 55 | ROCK 1.5"" & UP
34561 | 55 | 60 | CLAY
34561 | 60 | 80 | MED SAND GRAVEL
34566 | 0 | 15 | COURSE GRAVEL
34566 | 15 | 30 | MED SAND
34566 | 30 | 55 | COURSE GRAVEL
34566 | 55 | 65 | CLAY
34566 | 65 | 77 | MED SAND GRAVEL
34570 | 0 | 10 | BRN SAND
34570 | 10 | 32 | CRS S & G
34570 | 32 | 37 | GRAY CLAY
34570 | 37 | 40 | MED S & G
34570 | 40 | 46 | GRAY CLAY
34570 | 46 | 52 | MED S & G
34570 | 52 | 70 | SAND/ GRAY CLAY STRIPS
34570 | 70 | 90 | FINE MED SAND
34575 | 0 | 5 | FILL
34575 | 30 | 40 | CRS BRN GRAV
34575 | 5 | 30 | FINE BRN SAND
35185 | 0 | 1 | TOP SOIL
35185 | 1 | 25 | COARSE SAND
35185 | 25 | 68 | CLAY
35185 | 68 | 82 | MEDIUM SAND
35186 | 0 | 3 | TOP SOIL
35186 | 28 | 34 | SAND CLAY MIXED
35186 | 3 | 28 | CRS S&G
35186 | 34 | 40 | CRS GRAV
35187 | 0 | 3 | TOP SOIL
35187 | 3 | 33 | SAND & GRAVEL
35187 | 33 | 35 | GRAY CLAY
35187 | 35 | 40 | COARSE SAND & GRAVEL
35192 | 0 | 66 | S&G
35193 | 0 | 58 | CRS GRAV
35193 | 58 | 72 | CRS SAND W/ CLAY
35193 | 72 | 100 | CRS SAND
35196 | 0 | 14 | CRS SAND
35196 | 14 | 40 | FINE SAND & CLAY
35196 | 40 | 48 | CRS & FINE SAND
35196 | 48 | 52 | SMALL GRAV
35197 | 0 | 12 | SAND & BR CLAY
35197 | 12 | 64 | S&G
35200 | 0 | 42 | MUDDY SAND
35200 | 42 | 47 | GRAVEL
35200 | 47 | 48 | CLAY
35200 | 48 | 55 | FINE-MEDIUM SAND
35200 | 55 | 65 | SAND AND GRAVEL
35200 | 65 | 78 | COARSE GRAVEL
35203 | 0 | 60 | SAND
35203 | 60 | 71 | GRAVEL
35203 | 71 |  | CLAY
35205 | 0 | 20 | BRN SAND
35205 | 20 | 30 | GRAY CLAY
35205 | 30 | 55 | S&G
35205 | 55 | 63 | GRAY SAND
35206 | 0 | 15 | CLAY
35206 | 15 | 35 | GRAY SAND
35206 | 35 | 40 | GRAY & BR SAND
35208 | 0 | 4 | TOP SOIL LOAM SAND
35208 | 12 | 24 | FINE BR/WHITE SAND W/SM STONE
35208 | 24 | 30 | CRS VARICLRD SAND W/FN BR SND
35208 | 4 | 12 | VARICLRD S&G W/BR VRRD CLAY
35209 | 0 | 6 | BLK MUCK
35209 | 6 | 40 | S&G
35211 | 0 | 15 | DIRTY GRAV
35211 | 15 | 70 | S&G
35211 | 70 | 74 | CRS GRAV
35211 | 74 | 87 | FINE GRAV
35213 | 0 | 1 | TOP SOIL
35213 | 1 | 5 | SANDY CLAY
35213 | 27 | 49 | SAND AND GRAVEL
35213 | 49 | 57 | GRAVEL, BROWN
35213 | 5 | 8 | SAND
35213 | 57 | 67 | GRAVEL, GRAY
35213 | 67 | 93 | SAND
35213 | 8 | 27 | SAND WITH LITTLE GRAVEL
35213 | 93 |  | CLAY
35214 | 0 | 2 | TOP SOIL
35214 | 2 | 64 | SAND & GRAVEL
35214 | 64 | 66 | GRAVELS, NOT MUCH SAND
35215 | 0 | 2 | BLK DIRT
35215 | 2 | 6 | WHITE CLAY
35215 | 57 | 92 | GRAV
35215 | 6 | 57 | SAND
35216 | 0 | 3 | TOP SOIL
35216 | 12 | 24 | VARICLRD SAND TRC BLUE CLAY
35216 | 24 | 30 | FINE BR & WHITE SAND
35216 | 3 | 12 | BR SAND SOME STONES
35216 | 30 | 36 | MD TO CRS VARICLRD SAND-LIME
35216 | 36 | 40 | FINE BR & WHITE SAND
35216 | 40 | 44 | CRS VARICOLORED SAND
35217 | 0 | 2 | TOP SOIL
35217 | 2 | 6 | SANDY CLAY
35217 | 6 | 54 | SAND & GRAVEL
35218 | 0 | 2 | SLAG
35218 | 18 | 30 | MEDIUM SAND & GRAVEL
35218 | 2 | 18 | COARSE BROWN SAND & GRAVEL
35218 | 30 | 62 | COARSE GRAY GRAVEL & SAND
35219 | 0 | 2 | SLAG
35219 | 2 | 6 | SAND
35219 | 6 | 50 | COARSE GRAVEL
35220 | 0 | 62 | COARSE SAND & GRAVEL
35221 | 0 | 3 | CLAY
35221 | 15 | 27 | GRAV
35221 | 27 | 55 | SAND
35221 | 3 | 15 | SAND
35221 | 55 | 80 | GRAV
35223 | 0 | 4 | BLK DIRT
35223 | 17 | 34 | CLAY SILT
35223 | 34 | 60 | GRAV SAND SILT
35223 | 4 | 17 | SAND
35223 | 60 | 68 | WHITE GRAV
35226 | 0 | 40 | S&G
35227 | 0 | 1 | TOPSOIL
35227 | 1 | 3 | SANDY CLAY
35227 | 14 | 37 | SAND, SOME GRAVEL
35227 | 3 | 8 | DIRTY SAND
35227 | 37 | 42 | SAND & GRAVEL
35227 | 42 | 43 | CLAY
35227 | 43 | 47 | GRAVEL
35227 | 47 | 55 | SMALL GRAVEL, COARSE SAND
35227 | 55 | 59 | GRAVEL
35227 | 59 | 62 | CLAY
35227 | 8 | 14 | SAND & GRAVEL
35228 | 0 | 2 | SOIL
35228 | 15 | 20 | BR SAND & GRAY GRAV
35228 | 2 | 15 | BR SAND
35228 | 20 | 28 | GRAY GRAV
35228 | 28 | 31 | GRAY GRAV (SCREEN)
35229 | 0 | 1 | TOP SOIL
35229 | 1 | 4 | GRAY SANDY CLAY
35229 | 10 | 25 | GRAY MED SAND
35229 | 25 | 40 | GRAY COARSE S&G W/CLAY
35229 | 4 | 10 | GRAY SILTY SAND & CLAY
35229 | 40 | 80 | GRAY COARSE S&G & ROCKS
35230 | 0 | 10 | BLK DIRT-SAND
35230 | 10 | 48 | WHITE SAND
35230 | 48 | 53 | CRS WHITE GRAV
35231 | 0 | 5 | FILL DIRT
35231 | 15 | 30 | FINE SAND & SILT
35231 | 30 | 43 | CRS SAND & GRAV
35231 | 5 | 15 | FINE SILT & MUCK
35233 | 0 | 10 | CLAY & STONE
35233 | 10 | 36 | S&G
35233 | 26 | 70 | BLUE CLAY
35233 | 70 | 90 | S&G
35234 | 0 | 20 | BRN CLAY & SAND
35234 | 20 | 38 | SAND
35234 | 38 | 48 | BRN CLAY
35234 | 48 | 76 | S&G GRAY
35236 | 0 | 28 | BRN SAND
35236 | 28 | 54 | WHITE SAND WITH CLAY MIXED
35236 | 54 | 59 | WHITE SAND WITH CLAY MIXED
35237 | 0 | 10 | CLAY
35237 | 10 | 77 | CRS S&G
35238 | 0 | 2 | TOP SOIL
35238 | 10 | 30 | BRN CLAY
35238 | 2 | 10 | BR CLAY & SAND
35238 | 30 | 34 | BRN CLAY & SAND
35238 | 34 | 38 | BLUE CLAY & STONES
35238 | 38 | 58 | S&G
35238 | 58 | 63.5 | SAND
35239 | 0 | 3 | BLK DIRT
35239 | 3 | 30 | SAND
35239 | 30 | 45 | S&G
35239 | 45 | 58 | SAND
35239 | 58 | 63 | CLAY
35239 | 63 | 68 | CRS BR SAND
35251 | 0 | 2 | BLACK DIRT
35251 | 10 | 25 | FINE TO MED SAND
35251 | 2 | 4 | GRAY SANDY CLAY
35251 | 25 | 40 | COARSE S&G W/ CLAY TRACES
35251 | 4 | 10 | GRAY SILTY SAND AND CLAY
35251 | 40 | 80 | COARSE SAND AND GRAVEL
35251 | 80 | 83 | COARSE S&G AND CLAY
35252 | 0 | 2 | TOP SOIL
35252 | 16 | 41 | COARSE SAND AND GRAVEL W/ROCKS
35252 | 2 | 5 | FINE SAND
35252 | 41 | 88 | MEDIUM TO COARSE SAND & GRAVEL
35252 | 5 | 16 | BROWN SANDY CLAY
35253 | 0 | 2 | TOP SOIL
35253 | 10 | 18 | COARSE GRAVEL
35253 | 18 | 23 | FINE SAND
35253 | 2 | 10 | GRAY CLAY
35253 | 23 | 53 | MD. SAND, SOME GRAVEL
35253 | 53 | 65 | COARSE SAND AND GRAVEL
35253 | 65 |  | GRAY SANDY CLAY
35255 | 0 | 6 | BLACK TOP
35255 | 30 | 70 | FINE TO COARSE SAND & SOME GRV
35255 | 6 | 30 | FINE TO MED GRAY SAND
35255 | 70 | 80 | FINE TO COARSE S&G W/ FEW BLDR
35255 | 80 | 82 | FINE SAND
35255 | 82 | 84 | GREEN CLAY
35258 | 0 | 1 | BLANK
35258 | 1 | 3 | CLAY
35258 | 28 | 34 | FINE SAND
35258 | 3 | 28 | SAND AND GRAVEL
35258 | 34 | 50 | SAND & GRAVEL
35258 | 50 | 63 | GRAVEL WITH SAND
35258 | 63 | 72 | COARSE SAND AND GRAVEL
35258 | 72 | 82 | GRAVEL WITH SAND
35259 | 0 | 65 | RED SAND
35259 | 65 | 95 | BLUE GRAV
35260 | 0 | 18 | SOIL GRAV SAND
35260 | 18 | 40 | GRAV BR SAND
35260 | 40 | 44 | SCREEN-GRAV BR SAND
35261 | 0 | 72 | S & G
35267 | 0 | 20 | BRN CLAY SOFT
35267 | 20 | 76 | GRAV
35267 | 76 | 78 | GRAY CLAY
35267 | 78 | 84 | GRAY SAND
35268 | 0 | 64 | S&G
35283 | 0 | 25 | CLAY
35283 | 25 | 35 | GRAVEL & CLAY
35283 | 35 | 50 | FINE SAND
35283 | 50 | 54 | FINE SAND & CLAY
35283 | 54 | 62 | CLEAN SAND (SCREENED)
35284 | 0 | 5 | SURFACE DIRT
35284 | 25 | 50 | CLAY & GRAV
35284 | 5 | 25 | CLAY
35284 | 50 | 62 | FINE SAND
35284 | 62 | 65 | FINE SAND & CLAY
35284 | 65 | 72 | CLEAN SAND (SCREENED)
35285 | 0 | 15 | CLAY & GRAV
35285 | 15 | 36 | RED CLAY & GRAV
35285 | 36 | 40 | HEAVY SAND (SCREENED)
35288 | 0 | 3 | TOP SOIL
35288 | 3 | 38 | MUDDY BROWN SAND
35288 | 38 | 48 | FINE MUDDY GRAY SAND
35288 | 48 | 60 | CLEAN GRAY FINE SAND
35288 | 60 | 80 | CLEAN MEDIUM GRAY SAND
35288 | 80 |  | GRAY CLAY
35289 | 0 | 1 | TOP SOIL
35289 | 1 | 4 | MUCK
35289 | 4 | 5 | GRAY SAND
35289 | 45 | 68 | SAND AND GRAVE, GRAY - CLEAN
35289 | 5 | 8 | GRAY CLAY, SANDY
35289 | 68 | 70 | BLUE SHALE, GRAVEL
35289 | 70 | 72 | FINE AND MED GRAY SAND
35289 | 72 |  | GRAY CLAY
35289 | 8 | 45 | SAND AND GRAVEL, MUDDY
35290 | 0 | 5 | FILL DIRT
35290 | 30 | 60 | SILT
35290 | 5 | 30 | CRS GRAV
35290 | 60 | 75 | CRS SAND BR
35290 | 75 | 90 | SILT
35290 | 90 | 95 | CRS BR GRAV
35291 | 0 | 5 | FILL
35291 | 35 | 59 | FINE BR SAND
35291 | 5 | 35 | CRS GRAV
35291 | 59 | 70 | CRS BR SAND
35291 | 70 | 85 | BR SILT & SAND
35291 | 85 | 100 | CRS BR GRAV
35292 | 0 | 5 | FILL
35292 | 25 | 55 | BR SILT
35292 | 5 | 25 | CRS SAND & GRAV
35292 | 55 | 70 | CRS SILT
35292 | 70 | 82 | FINE SAND
35292 | 82 | 95 | CRS S&G
35293 | 0 | 5 | FILL DIRT
35293 | 30 | 60 | FINE SILT 7 SAND
35293 | 5 | 30 | CRS BR SAND
35293 | 60 | 75 | CRS BR SAND
35293 | 75 | 90 | FINE SILT 7 SAND
35293 | 90 | 98 | CRS BR GRAV
35295 | 0 | 5 | FILL
35295 | 25 | 55 | SILT & SAND
35295 | 5 | 25 | CRS SAND BR
35295 | 55 | 80 | CRS BR SAND
35295 | 80 | 95 | CRS BR GRAV
35297 | 0 | 5 | FILL
35297 | 25 | 55 | SILT & SAND BR
35297 | 5 | 25 | CRS SAND
35297 | 55 | 80 | CRS BR SAND
35297 | 80 | 100 | CRS BR GRAV
35299 | 0 | 5 | FILL DIRT
35299 | 35 | 60 | FINE BR SAND
35299 | 5 | 35 | CRS BR SAND
35299 | 60 | 80 | CRS SAND & GRAV
35299 | 80 | 86 | FINE SAND
35299 | 86 | 93 | CRS BR GRAV
36021 | 0 | 5 | FILL
36021 | 25 | 65 | FINE BR SAND & SILT
36021 | 5 | 25 | CRS BR SAND
36021 | 65 | 75 | CRS BR SAND
36021 | 75 | 87 | FINE BR SAND
36021 | 87 | 95 | CRS BR GRAV
36023 | 0 | 5 | FILL DIRT
36023 | 25 | 60 | FINE SAND & SILT
36023 | 5 | 25 | GRAV
36023 | 60 | 70 | CRS SAND & GRAV
36024 | 0 | 5 | FILL
36024 | 25 | 60 | BR SILT
36024 | 5 | 25 | GRAV & SILT BR
36024 | 60 | 75 | CRS BR SAND
36024 | 75 | 82 | BR SILT
36024 | 82 | 95 | CRS BR GRAV
36025 | 0 | 5 | FILL DIRT
36025 | 20 | 35 | GRAV & CRS SAND
36025 | 35 | 55 | FINE SAND
36025 | 5 | 20 | SAND & SILT
36025 | 55 | 65 | CRS GRAV BR
36027 | 0 | 5 | FILL DIRT
36027 | 25 | 35 | FINE SAND 7 SILT
36027 | 35 | 55 | FINE SAND
36027 | 5 | 25 | SAND MED GRAV
36027 | 55 | 65 | CRS SAND, MED GRAV
36029 | 0 | 5 | FILL
36029 | 25 | 55 | SILT BR
36029 | 5 | 25 | FINE SAND & GRAV
36029 | 55 | 70 | CRS BR
36029 | 70 | 85 | FINE BR SAND
36029 | 85 | 95 | CRS GRAV
36030 | 0 | 5 | FILL
36030 | 25 | 50 | CRS BR SAND
36030 | 5 | 25 | FINE BR SAND
36030 | 50 | 70 | FINE BR SAND
36030 | 70 | 80 | CRS BR SAND
36030 | 80 | 100 | CR BR S&G
36037 | 0 | 1 | TOPSOIL
36037 | 2 | 19 | SAND
36037 | 20 | 28 | GRAV
36037 | 29 | 40 | S&G
36037 | 41 | 56 | SAND
36037 | 57 | 67 | FINE SAND
36037 | 68 | 77 | SAND
36037 | 78 | 90 | S&G
36621 | 0 | 7 | BRN MED TO FINE SAND
36621 | 17 | 33 | BRN FINE TO CRS SAND SM GRAV
36621 | 33 |  | BRN CRS TO FINE SAND & GRAV
36621 | 7 | 17 | BRN CRS TO FINE SAND
36629 | 0 | 21 | FINE RED SAND
36629 | 21 | 46 | FINE SAND TRACES OF GRAY CLAY
36629 | 46 | 66 | MED & FINE GRAY GRAV
36629 | 66 | 81 | MED & FN UNSORTED GRAY GRAV
36630 | 0 | 3 | TOP SOIL CLAY
36630 | 10 | 65 | FINE TO MED SAND SOME GRAV
36630 | 3 | 10 | FINE SAND DRY
36630 | 65 | 77 | FINE SAND
36630 | 77 |  | CLAY
36633 | 0 | 40 | S&G
36638 | 0 | 1 | TOP SOIL
36638 | 1 | 26 | SAND
36638 | 26 | 50 | GRAV
36639 | 0 | 1 | TOP SOIL
36639 | 1 | 19 | SAND
36639 | 19 | 55 | GRAV
36640 | 0 | 1 | TOP SOIL
36640 | 1 | 17 | SAND & CLAY
36640 | 17 | 55 | GRAV
36641 | 0 | 1 | TOP SOIL
36641 | 1 | 2 | BLANK
36641 | 2 | 23 | SAND
36641 | 23 | 24 | BLANK
36641 | 24 | 33 | S&G
36641 | 33 | 34 | BLANK
36641 | 34 | 40 | FINE SAND
36641 | 40 | 41 | BLANK
36641 | 41 | 50 | S&G
36642 | 0 | 1 | TOP SOIL
36642 | 1 | 2 | BLANK
36642 | 2 | 24 | SAND
36642 | 24 | 25 | BLANK
36642 | 25 | 34 | S&G
36642 | 34 | 35 | BLANK
36642 | 35 | 43 | FINE SAND
36642 | 43 | 44 | BLANK
36642 | 44 | 49 | SAND
36642 | 49 | 50 | BLANK
36642 | 50 | 55 | S&G
36643 | 0 | 1 | TOP SOIL
36643 | 1 | 2 | BLANK
36643 | 17 | 18 | BLANK
36643 | 18 | 26 | S&G
36643 | 2 | 17 | SAND
36643 | 26 | 27 | BLANK
36643 | 27 | 33 | SAND
36643 | 33 | 34 | BLANK
36643 | 34 | 39 | FINE SAND
36643 | 39 | 40 | BLANK
36643 | 40 | 44 | SAND
36643 | 44 | 45 | BLANK
36643 | 45 | 55 | S&G
36649 | 0 | 1 | TOP SOIL
36649 | 1 | 24 | SAND
36649 | 24 | 50 | GRAV
36650 | 0 | 1 | TOP SOIL
36650 | 1 | 12 | CLAY & SAND
36650 | 12 | 29 | SAND
36650 | 29 | 55 | GRAV
36651 | 0 | 1 | TOP SOIL
36651 | 1 | 2 | BLANK
36651 | 2 | 20 | SAND
36651 | 20 | 21 | BLANK
36651 | 21 | 30 | S&G
36651 | 30 | 31 | BLANK
36651 | 31 | 37 | FINE SAND
36651 | 37 | 38 | BLANK
36651 | 38 | 45 | SAND
36651 | 45 | 46 | BLANK
36651 | 46 | 50 | S&G
36652 | 0 | 1 | TOP SOIL
36652 | 1 | 21 | SAND
36652 | 21 | 50 | GRAV
36690 | 0 | 25 | FINE SAND
36690 | 25 | 63 | SAND & GRAV
36735 | 0 | 3 | TOPSOIL FILL
36735 | 3 | 4 | BLANK
36735 | 4 | 50 | MD FINE SAND
36740 | 0 | 25 | FINE YELLOW SAND
36740 | 25 | 45 | MEDIUM COARSE SAND
36740 | 45 | 81 | MEDIUM & COARSE GRAY GRAV
36982 | 0 | 1 | TOP SOIL
36982 | 1 | 39 | FINE MED SAND
36982 | 39 | 90 | CRS S&G
36986 | 0 | 35 | SAND & GRAVEL
36986 | 35 | 45 | MEDIUM SAND
37016 | 0 | 30 | FINE SAND
37016 | 30 | 60 | COURSE SAND GRAV
37016 | 60 | 100 | GRAV & SAND
37021 | 0 | 18 | CLAY & SMALL GRAV
37021 | 18 | 40 | COARSE & FINE SAND
37021 | 40 | 41 | BLANK
37021 | 41 | 45 | SMALL GRAV
37026 | 0 | 8 | LT CLEAR SAND
37026 | 8 | 80 | BR SAND
37026 | 80 | 90 | BLUE CLAY
37026 | 90 | 100.25 | GRAV W/ SOME SAND
37071 | 0 | 1 | TOP SOIL
37071 | 1 | 39 | FINE MED SAND
37071 | 39 | 90 | CRS S&G
37088 | 0 | 18 | MUDDY SAND
37088 | 18 | 32 | FINE SAND
37088 | 32 | 44 | COARSE SAND
37414 | 0 | 7 | TOP SOIL
37414 | 14 | 28 | S&G
37414 | 28 | 32 | GRAVEL W/GRACE OF CLAY
37414 | 32 | 40 | COURSE S&G WATER BEARING
37414 | 7 | 14 | SAND
37707 | 0 | 52 | BR SAND
37707 | 52 | 85 | GRAYISH GRAV
37708 | 0 | 2 | TOP SOIL
37708 | 18 | 30 | S&G
37708 | 2 | 18 | SAND
37708 | 30 | 39.6 | MD SAND
37754 | 0 | 2 | BLACK DIRT & SAND
37754 | 18 | 22 | SAND
37754 | 2 | 18 | YELLOW SAND
37754 | 22 | 32 | LITTLE S&G
37754 | 32 | 40 | LITTLE S&G
37768 | 0 | 5 | TOP SOIL
37768 | 30 | 40 | S&G
37768 | 40 | 44 | 1/16 GRAV
37768 | 5 | 30 | SAND
37776 | 0 | 20 | COARSE SAND
37776 | 20 | 40 | SAND SMALL GRAV
37776 | 40 | 50 | LARGE & SAMLL GRAV
37783 | 0 | 3 | BLACK TOP SOIL
37783 | 3 | 33 | COARSE SAND
37792 | 0 | 12 | SAND W/SOME CLAY
37792 | 12 | 24 | COARSE SAND
37792 | 24 | 39 | SMALL GRAV
37792 | 39 | 45 | SMALL & COARSE GRAV
37823 | 0 | 1 | SURFACE
37823 | 1 | 30 | SAND
37823 | 30 | 47 | CLAY
37823 | 47 | 52 | SAND
38973 | 0 | 15 | SAND
38973 | 15 | 35 | FINE SAND SILT
38973 | 35 | 63 | CRS S&G
38978 | 0 | 36 | SAND & SMALL GRAVEL
38978 | 36 | 56 | FINE SAND
38978 | 56 | 60 | CRS SAND SMALL GRAVEL
38980 | 0 | 12 | BR SANDY BR CLAY
38980 | 12 | 24 | MD BR SAND
38980 | 24 | 50 | FINE BR SAND
38980 | 50 | 66 | MD BR SAND
38981 | 0 | 28 | CRS DRY GRAVEL
38981 | 28 | 30 | CRS S&G
38981 | 30 | 38 | SAND W/CLAY
38981 | 38 | 64 | CRS SAND
38984 | 0 | 10 | RED SAND CLAY & GRAVEL
38984 | 10 | 20 | LIGHT BR SAND
38984 | 20 | 30 | BR CLAY & FINE SAND
38984 | 30 | 45 | CRS LIGHT BR SAND
38988 | 0 | 35 | MD SAND
38988 | 35 | 54 | FINE & CRS SAND
38988 | 54 | 68 | FINE SAND
38988 | 68 | 74 | CRS SAND & SMALL GRAVEL
38989 | 0 | 36 | CRS SAND
38989 | 36 | 50 | CRS & FINE SAND
38989 | 50 | 58 | SMALL GRAVEL
38990 | 0 | 20 | FINE YELLOW SAND
38990 | 20 | 45 | MD BR SAND
38990 | 45 | 64 | MD & FINE BR SAND
38994 | 0 | 5 | FILL DIRT
38994 | 30 | 45 | SAND
38994 | 45 | 65 | GRAVEL
38994 | 5 | 30 | SILT
38995 | 0 | 14 | BR SAND & BR CLAY
38995 | 14 | 25 | MD BR SAND
38995 | 25 | 39 | FINE BR SAND
38995 | 39 | 50 | FINE BR SAND
38995 | 50 | 64 | FINE BR SAND
38996 | 0 | 58 | S&G
38999 | 0 | 34 | SAND & SMALL GRAVEL
38999 | 34 | 57 | CRS & FINE SAND
38999 | 57 | 62 | CRS SAND & SMALL GRAVEL
39001 | 0 | 5 | FILL
39001 | 27 | 59 | BRN SILT
39001 | 5 | 27 | COARSE BRN GRVEL
39001 | 59 | 72 | COARSE BRN GRAVEL & SAND
39001 | 72 | 86 | BRN SILT
39001 | 86 | 97 | COARSE BRN GRAVEL SAND
39004 | 0 | 20 | SAND
39004 | 20 | 25 | SAND & CLAY
39004 | 25 | 50 | SAND & SMALL GRAVEL
39005 | 0 | 10 | YEL SANDY & GRAVELY CLAY
39005 | 10 | 24 | BR CRS GRAV & MD SAND
39005 | 24 | 38 | FINE BR SAND
39005 | 38 | 53 | MD BR SAND & FINE GRAV
39005 | 53 | 66 | MED & FINE SAND
39009 | 0 | 28 | SAND
39009 | 28 | 40 | SAND & CLAY
39009 | 40 | 50 | S&G
39010 | 0 | 2 | FINE YELLOW SAND
39010 | 10 | 66 | YELLOW SAND AND SOME GRAVEL
39010 | 2 | 10 | YELLOW CLAY
39014 | 0 | 50 | S&G
39021 | 0 | 5 | FILL
39021 | 35 | 72 | MED BRN SAND & SILT
39021 | 5 | 35 | COARSE BRN SAND
39021 | 72 | 83 | COARSE BRN GRAVEL & SAND
39027 | 0 | 20 | S&G
39027 | 20 | 35 | GRAVEL W/CLAY
39027 | 35 | 44 | SAND & MD GRAVEL
39030 | 0 | 1 | TOP SOIL
39030 | 2 | 23 | SAND
39030 | 24 | 32 | SAND & GRAVEL
39030 | 33 | 42 | SAND
39030 | 43 | 55 | SAND & GRAVEL
39031 | 0 | 58 | S&G
39035 | 0 | 1 | TOP SOIL
39035 | 1 | 38 | CLAY & SAND
39035 | 38 | 55 | GRAV
39156 | 0 | 1 | TOP SOIL
39156 | 1 | 13 | CLAY & SAND
39156 | 13 | 68 | SAND
39156 | 68 | 105 | GRAV
39191 | 0 | 30 | CRS GRAVEL
39191 | 30 | 36 | SAND W/CLAY
39191 | 36 | 62 | CRS SAND
39196 | 0 | 3 | TOP SOIL
39196 | 10 | 25 | BR CRS S&G
39196 | 102 | 105 | GREY CLAY
39196 | 25 | 68 | BR FINE SAND TO MD GRAV
39196 | 3 | 10 | BR FINE SAND
39196 | 68 | 93 | BR MD SAND TO FN GRAV
39196 | 93 | 102 | BR CRS SAND TO MD GRAV
39211 | 0 | 1 | TOP SOIL
39211 | 1 | 16 | FINE SAND
39211 | 16 | 39 | MD SAND
39211 | 39 | 50 | CRS SAND
39216 | 0 | 15 | RED CLAY & GRAVEL
39216 | 15 | 90 | S&G
39221 | 0 | 2 | SURFACE DIRT
39221 | 16 | 54 | HEAVY GRAVEL & STONE
39221 | 2 | 16 | RED SAND
39221 | 54 | 62 | RED CLAY & GRAVEL
39221 | 62 | 68 | FINE SAND
39221 | 68 | 75 | RED SAND
39221 | 75 | 80 | RED CLAY & SAND
39221 | 80 | 82 | FINE SAND
39221 | 82 | 84 | HEAVY SAND
39221 | 84 | 90 | HEAVY SAND (SCREENED)
39247 | 0 | 1 | TOP SOIL
39247 | 2 | 23 | SAND
39247 | 24 | 33 | GRAV
39247 | 34 | 60 | S & G
39247 | 61 | 69 | SAND
39247 | 70 | 80 | S & G
40333 | 0 | 12 | BR & WHITE SAND
40333 | 12 | 24 | VARY SAND OLD WELL
40333 | 24 | 36 | GRAY CLAY W/ SOME STONES
40333 | 36 | 48 | GRAY CLAY W/ WHITE SAND
40333 | 48 | 50 | MED BR & WHITE SAND
40333 | 50 | 62 | CRS VARY SAND
40343 | 0 | 4 | TOP SOIL LOAM SAND
40343 | 18 | 30 | MED TO FN BR SAND
40343 | 30 | 38 | MED TO CRS VARY SAND
40343 | 38 | 43 | CSR VARY SAND PEA GRAV
40343 | 4 | 18 | VARY SAND TRC CLAY
40344 | 0 | 18 | BR SAND SOME STONE
40344 | 18 | 24 | VARY SAND W/ TRC BR CLAY
40344 | 24 | 34 | GRAY CLAY W/ BR & WHT SAND
40344 | 34 | 41 | CRS VARY SAND
40345 | 0 | 5 | TOP SOIL SANDY
40345 | 18 | 30 | MED TO CRS VARY SAND
40345 | 30 | 35 | GRAY HARD CLAY
40345 | 35 | 40 | GRAY BLUE SOFT CLAY
40345 | 40 | 52 | FINE BR & WHT SAND
40345 | 5 | 18 | VARY SAND W/ CRS SAND CLAY
40345 | 52 | 63 | CRS VARY SAND W/ PEBBLES
40347 | 0 | 28 | RED FINE SAND
40347 | 28 | 34 | COARSE GRAVEL
40347 | 34 | 39 | FINE SAND
40347 | 39 | 63 | BLUE CLAY
40347 | 63 | 71 | MED SAND & GRAVEL
40348 | 0 | 5 | TOP SOIL
40348 | 18 | 36 | DRY S&G
40348 | 36 | 40 | HARD PAN
40348 | 40 | 48 | BLUE CLAY
40348 | 48 | 54 | WATER SAND & BLUE CLAY
40348 | 5 | 18 | YEL CLAY
40348 | 54 | 90 | BLUE CLAY & SAND
40348 | 90 | 100 | WATER S&G
40350 | 0 | 3 | BLACK DIRT
40350 | 10 | 27 | YEL FN SAND
40350 | 27 | 45 | BR CRS S & G
40350 | 3 | 10 | GRAY FN SAND
40350 | 45 | 47 | BR CLAY
40350 | 47 | 55 | GRAY CLAY
40350 | 55 | 59 | GRAY FN SAND
40350 | 59 | 62 | GRAY CLAY
40350 | 62 | 69 | GRAY CRS S & G
40350 | 69 | 76 | GRAY CLAY
40350 | 76 | 96 | GRAY CRS S & G
40350 | 96 | 98 | GRAY CLAY
40351 | 0 | 18 | SAND & VARY GRAV
40351 | 18 | 28 | MED VARY SAND TRC GRAV
40351 | 28 | 34 | FINE BR SAND
40351 | 34 | 44 | CRS VARY SAND & GRAV
40354 | 0 | 5 | TOP SOIL SANDY CLAY GRAV
40354 | 28 | 38 | BLUE CLAY HARDPAN W/ SAND
40354 | 38 | 42 | SOFT BLUE CLAY SILT
40354 | 42 | 48 | FINE BR & WHITE SAND
40354 | 48 | 54 | MED TO CRS VARY SAND
40354 | 5 | 28 | VARY S&G SML STONES
40355 | 0 | 18 | BR SAND W/ CRS SAND STONES
40355 | 18 | 36 | MED VARY SAND
40355 | 36 | 54 | MED TO FN BR WHT SAND CLAY
40355 | 54 | 62 | BR VARY CLAY W/ CRS VARY SAND
40355 | 62 | 75 | GRAY SOFT CLAY W/ STONES
40355 | 75 | 80 | MED BR & WHT SAND
40355 | 80 | 85 | CRS VARY SAND
40356 | 0 | 5 | TOP SOIL SAND SOME CLAY
40356 | 18 | 28 | VARY SAND W/ PEBBLES
40356 | 28 | 38 | GRAY CLAY SOFT W/ FN WH SAND
40356 | 38 | 54 | GRAY BR CLAY HARDPAN W/ STNS
40356 | 5 | 18 | VARY SAND MED TO CRS
40356 | 54 | 60 | FN BR & WHT SAND
40356 | 60 | 70 | CRS VARY SAND & PEA GRAV
40360 | 0 | 21 | MUDDY SAND & GRAV
40360 | 21 | 31 | BRN CLAY
40360 | 31 | 43 | CRS SAND & GRAV
40362 | 0 | 8 | FILL
40362 | 30 | 38 | GRAY WATER SAND
40362 | 8 | 30 | YEL S&G
40364 | 0 | 12 | VARCLR S&G TRACE/BR & YEL CLAY
40364 | 12 | 28 | MED BR & WHITE SAND
40364 | 28 | 32 | GREY CLAY W/STONE GRAN VRY HRD
40364 | 32 | 44 | COARSE VARICOLORED S&G
40365 | 0 | 3 | TOP SOIL LOAM SAND
40365 | 12 | 25 | VRCLRD SAND W/ SOME STONES
40365 | 25 | 36 | GRAY CLAY W/ FN WHT SAND
40365 | 3 | 12 | GRAV & SAND W/ YEL BR CLAY
40365 | 36 | 42 | MED VRCLRD SAND
40365 | 42 | 47 | CRS VRCLRD SAND MED BR SAND
40375 | 0 | 2 | TOP SOIL
40375 | 12 | 36 | DRY GRAVEL
40375 | 2 | 12 | YELLOW CLAY
40375 | 36 | 46 | DRY SAND AND GRAVEL
40375 | 46 | 48 | BLUE CLAY
40375 | 48 | 54 | WATER, SAND AND GRAVEL
40380 | 0 | 4 | BR WHT SAND W/ BR CLAY STNS
40380 | 18 | 24 | FN BR & WHT SAND
40380 | 24 | 31 | MED TO CRS VRCLD SAND TRC CL
40380 | 31 | 44 | UNIFORM BR SAND W/ CRS GRAV
40380 | 4 | 6 | FN BR & WHT SAND
40380 | 6 | 18 | CRS VRCLRD S&G W/ CLAY
40381 | 0 | 8 | BR WHT SAND GRAV CLAY
40381 | 18 | 30 | VRCLRD SAND
40381 | 30 | 44 | VRCLRD SAND W/ TRC PEA GRAV
40381 | 8 | 18 | MED BR & WHT SAND
40386 | 0 | 5 | TOP SOIL-S&G W/BR VARIED CLAY
40386 | 36 | 45 | FN BR & WH SAND/TR OF SILT
40386 | 45 | 56 | FN BR SAND/FLAT BLUE STONES
40386 | 5 | 28 | CRS VARICLD SAND/TR BLUE CLAY
40386 | 56 | 63 | CRS TO FN VARICOLORED SAND
40390 | 0 | 15 | BLACK DIRT
40390 | 15 | 41 | GREY SAND
40391 | 0 | 3 | TOP SOIL LOAM SAND
40391 | 18 | 36 | MED TO FN BR & WT SND TRC CLY
40391 | 3 | 18 | VRCLRD S&G
40391 | 36 | 50 | GRAY CLAY & GRANITE STONES
40391 | 50 | 60 | HARD PAN OF BR VRRED CLAYLS
40391 | 60 | 65 | FINE BR & WT SAND
40391 | 65 | 75 | CRS VRCLRD SAND W/ PEBBLES
40394 | 0 | 5 | TOP SOIL
40394 | 18 | 28 | TR OF BR VD CLAY W/FN SAND/STN
40394 | 28 | 36 | CRS VARICOLORED SAND W/PEBBLES
40394 | 5 | 18 | SAND AND GRAVEL VARICOLORED
40397 | 0 | 9 | BROWN SAND
40397 | 18 | 25 | COARSE SAND & VARICOLORED GRAV
40397 | 25 | 32 | VARICLD CRS SAND W/HEAVY GRAV
40397 | 9 | 18 | COARSE GRAVEL VARICOLORED
40400 | 0 | 47 | YEL S&G
40407 | 0 | 10 | RED CLAY
40407 | 10 | 34 | GREY CLAY
40407 | 34 | 39 | SAND & GREY CLAY
40407 | 39 | 54 | GREY CLAY
40407 | 54 | 64 | GREY CLAY & BROWN SAND
40407 | 64 | 78 | COARSE BROWN SAND
40407 | 78 | 90 | GREY CLAY & GRAVEL
40407 | 90 | 110 | COARSE BROWN SAND
40411 | 0 | 6 | CLAY
40411 | 20 | 35 | CLAY
40411 | 35 | 44 | GRAY WATER SAND
40411 | 6 | 20 | CLAY & GRAV
40415 | 0 | 20 | RED BR MED FN SAND GRAV
40415 | 20 | 34 | BR CRS FN SAND GRAV
40415 | 34 | 39 | LT BR FN SAND TRC GRAV
40415 | 39 | 53 | BRN FN CRS SAND GRAV CLAY
40415 | 53 | 60 | GRAY SILTY CLAY
40415 | 60 | 74 | GRAY SANDY CLAY W/ GRAV
40415 | 74 | 82 | GRAY CRS FN SAND TRC GRAV CLY
40415 | 82 | 85 | GRAY SILTY CLAY
40415 | 85 | 88 | LT BRN MED FN SAND & CLAY
40415 | 88 | 92 | BRN FN CRS S&G
40415 | 92 |  | GRAY SILTY CLAY
40418 | 0 | 30 | GRAV BRN SAND
40418 | 30 | 40 | BLUE CLAY
40418 | 40 | 48 | QUICKSAND & WATER VEIN GRAY
40418 | 48 | 70 | BLUE CLAY
40418 | 70 | 80 | WATER VEIN GRAV VARY CRS SND
40419 | 0 | 5 | TOP SOIL YEL BR CLAY & SAND
40419 | 18 | 36 | GRAY CLAY W/ STNS GRANITE
40419 | 36 | 50 | GRAY CLAY SOFT FN BR WHT SAN
40419 | 5 | 18 | GRAY CLAY W/ FN BR WHT SAND
40419 | 50 | 55 | FN WHT & BR SAND
40419 | 55 | 64 | CRS SAND VARY
40419 | 64 | 72 | BR VARY CLAY HARDPAN W/ GRAV
40419 | 72 | 76 | MED VARY SAND
40419 | 76 | 80 | CRS VARY SAND W/ PBLS
40424 | 0 | 5 | TOP SOIL SANDY
40424 | 28 | 36 | BLUE CLAY, SILT SOME STONES
40424 | 36 | 45 | COARSE VARICOLORED SAND
40424 | 45 | 50 | FN VAR SAND, SILTY, LIME WATER
40424 | 5 | 28 | VARCD SAND W/TR BR VANED CLAY
40424 | 50 | 58 | COARSE VARICOLORED GRAVEL
40424 | 58 | 65 | CRS VAR. SAND WITH PEBBLE
40425 | 0 | 6 | TOP SOIL SANDY
40425 | 18 | 36 | TRC OF BR VARY CLAY W/ SAND
40425 | 36 | 48 | BLUE CLAY HARD W/ SML STONE
40425 | 48 | 54 | FN BR & WHT SAND
40425 | 54 | 62 | CRS VARY SAND
40425 | 6 | 18 | S&G VARY
40426 | 0 | 4 | TOP SOIL SANDY
40426 | 18 | 24 | FINE BR SAND
40426 | 24 | 36 | FN BR SAND W/ TRC GRAY CLAY
40426 | 36 | 54 | GRAY CLAY SOFT W/ CRS SAND
40426 | 4 | 18 | S&G VARY
40426 | 54 | 65 | GRAY CLAY W/ FN WHT SAND
40426 | 65 | 72 | GRAY BLUE CLAY HARD W/ STNS
40426 | 72 | 84 | HARD PAN OF BR VARY CLAY CR S
40426 | 84 | 90 | MED VARY SAND W/ CRS SAND
40427 | 0 | 12 | SANDY SOIL W/ VARY CLAY PBLS
40427 | 12 | 30 | CRS VARY SAND
40427 | 30 | 54 | GRAY SOFT CLAY W/ SAND
40427 | 54 | 65 | GRAY CLAY W/ CRS VARY S&G
40427 | 65 | 68 | FN BR &WHT SAND
40427 | 68 | 74 | MED TO CRS VARY SAND W/ PBLS
40428 | 0 | 1 | TOPSOIL
40428 | 1 | 10 | BROWN SAND MEDIUM
40428 | 10 | 13 | GRAVEL
40428 | 13 | 22 | MEDIUM SAND & GRAVEL
40428 | 22 | 23 | GRAY CLAY
40428 | 23 | 46 | SILT & CLAY PARTICLES
40428 | 46 | 55 | FINE SAND
40428 | 55 | 69 | GRAY CLAY SOFT
40428 | 69 | 75 | COURSE SAND GRAVEL
40428 | 75 | 90 | MEDIUM COURSE BROWN SAND
40429 | 0 | 5 | BR & WHT SAND TRC BR CLAY
40429 | 18 | 24 | FN TO MED SAND VARY
40429 | 24 | 30 | CRS VARY SAND W/ STONES GRAV
40429 | 5 | 18 | BR & WHT SAND W/ SML STNS GRA
40431 | 0 | 5 | TOP SOIL LOAM SAND
40431 | 18 | 30 | CRS SAND
40431 | 30 | 47 | GRAY BLUE CLAY HARD
40431 | 47 | 65 | FN BR & WHT SAND
40431 | 5 | 18 | VARY SAND
40431 | 65 | 70 | MED VARY SAND
40431 | 70 | 76 | CRS VARY SAND W/ PEBBLES
40432 | 0 | 5 | TOP SOIL CLAY SAND
40432 | 18 | 36 | BLUE CLAY W/ WHITE SAND
40432 | 36 | 54 | BLUE CLAY HARD TRC OF STONE
40432 | 5 | 18 | YEL BR CLAY W/ VARY SAND
40432 | 54 | 72 | SOFT BR CLAY SOME FN BR SAND
40432 | 72 | 78 | FN BR SAND SILTY
40432 | 78 | 87 | CRS VARY SAND W/ PEBBLES
40434 | 0 | 6 | TOP SOIL SANDY
40434 | 12 | 18 | VARY SAND MED TO CRS
40434 | 18 | 24 | FN BR & WHT SAND
40434 | 24 | 30 | MED TO CRS VARY SAND W/ STON
40434 | 6 | 12 | BR & WHT SAND W/ TRC CLAY
40436 | 0 | 5 | BR SAND W/ TRC BR CLAY
40436 | 30 | 36 | GRAY CLAY W/ STONES SAND
40436 | 36 | 40 | GRAY CLAY SOFT W/ WHT SAND
40436 | 40 | 50 | GRAY CLAY HARD W/ STNS SND
40436 | 5 | 30 | VARY SAND
40436 | 50 | 64 | VARY CRS MD BR WHT SAND PBLS
40437 | 0 | 5 | BR SAND TRC CLAY
40437 | 18 | 30 | CRS VARY SAND
40437 | 30 | 45 | GRAY CLAY SOFT FN WHT SAND
40437 | 45 | 47 | BR FN SAND
40437 | 47 | 54 | CRS VARY SAND W/ PEBBLES
40437 | 5 | 18 | BR WHT SAND
40438 | 0 | 12 | TOP SOIL SANDY
40438 | 12 | 18 | VARY SAND W/ GRAY CLAY
40438 | 18 | 24 | VARY FN BR WHT SAND
40438 | 24 | 36 | MED CRS VARY SAND
40438 | 36 | 45 | CRS VARY SAND W/ BR WHT MD SN
40810 | 0 | 1 | TOP SOIL
40810 | 1 | 26 | CLAY & SAND
40810 | 26 | 52 | SAND
40810 | 52 | 75 | GRAV
40836 | 0 | 1 | TOP SOIL
40836 | 1 | 2 | BLANK
40836 | 18 | 19 | BLANK
40836 | 19 | 31 | SAND & GRAVEL
40836 | 2 | 18 | SAND
40836 | 31 | 32 | BLANK
40836 | 32 | 46 | GRAVEL
40836 | 46 | 47 | BLANK
40836 | 47 | 59 | MED GRAVEL
40836 | 59 | 60 | BLANK
40836 | 60 | 72 | SAND
40836 | 72 | 73 | BLANK
40836 | 73 | 79 | FINE SAND
40836 | 79 | 80 | BLANK
40836 | 80 | 91 | SAND
40836 | 91 | 92 | BLANK
40836 | 92 | 100 | SAND & GRAVEL
40875 | 0 | 1 | TOP SOIL
40875 | 1 | 2 | BLANK
40875 | 2 | 21 | SAND
40875 | 21 | 22 | BLANK
40875 | 22 | 25 | GRAY CLAY
40875 | 25 | 26 | BLANK
40875 | 26 | 36 | SAND
40875 | 36 | 37 | BLANK
40875 | 37 | 45 | GRAVEL
40875 | 45 | 46 | BLANK
40875 | 46 | 57 | SAND & GRAVEL
40875 | 57 | 58 | BLANK
40875 | 58 | 67 | SAND
40875 | 67 | 68 | BLANK
40875 | 68 | 75 | SAND & GRAVEL
40894 | 0 | 1 | TOP SOIL
40894 | 1 | 24 | CLAY & SAND
40894 | 24 | 41 | SAND
40894 | 41 | 75 | GRAV
40915 | 0 | 1 | TOP SOIL
40915 | 19 | 28 | GRAV
40915 | 2 | 18 | SAND
40915 | 29 | 42 | S&G
40915 | 43 | 56 | SAND
40915 | 57 | 68 | FINE SAND
40915 | 69 | 78 | SAND
40915 | 79 | 90 | S&G
41041 | 0 | 1 | TOP SOIL
41041 | 19 | 32 | S&G
41041 | 2 | 18 | SAND
41041 | 33 | 51 | GRAV
41041 | 52 | 69 | S&G
41041 | 70 | 81 | SAND
41041 | 82 | 90 | S&G
41042 | 0 | 1 | TOP SOIL
41042 | 18 | 26 | S&G
41042 | 2 | 17 | SAND
41042 | 27 | 39 | GRAV
41042 | 40 | 48 | S&G
41042 | 49 | 59 | GRAV
41042 | 60 | 68 | S&G
41042 | 69 | 81 | SAND
41042 | 82 | 93 | S&G
41043 | 0 | 12 | FINE BROWN SAND
41043 | 12 | 40 | MED TO COARSE BROWN SAND
41043 | 40 | 75 | FINE TO MED BROWN SAND
41043 | 75 | 90 | MED TO COARSE GREY SAND
41044 | 0 | 1 | TOP SOIL
41044 | 2 | 22 | SAND
41044 | 23 | 34 | FINE SAND
41044 | 35 | 38 | GRAY CLAY
41044 | 39 | 47 | S&G
41044 | 48 | 59 | SAND
41044 | 60 | 87 | S&G
41045 | 0 | 1 | TOP SOIL
41045 | 19 | 27 | GRAV
41045 | 2 | 18 | SAND
41045 | 28 | 40 | S&G
41045 | 41 | 52 | SAND
41045 | 53 | 66 | FINE SAND
41045 | 67 | 78 | SAND
41045 | 79 | 90 | S&G
41046 | 0 | 1 | TOP SOIL
41046 | 2 | 19 | SAND
41046 | 20 | 34 | S&G
41046 | 35 | 54 | GRAV
41046 | 55 | 71 | S&G
41046 | 72 | 84 | SAND
41046 | 85 | 100 | S&G
41047 | 0 | 1 | TOP SOIL
41047 | 19 | 27 | S&G
41047 | 2 | 18 | SAND
41047 | 28 | 39 | SAND
41047 | 40 | 51 | GRAV
41047 | 52 | 64 | S&G
41047 | 65 | 74 | SAND
41047 | 75 | 82 | FINE SAND
41047 | 83 | 89 | SAND
41047 | 90 | 100 | S&G
41048 | 0 | 1 | TOP SOIL
41048 | 19 | 27 | S&G
41048 | 2 | 18 | SAND
41048 | 28 | 39 | GRAV
41048 | 40 | 49 | S&G
41048 | 50 | 64 | GRAV
41048 | 65 | 74 | S&G
41048 | 75 | 85 | SAND
41048 | 86 | 95 | S&G
41049 | 0 | 1 | TOP SOIL
41049 | 2 | 20 | SAND
41049 | 21 | 33 | S&G
41049 | 34 | 52 | GRAV
41049 | 53 | 70 | S&G
41049 | 71 | 85 | SAND
41049 | 86 | 100 | S&G
41050 | 0 | 1 | TOP SOIL
41050 | 2 | 20 | SAND
41050 | 21 | 36 | GRAV
41050 | 37 | 48 | S&G
41050 | 49 | 60 | SAND
41050 | 61 | 75 | S&G
41057 | 0 | 94 | S&G
41059 | 0 | 36 | SAND BR SOFT
41059 | 36 | 44 | GRAVEL SOFT
41059 | 44 | 48 | BLUE CLAY HAND
41059 | 48 | 56 | SAND & FINE GRAVEL BR
41064 | 0 | 18 | CRS SAND
41064 | 18 | 21 | CRS SAND W/CLAY
41064 | 21 | 50 | FINE SAND
41064 | 50 | 55 | SMALL GRAV
41069 | 0 | 18 | CRS SAND
41069 | 18 | 45 | FINE SAND
41069 | 45 | 50 | CRS SAND & SMALL GRAVEL
41123 | 0 | 47 | S&G
41127 | 0 | 5 | SANDY
41127 | 25 | 35 | MED SAND-STONES
41127 | 35 | 65 | CRS VAR. SAND
41127 | 5 | 25 | MED SAND
41127 | 65 | 80 | MED SAND
41127 | 80 | 90 | MED TO CRS SAND
41127 | 90 | 100 | CRS SAND
41128 | 0 | 31 | CLAY-SAND-GRAV
41128 | 31 | 85 | SAND-SMALL GRAV STONES
41128 | 85 | 95 | BLUE CLAY-GRAV
41133 | 0 | 23 | SAND-CLAY-GRAV
41133 | 38 | 68 | CRS SAND-GRAV-STONES
41133 | 68 | 88 | CRS SAND-GRAV
41138 | 0 | 1 | SURFACE
41138 | 1 | 9 | SAND
41138 | 15 | 50 | S&G
41138 | 50 | 52 | RED CLAY
41138 | 52 | 90 | S&G
41138 | 9 | 15 | RED CLAY
41143 | 0 | 18 | SAND
41143 | 18 | 41 | GRAV
41143 | 41 | 53 | CLAY
41143 | 53 | 78 | FINE SAND
41143 | 78 | 85 | GRAV
41148 | 0 | 26 | SAND
41148 | 26 | 54 | GRAVEL
41148 | 54 | 68 | SAND
41148 | 68 | 79 | GRAVEL
41148 | 79 | 97 | WATER SAND
41152 | 0 | 7 | TOP SOIL
41152 | 42 | 58 | SAND
41152 | 58 | 64 | S&G
41152 | 64 | 76 | GRAV WATER BEARING
41152 | 7 | 42 | S&G
41158 | 0 | 12 | YEL SAND
41158 | 12 | 35 | MD CLEAN GRAV
41158 | 35 | 45 | CLEAN GRAV & SAND
41158 | 45 | 55 | CLEAN MD SAND
41158 | 55 | 72 | MD SAND W/GRAV
41158 | 72 | 88 | FINE TO MD S&G
41158 | 88 | 92 | GREY SANDY CLAY
41164 | 0 | 1 | SURFACE
41164 | 1 | 42 | RED CLAY & SAND
41164 | 42 | 63 | RED CLAY
41164 | 63 | 88 | S&G
41179 | 0 | 3 | TOP SOIL
41179 | 10 | 20 | CLAY & GRAV MIXED
41179 | 20 | 40 | CRS SAND
41179 | 3 | 10 | CLAY
41179 | 40 | 58 | CRS S&G
41179 | 58 | 76 | CRS SAND
41184 | 0 | 46 | S&G
41184 | 46 | 49 | GRAY CLAY
41184 | 49 | 73 | LINE SAND
41184 | 73 | 94 | S&G
41189 | 0 | 8 | TOP SOIL CLAY FILL
41189 | 42 | 43 | YEL CLAY
41189 | 43 | 80 | SAND FINE GRAV
41189 | 8 | 42 | MED SAND
41189 | 80 | 90 | MED CRS SAND
41189 | 90 | 93 | FINE SAND
41189 | 93 | 95 | VERY FINE WHITE SAND
41189 | 95 |  | BLUE CLAY
41199 | 0 | 95 | YELLOW SAND ALL THE WAY
41215 | 0 | 4 | STONES & TOP SOIL
41215 | 12 | 39 | BLUE CLAY
41215 | 39 | 44 | BR CRS SAND
41215 | 4 | 12 | GRAY FINE SAND
41285 | 0 | 3 | TOP SOIL
41285 | 12 | 15 | BROWN CLAY & GRAVEL
41285 | 15 | 23 | GRAVEL
41285 | 23 | 28 | S & G
41285 | 28 | 42 | FINE SAND
41285 | 3 | 12 | BROWN CLAY
41285 | 42 | 47 | BROWN CLAY
41285 | 47 | 52 | SILT
41285 | 52 | 57 | BLUE CLAY
41285 | 57 | 78 | FINE BROWN SAND
41285 | 78 | 89 | GRAY SAND
41285 | 89 | 99.2 | CORASE GRAY SAND & GRAVEL
41286 | 0 | 45 | BR CLAY & SAND
41286 | 45 | 54 | FINE SAND
41286 | 54 | 62 | CRS S&G
41290 | 0 | 36 | CLAY
41290 | 36 | 54 | SAND AND CLAY
41290 | 54 | 64 | SAND AND GRAVEL
41290 | 64 | 72 | BLUE CLAY
41290 | 72 | 95 | YELLOW SAND
41291 | 0 | 8 | TOP SOIL
41291 | 26 | 30 | CLAY
41291 | 30 | 40 | S&CRS GRAV WATER BEARING
41291 | 8 | 26 | S&G
41295 | 0 | 30 | CLAY
41295 | 30 | 50 | SAND AND GRAVEL
41295 | 66 | 100 | CORSE SAND & GRAVEL
41296 | 0 | 4 | TOP SOIL
41296 | 28 | 36 | COARSE S&G W/SOME YELL CLAY
41296 | 36 | 55 | GRAVEL
41296 | 4 | 28 | YEL SAND
41296 | 65 | 85 | GRAY SAND & GRAVEL
41296 | 85 |  | SAND & GRAVEL W/CLAY BALLS
41297 | 0 | 25 | SAND
41297 | 25 | 30 | BR CLAY
41297 | 30 | 58 | SAND
41299 | 0 | 17 | BROWN SAND
41299 | 17 | 51 | BR SAND GRAVEL
41299 | 51 | 93 | SILT CLAY
41299 | 93 | 101 | FINE BUT COARSE WHITE SAND
41319 | 0 | 2 | TOP SOIL
41319 | 105 | 202 | BLUE CLAY
41319 | 18 | 40 | SAND
41319 | 2 | 18 | SAND & GRAVEL
41319 | 40 | 43 | YELLOW CLAY
41319 | 43 | 70 | BLUE CLAY
41319 | 70 | 76 | COARSE SAND
41319 | 76 | 97 | FINE SAND
41319 | 97 | 99 | BLUE SAND
41319 | 99 | 105 | FINE SAND
41323 | 0 | 1 | TOP SOIL
41323 | 1 | 25 | MED-FINE SAND
41323 | 25 | 30 | GRAY SAND & GRAVEL
41337 | 0 | 2 | TOP SOIL & YEL SAND
41337 | 10 | 30 | S&G
41337 | 2 | 10 | REDDISH SAND
41337 | 30 | 50 | GRAV
41337 | 50 | 53 | BLUE CLAY
41337 | 53 | 63 | GRAY S&G
41338 | 0 | 18 | SAND & CLAY GRAY SOFT
41338 | 18 | 40 | SAND & GRAVEL GRAY & COARSE
41342 | 0 | 1 | TOP SOIL
41342 | 1 | 2 | BLANK
41342 | 2 | 21 | SAND
41342 | 21 | 22 | BLANK
41342 | 22 | 36 | S & G
41351 | 0 | 1 | ASPHALT, FILL
41351 | 1 | 6 | DIRTY SAND
41351 | 16 | 28 | HARD SAND, CLAY, BOULDERS
41351 | 28 | 45 | MUDDY SAND, SOME GRAVEL
41351 | 45 | 54 | FINE SAND, GRAVEL
41351 | 54 | 60 | FINE TO MED. SAND, GRAVEL
41351 | 6 | 16 | DRY SAND, GRAVEL
41351 | 60 | 63 | GRAVEL, CLAY
41351 | 63 | 84 | GRAVEL WITH SAND
41351 | 84 |  | FINE SAND
41356 | 0 | 2 | TOP SOIL
41356 | 18 | 32 | DIRTY GRAVEL
41356 | 2 | 18 | SAND
41356 | 32 | 38 | SAND AND LIGHT GRAVEL
41356 | 38 | 56 | HEAVY SAND AND LIGHT GRAVEL
41356 | 56 | 64 | GRAVEL
41356 | 64 | 71 | LIGHT SAND
41356 | 71 | 82 | CLEAN SAND
41356 | 82 | 86 | GRAVEL
41361 | 0 | 10 | YELLOW SAND
41361 | 10 | 14 | DRY BROWN SAND
41361 | 14 | 34 | BROWN SAND & GRAVEL
41361 | 34 | 54 | SAND
41361 | 54 | 66 | GOARSE SAND & SOME GRAVEL
41361 | 66 | 77 | SAND
41368 | 0 | 2 | TOP SOIL
41368 | 12 | 16 | GRAV
41368 | 16 | 18 | BLUE CLAY
41368 | 18 | 45 | S&G
41368 | 2 | 12 | CLAY & SAND
41371 | 0 | 1 | SURFACE
41371 | 1 | 30 | RED SAND
41371 | 30 | 43 | RED CLAY & SAND
41371 | 43 | 48 | WHITE SAND
41373 | 0 | 3 | TOP SOIL
41373 | 3 | 58 | COARSE SAND & GRAVEL
41376 | 0 | 2 | SURFACE DIRT
41376 | 18 | 32 | DIRTY GRAV
41376 | 2 | 18 | SAND
41376 | 32 | 38 | SAND & LT GRAV
41376 | 38 | 56 | HEAVY SAND & LT GRAV
41376 | 56 | 64 | GRAV
41376 | 64 | 71 | LT SAND
41376 | 71 | 82 | CLEAN SAND
41376 | 82 | 86 | GRAV
41378 | 0 | 28 | CRS GRAV
41378 | 28 | 36 | CRS SAND & CLAY
41378 | 36 | 40 | FINE SAND
41378 | 40 | 54 | CRS SAND
41378 | 54 | 58 | SMALL GRAV
41379 | 0 | 45 | SAND & GRAVEL
41379 | 45 | 57 | FINE SAND & CLAY
41379 | 57 | 62 | GRAVEL & CLAY
41379 | 62 | 64 | MED SAND
41380 | 0 | 8 | CLAY & SAND
41380 | 50 | 55 | GRAY CLAY
41380 | 55 | 81 | COARSE SAND & GRAVEL
41380 | 8 | 50 | SAND
41381 | 0 | 1 | SURFACE
41381 | 1 | 30 | DRY SAND
41381 | 30 | 65 | CRS S&G
41381 | 65 | 68 | RED CLAY
41381 | 68 | 73 | FINE SAND
41381 | 73 | 80 | CRS WHITE SAND
41384 | 0 | 3 | TOP SOIL
41384 | 3 | 35 | SAND AND COARSE GRAVEL
41384 | 35 | 38 | CLAY
41384 | 38 | 54 | SAND
41384 | 54 | 64 | FINE SAND
41384 | 64 | 70 | SAND & GRAVEL
41384 | 70 | 80 | FINE SAND
41384 | 80 | 85 | SAND & CLAY MIXED
41384 | 85 | 94 | SAND
41385 | 0 | 22 | BROWN CLAY & GRAVEL
41385 | 22 | 58 | GRAVEL
41385 | 58 | 71 | GRAY CLAY
41385 | 71 | 100 | SAND & GRAVEL
41386 | 0 | 4 | TOP SOIL
41386 | 20 | 62 | GRAY S&G
41386 | 4 | 20 | SAND
41388 | 0 | 4 | BR CLAY & SAND
41388 | 20 | 55 | S&G
41388 | 4 | 20 | BR SAND
41388 | 55 | 63 | GRAY S&G
41394 | 0 | 30 | SAND MIX WITH CLAY
41394 | 30 | 55 | CLAY
41394 | 55 | 70 | SAND SMALL GRAVEL
41509 | 0 | 1 | TOP SOIL
41509 | 1 | 2 | BLANK
41509 | 2 | 21 | SAND
41509 | 21 | 22 | BLANK
41509 | 22 | 29 | GRAVEL
41509 | 29 | 30 | BLANK
41509 | 30 | 44 | SAND & GRAVEL
41509 | 44 | 45 | BLANK
41509 | 45 | 49 | GRAY CLAY
41509 | 49 | 50 | BLANK
41509 | 50 | 55 | SAND
41509 | 55 | 56 | BLANK
41509 | 56 | 62 | SAND & GRAVEL
41512 | 0 | 10 | RED SAND
41512 | 10 | 21 | RED S&G
41512 | 21 | 35 | GRAY S&G
41512 | 35 | 45 | GRAY SAND & STONES
41512 | 45 | 57 | GRAY S&G (WATER BEARING)
41512 | 57 | 59 | RED GRAV & SAND
41512 | 59 | 70 | CRS S&G (WATER BEARING)
41512 | 70 | 74 | FINE SAND (DIRTY)
41514 | 0 | 1 | TOP SOIL
41514 | 1 | 45 | SAND & GRAVEL
41514 | 45 | 55 | CLAY
41514 | 55 | 65 | MED SAND & GRAVEL
41953 | 0 | 15 | COARSE SAND
41953 | 15 | 18 | SAND W/SOME CLAY
41953 | 18 | 45 | GRAVEL
41953 | 45 | 72 | COARSE SAND & SOME GRAV
41953 | 72 | 79 | COARSE GRAVEL
41958 | 0 | 60 | S&G ALL THE WAY
41961 | 0 | 10 | BROWN CLAY
41961 | 10 | 22 | MEDIUM BROWN SAND
41961 | 22 | 53 | COURSE SAND & GRAVEL
41961 | 53 | 54 | GREY CLAY
41961 | 54 | 92 | COURSE BROWN SAND
41971 | 0 | 1 | SURFACE
41971 | 1 | 35 | DRY S&G
41971 | 35 | 48 | COARSE SAND
41971 | 48 | 54 | BLUE CLAY
41971 | 54 | 65 | COARSE GRAVEL
41976 | 0 | 18 | SAND
41976 | 18 | 24 | SAND W/CLAY
41976 | 24 | 54 | SMALL GRAVEL
41976 | 54 | 60 | FINE SAND
41976 | 60 | 65 | COARSE SAND & SMALL GRAVEL
41981 | 0 | 2 | TOP SOIL
41981 | 10 | 35 | SAND GRAV & STONES
41981 | 2 | 10 | REDDISH SAND
41981 | 35 | 60 | S&G
41981 | 60 | 63.3 | MED SAND
41984 | 0 | 46 | S & G
41984 | 46 | 62 | GRAY CLAY
41984 | 62 | 88 | S & G
41993 | 0 | 18 | CLAY & COARSE GRAVEL
41993 | 18 | 66 | COARSE GRAVEL
41993 | 66 | 86 | FINE & MED SAND
41993 | 86 | 90 | SMALL GRAVEL
42006 | 0 | 40 | MED SAND & GRAV
42008 | 0 | 20 | BR SAND
42008 | 20 | 60 | CLAY & GRAVEL
42008 | 60 | 79 | SAND & GRAVEL BROWN
42011 | 0 | 10 | MUCK & SAND TOP SOIL
42011 | 10 | 30 | LIGHT BROWN SAND
42011 | 30 | 33 | BLUE CLAY
42011 | 33 | 49 | BROWN SAND & GRAVEL
42011 | 49 | 52 | BROWN CLAY & GRAVEL
42011 | 52 | 62.3 | LIGHT BROWN SAND & GRAVEL
42016 | 1 | 54 | S & G
42016 | 54 | 72 | CLAY
42016 | 72 | 83 | COARSE SAND
42021 | 0 | 1 | SURFACE
42021 | 1 | 5 | RED CLAY & SAND
42021 | 11 | 19 | RED CLAY & GRAVEL
42021 | 19 | 25 | S & G
42021 | 25 | 36 | BLUE CLAY & GRAVEL
42021 | 36 | 44 | COARSE SALT & PEPPER SAND
42021 | 5 | 11 | S & G
42033 | 0 | 36 | DRY GRAVEL
42033 | 36 | 50 | CLAY & GRAVEL
42033 | 50 | 77 | SAND
42033 | 77 | 170 | CLAY & FINE SAND
42034 | 0 | 30 | S & G
42034 | 30 | 48 | GRAY CLAY
42034 | 48 | 72 | SAND & GRAEL CLAY MIXED
42034 | 72 | 94 | COURSE SAND & GRAVEL
42035 | 0 | 5 | SURFACE
42035 | 35 | 75 | CLAY & SAND
42035 | 5 | 35 | CLAY
42035 | 75 | 80 | GRAVEL
42035 | 80 | 100 | CLEAN SAND
42040 | 0 | 5 | TOP SOIL BACKFILL
42040 | 5 | 50 | GRAVEL & STONES
42040 | 50 | 63.5 | LIGHT BR SAND
42045 | 0 | 1 | TOP SOIL
42045 | 1 | 25 | MEDIUM BROWN SAND
42045 | 25 | 29 | MEDIUM TO COARSE SAND
42045 | 29 | 49 | HARD SANDY CLAY
42045 | 49 | 51 | SILTY SAND
42045 | 51 | 52 | FINE SAND
42045 | 52 | 63 | COARSE SAND & GRAVEL
42050 | 0 | 9 | DIRTY SAND AND GRAVEL
42050 | 34 | 48 | CLEAN SAND
42050 | 48 | 70 | SAND AND GRAVEL
42050 | 70 | 80 | SAND AND GRAVEL (CLEAN)
42050 | 9 | 34 | SAND AND GRAVEL
42055 | 0 | 12 | YELLOW SAND
42055 | 12 | 35 | MED. GRAVEL
42055 | 35 | 45 | GRAVEL & SAND
42055 | 45 | 55 | MED. SAND
42055 | 55 | 72 | MED SAND; LITTLE GRAVEL
42055 | 72 | 88 | FINE-MED SAND & GRAVEL
42055 | 88 | 92 | GRAY SANDY CLAY
42059 | 0 | 2 | TOP SOIL
42059 | 15 | 45 | S&G
42059 | 2 | 15 | BR CLAY & SAND
42059 | 45 | 58 | SAND
42063 | 0 | 30 | SAND
42063 | 30 | 35 | HARD PAN
42063 | 35 | 63 | S&G
42064 | 0 | 15 | TOP SOIL LOOM & SAND
42064 | 15 | 18 | GRAY CLAY
42064 | 18 | 30 | SANDY
42064 | 30 | 60 | MD S & G
42064 | 60 | 70 | MD SAND
42064 | 70 | 80 | CRS SAND
42078 | 0 | 7 | BROWN CLAY
42078 | 28 | 65 | BOULDER & COARSE SAND
42078 | 65 | 80 | MEDIUM SAND
42078 | 7 | 28 | FINE SAND
42078 | 80 | 100 | MEDIUM SAND & GRAVEL
42108 | 0 | 6 | CLAY TOPSOIL
42108 | 40 | 46 | CLAY
42108 | 47 | 64 | SAND
42108 | 7 | 40 | SAND & GRAVEL
42113 | 0 | 36 | CLAY AND GRAVEL
42113 | 36 | 75 | YELLOW SAND
42114 | 0 | 8 | TOP SOIL
42114 | 17 | 28 | SAND
42114 | 28 | 30 | GRAVEL
42114 | 30 | 52 | SAND
42114 | 52 | 59 | COARSE SAND & GRAVEL
42114 | 8 | 17 | GRAVEL
42119 | 0 | 4 | FILL
42119 | 10 | 14 | SAND & GRAVEL
42119 | 14 | 45 | SAND
42119 | 4 | 5 | BLACK SOIL
42119 | 45 | 47 | FINE SAND & GRAVEL
42119 | 47 | 65 | FINE SAND
42119 | 5 | 10 | SAND GRAY CLAY WITH GRAVEL
42119 | 65 | 83 | SAND WITH LITTLE GRAVEL
42140 | 0 | 8 | TOP SOIL
42140 | 31 | 63 | BLUE CLAY
42140 | 63 | 70 | COURSE GRAVEL
42140 | 8 | 31 | S&G
42149 | 0 | 66 | S&G
42154 | 0 | 58 | S&G
42167 | 0 | 5 | FILL
42167 | 35 | 85 | FINE BROWN SAND
42167 | 5 | 35 | COARSE SAND, BROWN
42167 | 85 | 100 | COARSE BROWN GRAVEL
42172 | 0 | 1 | TOP SOIL
42172 | 1 | 26 | SAND
42172 | 26 | 75 | GRAV
42187 | 0 | 1 | SURFACE
42187 | 1 | 18 | SAND
42187 | 18 | 54 | GRAV
42187 | 54 | 100 | SAND
42202 | 0 | 12 | SAND
42202 | 12 | 38 | SAND AND BR CLAY
42202 | 38 | 70 | CRS SAND AND SMALL GRAV
42202 | 70 | 85 | SMALL GRAV
42202 | 85 | 100 | CRS SAND SMALL GRAV
43717 | 0 | 4 | TOP SOIL SANDY
43717 | 18 | 24 | MED FN SAND TRC CLAY
43717 | 24 | 34 | CRS VARY SAND PEA GRAV
43717 | 4 | 18 | SAND TRC GRAV
43719 | 0 | 3 | TOP SOIL MUCH
43719 | 18 | 36 | BLUE CLAY HARD
43719 | 3 | 6 | LOAM DIRT & MORROW
43719 | 36 | 54 | BLUE CLAY FN SAND
43719 | 54 | 60 | FN BR WHT SAND TRC BLUE CLAY
43719 | 6 | 18 | VARY SAND
43719 | 60 | 76 | MED TO CRS SAND W/ PEBBLES
43721 | 0 | 5 | BR SAND FINE
43721 | 18 | 49 | CRS VARY S&G OLD WATER VEIN
43721 | 49 | 72 | GRAY CLAY W/ SILTY & GRAV
43721 | 5 | 18 | CRS S&G
43721 | 72 | 85 | HARD GRAY CLAY & GRAV
43721 | 85 | 98 | FN TO CRS SAND BR & WHT
43722 | 0 | 18 | BR SAND GRAV ALL COLORS
43722 | 18 | 28 | GRAV ALL COLORS
43722 | 28 | 36 | GRAV ALL COLORS W/ SOME LT SN
43722 | 36 | 42 | LT & CRS SAND
43723 | 0 | 5 | TOP SOIL - SANDY
43723 | 18 | 30 | VAR COARSE SAND
43723 | 30 | 45 | BLUE CLAY WITH SAND LENGHTS
43723 | 45 | 62 | COARSE VARICOLORED SAND
43723 | 5 | 18 | VAR SAND TR OF BR VANED CLAY
43731 | 0 | 43 | MEDIUM BROWN SAND & GRAVEL
43731 | 43 | 83 | GRAY CLAY
43731 | 83 | 92 | MEDIUM SAND
43731 | 92 | 108 | GRAY CLAY/GRAVEL
43732 | 0 | 5 | TOP SOIL SANDY
43732 | 36 | 47 | FN SAND BR WHT
43732 | 47 | 60 | GRAY BLUE CLAY SOFT WHT SAND
43732 | 5 | 36 | VARY SAND STNS GRANITE
43732 | 60 | 70 | FN BR WHT SAND
43732 | 70 | 80 | CRS MD VARY SAND PEBBLES
43733 | 0 | 12 | TOP SOIL S&G W/ TRC CLAY
43733 | 12 | 24 | VARY SAND TRC GRAV
43733 | 24 | 30 | MED FN BR WHT SAND
43733 | 30 | 44 | CRS VARY SAND FN BR WHT SND
43733 | 44 | 54 | GRAY CLAY SOFT W/ MED CR SAND
43733 | 54 | 60 | GRAY CLAY HARDPAN W/ GRANITE
43733 | 60 | 65 | SAND STONES HARDPAN DENSE
43733 | 65 | 70 | MED FN BR WHT SAND
43733 | 70 | 76 | CRS VARY SAND W/ PEA GRAV
43734 | 0 | 12 | TOP SOIL S&G VARY CLAY
43734 | 12 | 18 | CRS VARY SAND SML ROCKS
43734 | 18 | 36 | VARY SAND MED FN TRC GRAY CL
43734 | 36 | 52 | CRS VARY SAND W/ FN BR WHT SN
43734 | 52 | 65 | GRAY CLAY SOFT FN WHT SAND
43734 | 65 | 70 | GRAY CLAY HARDPAN W/ CRS SND
43734 | 70 | 75 | FN BR WHT SAND
43734 | 75 | 80 | CRS VARY SAND W/ PEBBLES
43735 | 0 | 6 | BR WHT SAND TRC CLAY
43735 | 18 | 30 | BR WHT SAND MED TO CRS
43735 | 30 | 36 | GRAY CLAY W/ VARY SAND
43735 | 36 | 45 | FN WHT SAND W/ GRAY CLAY
43735 | 45 | 60 | SOFT GRAY CLAY W/ FN WHT SAND
43735 | 6 | 18 | BR WHT MED SAND
43735 | 60 | 75 | GRAY CLAY HARD W/ STONES SLT
43735 | 75 | 78 | GRAY SILTY CLAY W/ VARY SAND
43735 | 78 | 85 | MED BR WHT SAND
43735 | 85 | 90 | MED BR WHT SAND W/ CRS SAND
43736 | 0 | 4 | TOP SOIL S&G
43736 | 18 | 35 | VARY SAND
43736 | 35 | 48 | SOFT BLUE CLAY FN WHT SAND
43736 | 4 | 18 | FN BR WHT SAND CLAY STNS
43736 | 48 | 56 | CRS VARY SAND
43736 | 56 | 72 | BLUE GRAY CLAY SILTY SOFT
43736 | 72 | 80 | BLUE CLAY HARD SOME STONES
43736 | 80 | 86 | FN BR & WHT SAND
43736 | 86 | 93 | CRS VARY SAND W/ PEA GRAV
43737 | 0 | 3 | BR WHT SAND FILL DIRT
43737 | 12 | 24 | CRS MED VARY SAND VARY CLAY
43737 | 24 | 30 | FN WHT SAND
43737 | 3 | 6 | LOAM SOIL DARK
43737 | 30 | 43 | MED CRS VARY SAND W/ PEBBLES
43737 | 6 | 12 | BR WHT SAND
43741 | 0 | 10 | BROWN SAND
43741 | 10 | 39 | MEDIUM CRS SAND & GRAVEL
43741 | 39 | 43 | GRAY CLAY
43742 | 0 | 6 | BR SAND TRC BR CLAY
43742 | 18 | 35 | VARY MED SAND TRC STONE
43742 | 6 | 18 | BR & WHT SAND
43743 | 0 | 20 | MEDIUM SAND
43743 | 20 | 22 | GRAY CLAY
43743 | 22 | 51 | FINE SAND CLAY PARTICLES
43743 | 51 | 54 | COURSE SAND GRAY
43743 | 54 | 57 | GRAY CLAY
43743 | 57 | 60 | COURSE SAND/GRAVEL
43743 | 60 | 69 | FINE SAND/CLAY PARTICLES
43743 | 69 | 70 | HARDPAN
43743 | 70 | 77 | MEDIUM COURSE BROWN SAND
43743 | 77 | 86 | GRAY CLAY/GRAVEL
43744 | 0 | 15 | TOP SOIL, SANDY, GRAVELY
43744 | 15 | 22 | VARCLD SAND W/ BR VANED CLAY
43744 | 22 | 30 | BLUE CLAY
43744 | 30 | 40 | VARCLD SAND WITH PEBBLES
43746 | 0 | 12 | BRN SAND
43746 | 12 | 18 | SAND & CRS GRAV
43746 | 18 | 30 | GRAV ALL COLORS W/ SAND
43746 | 30 | 39 | WHITE UNIFORM SAND
43750 | 0 | 12 | BR & WHT SAND CLAY GRAV
43750 | 12 | 18 | VARY MED SAND
43750 | 18 | 36 | VARY MED SAND W/ SAND
43750 | 36 | 45 | CRS VARY SAND & LIMEY
43750 | 45 | 50 | GRAY CLAY SOFT SAND
43750 | 50 | 60 | GRAY CLAY HARD W/ GRAV
43750 | 60 | 65 | FINE BR & WHT SAND
43750 | 65 | 76 | CRS VARY SAND W/ MED SAND
43751 | 0 | 5 | TOP SOIL, SAND & GRAVEL
43751 | 24 | 36 | BLUE CLAY-SOFT-SILTY
43751 | 36 | 54 | LUE CLAY SOFT W/FN SAND LENTHS
43751 | 5 | 24 | VARCL SAND & BR VANED CLAY
43751 | 54 | 65 | BLUE CLAY HARD PAN
43751 | 65 | 70 | FINE BR & WHITE SAND
43751 | 70 | 80 | CRS VARCLD GRAVEL WITH PEBBLES
43752 | 0 | 15 | YEL SAND
43752 | 15 | 18 | HARD PAN
43752 | 18 | 41 | LT CRS WATER SAND
43757 | 0 | 3 | SOIL
43757 | 15 | 25 | CLAY
43757 | 25 | 31 | SAND
43757 | 3 | 15 | SAND
43758 | 0 | 5 | BR CLAY & SAND BACKFILL
43758 | 20 | 40.5 | LT S&G
43758 | 5 | 20 | BR S&G
43759 | 0 | 5 | TOP SOIL SANDY GRAV
43759 | 18 | 36 | VARY SAND
43759 | 36 | 40 | CRS VARY SAND
43759 | 40 | 44 | CRS VARY SAND W/ PEBBLES
43759 | 5 | 18 | CRS SAND W/ STNS GRANITE
43767 | 0 | 2 | SAND
43767 | 18 | 30 | CLAY
43767 | 2 | 18 | GRAV
43767 | 30 | 53 | SAND
43767 | 53 | 57 | GOOD CRS SAND
43768 | 0 | 18 | BR WHT SAND TRC CLAY
43768 | 18 | 30 | MED CRS SAND VARY
43768 | 30 | 45 | GRAY BLUE CLAY FN SAND
43768 | 45 | 52 | BR CLAY HARDPAN TRC SHALE
43768 | 52 | 56 | MED BR WHT SAND
43768 | 56 | 62 | CRS VARY SAND PEBBLES
43769 | 0 | 5 | TOP SOIL SANDY
43769 | 28 | 50 | BLUE CLAY SOME FLAT BLUE STONE
43769 | 5 | 28 | VRCLD GRAV/SOME BR VARRED CLAY
43769 | 50 | 65 | COARSE SAND WITH BLUE CLAY
43769 | 65 | 67 | COARSE VARICLD PEA GRAVEL
43769 | 67 | 75 | BLUE GREY CLAY HARD PAN
43769 | 75 | 80 | FINE BR & WHITE SAND
43769 | 80 | 90 | COARSE VARICOLORED SAND
43770 | 0 | 5 | TOP SOIL SANDY
43770 | 18 | 36 | VRC SAND W/BLUE GREY CLAY LENS
43770 | 36 | 50 | BLUE GREY CLAY SOFT WITH FN BR
43770 | 5 | 18 | VARCLD SAND SOME STONE
43770 | 50 | 55 | BLUE CLAY HARD
43770 | 55 | 62 | FN BR & WH SAND
43770 | 62 | 68 | COARSE VARCLD SAND W/PEA GRAV
43771 | 0 | 10 | TOP SOIL SAND STNS
43771 | 10 | 24 | VARY SAND TRC CLAY
43771 | 24 | 40 | BLUE CLAY SOFT WHT SAND
43771 | 40 | 50 | BLUE CLAY HARD PAN STNS
43771 | 50 | 53 | LAYER OF LS
43771 | 53 | 60 | FN BR WHT SAND
43771 | 60 | 68 | CRS VARY SAND W/ PEA GRAV
43772 | 0 | 5 | TOP SOIL SANDY
43772 | 18 | 36 | VARY SAND W/ TRC CLAY
43772 | 36 | 44 | CRS VARY S&G
43772 | 5 | 18 | VARY SAND W/ STNS
43773 | 0 | 5 | TOP SOIL SANDY
43773 | 18 | 36 | CRS VRCLD SAND SOME CLAY TRACE
43773 | 36 | 44 | CRS VCD SAND W/FN BR & WH SAND
43773 | 5 | 18 | VRCLD SAND TR BR VARRED CLAY
43774 | 0 | 10 | CLAY GRAV
43774 | 10 | 18 | GRAY WATER SAND
43795 | 0 | 3 | SOIL
43795 | 3 | 30 | CLAY
43795 | 30 | 60 | SANDY CLAY
43795 | 60 | 80 | SAND
43796 | 0 | 1 | BLANK
43796 | 1 | 72 | SOFT CLAY
43796 | 72 | 79 | SAND FIRM
43798 | 1 | 60 | BLUE CLAY
43798 | 60 | 70 | QUICKSAND
43798 | 70 | 76 | TORPEDO SAND
43804 | 0 | 10 | TOP SOIL YEL BR CLAY
43804 | 10 | 25 | BR VARY CLAY HARD STNS
43804 | 25 | 36 | VARY S&G W/ BLUE CLAY
43804 | 36 | 54 | CRS VARY SAND
43804 | 54 | 72 | GRAY BLUE CLAY W/ FN SAND
43804 | 72 | 78 | GRAY BR CLAY HARDPAN
43804 | 78 | 88 | CRS VARY SAND W/ MED FN SAND
43810 | 0 | 20 | BLUE CLAY
43810 | 20 | 45 | CLAY & GRAV
43810 | 45 | 54 | FINE SAND
43810 | 54 | 63 | GRAY WATER SAND
43811 | 0 | 1 | BLANK
43811 | 1 | 20 | CLAY
43811 | 20 | 50 | QUICKSAND
43811 | 50 | 63 | S&G
43813 | 0 | 2 | TOP SOIL
43813 | 2 | 4 | CRS S & G
43813 | 24 | 30 | BR GRAVELY CLAY
43813 | 30 | 52 | GRAY GRAVELY CLAY
43813 | 4 | 9 | BR SANDT CLAY
43813 | 52 | 70 | CRS S & G
43813 | 70 | 75 | GRAY CLAY
43813 | 9 | 24 | CRS S & G
43814 | 0 | 5 | TOP SOIL SANDY STNS
43814 | 28 | 36 | FN BR WHT SAND
43814 | 36 | 46 | GRAY CLAY HARDPAN CLAY
43814 | 46 | 62 | MED FN BR WHT SAND CRS SAND
43814 | 5 | 28 | MED CRS VARY SAND TRC CLAY
43814 | 62 | 83 | CRS VARY SAND MED BR SAND
43814 | 83 | 95 | CRS VARY SAND PBLS
43815 | 0 | 2 | TOP SOIL
43815 | 11 | 13 | BR CLAY
43815 | 13 | 36 | GRAY STICKY CLAY
43815 | 2 | 11 | BR MUDDY SAND
43815 | 36 | 55 | GRAY BR CLAY
43815 | 55 | 61 | FN SAND
43815 | 61 | 77 | CRS S & G
43815 | 77 | 80 | GRAY CLAY
43815 | 80 | 83 | HARD GRAY CLAY
43816 | 0 | 8 | TOP SOIL SANDY
43816 | 18 | 24 | VARY SAND FN
43816 | 24 | 36 | GRAY BLUE CLAY
43816 | 36 | 40 | FN BR WHT SAND
43816 | 40 | 44 | CRS VARY SAND
43816 | 8 | 18 | VARY SAND SM GRAV CLAY
43827 | 0 | 5 | TOP SOIL SANDY LOAM
43827 | 18 | 24 | CRS VARY SAND
43827 | 24 | 30 | GRAY CLAY HARDPAN
43827 | 30 | 42 | FN BR WHT SAND W/ SILT
43827 | 42 | 50 | CRS VARY SAND W/ PBLS
43827 | 5 | 18 | VARY SAND TRC CLAY
43838 | 0 | 1 | TOP SOIL
43838 | 1 | 6 | BR SAND W/CLAY
43838 | 23 | 30 | GRAY CLAY
43838 | 30 | 53 | BR GRAVELY CLAY
43838 | 53 | 71 | MED TO CRS S, SOME GRAV
43838 | 6 | 23 | CRS S & G
43844 | 0 | 25 | BR MUDDY FINE SAND
43844 | 25 | 34 | BR MUDDY CRS S & G
43844 | 34 | 45 | BR CLEAN CRS S & G
43844 | 45 | 48 | VERY CRS GRAV
43844 | 48 | 50 | BR GRAV
43844 | 50 | 70 | GRAY CRS CLEAN S & G
43844 | 70 | 72 | BR CLEAN FINE S & G
43844 | 72 | 78 | BR FINE SAND - CLEAN
43848 | 0 | 5 | TOP SOIL SAND LOAM
43848 | 26 | 30 | BLUE CLAY HARD
43848 | 30 | 40 | FINE WHITE SAND
43848 | 40 | 44 | COARSE VAR. SAND
43848 | 5 | 26 | VARICOLORED SAND
43851 | 0 | 4 | SAND W/ TRC BR CLAY
43851 | 18 | 24 | VARY SAND W/ SM GRAV CLAY
43851 | 24 | 34 | BR BLUE CLAY W/ CRS SAND
43851 | 34 | 37 | GRAY CLAY W/ FN WHT SAND
43851 | 37 | 43 | MED CRS VARY SAND SM WHT SND
43851 | 4 | 18 | VARY SAND W/ SM CRS SAND
43852 | 0 | 2 | SOIL
43852 | 2 | 30 | GRAV
43852 | 30 | 40 | SAND
43852 | 40 | 44 | CRS SAND
43853 | 0 | 12 | S&G VARY
43853 | 12 | 28 | MED CRS VARY SAND
43853 | 28 | 36 | VARY SAND W/ GRAY CLAY
43853 | 36 | 44 | MED CRS VARY SAND W/ PEA GRA
43854 | 0 | 2 | SOIL
43854 | 2 | 26 | SAND AND GRAVEL
43854 | 26 | 30 | HARD PAN
43854 | 30 | 50 | GRAVEL & STONEY
43854 | 50 | 57 | GRAVEL
43855 | 0 | 4 | TOP SOIL S&G CLAY
43855 | 12 | 24 | CRS VARY SAND TRC BR CLAY
43855 | 24 | 28 | FN BR WHT SAND
43855 | 28 | 36 | CRS VARY SAND PEA GRAV
43855 | 4 | 12 | FN WHT SAND
43856 | 0 | 5 | TOP SOIL SANDY CLAY
43856 | 24 | 34 | BLUE CLAY HARDPAN
43856 | 34 | 36 | FN SAND W/ SM CLAY
43856 | 36 | 45 | CRS VARY SAND
43856 | 45 | 48 | BLUE CLAY HARD W/ STNS
43856 | 48 | 58 | CRS VARY SAND W/ PEA GRAV
43856 | 5 | 24 | VARY SAND STONES
43857 | 0 | 5 | TOP SOIL SANDY LOAM
43857 | 18 | 36 | BR WHT SAND MED CRS
43857 | 36 | 40 | CRS VARY SAND
43857 | 40 | 43 | GRAY CLAY SFOT
43857 | 43 | 48 | FN BR WHT SAND
43857 | 48 | 52 | CRS VARY SAND W/ PBLS
43857 | 5 | 18 | VARY SADN SM CLAY
43858 | 0 | 3 | SOIL
43858 | 3 | 30 | SAND
43858 | 30 | 62 | GRAV
43858 | 62 |  | CRS GRAV
43859 | 0 | 5 | TOP SOIL SANDY
43859 | 18 | 36 | MED CRS VARY SAND LIME CLAY
43859 | 36 | 40 | FN BR WHT SAND
43859 | 40 | 42 | MED SAND VARY W/ LS
43859 | 42 | 50 | CRS VARY SAND W/ PBLS
43859 | 5 | 18 | VARY S&G TRC BR CLAY
43870 | 0 | 18 | BR CLAY
43870 | 18 | 36 | BR CLAY & GRAV
43870 | 36 | 75 | RED S&G
43870 | 75 | 89.25 | LT BR S&G
43872 | 0 | 10 | BRN CLAY SOFT
43872 | 10 | 70 | S&G SOFT
43872 | 70 | 81 | BRN SAND
43882 | 0 | 8 | RED CLAY
43882 | 8 | 90 | HVY GRAV
43882 | 90 | 96 | CRS SAND SCREENED
43883 | 0 | 4 | CLAY & TOP SOIL
43883 | 4 | 64 | CRS S&G
43884 | 0 | 83 | S&G
43885 | 0 | 94 | ;S&G
43886 | 0 | 15 | BRN CLAY
43886 | 15 | 16 | BLANK
43886 | 16 | 74 | S&G
43985 | 0 | 3 | TOP SOIL
43985 | 3 | 30 | SAND GRAV CLAY MXD
43985 | 30 | 76 | CRS S&G
43996 | 0 | 18 | CLAY
43996 | 18 | 72 | CRS GRAV
43996 | 72 | 90 | SM GRAV & CLAY
43996 | 90 | 100 | CRS SAND
43999 | 0 | 3 | TOP SOIL
43999 | 10 | 18 | CLAY & GRAV
43999 | 18 | 54 | CRS S&G
43999 | 3 | 10 | BRN CLAY
43999 | 54 | 60 | S&G
43999 | 60 | 72 | CRS GRAV
43999 | 72 | 94 | CRS S&G
44000 | 0 | 4 | BROWN CLAY
44000 | 10 | 14 | BROWN CLAY & GRAVEL
44000 | 14 | 25 | GRAVEL & SAND
44000 | 25 | 30 | BROWN CLAY & GRAVEL
44000 | 30 | 62 | BROWN SAND A& GRAVEL
44000 | 4 | 10 | BROWN CLAY & SAND
44000 | 62 | 70 | BROWN CLAY & GRAVEL
44000 | 70 | 90 | SAND AND GRVL
44001 | 0 | 8 | YEL CLAY
44001 | 12 | 62.8 | S&G
44001 | 8 | 12 | SAND & CLAY
44014 | 0 | 5 | TOP SOFT & SANDY LOAM
44014 | 18 | 34 | COARSE VARICOLORED SAND
44014 | 34 | 40 | BLUE CLAY HARDPAN WITH STONE
44014 | 40 | 50 | CRS VARICOLORED SAND TR LIME
44014 | 5 | 18 | VARICOLORED SAND & GRAVEL
44014 | 50 | 57 | CRS VARICOLORED SAND PEA GRV
44015 | 0 | 20 | YELLOW CLAY
44015 | 20 | 31 | YELLOW & BROWN CLAY
44015 | 31 | 50 | MED & FINE BROWN SAND
44015 | 50 | 66 | MED & FINE BROWN GRAVEL
44015 | 66 | 81 | MED BROWN GRAVEL
44016 | 0 | 7 | PIT
44016 | 11 | 72 | YEL CLAY S&G
44016 | 7 | 11 | S&G
44016 | 72 | 82 | GRAY WATER SAND
44017 | 0 | 5 | TOP SOIL GRAVEL & CLAY
44017 | 18 | 36 | CRS SAND WITH GRAVEL
44017 | 36 | 50 | FINE BROWN & WHITE SAND
44017 | 5 | 18 | VARICOLORED SAND WITH CLAY
44017 | 50 | 63 | CRS VARICOLORED SAND
44018 | 0 | 5 | TOP SOIL SANDY LOAM
44018 | 18 | 36 | VARY SAND W/ CRS SAND
44018 | 36 | 45 | VARY CRS SAND
44018 | 45 | 50 | SOFT GRAY CLAY
44018 | 5 | 18 | VARY SAND W/ VARY CLAY
44018 | 50 | 66 | FINE WHT BR SAND LIME
44018 | 66 | 69 | GRANITE ROCK DYNAMITED
44018 | 69 | 75 | CRS VARY SAND W/ PBLS
44021 | 0 | 3 | TOP SOIL
44021 | 3 | 50 | CLAY
44021 | 50 | 58 | CRS GRAV
44021 | 58 | 66 | FINE SAND
44025 | 0 | 3 | TOP SOIL
44025 | 3 | 34 | GRAY CLAY
44025 | 34 | 47 | SAND & GRAV CLAY MXD
44025 | 47 | 70 | CLAY
44025 | 70 | 77 | YEL SAND
44038 | 0 | 10 | FILL
44038 | 10 | 25 | YEL CLAY
44038 | 25 | 35 | DRY S&G
44038 | 35 | 45 | GRAY WATER S&G
44039 | 0 | 4 | FILL
44039 | 18 | 36 | BLUE CLAY & GRAV
44039 | 36 | 46 | GRAY WATER S&G
44039 | 4 | 18 | YEL CLAY
44056 | 0 | 65 | S&G
44058 | 0 | 7 | PIT
44058 | 7 | 47 | YEL BR SAND W/ GRAV MXD
44059 | 0 | 5 | SAND & GRAV FILL
44059 | 18 | 30 | BLUE CLAY & SAND
44059 | 30 | 70 | BRN S&G
44059 | 5 | 8 | TOP SOIL
44059 | 70 | 90 | FINE SAND
44059 | 8 | 18 | BRN S&G
44059 | 90 | 96 | MED SAND
44060 | 0 | 20 | BROWN CLAY
44060 | 20 | 31 | SAND & GRAVEL
44060 | 31 | 34 | GRAY CLAY
44060 | 34 | 94 | SAND & GRAVEL
44079 | 0 | 18 | COURSE GRAVEL
44079 | 18 | 36 | COURSE GRAVEL & STONES
44079 | 36 | 46 | COURSE GRAVEL & CLAY
44079 | 46 | 85 | PEA GRAVEL
44079 | 85 | 100 | COARSE SAND & SMALL GRAVEL
44084 | 0 | 5 | TOP SOIL CLAY
44084 | 25 | 73 | SAND YELLOW
44084 | 5 | 25 | ROCK SAND GRAVEL MIXED
44084 | 73 | 75 | GRAVEL MD COURSE
44084 | 75 | 78 | YELLOW MD FINE SAND
44088 | 0 | 3 | TOP SOIL
44088 | 25 | 81 | MD - CRS S&G, BOULDERS
44088 | 3 | 25 | DRY CRS SAND
44088 | 81 | 93 | CRS S&G
44088 | 93 | 95 | MD SAND
44088 | 95 |  | SILTY SAND
44089 | 0 | 5 | BR CLAY W/STONES
44089 | 18 | 25 | LIGHT BR SAND
44089 | 25 | 50 | DARK GRAVEL & STONES
44089 | 5 | 18 | GRAVEL & STONES
44089 | 50 | 54 | LIGHT BR FINE SAND
44089 | 54 | 60 | LIGHT BR COARSE SAND
44089 | 60 | 70 | BR CLAY & FINE SAND
44089 | 70 | 86 | COARSE SAND
44089 | 86 | 88 | FINE SAND
44094 | 0 | 1 | SURFACE
44094 | 1 | 60 | RED GRAVEL & RED CLAY
44094 | 60 | 81 | SAND
44098 | 0 | 1 | TOP SOIL
44098 | 1 | 35 | YEL SAND
44098 | 35 | 66 | CRS GRAV & BOULDERS
44098 | 66 | 71 | BLUE SANDY CLAY
44098 | 71 | 88 | GRAV & SAND
44098 | 88 | 92 | CRS SAND
44098 | 92 | 96 | FINE SAND
44099 | 0 | 18 | S&G AND LARGE STONES
44099 | 18 | 40 | COURSE SAND
44099 | 40 | 74 | FINE SAND
44099 | 74 | 94 | COURSE GRAVEL
44104 | 0 | 30 | SAND
44104 | 30 | 70 | SAND & COURSE GRAVEL
44104 | 70 | 80 | SMALL GRAVEL
44113 | 0 | 20 | COUARSE SAND
44113 | 20 | 55 | GRAVEL W/STONES
44113 | 55 | 64 | COARSE SAND & SMALL GRAVEL
44123 | 0 | 18 | CLAY & GRAVEL
44123 | 18 | 36 | VERY COARSE GRAVEL
44123 | 36 | 78 | CLAY AND SAND
44133 | 0 | 20 | S&G
44133 | 20 | 45 | HARDPAN GRAVEL
44133 | 45 | 92 | S&G
44154 | 0 | 36 | SAND
44154 | 36 | 54 | SMALL GRAVEL W/OLAY
44154 | 54 | 76 | COARSE SAND & GRAVEL
44159 | 0 | 3 | TOP SOIL
44159 | 3 | 32 | COURSE GRAVEL
44159 | 32 | 54 | CLAY 7 GRAVEL MIXED
44159 | 54 | 95 | CLAY W/FINE SAND
44159 | 95 | 100 | COURSE SAND
44164 | 0 | 3 | TOP SOIL
44164 | 20 | 40 | COUARSE SAND
44164 | 3 | 20 | S&G
44164 | 40 | 50 | YELLOW SAND
44164 | 50 | 72 | FINE SAND
44164 | 72 | 79.25 | GRAVEL
44165 | 0 | 1 | TOP SOIL
44165 | 1 | 85 | SAND, GRAV
44169 | 0 | 22 | SAND & SMALL GRAVEL
44169 | 22 | 36 | LARGE GRAV & STONES
44169 | 36 | 54 | SMALL GRAV
44169 | 54 | 58 | CLAY & SAND
44169 | 58 | 65 | COARSE SAND
44174 | 0 | 66 | S&G
44220 | 0 | 21 | RED CLAY & SAND
44220 | 21 | 33 | RED SAND
44220 | 33 | 43 | RED FINE SAND
44220 | 43 | 55 | CRS GRAVEL
44225 | 0 | 40 | S&G ALL THE WAY
44244 | 0 | 1 | SURFACE
44244 | 1 | 30 | RED CLAY & GRAVEL
44244 | 30 | 50 | RED SAND & GRAVEL
44244 | 50 | 61 | WHITE SAND & GRAVEL
44245 | 0 | 48 | SAND & GRAVEL
44245 | 48 | 56 | GRAY CLAY
44245 | 56 | 61 | SAND & GRAVEL
44259 | 0 | 48 | FINE SAND WITH SOME CLAY
44259 | 48 | 60 | FINE SAND
44259 | 60 | 64 | CRS SAND WITH SMALL GRAVEL
44265 | 0 | 1 | TOPSOIL
44265 | 1 | 5 | BRN FN SAND
44265 | 30 | 35 | GRAY FN SAND FN GRAV
44265 | 35 | 45 | GRAY MD/CRS SAND W/ GRAV
44265 | 45 | 51 | GRAY FN SAND/MD GRAV
44265 | 5 | 30 | BRN FN SAND FN GRAV
44265 | 51 | 53 | BOULDERS
44265 | 53 | 61 | GRAY FN SAND/MD GRAV
44265 | 61 | 62 | BOULDERS
44265 | 62 | 69 | GRAY FN SAND/MD GRAV
44269 | 0 | 40 | SAND & GRAVEL
44270 | 0 | 10 | BR CLAY
44270 | 10 | 11 | BR CLAY W/CRS SAND
44270 | 11 | 13 | MED SAND
44270 | 13 | 17 | CLAY
44270 | 17 | 20 | MED SAND
44270 | 20 | 30 | CRS SAND
44270 | 30 | 65 | MED SAND & GRAV
44274 | 0 | 61 | SAND & GRAVEL
44275 | 0 | 1 | TOPSOIL
44275 | 1 | 13 | BRN SAND/MD GRAV
44275 | 13 | 15 | CLAY, SOME GRAV
44275 | 15 | 25 | FN SAND
44275 | 25 | 30 | MD SAND
44275 | 30 | 32 | MD GRAV
44275 | 32 | 43 | MD/CRS SAND
44275 | 43 | 45 | GRAY CRS SAND/MD GRAV
44275 | 45 | 50 | GRAY MD SAND
44275 | 50 | 60 | GRAY CRS SAND FN GRAV
44275 | 60 |  | FN SAND GRAY
44280 | 0 | 22 | SAND, YELLOW TOP SOIL
44280 | 22 | 40 | CLAY BLUE
44280 | 40 | 50 | SAND YELLOW
44294 | 0 | 15 | SAND AND GRAVEL
44294 | 15 | 28 | FINE SAND & GRAVEL
44294 | 28 | 70 | COARSE SAND & GRAVEL
44295 | 0 | 43 | SAND & SMALL GRAVEL
44300 | 0 | 1 | SURFACE
44300 | 1 | 15 | SAND
44300 | 15 | 25 | RED SAND
44300 | 25 | 31 | GRAVEL
44300 | 31 | 25 | GRAVEL
44305 | 0 | 1 | SURFACE
44305 | 1 | 5 | RED SAND
44305 | 23 | 30 | BLUE CLAY
44305 | 30 | 36 | FINE GRAY SAND
44305 | 36 | 40 | BLUE CLAY & STONE
44305 | 40 | 46 | SAND
44310 | 0 | 1 | SURFACE
44310 | 1 | 10 | GRAVEL
44310 | 10 | 36 | SAND & CLAY
44310 | 36 | 48 | CRS GRAVEL
44315 | 0 | 24 | SAND WITH CLAY
44315 | 24 | 36 | CRS SAND AND FINE SAND
44315 | 36 | 44 | SMALL GRAVEL
44566 | 0 | 5 | BRN SANDY CLAY
44566 | 15 | 45 | BRN MD CRS SAND
44566 | 45 | 55 | BRN FN MD SAND
44566 | 5 | 15 | BRN FN-MD SAND
44566 | 55 | 58 | BRN FN MD SAND
44566 | 58 |  | GRAY CLAY
44571 | 0 | 54 | MEDIUM FINE BROWN SAND
44571 | 54 | 73 | VRY CRS BR SAND & LYR CRS GRAV
44571 | 73 | 79 | VRY CRS GRAY SAND & CRS GRAV
44574 | 0 | 5 | FILL DIRT
44574 | 14 | 40 | FINE BROWN SAND & SILT
44574 | 40 | 50 | COARSE BROWN GRAVEL
44574 | 5 | 14 | CLAY & FINE SAND
44576 | 0 | 85 | S&G
44577 | 0 | 1 | TOP SOIL
44577 | 1 | 12 | CLAY & SAND
44577 | 12 | 29 | SAND
44577 | 29 | 60 | GRAV
44578 | 0 | 5 | FILL DIRT
44578 | 5 | 55 | SILT & FINE SAND
44578 | 55 | 63 | CRS S&G
44593 | 0 | 1 | TOP SOIL
44593 | 1 | 13 | SAND & CLAY
44593 | 13 | 31 | SAND
44593 | 31 | 55 | GRAV
44601 | 0 | 25 | SAND
44601 | 25 | 30 | S&G
44601 | 30 | 36 | CRS SAND
44601 | 36 | 44 | LARGE & SMALL GRAV
44601 | 44 | 54 | SMALL GRAV
44621 | 0 | 5 | FILL
44621 | 45 | 56 | CRS BR GRAV
44621 | 5 | 45 | FINE BR SAND
44622 | 0 | 20 | SAND & FINE GRAV
44622 | 20 | 62 | MD S&G
44622 | 62 | 63 | CLAY
44626 | 0 | 1 | TOP SOIL
44626 | 1 | 13 | BR SAND & MD GRAV
44626 | 13 | 15 | CLAY & SOME GRAV
44626 | 15 | 25 | FINE SAND
44626 | 25 | 30 | MD SAND
44626 | 30 | 32 | MD GRAV
44626 | 32 | 43 | MD & CRS SAND
44626 | 43 | 45 | GRAY CRS SAND & MD GRAV
44626 | 45 | 50 | GRAY MD SAND
44626 | 50 | 59 | GRAY CRS SAND FINE GRAV
44626 | 59 | 60 | FINE GRAY SAND
44633 | 0 | 5 | FILL DIRT
44633 | 20 | 40 | SILT & FINE SAND
44633 | 40 | 50 | GRAV (BR)
44633 | 5 | 20 | GRAV
44642 | 0 | 1 | TOP SOIL
44642 | 1 | 21 | SAND
44642 | 21 | 45 | GRAV
44643 | 0 | 1 | TOP SOIL
44643 | 1 | 17 | CLAY & SAND
44643 | 17 | 29 | SAND
44643 | 29 | 62 | GRAV
44646 | 0 | 1 | TOP SOIL
44646 | 1 | 12 | CLAY & SAND
44646 | 12 | 41 | SAND
44646 | 41 | 60 | GRAV
44649 | 0 | 1 | TOP SOIL
44649 | 16 | 22 | S&G
44649 | 2 | 15 | SAND
44649 | 23 | 38 | GRAV
44649 | 39 | 50 | S&G
44649 | 51 | 60 | GRAV
44651 | 0 | 1 | TOP SOIL
44651 | 1 | 15 | CLAY & SAND
44651 | 15 | 38 | SAND
44651 | 38 | 60 | GRAV
44661 | 0 | 1 | TOP SOIL
44661 | 1 | 25 | CLAY & SAND
44661 | 25 | 42 | SAND
44661 | 42 | 65 | GRAV
44664 | 0 | 1 | TOP SOIL
44664 | 1 | 11 | CLAY & SAND
44664 | 11 | 29 | SAND
44664 | 29 | 60 | GRAV
44666 | 0 | 1 | TOP SOIL
44666 | 1 | 29 | SAND
44666 | 29 | 60 | GRAV
44678 | 0 | 50 | S&G
44729 | 0 | 1 | TOP SOIL
44729 | 1 | 14 | CLAY & SAND
44729 | 14 | 75 | SAND
44734 | 0 | 28 | S&G
44734 | 28 | 36 | SAND WITH CLAY
44734 | 36 | 54 | GRAVEL
44734 | 54 | 72 | FINE SAND
44734 | 72 | 98 | MED. SAND & GRAVEL
44738 | 0 | 10 | SAND
44738 | 10 | 20 | SMALL GRAV & CLAY
44738 | 20 | 28 | CRS GRAV
44738 | 28 | 36 | CRS & FINE SAND
44738 | 36 | 58 | FINE SAND
44738 | 58 | 62 | CRS SAND & SMALL GRAV
44739 | 0 | 30 | CRS SAND
44739 | 30 | 60 | FINE SAND
44739 | 60 | 70 | SMALL GRAVEL
44739 | 70 | 75 | FINE SAND & CLAY
44739 | 75 | 88 | CRS & FINE SAND
44739 | 88 | 98 | CRS SAND & SMALL GRAV
44744 | 0 | 3 | TOP SOIL
44744 | 3 | 30 | CRS SAND
44744 | 30 | 35 | FINE SAND
44744 | 35 | 37 | SAND CRS GRAV
44744 | 37 | 54 | FINE SAND
44744 | 54 | 90 | CRS SAND
44763 | 0 | 56 | S&G
44763 | 56 | 65 | GRAY CLAY
44763 | 61 | 80 | GRAY SAND
44792 | 0 | 60 | S&G
45517 | 0 | 1 | TOP SOIL
45517 | 1 | 13 | YELLOW CLAY
45517 | 13 | 24 | GREY CLAY
45517 | 24 | 45 | GREY CLAY W/ SAND & GRAVEL
45517 | 45 | 75 | GREY CLAY
45517 | 75 | 78 | BROWN SAND W/ GRAVEL
45517 | 78 | 85 | GREY CLAY W/ SAND & GRAVEL
45517 | 85 | 102 | COURSE BROWN SAND W/ MED GRAVE
45519 | 0 | 55 | COURSE GRAVEL & ROCKS
45519 | 55 | 72 | COURSE BROWN SAND
45528 | 1 | 1 | TOP SOIL
45528 | 2 | 25 | MED SAND GRAVEL
45528 | 26 | 65 | CLAY
45528 | 66 | 78 | MED SAND GRAVEL
45540 | 0 | 5 | FILL
45540 | 5 | 51 | GRAY CLAY
45540 | 51 | 57 | FINE, BROWN SAND
45550 | 0 | 5 | FILL
45550 | 5 | 40 | COURSE SAND & GRAVEL
45552 | 0 | 15 | COARSE SAND & SM GRAVEL
45552 | 15 | 48 | MED SAND & SM GRAVEL
45552 | 48 | 55 | GRAY CLAY
45552 | 55 | 65 | FINE SAND
45552 | 65 | 71 | GRAY CLAY
45552 | 71 | 78 | MED-COARSE SAND & GRAVEL
45552 | 78 | 80 | GRAY CLAY
45553 | 0 | 5 | FILL
45553 | 5 | 38 | COARSE GRAY GRAVEL
45562 | 0 | 5 | CLAY
45562 | 30 | 43 | COARSE GRAY SAND & SILT
45562 | 5 | 30 | SILT & GRAY GRAVEL
45575 | 0 | 2 | TOP SOIL
45575 | 2 | 8 | BROWN CLAY W/ SAND
45575 | 25 | 35 | FINE BROWN SAND & SM GRAVEL
45575 | 35 | 50 | FINE TO MED BROWN SAND W/ MED
45575 | 50 | 70 | MED COURSE BRN SAND W/ SM-MED
45575 | 70 | 72 | GRAY CLAY
45575 | 8 | 25 | FINE SAND W/ SM GRAVEL
45578 | 1 | 1 | TOP SOIL
45578 | 11 | 20 | COURSE SAND GRAVEL
45578 | 2 | 10 | MED SAND
45578 | 21 | 50 | MED COURSE GRAVEL
45578 | 51 | 55 | CLAY
45578 | 56 | 80 | MED SAND
45582 | 1 | 1 | TOP SOIL
45582 | 2 | 20 | M/C SAND/GRAVEL
45582 | 21 | 55 | MED SAND GRAVEL
45582 | 56 | 60 | CLAY
45582 | 61 | 70 | MED SAND GRAVEL
45590 | 0 | 5 | FILL
45590 | 40 | 80 | FINE BROWN SAND
45590 | 5 | 40 | COARSE BROWN SAND/GRAVEL
45590 | 80 | 91 | COARSE BROWN SAND/GRAVEL
45591 | 0 | 5 | FILL
45591 | 15 | 52 | COARSE SAND/GRAVEL
45591 | 5 | 15 | FINE SAND
45593 | 0 | 35 | MED SAND & GRAVEL
45593 | 35 | 50 | MED SAND & GRAVEL W/ CLAY
45593 | 50 | 55 | FINE SAND
45593 | 55 | 70 | MED SAND & GRAVEL
45607 | 0 | 65 | SAND & VERY LITTLE GRAVEL
45609 | 1 | 1 | TOP SOIL
45609 | 2 | 20 | MED SAND
45609 | 21 | 67 | MED SAND GRAVEL
45613 | 0 | 50 | S AND G
45619 | 0 | 5 | FILL
45619 | 15 | 35 | FINE SAND
45619 | 35 | 52 | COARSE GRAVEL
45619 | 5 | 15 | COARSE GRAVEL
45627 | 0 | 3 | TOPSOIL
45627 | 15 | 26 | MED. BRN. SAND
45627 | 26 | 36 | BRN SAND/SM. GRAVEL
45627 | 3 | 6 | GRAY CLAY
45627 | 36 | 60 | COARSE SAND/GRAVEL
45627 | 6 | 15 | FINE RED SAND/BRN. SAND
45628 | 0 | 5 | FILL
45628 | 10 | 43 | COARSE GRAY SAND/GRAVEL
45628 | 5 | 10 | BRN CLAY
45629 | 0 | 35 | COARSE SAND,GRAVEL
45629 | 35 | 67 | MED. SAND/GRAVEL
45640 | 1 | 1 | TOP SOIL
45640 | 2 | 40 | MED SAND GRAVEL
45640 | 41 | 80 | FINE SAND
45640 | 81 | 85 | MED SAND
45640 | 86 | 90 | FINE SAND
45640 | 91 | 105 | MED SAND
45643 | 1 | 1 | TOP SOIL
45643 | 2 | 20 | MED SAND GRAVEL
45643 | 21 | 40 | COURSE GRAVEL
45643 | 41 | 70 | MED SAND GRAVEL
45668 | 0 | 5 | FILL
45668 | 15 | 38 | COARSE SAND/GRAVEL
45668 | 38 | 42 | GRAY CLAY
45668 | 42 | 56 | COARSE GRAY SAND
45668 | 5 | 15 | FINE SAND
45676 | 0 | 5 | FILL
45676 | 25 | 40 | FINE SAND
45676 | 40 | 58 | COARSE SAND/GRAVEL
45676 | 5 | 25 | COARSE SAND/GRAVEL
45679 | 0 | 5 | FILL
45679 | 20 | 58 | COARSE SAND/GRAVEL
45679 | 5 | 20 | FINE SAND
45691 | 0 | 5 | TOPSOIL
45691 | 28 | 48 | COARSE SAND/GRAVEL
45691 | 5 | 28 | FINE SAND
45697 | 0 | 5 | FILL
45697 | 40 | 60 | FINE SAND
45697 | 5 | 40 | COARSE SAND/GRAVEL
45697 | 60 | 97 | COARSE SAND/GRAVEL
45698 | 0 | 5 | FILL
45698 | 20 | 50 | COARSE GRAVEL
45698 | 5 | 20 | FINE BRN SAND
45698 | 50 | 80 | FINE SAND
45698 | 80 | 93 | COARSE GRAVEL
45701 | 0 | 5 | FILL
45701 | 35 | 65 | COARSE GRAY GRAVEL/SAND
45701 | 5 | 35 | MED. SAND
45701 | 65 | 85 | MED. GRAY SAND
45701 | 85 | 96 | COARSE GRAY GRAVEL
45703 | 0 | 5 | FILL
45703 | 40 | 65 | FINE SAND
45703 | 5 | 40 | COARSE SAND/GRAVEL
45703 | 65 | 95 | COARSE SAND/GRAVEL
45704 | 0 | 1 | TOP SOIL
45704 | 1 | 20 | MED GRAVEL
45704 | 20 | 45 | MED SAND GRAVEL
45705 | 0 | 5 | FILL
45705 | 35 | 45 | COARSE BRN SAND
45705 | 5 | 35 | FINE BRN SAND
45713 | 0 | 5 | FILL
45713 | 33 | 45 | COARSE BRN SAND
45713 | 5 | 33 | FINE BRN SAND
45721 | 0 | 5 | FILL
45721 | 25 | 52 | FINE TO MED. SAND
45721 | 5 | 25 | COARSE SAND AND MED. GRAVEL
45721 | 52 | 63 | COARSE BROWN SAND & MED. GRAVE
45723 | 0 | 5 | FILL
45723 | 15 | 37 | FINE BRN SAND
45723 | 37 | 58 | COARSE GRAY SAND/GRAVEL
45723 | 5 | 15 | COARSE SAND/GRAVEL
45734 | 0 | 5 | FILL
45734 | 15 | 42 | COARSE GRAY SAND/GRAVEL
45734 | 5 | 15 | FINE SAND
45735 | 0 | 5 | FILL
45735 | 20 | 44 | COARSE SAND/GRAVEL
45735 | 5 | 20 | FINE SAND
45738 | 0 | 5 | FILL
45738 | 5 | 40 | COARSE SAND/GRAVEL
45754 | 0 | 5 | FILL
45754 | 10 | 43 | COARSE GRAY SAND
45754 | 5 | 10 | BRN CLAY
45756 | 0 | 1 | TOP SOIL
45756 | 1 | 40 | MED SAND GRAVEL
45756 | 40 | 100 | MED SAND
45764 | 0 | 5 | FILL
45764 | 40 | 60 | FINE BRN SAND
45764 | 5 | 40 | COARSE SAND/GRAVEL
45764 | 60 | 70 | COARSE BRN SAND/GRAVEL
45764 | 70 | 90 | FINE BRN SAND
45764 | 90 | 100 | COARSE BRN SAND/GRAVEL
45780 | 0 | 5 | FILL
45780 | 15 | 60 | MED. SAND
45780 | 5 | 15 | BRN CLAY
45797 | 0 | 10 | SAND
45797 | 10 | 15 | CLAY
45797 | 15 | 48 | COARSE SAND/GRAVEL
45804 | 0 | 5 | FILL
45804 | 25 | 42 | COARSE GRAVEL
45804 | 5 | 25 | COARSE SAND
45806 | 0 | 5 | FILL
45806 | 27 | 86 | GRAY CLAY
45806 | 5 | 27 | COARSE BRN. SAND/GRAVEL
45806 | 86 | 90 | COARSE GRAY GRAVEL
45807 | 0 | 5 | CLAY
45807 | 20 | 35 | MED SAND GRAVEL
45807 | 35 | 65 | MED SAND
45807 | 5 | 20 | MED SAND
45819 | 0 | 1 | TOP SOIL
45819 | 1 | 20 | MED SAND GRAVEL
45819 | 20 | 47 | MED COURSE SAND
45820 | 0 | 1 | TOP SOIL
45820 | 1 | 10 | MED SAND GRAVEL
45820 | 10 | 47 | MED SAND
45820 | 47 | 48 | CLAY
45822 | 0 | 1 | TOP SOIL
45822 | 1 | 20 | MED GRAVEL
45822 | 20 | 46 | MED SAND GRAVEL
45825 | 0 | 1 | TOP SOIL
45825 | 1 | 10 | CLAY
45825 | 10 | 30 | MED SAND GRAVEL
45825 | 30 | 35 | CLAY
45825 | 35 | 50 | FINE SAND
45825 | 50 | 87 | MED SAND
45825 | 87 | 87 | FINE SAND
45829 | 0 | 10 | SANDY BRN CLAY
45829 | 10 | 29 | FINE BRN SAND
45829 | 29 | 57 | MED COARSE SAND
45829 | 57 | 68 | FINE BRN SAND
45829 | 68 | 80 | FINE MED BRN SAND
45829 | 80 | 90 | MED COARSE SAND/GRAVEL
45830 | 0 | 5 | FILL
45830 | 25 | 48 | BRN CLAY SAND
45830 | 48 | 62 | FINE BRN SAND
45830 | 5 | 25 | COARSE SAND
45830 | 62 | 81 | COARSE BRN SAND/GRAVEL
45845 | 0 | 35 | MED COARSE BRN. SAND/GRAVEL
45845 | 35 | 40 | GRAY CLAY
45845 | 40 | 43 | FINE SAND
45845 | 43 | 48 | COARSE SAND/GRAVEL
45845 | 48 | 65 | FINE SAND
45845 | 65 | 85 | MD. COARSE SAND/GRAVEL
45850 | 0 | 1 | TOP SOIL
45850 | 1 | 20 | MED SAND
45850 | 20 | 50 | MED SAND GRAV
45857 | 0 | 1 | TOP SOIL
45857 | 1 | 10 | FINE SAND
45857 | 10 | 25 | FINE BRN SAND.GRAVEL
45857 | 25 | 32 | MED.BRN. SAND/GRAVEL
45857 | 32 | 40 | MED.BRN. SAND/GRAVEL
45857 | 40 | 45 | GRAY SAND/GRAVEL
45857 | 45 | 54 | FINE SAND/MED. GRAVEL
45857 | 54 | 60 | GRAY CLAY
45860 | 0 | 45 | S AND G
45861 | 0 | 40 | SAND/GRAVEL
45861 | 40 | 62 | GRAY CLAY
45861 | 62 | 70 | FINE SAND
45861 | 70 | 100 | COARSE SAND
45862 | 0 | 60 | MED SAND GRAVEL
45862 | 60 | 61 | CLAY
45863 | 0 | 1 | TOP SOIL
45863 | 1 | 40 | CLAY
45863 | 40 | 50 | MED SAND CLAY
45865 | 0 | 5 | TOPSOIL
45865 | 5 | 41 | COARSE GRAY SAND/GRAVEL
45866 | 0 | 35 | COURSE GRAVEL
45866 | 35 | 40 | CLAY
45866 | 40 | 65 | FINE SAND
45866 | 65 | 90 | MED SAND GRAVEL
45867 | 0 | 5 | FILL
45867 | 10 | 43 | COARSE GRAY SAND
45867 | 5 | 10 | BRN. CLAY
45870 | 0 | 5 | TOPSOIL
45870 | 20 | 30 | COARSE GRAVEL WITH CLAY
45870 | 30 | 40 | BROWN CLAY
45870 | 40 | 76 | COARSE GRAY SAND & GRAVEL
45870 | 5 | 20 | COARSE SAND & GRAVEL
45887 | 0 | 5 | TOPSOIL
45887 | 15 | 62 | FINE BROWN SAND
45887 | 5 | 15 | COARSE BROWN SAND & GRAVEL
45887 | 62 | 76 | COARSE BROWN SAND & MD. GRAVEL
45893 | 0 | 5 | FILL
45893 | 10 | 15 | BRN CLAY
45893 | 15 | 25 | FINE BRN SAND
45893 | 25 | 57 | COARSE GRAY SAND/GRAVEL
45893 | 5 | 10 | MUCK
45895 | 0 | 5 | FILL
45895 | 22 | 44 | GRAY CLAY
45895 | 44 | 60 | COARSE BRN. SAND/GRAVEL
45895 | 5 | 22 | FINE BRN SAND
45896 | 0 | 5 | FILL
45896 | 5 | 8 | BRN CLAY
45896 | 8 | 38 | COARSE GRAY SAND/GRAVEL
45900 | 0 | 5 | FILL
45900 | 15 | 45 | COARSE GRAY SAN & GRAVEL
45900 | 5 | 15 | FINE,BROWN SAND
45903 | 0 | 5 | FILL
45903 | 15 | 43 | COARSE GRAY SAND & GRAVEL
45903 | 5 | 15 | FINE, BROWN SAND
45904 | 0 | 5 | FILL
45904 | 33 | 43 | COARSE GARY SAND & GRAVEL
45904 | 5 | 33 | MED. TO FINE GRAY SAND
45906 | 0 | 5 | FILL
45906 | 15 | 43 | COARSE GRAY SAND & MED, GRAVEL
45906 | 5 | 15 | FINE, BROWN SAND
45907 | 0 | 5 | FILL
45907 | 10 | 34 | FINE GRAY SAND
45907 | 34 | 44 | COARSE GRAY SAND & GRAVEL
45907 | 5 | 10 | BROWN CLAY
45909 | 0 | 5 | TOP SOIL
45909 | 34 | 53 | COARSE BROWN SAND & GRAVEL
45909 | 5 | 34 | FINE BROWN SAND
45910 | 0 | 5 | TOP SOIL
45910 | 10 | 57 | COARSE GRAY SAND AND MEDIUM GR
45910 | 5 | 10 | BROWN CLAY W/SAND
45912 | 0 | 5 | FILL
45912 | 25 | 48 | COARSE SAND & GRAVEL
45912 | 5 | 25 | FINE SAND
45913 | 0 | 5 | FILL
45913 | 31 | 59 | CRS TO MD S AND G
45913 | 5 | 31 | FINE TO MD SAND
45914 | 0 | 5 | FILL
45914 | 18 | 35 | CRS SAND
45914 | 35 | 51 | FINE BR SAND
45914 | 5 | 18 | FINE BR SANS
45914 | 51 | 63 | CRS S AND G
45915 | 0 | 5 | FILL
45915 | 5 | 50 | FINE TO MD BR SAND
45915 | 50 | 65 | CRS BR S AND G
45921 | 0 | 4 | BR CLAY
45921 | 13 | 100 | CRS BR SAND
45921 | 4 | 40 | CRS S AND G
45921 | 40 | 87 | GREY CLAY
45925 | 0 | 5 | FILL
45925 | 25 | 48 | FINE SAND
45925 | 48 | 63 | CRS/MD S AND G
45925 | 5 | 25 | CRS SAND/MD GRAV
45928 | 0 | 5 | FILL
45928 | 15 | 25 | FINE BR SAND
45928 | 25 | 40 | COURSE S&G
45928 | 5 | 15 | COURSE GRAVEL
45929 | 0 | 35 | CLAY
45929 | 35 | 105 | MD S AND G
45934 | 0 | 4 | BROWN CLAY W/SAND & GRAVEL
45934 | 15 | 30 | FINE BROWN SAND W/ GRAVEL
45934 | 30 | 50 | FINE BROWN SAND
45934 | 4 | 15 | FINE SAND W/ SM GRAVEL
45934 | 50 | 60 | FINE TO MED BROWN SAND W/ SM G
45936 | 0 | 1 | TOP SOIL
45936 | 1 | 4 | BROWN CLAY W/SAND
45936 | 11 | 23 | FINE BROWN SAND/W SM GRAVEL
45936 | 23 | 33 | MED BROWN SAND W/ MED GRAVEL
45936 | 33 | 36 | MED SAND & GRAVEL
45936 | 4 | 11 | FINE SAND
45940 | 0 | 1 | TOP SOIL
45940 | 1 | 4 | BROWN CLAYW/ SAND
45940 | 15 | 23 | MED COARSE BROWN SAND W/ SM GR
45940 | 23 | 35 | COARSE BROWN SAND W/SM MED GRA
45940 | 35 | 45 | MED BRWON SAND W/ MED GRAVEL
45940 | 4 | 9 | REDDISH BROWN SAND W/SM GRAVEL
45940 | 9 | 15 | FINE BROWN SAND/SM GRAVEL
45941 | 0 | 47 | MED SAND/GRAVEL
45943 | 0 | 42 | COARSE SAND & GARVEL
45944 | 0 | 5 | FILL
45944 | 34 | 38 | BROWN CLAY
45944 | 38 | 44 | BROWN COARSE SAND
45944 | 5 | 34 | COARSE BROWN GRAVEL
45946 | 0 | 30 | COURSE GRAVEL
45946 | 30 | 35 | CLAY
45946 | 35 | 95 | MED SAND/GRAVEL
45975 | 0 | 1 | TOP SOIL
45975 | 1 | 10 | CLAY
45975 | 10 | 53 | M/C SAND/GRAVEL
45977 | 0 | 1 | TOP SOIL
45977 | 1 | 40 | MED SAND GRAVEL
45983 | 0 | 5 | FILL
45983 | 25 | 50 | FINE BROWN SAND]
45983 | 5 | 25 | COARSE BROWN SAND
45983 | 50 | 65 | COARSE BROWN SAND & GRAVEL
45985 | 0 | 5 | FILL
45985 | 20 | 44 | COARSE BROWN SAND &GRAVEL
45985 | 5 | 20 | FINE BROWN SAND
45987 | 0 | 5 | FILL
45987 | 25 | 41 | COARSE SAND. GRAVEL
45987 | 5 | 25 | COARSE TO MED. SAND
45990 | 0 | 1 | TOP SOIL
45990 | 1 | 20 | MED DAND GRAVEL
45990 | 20 | 40 | MED GRAVEL/CLAY
45990 | 40 | 55 | MED SAND
45995 | 0 | 5 | FILL
45995 | 18 | 38 | COARSE BROWN/GRAY SAND & GRAVE
45995 | 5 | 18 | FINE BROWN SAND
45996 | 0 | 5 | FILL
45996 | 20 | 38 | COARSE BROWN SAND & GRAVEL
45996 | 5 | 20 | FINE,BROWN SAND
46003 | 0 | 5 | FILL
46003 | 37 | 53 | FINE BROWN SAN
46003 | 5 | 37 | COARSE BROWN SAND AND GRAVEL
46003 | 53 | 63 | COARSE BROWN SAND & GRAVEL
46004 | 0 | 5 | FILL
46004 | 20 | 28 | FINE GRAY SAND
46004 | 28 | 52 | COARSE GRAY SAND/GRAVEL
46004 | 5 | 20 | COARSE SAND/GRAVEL
46006 | 0 | 5 | FILL
46006 | 22 | 31 | FINE BROWN SAND
46006 | 31 | 56 | COARSE BROWN SAND & GRAVEL
46006 | 5 | 7 | BROWN CLAY & SAND
46006 | 7 | 22 | COARSE BROWN SAND & GRAVEL
46012 | 0 | 5 | FILL
46012 | 5 | 50 | FINE BRN SAND
46012 | 50 | 60 | CRS S&G
46013 | 0 | 5 | FILL
46013 | 10 | 12 | BRN CLAY
46013 | 12 | 33 | CRS BRN SAND/MED GRAVEL
46013 | 33 | 58 | CRS GRAY S&G
46013 | 5 | 10 | FINE SAND
46014 | 0 | 5 | FILL
46014 | 35 | 51 | FINE SAND
46014 | 5 | 35 | CRS SAND/GRAVEL
46014 | 51 | 64 | CRS TO MED SAND/GRAVEL
46018 | 0 | 5 | FILL
46018 | 18 | 35 | FINE SAND
46018 | 35 | 60 | COARSE SAND/MEDIUM GRAVEL
46018 | 5 | 18 | COARSE SAND/GRAVEL
46020 | 0 | 5 | FILL
46020 | 13 | 23 | COARSE GRAY SAND
46020 | 23 | 41 | FINE GRAY SAND
46020 | 41 | 58 | COARSE GRAY SAND AND GRAVEL
46020 | 5 | 13 | CLAY MIXED W/SAND
46031 | 0 | 5 | FILL
46031 | 15 | 51 | COARSE GRAY SAND & MEDIUM GRAV
46031 | 5 | 15 | BROWN CLAY
46032 | 0 | 5 | FILL DIRT
46032 | 15 | 44 | COARSE GRAY SAND AND GRAVEL
46032 | 5 | 15 | FINE TO MEDIUM BROWN SAND
46037 | 0 | 5 | FILL
46037 | 23 | 45 | FINE TO MED. BROWN SAND
46037 | 45 | 60 | COARSE BROWN SAND & GRAVEL
46037 | 5 | 23 | COARSE BROWN SAND & GRAVEL
46038 | 0 | 5 | FILL
46038 | 23 | 45 | FINE TO MED. BROWN SAND
46038 | 45 | 60 | COARSE BROWN AND & GRAVEL
46038 | 5 | 23 | COARSE BROWN SAND
46039 | 0 | 5 | FILL
46039 | 21 | 41 | FINE SAND
46039 | 41 | 64 | COARSE TO MEDIUM SAND & GRAVEL
46039 | 5 | 21 | COARSE SAND & GRAVEL
46041 | 0 | 5 | FILL
46041 | 15 | 42 | COARSE GRAY SAND & GRAVEL
46041 | 5 | 15 | FINE, BROWN SAND
46042 | 0 | 5 | FILL
46042 | 15 | 42 | COARSE GRAY SAND
46042 | 5 | 15 | FINE TO MEDIUM SAND
46055 | 0 | 1 | TOP SOIL
46055 | 1 | 9 | BROWN CLAY W/SAND
46055 | 26 | 43 | COURSE BROWN SAND W./GRAVEL
46055 | 43 | 45 | COURSE GREY SAND W/MED GRAVEL
46055 | 9 | 26 | MED BROWN SAND W/ SM GRAVEL
46059 | 0 | 1 | TOP SOIL
46059 | 1 | 38 | COURSE GRAVEL
46059 | 38 | 50 | CLAY
46059 | 50 | 60 | MED SAND
46074 | 0 | 1 | TOP SOIL
46074 | 1 | 20 | MED SAND
46074 | 20 | 80 | COURSE GRAVEL
46074 | 80 | 90 | CLAY
46078 | 0 | 1 | TOP SOIL
46078 | 1 | 40 | FINE SAND
46078 | 40 | 67 | MED SAND GRAVEL
46083 | 0 | 1 | TOP SOIL
46083 | 1 | 10 | CLAY
46083 | 10 | 20 | MED SAND
46083 | 20 | 47 | MED SAND GRAVEL
46092 | 0 | 50 | MED SAND GRAVEL
46096 | 0 | 5 | FILL
46096 | 45 | 68 | FINE BROWN SAND
46096 | 5 | 45 | COARSE BROWN SAND
46096 | 68 | 98 | COARSE GRAY SAND & GRAVEL
46104 | 0 | 1 | TOP SOIL
46104 | 1 | 20 | CLAY
46104 | 20 | 87 | MED SAND GRAVEL
46135 | 0 | 5 | FILL
46135 | 46 | 80 | FINE TO MEDIUM SAND
46135 | 5 | 46 | COARSE SAND & GRAVEL
46135 | 80 | 96 | COARSE SAND & GRAVEL
46137 | 0 | 5 | FILL
46137 | 15 | 25 | BROWN CLAY/ MED. GRAVEL
46137 | 25 | 35 | FINE SAND/MED. GRAVEL
46137 | 35 | 55 | FINE SAND
46137 | 5 | 15 | BROWN CLAY
46137 | 55 | 65 | FIINE SAND& FINE GRAVEL
46137 | 65 | 85 | COARSE SAND & MED. GRAVEL
46137 | 85 | 95 | COARSE SAND & GRAVEL
46145 | 0 | 1 | TOP SOIL
46145 | 1 | 67 | MED SAND GRAVEL
46147 | 0 | 5 | TOPSOIL
46147 | 20 | 34 | COARSE GRAY SAND AND GRAVEL
46147 | 5 | 20 | BROWN SAND
46189 | 0 | 20 | FINE SAND
46189 | 20 | 35 | MED. SAND
46189 | 35 | 65 | MED SAND/GRAVEL
46193 | 0 | 5 | FILL
46193 | 30 | 50 | GRAY CLAY
46193 | 5 | 30 | GRAY GRAVEL & SAND
46193 | 50 | 56 | FINE GRAY SAND
46193 | 56 | 63 | GRAY CLAY
46193 | 63 | 74 | COARSE BROWN SAND
46194 | 0 | 25 | COARSE GRAVEL
46194 | 25 | 50 | FINE BROWN SAND
46194 | 50 | 85 | COARSE BROWN SAND & GRAVEL
46206 | 0 | 5 | FILL
46206 | 37 | 60 | FINE BROWN SAND
46206 | 5 | 37 | COARSE BROWN SAND
46206 | 60 | 77 | COARSE BROWN SAND & MD. GRAVEL
46207 | 0 | 35 | COARSE GRAVEL
46207 | 35 | 47 | COASE SAND/ GRAVEL
46208 | 0 | 5 | FILL
46208 | 22 | 45 | FINE GRAY SAND
46208 | 45 | 56 | COARSE GRAY SAND & MD. GRAVEL
46208 | 5 | 8 | COARSE SAND
46208 | 8 | 22 | CLAY
46221 | 0 | 5 | FILL
46221 | 5 | 44 | CRS BR S&G
46222 | 0 | 5 | FILL
46222 | 20 | 57 | CRS S&G
46222 | 5 | 20 | FINE SAND
46223 | 0 | 5 | FILL
46223 | 10 | 44 | COURSE GRAY GRAVEL
46223 | 5 | 10 | BROWN CLAY
46231 | 0 | 10 | COURSE SAND
46231 | 10 | 15 | BROWN CLAY
46231 | 15 | 62 | CRS S&G
46232 | 0 | 6 | CLAY
46232 | 33 | 50 | CRS S&G
46232 | 6 | 33 | FINE SAND
46246 | 0 | 5 | FILL
46246 | 38 | 75 | FINE SAND
46246 | 5 | 38 | CRS S AND G
46246 | 75 | 96 | CRS GRAY GRAV
46253 | 0 | 6 | BR CLAY
46253 | 40 | 62 | CRS SAND
46253 | 6 | 40 | CRS S AND G
46258 | 0 | 4 | CLAY
46258 | 4 | 50 | CRS S&G
46258 | 50 | 65 | FINE BR SAND
46258 | 65 | 91 | CRS TO MD BR S&G
46263 | 0 | 80 | MD S&G
46264 | 0 | 20 | MD SAND
46264 | 20 | 35 | COURSE GRAVEL
46264 | 35 | 50 | MD SAND
46265 | 0 | 56 | MD SAND
46287 | 0 | 5 | FILL
46287 | 5 | 68 | CRS BR S AND G
46287 | 68 | 80 | FINE GRAY SAND
46287 | 80 | 95 | CRS GRAY S AND G
46288 | 0 | 5 | FILL
46288 | 5 | 65 | CRS BR S AND G
46288 | 65 | 72 | FINE/MD GRAY SAND
46288 | 72 | 95 | CRS GRAY S AND G
46291 | 0 | 5 | FILL
46291 | 45 | 65 | FINE SAND
46291 | 5 | 45 | CRS S&G
46291 | 65 | 95 | COURSE GRAVEL
46294 | 0 | 5 | FILL
46294 | 5 | 50 | FINE BROWN SAND
46294 | 50 | 70 | COURSE BROWN SAND
46294 | 70 | 97 | COURSE GRAY S&G
46295 | 0 | 5 | FILL
46295 | 5 | 50 | FINE BROWN SAND
46295 | 50 | 70 | COURSE BROWN SAND
46295 | 70 | 97 | COURSE GRAY S&G
46296 | 0 | 5 | FILL
46296 | 5 | 50 | FN BROWN SAND
46296 | 50 | 70 | CRS BROWN SAND
46296 | 70 | 97 | CRS GRAY SAND AND GRAVEL
46297 | 0 | 5 | FILL
46297 | 15 | 25 | BR CLAY AND MD GRAVEL
46297 | 25 | 35 | FN SAND AND MD GRAVEL
46297 | 35 | 55 | FINE SAND
46297 | 5 | 15 | BROWN CLAY
46297 | 55 | 65 | FINE SAND AND FINE GRAVEL
46297 | 65 | 85 | CRS SAND AND MD GRAVEL
46297 | 85 | 92 | CRS S&G
46298 | 0 | 5 | FILL
46298 | 5 | 60 | CRS S&G
46298 | 60 | 81 | FINE SAND
46298 | 81 | 97 | CRS GR SAND AND MD GRAVEL
46300 | 0 | 5 | FILL
46300 | 5 | 60 | CRS S&G
46300 | 60 | 80 | FINE SAND
46300 | 80 | 95 | CRS GRAY SAND AND MD GRAVEL
46303 | 0 | 5 | FILL
46303 | 15 | 43 | FINE BR SAND
46303 | 43 | 64 | COARSE GRAY SAND AND MD GRAV
46303 | 5 | 8 | BROWN CLAY
46303 | 8 | 15 | COARSE BR S&G
46322 | 0 | 5 | FILL
46322 | 15 | 61 | GRAY CLAY
46322 | 5 | 15 | BRN. CLAY/SAND
46322 | 61 | 70 | COARSE BRN. SAND/MED. GRAVEL
46332 | 0 | 5 | TOPSOIL
46332 | 36 | 57 | COARSE SAND & MED GRAVEL
46332 | 5 | 8 | BROWN CLAY
46332 | 8 | 36 | COARSE SAND & GRAVEL
46343 | 0 | 1 | TOP SOIL
46343 | 1 | 20 | MED SAND GRAVEL
46343 | 20 | 54 | MED SAND
46352 | 0 | 1 | TOP SOIL
46352 | 1 | 15 | CLAY
46352 | 15 | 30 | MED SAND FINE GRAVEL
46352 | 30 | 60 | MED SAND GRAVEL
46359 | 0 | 21 | CLAY
46359 | 21 | 48 | FINE SAND
46359 | 48 | 100 | COARSE BRWN SAND & MD. GRAVEL
46367 | 0 | 5 | FILL
46367 | 12 | 22 | FINE BROWN SAND
46367 | 22 | 45 | COARSE GRAY SAND & GRAVEL
46367 | 5 | 12 | BROWN CLAY
46396 | 0 | 18 | BROWN CLAY
46396 | 18 | 30 | FINE TO MED. BROWN SAND
46396 | 30 | 47 | MEDIUM SAND/GRAVEL
46396 | 47 | 61 | COARSE SAND/GRAVEL
46397 | 0 | 5 | FILL
46397 | 47 | 76 | GRAY SILT
46397 | 5 | 47 | GRAY CLAY
46397 | 76 | 85 | COARSE GRAY GRAVEL & SAND
46404 | 0 | 10 | CLAY
46404 | 10 | 55 | COARSE SAND & GRAVEL
46408 | 0 | 50 | S & G
46414 | 0 | 1 | TOP SOIL
46414 | 1 | 22 | BROWN CLAY
46414 | 22 | 43 | GREY CLAY
46414 | 43 | 60 | GREY CLAY W/SAND & SM. GRAVEL
46414 | 60 | 72 | GREY CLAY
46414 | 72 | 88 | COARSE BROWN SAND W/ SM. GRAVE
46423 | 0 | 1 | TOP SOIL
46423 | 1 | 50 | MED GRAVEL
46423 | 50 | 67 | MED SAND
46433 | 0 | 1 | TOP SOIL
46433 | 1 | 20 | MED SAND
46433 | 20 | 60 | MED SAND GRAVEL
46472 | 0 | 3 | BLACK SOIL
46472 | 13 | 40 | COARSE BLUE SAND
46472 | 3 | 7 | BRN. SAND
46472 | 7 | 13 | BLUE CLAY/GRAVEL
46479 | 0 | 5 | FILL
46479 | 15 | 41 | COARSE GRAY SAND,GRAVEL
46479 | 5 | 15 | FINE,BRN. SAND
46490 | 0 | 5 | FILL
46490 | 25 | 53 | COARSE GRAY SAND/MED. GRAVEL
46490 | 5 | 25 | FINE,BRN. SAND
46491 | 0 | 5 | FILL
46491 | 22 | 43 | FINE SAND
46491 | 43 | 57 | COARSE SANY/MED. GRAVEL
46491 | 5 | 22 | COARSE SAND
46503 | 0 | 5 | FILL
46503 | 30 | 44 | CRS S&G
46503 | 5 | 30 | FINE SAND
46504 | 0 | 5 | FILL
46504 | 35 | 49 | CRS GRAY S&G
46504 | 5 | 35 | FINE SAND
46510 | 1 | 1 | TOP SOIL
46510 | 2 | 47 | MED SAND GRAVEL
46527 | 0 | 5 | FILL
46527 | 35 | 65 | MEDIUM, BROWN SAND
46527 | 5 | 35 | FINE, BROWN SAND
46527 | 65 | 90 | GRAY MEDIUM SAND
46527 | 90 | 93 | COARSE GRAVEL & SAND
46534 | 0 | 5 | FILL
46534 | 35 | 65 | MEDIUM,BROWN SAND
46534 | 5 | 35 | FINE, BROWN SAND
46534 | 65 | 90 | GRAY MEDIUM SAND
46534 | 90 | 98 | COARSE GRAVEL & SAND
46535 | 0 | 5 | FILL
46535 | 35 | 65 | MEDIUM BROWN SAND
46535 | 5 | 35 | FINE BROWN SAND
46535 | 65 | 90 | GRAY MEDIUM SAND
46535 | 90 | 98 | COARSE GRAVEL & SAND
46540 | 0 | 1 | TOP SOIL
46540 | 1 | 25 | MED SAND GRAVEL
46540 | 25 | 40 | FINE SAND
46540 | 40 | 67 | MED SAND
46544 | 0 | 50 | GRAY CLAY
46544 | 50 | 90 | BR GRAV
46544 | 90 | 92 | BLANK
46544 | 92 | 92 | CLAY
46547 | 0 | 5 | CLAY
46547 | 25 | 57 | MED SAND GRAVEL
46547 | 5 | 25 | MED SAND
46553 | 0 | 1 | TOP SOIL
46553 | 1 | 40 | MED SAND GRAVEL
46553 | 40 | 50 | CLAY
46553 | 50 | 80 | MED SAND GRAVEL
46565 | 0 | 20 | MED COURSE GRAVEL
46565 | 20 | 50 | MED SAND GRAVEL
46565 | 50 | 63 | CLAY
46565 | 63 | 65 | MED SAND
46565 | 65 | 75 | CLAY
46565 | 75 | 85 | MED SAND
46568 | 0 | 15 | CLAY
46568 | 15 | 27 | MED SAND
46568 | 27 | 34 | CLAY
46568 | 34 | 43 | MED SAND GRAVEL
46570 | 0 | 1 | TOP SOIL
46570 | 1 | 20 | MED SAND GRAVEL
46570 | 103 | 105 | CLAY
46570 | 20 | 103 | MED SAND
46601 | 0 | 1 | TOP SOIL
46601 | 1 | 20 | MED GRAVEL
46601 | 20 | 47 | MED SAND GRAVEL
46603 | 0 | 5 | FILL
46603 | 5 | 44 | COARSE SAND & GRAVEL
46612 | 0 | 10 | MED SAND GAVEL
46612 | 10 | 20 | CLAY
46612 | 20 | 45 | FINE SAND
46612 | 45 | 65 | MED SAND
46622 | 0 | 1 | TOP SOIL
46622 | 1 | 40 | COURSE GRAVEL
46622 | 40 | 67 | MED SAND GRAVEL
46624 | 0 | 1 | TOP SOIL
46624 | 1 | 20 | MED SAND GRAVEL
46624 | 20 | 60 | MED SAND
46624 | 60 | 100 | MED SAND GRAVEL
46628 | 0 | 35 | COURSE GRAVEL
46628 | 35 | 65 | MED SAND GRAVEL
46628 | 65 | 80 | CLAY
46628 | 80 | 110 | MED SAND GRAVEL
46630 | 0 | 20 | MED COURSE GRAVEL
46630 | 20 | 90 | MED SAND GRAVEL
46636 | 0 | 5 | FILL
46636 | 22 | 45 | COARSE BROWN SAND & GRAVEL
46636 | 5 | 22 | FINE BROWN SAND
46637 | 0 | 5 | FILL
46637 | 5 | 52 | FINE/MED. SAND
46637 | 52 | 64 | COARSE BRWN SAND & GRAVEL
46642 | 0 | 10 | FINE SAND
46642 | 10 | 41 | COARSE SAND & GRAVEL
46645 | 0 | 5 | FILL
46645 | 20 | 30 | FINE BROWN SAND
46645 | 30 | 40 | COARSE GRAVEL
46645 | 5 | 20 | COARSE SAND AND GRAVEL
46650 | 0 | 9 | BRN CLAY
46650 | 15 | 36 | COARSE GRAVEL W/ BOULDERS
46650 | 36 | 45 | MED-COARSE GRAVEL
46650 | 9 | 15 | MED-COURSE GRAVEL W/ CLAY
46651 | 0 | 12 | MED BROWN SAND
46651 | 12 | 28 | BROWN SAND GRAVEL
46651 | 28 | 44 | MED TO COURSE BROWN SAND SOME
46654 | 0 | 20 | BN SAND
46654 | 20 | 32 | GRAY SAND & GRAVEL
46655 | 0 | 5 | FILL
46655 | 43 | 44 | GRAY CLAY
46655 | 44 | 64 | COARSE GRAY SAND & GRAVEL
46655 | 5 | 43 | COARSE TO MED. SAND & GRAVEL
46659 | 0 | 8 | BROWN CLAY
46659 | 25 | 49 | MEDIUM GRAY SAND
46659 | 8 | 25 | COARSE BROWN SAND
46665 | 0 | 20 | MED SAND GRAVEL
46665 | 20 | 47 | MED SAND GRAVEL
46669 | 0 | 30 | BN SAND FINE
46669 | 30 | 47 | BN SAND MED. CLAY
46669 | 47 | 60 | BN SAND COARSE
46669 | 60 | 65 | GRAY SAND COARSE
48400 | 0 | 1 | TOP SOIL
48400 | 1 | 17 | CLAY & SAND
48400 | 17 | 49 | SAND
48400 | 49 | 65 | GRAVEL
48402 | 0 | 14 | CLAY-SAND-CRS GRAV
48402 | 14 | 50 | CRS S & G
48402 | 50 | 65 | LARGE GRAV
48402 | 65 | 80 | CRS S & G
48407 | 0 | 8 | TOP SOIL
48407 | 8 | 44 | SAND & GRAV
48410 | 0 | 8 | SAND
48410 | 20 | 28 | COARSE SAND
48410 | 28 | 34 | COARSE SAND &SMALL GRAVEL
48410 | 34 | 105 | FINE SAND & CLAY
48410 | 8 | 20 | BROWN CLAY
48412 | 0 | 18 | COARSE GRAVEL
48412 | 18 | 38 | COARSE SAND
48412 | 38 | 54 | SOME CLAY AND FINE SAND
48412 | 54 | 64 | COARSE SAND
48413 | 0 | 30 | SAND & GRAVEL
48413 | 30 | 34 | BROWN CLAY
48413 | 34 | 52 | GRAY CLAY
48413 | 52 | 58 | SAND & GRAVEL GRAY
48415 | 0 | 18 | SAND
48415 | 18 | 46 | S&G
48415 | 46 | 50 | COARSE GRAV. & CLAY
48415 | 50 | 57 | FINE SAND
48415 | 57 | 62 | COARSE SAND & SMALL GRAV.
48420 | 0 | 48 | S & G
48425 | 0 | 40 | SAND & GRAVEL ALL THE WAY
48432 | 0 | 15 | BRN SAND & CLAY
48432 | 15 | 35 | BRN S&G
48432 | 35 | 45 | BRN SAND
48435 | 0 | 8 | SAND
48435 | 15 | 30 | COARSE GRAVEL
48435 | 30 | 38 | SMALL GRAV
48435 | 8 | 15 | SAND W/ CLAY
48445 | 0 | 30 | S & G
48445 | 30 | 35 | BROWN CLAY
48445 | 35 | 42 | CRS S & G STOPPED HERE
48450 | 0 | 4 | CLAY YELLOW
48450 | 30 | 67 | CLAY BLUE
48450 | 4 | 30 | SAND YELLOW FINE (SUGAR)
48450 | 67 | 82 | SAND YELLOW (MEDIUM)
48455 | 0 | 48 | SAND & GRAVEL
48459 | 0 | 40 | SAND & GRAVEL
48460 | 0 | 8 | CLAY YELLOW
48460 | 36 | 60 | SAND, YELLOW (FINE)
48460 | 8 | 36 | SAND COARSE W/GRAVEL
48462 | 0 | 2 | TOP SOIL
48462 | 10 | 45 | SAND & GRAVEL
48462 | 2 | 10 | BROWN CLAY & SAND
48465 | 0 | 5 | BROWN CLAY & SAND
48465 | 35 | 46 | COARSE SAND
48465 | 5 | 35 | SAND & GRAVEL
48467 | 0 | 7 | TOP SOIL
48467 | 16 | 40 | S & G W/ TRACE OF CLAY
48467 | 40 | 57 | S & G WATER BEARING
48467 | 7 | 16 | GRAVEL & SAND
48468 | 0 | 10 | CLAY SAND & STONE
48468 | 10 | 18 | SAND
48468 | 18 | 36 | CLAY
48468 | 36 | 44 | FINE SAND
48468 | 44 | 49 | COARSE SAND & SMALL GRAVEL
48470 | 0 | 54 | SAND
48470 | 54 | 65 | SAND & CLAY
48470 | 65 | 88 | FINE SAND & CLAY
48470 | 88 | 92 | COARSE SAND & SMALL GRAVEL
48472 | 0 | 26 | SAND & GRAVEL
48472 | 26 | 50 | CLAY & GRAVEL
48472 | 50 | 55 | GRAY CLAY
48472 | 55 | 58 | SAND
48475 | 0 | 12 | SAND
48475 | 12 | 20 | COARSE GRAVEL
48475 | 28 | 29 | CLAY
48475 | 29 | 44 | COARSE SAND
48480 | 0 | 12 | SAND
48480 | 12 | 20 | COARSE GRAVEL
48480 | 28 | 29 | CLAY
48480 | 29 | 44 | COARSE SAND
48482 | 0 | 26 | SAND
48482 | 26 | 32 | LARGE GRAVEL
48482 | 32 | 45 | CLAY & SMALL GRAVEL
48482 | 45 | 51 | SAND
48485 | 0 | 10 | SAND
48485 | 10 | 30 | SAND & CLAY
48485 | 30 | 44 | COARSE SAND & SMALL GRAV
48486 | 0 | 10 | CRS SAND & CLAY
48486 | 10 | 24 | MED GRAV & CLAY
48486 | 24 | 62 | CRS SAND & SMALL GRAV
48486 | 62 | 68 | FINE SAND
48486 | 68 | 74 | CRS SAND & SMALL GRAV
48486 | 74 | 79 | CLAY & GRAV
48490 | 0 | 20 | SAND W/ CLAY
48490 | 20 | 30 | FINE SAND
48490 | 30 | 34 | COARSE SAND W/ GRAV
48492 | 0 | 3 | TOP SOIL
48492 | 3 | 30 | SAND & GRAVEL
48492 | 30 | 54 | GRAY CLAY
48492 | 54 | 60 | SAND
48495 | 0 | 53 | SAND & GRAVEL ALL THE WAY
48496 | 0 | 18 | SAND & CLAY
48496 | 18 | 28 | SMALL GRAV
48496 | 28 | 35 | CLAY
48496 | 35 | 42 | FINE SND & CLAY
48496 | 42 | 55 | FINE SAND
48496 | 55 | 62 | CRS SAND & SMALL GRAV
48497 | 0 | 10 | CLAY & GRAV
48497 | 10 | 34 | SMALL GRAV
48497 | 34 | 45 | CLAY
48497 | 45 | 57 | SAND
48500 | 0 | 3 | TOP SOIL
48500 | 3 | 50 | SAND & GRAVEL
48501 | 0 | 100 | SAND
48505 | 0 | 20 | YELLOW CLAY SOFT
48505 | 20 | 30 | YELLOW & BROWN SAND SOFT
48505 | 30 | 60 | GRAVEL SOFT
48505 | 60 | 82 | GRAVEL & SAND SOFT
48510 | 0 | 5 | SURFACE DIRT
48510 | 25 | 38 | SAND & GRAVEL
48510 | 38 | 45 | SCREENED
48510 | 5 | 25 | SAND
48515 | 0 | 10 | BROWN CLAY
48515 | 10 | 35 | GRAVEL & SAND
48515 | 35 | 45 | GRAY SAND
48879 | 0 | 65 | SAND AND GRAV
48884 | 0 | 18 | RED - BROWN SAND
48884 | 18 | 80 | FINE & MEDIUM BROWN SAND
48884 | 80 | 94 | SAND & GRAVEL
48885 | 0 | 5 | SANDY
48885 | 25 | 60 | SANDY TRACE CLAY
48885 | 5 | 25 | S/G
48885 | 60 | 80 | MD SAND
48885 | 80 | 100 | MD TO CRS SAND
48889 | 0 | 8 | SANDY YEL CLAY
48889 | 55 | 92 | CRS BR GRAV
48889 | 8 | 55 | MD CRS BR SAND
48894 | 0 | 15 | REG. CLAY
48894 | 15 | 100 | SAND & GRAVEL
48899 | 0 | 12 | SANDY YEL CLAY
48899 | 12 | 60 | BR MD CRS SAND
48899 | 60 | 95 | CRS BR GRAV
48904 | 0 | 5 | FILL
48904 | 30 | 65 | SILT & FINE SAND
48904 | 5 | 30 | GRAVEL
48904 | 65 | 90 | GRAVEL
48909 | 0 | 5 | FILL
48909 | 30 | 70 | SILT & FINE SAND
48909 | 5 | 30 | GRAVEL
48909 | 70 | 95 | COARSE SAND & GRAVEL
48914 | 0 | 25 | SAND W/ CLAY
48914 | 25 | 55 | SAND
48914 | 55 | 78 | SMALL GRAV AND CRS SAND
48919 | 0 | 72 | SAND & SMALL GRAVEL
48919 | 72 | 90 | SAND & COARSE GRAVEL
48919 | 90 | 99 | COARSE SAND & SMALL GRAVEL
48929 | 0 | 2 | TOP SOIL
48929 | 18 | 87 | SAND AND GRAV
48929 | 2 | 18 | YEL SAND
48939 | 0 | 80 | YELLOW SAND AND GRAVEL
48940 | 0 | 82 | SAND AND GRAV
48949 | 0 | 54 | CRS DRY GRAV
48949 | 54 | 72 | CRS AND FINE SAND
48949 | 72 | 78 | CRS SAND AND SMALL GRAV
48972 | 0 | 40 | MD S&G
48972 | 40 | 65 | FINE SAND
48972 | 65 | 72 | MD SAND, SOME GRAV
48972 | 72 | 80 | CRS S&G
48972 | 80 | 92 | MD GRAV & SAND
48972 | 92 | 95 | CRS SAND
48972 | 95 | 96 | MD & FINE SAND
48989 | 0 | 1 | TOP SOIL
48989 | 1 | 35 | MED SAND & GRAVEL
48989 | 35 | 75 | COARSE SAND & GRAVEL
48989 | 75 | 80 | BLANK
48989 | 80 |  | VERY HEAVY WITH IRON
48996 | 0 | 30 | SAND AND GRAVEL
49006 | 0 | 2 | TOP SOIL
49006 | 12 | 20 | BR SAND
49006 | 2 | 12 | RED SAND
49006 | 20 | 44 | S&G
49008 | 0 | 1 | BLANK
49008 | 1 | 24 | FINE SAND
49008 | 25 | 37 | CRS S&G
49008 | 37 | 45 | FINE WHITE S&G
49011 | 0 | 88 | SAND AND GRAVEL ALL THE WAY
49013 | 0 | 2 | TOP SOIL
49013 | 10 | 25 | GRAY SAND (MED)
49013 | 2 | 10 | BRN SAND
49013 | 25 | 30 | GRAV (MED)
49013 | 30 | 47 | SAND GRAY (MED)
49016 | 0 | 50 | SAND & GRAVEL
49021 | 0 | 10 | SAND YELLOW SOFT
49021 | 10 | 36 | GRAV SMALL MIXED W/SAND
49021 | 36 | 41 | CLAY YELLOW HARD
49021 | 41 | 50 | COARSE SAND & FINE GRAVEL
49023 | 0 | 1 | SURFACE
49023 | 1 | 3 | SAND
49023 | 3 | 7 | RED CLAY & SAND
49023 | 36 | 46 | BLUE CLAY & SAND
49023 | 46 | 50 | BLUE CLAY & GRAV
49023 | 50 | 54 | S&G
49023 | 7 | 36 | S&G
49026 | 0 | 18 | SAND & GRAVEL
49026 | 18 | 30 | CLAY W/SOME SAND
49026 | 30 | 48 | SMALL GRAVEL
49026 | 48 | 58 | COARSE SAND
49031 | 0 | 30 | COARSE SAND
49031 | 30 | 40 | SMALL GRAVEL
49031 | 40 | 58 | COARSE SAND
49031 | 50 |  | COARSE SAND & CLAY
49036 | 0 | 3 | TOP SOIL
49036 | 10 | 40 | SAND & COARSE GRAVEL
49036 | 3 | 10 | CLAY & GRAVEL
49036 | 40 | 46 | SAND (ON FINE SIDE)
49041 | 0 | 20 | FINE SAND
49041 | 21 | 39 | COARSE SAND
49051 | 0 | 18 | SAND
49051 | 18 | 48 | SAND W/ CLAY BALLS
49051 | 48 | 53 | FINE SAND
49051 | 53 | 58 | COARSE SAND
49056 | 0 | 5 | PACKED, GRAY TOP SOIL
49056 | 17 | 22 | GRAVEL
49056 | 23 | 44 | SAND
49056 | 5 | 16 | YELLOW SAND
49061 | 0 | 18 | COARSE SAND
49061 | 18 | 30 | SAND & SMALL GRAVEL
49061 | 30 | 36 | SMALL GRAVEL & CLAY
49061 | 36 | 43 | FINE SAND
49061 | 43 | 47 | SMALL GRAVEL & COARSE SAND
49066 | 0 | 12 | SAND
49066 | 12 | 24 | SAND W/SOME CLAY
49066 | 24 | 30 | CRS SAND
49066 | 30 | 40 | SMALL GRAV
49071 | 0 | 18 | SAND & TOP SOIL
49071 | 18 | 19 | ROCK-LAYER
49071 | 19 | 43 | SAND MED (YELLOW)
49076 | 0 | 20 | CRS SAND
49076 | 20 | 36 | FINE SAND W/ SOME CLAY
49076 | 36 | 40 | SMALL TO CRS GRAV
49077 | 0 | 1 | SURFACE
49077 | 1 | 35 | RED SAND & GRAV
49077 | 35 | 60 | BLUE CLAY & STONE
49077 | 60 | 68 | WHITE SAND
49081 | 0 | 5 | SURFACE DIRT
49081 | 25 | 30 | GRAV & FINE SAND
49081 | 30 | 37 | FINE SAND
49081 | 37 | 42 | WATER BEARING
49081 | 5 | 25 | SAND & CLAY
49082 | 0 | 20 | SAND W/ CLAY
49082 | 20 | 58 | S&G
49087 | 0 | 8 | SAND & BRN CLAY
49087 | 17 | 33 | BLUE CLAY
49087 | 33 | 58 | FINE SAND
49087 | 58 | 63 | CRS SAND
49087 | 8 | 17 | CRS S&G
49092 | 0 | 18 | CRS SAND
49092 | 18 | 40 | CRS GRAV
49092 | 40 | 48 | SMALL GRAV
49102 | 0 | 30 | SAND
49102 | 30 | 35 | GRAV
49107 | 0 | 18 | SAND
49107 | 18 | 25 | SAND W/ SOME CLAY
49107 | 25 | 44 | SMALL GRAV
49156 | 0 | 50 | SAND AND SMALL GRAV W/ CLAY
49156 | 50 | 84 | CRS SAND
49156 | 84 | 100 | CRS SAND AND SMALL GRAV
49201 | 0 | 3 | SANDY GRAVELY CLAY
49201 | 10 | 15 | GRAV WITH SAND
49201 | 15 | 20 | MD S/G
49201 | 3 | 10 | S/G
49201 | 30 | 45 | FN. MD. S/G
49201 | 45 | 55 | FN SAND
49201 | 55 | 80 | FN. MD. S/W GRAV
49201 | 80 | 95 | S/G
49201 | 95 |  | FN MUDDY SAND
49211 | 0 | 1 | TOPSOIL
49211 | 1 | 6 | BRN S/G W/CLAY
49211 | 16 | 22 | BRN FN MD SAND, TRACE OG CLAY
49211 | 22 | 28 | BRN FN SAND
49211 | 28 | 32 | BRN MD TO CRS SAND
49211 | 32 | 37 | BRN CEMENTED SAND
49211 | 37 | 44 | BRN MD SAND
49211 | 44 | 55 | BRN FN SAND
49211 | 55 | 66 | BRN FN TO MD GRAV
49211 | 6 | 16 | BRN SAND FN GRAV
49211 | 66 | 68 | GRAY MD SAND FN GRAV
49211 | 68 | 89 | GRAY CRS SAND/ MD GRAV
49211 | 89 | 99 | GRAY FN SAND/ CRS GRAV
49211 | 99 |  | GRAY FN SAND
50388 | 0 | 15 | SURFACE CLAY
50388 | 15 | 50 | ASST DRY SAND
50388 | 50 | 65 | FINE SAND
50388 | 65 | 77 | MEDIUM GRADE SAND
50392 | 0 | 3 | TOP SOIL
50392 | 3 | 30 | BR CLAY & GRAV
50392 | 30 | 36 | BRN CLAY
50392 | 36 | 70 | BLUE CLAY
50392 | 70 | 85 | BR S&G
50392 | 85 | 100.3 | LT GRAY S&G
50396 | 0 | 10 | BROWN CLAY & SAND
50396 | 10 | 16 | RED CLAY & SAND
50396 | 15 | 32 | FINE BROWN SAND
50396 | 32 | 35 | FINE BRW SAND, CLAY & STONES
50396 | 35 | 40 | LIGHT BROWN S & G
50396 | 40 | 50 | FINE SAND TRACE BLUE CLAY
50396 | 50 | 70 | FINE BROWN SAND, GRAVEL, CLAY
50396 | 70 | 80 | LIGHT BROWN COARSE SAND
50405 | 0 | 6 | GRAV & SAND TAN
50405 | 12 | 21 | GRAV HARD
50405 | 21 | 86 | BLUE CLAY SOFT S&G
50405 | 6 | 12 | SAND TAN
50405 | 86 | 99 | CRS SAND GRAY
50406 | 0 | 6 | CLAY LOAM
50406 | 50 | 60 | CLAY & GRAV
50406 | 6 | 50 | CLAY
50406 | 60 | 78 | LT WATER SAND
50408 | 0 | 18 | TOP SOIL SANDY GRAV
50408 | 18 | 36 | CRS SAND BR CLAY
50408 | 36 | 54 | BLUE CLAY SILT
50408 | 54 | 72 | SILTY FN SAND
50408 | 72 | 86 | FN SILICA SAND SILT BL CLAY
50408 | 86 | 90 | BLUE CLAY HARDPAN
50408 | 90 | 100 | MD CRS SAND PEBBLES
50411 | 0 | 5 | YEL BR CLAY HARD TOP SOIL
50411 | 12 | 20 | MED CRS VARY SAND
50411 | 20 | 36 | CRS VARY SAND PEA GRAV
50411 | 5 | 12 | MED BR WHT SAND CRS VARY SAN
50412 | 0 | 3 | TOP SOIL
50412 | 3 | 30 | REDDISH SAND
50412 | 30 | 54 | GRAY SAND
50412 | 54 | 62 | BLUE CLAY
50412 | 62 | 67.9 | GRAY S&G
50413 | 0 | 10 | TOP SOIL YEL BR CLAY STONES
50413 | 10 | 30 | VARY SAND BL CLAY STNS
50413 | 30 | 42 | CRS VARY SAND FN SAND
50413 | 42 | 52 | CRS VARY SAND PBLS
50414 | 0 | 10 | BR & YEL CLAY
50414 | 10 | 25 | FN SAND & CRS
50414 | 25 | 39 | BR GRAV FN BR SAND
50414 | 39 | 51 | FN & MD BRN SAND
50414 | 51 | 61 | FN MD BRN GRAV
50415 | 0 | 5 | TOP SOIL LOAM SAND
50415 | 25 | 35 | BLUE CLAY SOFT SOME SAND
50415 | 35 | 50 | MED FN WHT SAND
50415 | 5 | 25 | VARY SAND MED TO FN
50415 | 50 | 65 | CRS VARY SAND TRC VARY CLAY
50415 | 65 | 74 | FN WHT SAND
50415 | 74 | 81 | CRS VARY SAND W/ FN WHT SAND
50416 | 0 | 15 | YEL CLAY
50416 | 15 | 26 | BR GRAV W/ STONES
50416 | 26 | 76 | BLUE CLAY
50416 | 76 | 98 | BR S&G
50417 | 0 | 6 | BLACK TOPSOIL CLAY & SAND
50417 | 30 | 35 | CRS GRAY SAND
50417 | 35 | 50 | GRAY SAND & CLAY
50417 | 50 | 57 | GRAY SAND
50417 | 6 | 30 | BRN CLAY & GRAV
50418 | 0 | 2 | TOP SOIL
50418 | 10 | 30 | FINE SAND
50418 | 2 | 10 | YEL SAND
50418 | 30 | 45 | S&G
50418 | 45 | 55.4 | MED SAND
50428 | 0 | 64 | S&G
50429 | 0 | 15 | BR CLAY & GRAV
50429 | 15 | 64 | S&G
50442 | 0 | 6 | YEL CLAY
50442 | 15 | 20 | CLAY YEL
50442 | 20 | 40 | CLAY BLUE
50442 | 40 | 76 | S&G
50442 | 6 | 15 | S&G
50444 | 0 | 30 | GRAY CLAY
50444 | 30 | 83 | CRS S&G
50448 | 0 | 30 | BRN CLAY
50448 | 30 | 45 | CRS SAND
50448 | 45 | 50 | BRN CLAY & GRAV MXD
50448 | 50 | 58 | CRS SAND
50449 | 0 | 1 | BLANK
50449 | 1 | 30 | SOFT CLAY
50449 | 30 | 45 | HARDPAN REAL HARD
50449 | 45 | 55 | SAND
50449 | 55 | 60 | WATER BEARING GRAV
50450 | 0 | 15 | YEL CLAY
50450 | 15 | 36 | YEL CLAY W/ GRAV
50450 | 36 | 53 | BLUE CLAY
50450 | 53 | 64 | DRY SAND & GRAV
50451 | 0 | 3 | TOP SOIL
50451 | 18 | 36 | SAND CRS GRAV
50451 | 3 | 18 | CLAY
50451 | 36 | 46 | SAND CRS GRAV
50451 | 46 | 54 | SAND GRAV CLAY MXD
50451 | 54 | 97 | CRS S&G
50452 | 0 | 5 | TOP SOIL YEL BR CLAY
50452 | 18 | 36 | BLUE CLAY FN SAND
50452 | 36 | 42 | VARY SAND
50452 | 42 | 55 | BLUE GRAY CLAY
50452 | 5 | 18 | YEL BR CLAY TRC STNS SAND
50452 | 55 | 59 | FN BR WHT SAND
50452 | 59 | 64 | BR VARY CLAY
50452 | 64 | 70 | MED VARY SAND
50452 | 70 | 74 | CRS VARY SAND PBLS
50453 | 0 | 15 | YEL CLAY SOFT
50453 | 15 | 70 | SAND & GRAV HARD
50453 | 70 | 81 | BRN SAND SOFT
50455 | 0 | 10 | BR CLAY SOFT
50455 | 10 | 40 | GRAV HARD
50455 | 40 | 46 | BR SAND HARD
50456 | 0 | 30 | BR CLAY SOFT
50456 | 30 | 40 | BR CLAY & SAND SOFT
50456 | 40 | 45 | BR SAND SOFT
50457 | 0 | 16 | YEL CLAY
50457 | 16 | 36 | YEL CLAY FN SAND
50457 | 36 | 51 | BRN GRAV
50457 | 51 | 66 | BRN GRAV
50457 | 66 | 80 | BRN GRAV & SAND
50457 | 80 | 96 | MED FN BRN SAND
50461 | 0 | 6 | TOP SOIL YEL BR CLAY
50461 | 18 | 36 | VARY SAND TRC BLUE CLAY
50461 | 36 | 47 | GRAY BLUE CLAY SOFT W/ FN SND
50461 | 47 | 52 | FN BR WHT SAND
50461 | 52 | 63 | MED CRS VARY SAND
50461 | 6 | 18 | BLUE CLAY W/ YEL CLAY VARY SN
50462 | 0 | 26 | BRN CLAY
50462 | 26 | 78 | S&G
50463 | 0 | 10 | TOP SOI LCLAY YEL BR
50463 | 10 | 30 | YEL BR CLAY W/ STNS SAND
50463 | 30 | 36 | BLUE CLAY SOFT
50463 | 36 | 48 | VARY SAND TRC GRAY CLAY
50463 | 48 | 58 | FN SAND
50463 | 58 | 68 | CRS VARY SAND W/ PBLS
50464 | 0 | 14 | BROWN CLAY
50464 | 14 | 20 | SAND
50464 | 20 | 28 | FINE SAND
50464 | 28 | 35 | SAND & GRAVEL
50465 | 0 | 8 | YELLOW CLAY
50465 | 18 | 28 | YELLOW CLAY & SMALL ROCK
50465 | 28 | 45 | ALL COLORS OF PEA GRAVEL
50465 | 8 | 18 | WHITE SAND
50466 | 0 | 36 | BRN CLAY
50466 | 36 | 39 | FINE SAND
50466 | 39 | 49 | CRS SAND
50477 | 0 | 12 | CLAY LOAM
50477 | 12 | 57 | DRY SAND
50477 | 57 | 83 | CLAY
50477 | 83 | 90 | HARD PAN
50477 | 90 | 98 | GRAY WATER SAND
50481 | 0 | 69 | SAND
50481 | 69 | 72 | GRAV
50484 | 0 | 5 | TOP SOIL SANDY STNS
50484 | 18 | 36 | BLUE CLAY W/ FN WHT SAND
50484 | 36 | 54 | BLUE CLAY SOFT VARY SAND
50484 | 5 | 18 | VARY SAND W/ BR CLAY
50484 | 54 | 65 | FN BR WHT SAND
50484 | 65 | 72 | BLUE CLAY HARD
50484 | 72 | 85 | CRS VARY SAND W/ PBLS
50485 | 0 | 2 | TOP SOIL
50485 | 18 | 26 | YELLOW CLAY
50485 | 2 | 18 | FINE BROWN SAND
50485 | 26 | 40 | BROWN S & G, YELLOW CLAY
50485 | 40 | 46 | FINE BROWN SAND
50485 | 46 | 65 | BLUE CLAY
50485 | 65 | 76 | BROWN SAND
50485 | 76 | 82 | GRAY SAND & GRAVEL
50489 | 0 | 11 | YELLOW CLAY
50489 | 11 | 52 | BROWN GRAVEL-DRY
50489 | 52 | 62 | BLUE CLAY
50489 | 62 | 76 | GRAY SAND & GRAVEL
50491 | 0 | 14 | BR CLAY
50491 | 14 | 38 | GRAY CLAY
50491 | 38 | 94 | S&G
50493 | 0 | 12 | BR CLAY
50493 | 12 | 94 | S&G
50494 | 0 | 12 | BR CLAY & GRAV
50494 | 12 | 40 | GRAY CLAY & GRAV
50494 | 40 | 94 | S&G
50498 | 0 | 6 | FILL
50498 | 34 | 70 | YELLOW CLAY HARD PAN
50498 | 6 | 9 | TOP SOIL
50498 | 70 | 80 | WATER, SAND & GRAVEL
50498 | 9 | 34 | SURFACE WATER
50880 | 0 | 34 | S&G
50880 | 34 | 42 | CLAY
50880 | 42 | 50 | CRS SAND
50920 | 0 | 20 | YELLOW SAND
50920 | 20 | 40 | RED GRAVEL
50920 | 40 | 50 | RED CLAY
50920 | 50 | 50 | CORSE WHITE SAND
50934 | 0 | 20 | SAND
50934 | 20 | 36 | SM GRAV
50934 | 36 | 48 | CRS SAND
50934 | 48 | 55 | FINE SAND & CLAY
50960 | 0 | 18 | CRS SAND
50960 | 18 | 38 | CRS SAND & SM GRAV
50960 | 38 | 40 | GRAV W/SOME CLAY
50960 | 40 | 43 | CRS S&G
50960 | 43 | 48 | FINE SAND
50960 | 48 | 54 | MED SAND
50960 | 54 | 63 | CRS SAND & SM GRAV
50965 | 0 | 3 | TOP SOIL
50965 | 3 | 57 | CLAY & FINE SAND MIXED
50965 | 57 | 59 | BLANK
50965 | 59 | 69 | GRAY CLAY
50965 | 69 | 80 | COURSE SAND
50983 | 0 | 15 | YELLOW SAND
50983 | 15 | 25 | BROWN, MEDIUM SAND & GRAVEL
50983 | 25 | 35 | COARSE GRAVEL W/ GRAY CLAY
50983 | 35 | 50 | GRAY SANDY CLAY
50983 | 50 | 61 | FINE GRAY SAND
50984 | 0 | 16 | CLAY & SAND
50984 | 16 | 40 | CLAY & GRAV
50984 | 40 | 52 | FINE SAND
50984 | 52 | 64 | MED SAND
50984 | 64 | 64 | CLAY
50994 | 0 | 20 | SAND
50994 | 20 | 35 | SM GRAV
50994 | 35 | 58 | LARGE GRAV
50995 | 0 | 43 | S&G
50995 | 43 | 56 | CLAY
50995 | 76 | 83 | COARSE S&G
50999 | 0 | 18 | CRS SAND
50999 | 18 | 28 | SM GRAV
50999 | 28 | 30 | CRS & FINE SAND
50999 | 30 | 34 | CRS SAND
51005 | 0 | 36 | SAND
51005 | 36 | 40 | SAND MED GRAVEL
51005 | 40 | 50 | COARSE SAND
51018 | 0 | 3 | TOP S OIL
51018 | 16 | 18 | BLUE CLAY
51018 | 18 | 36 | FINE SAND & BLUE CLAY
51018 | 3 | 5 | MUCK
51018 | 36 | 45.1 | GRAY SAND
51018 | 5 | 16 | S&G
51020 | 0 | 30 | SAND MIX W/ BR CLAY
51020 | 30 | 45 | S&G
51023 | 0 | 30 | SAND
51023 | 30 | 40 | FINE SAND
51023 | 40 | 50 | CRS SAND
51025 | 0 | 17 | COARSE SAND
51025 | 17 | 28 | COARSE GRAVEL
51025 | 28 | 60 | CLAY
51025 | 60 | 68 | CLAY AND GRAVEL
51025 | 68 | 78 | COARSE SAND SMALL GRAVEL
51029 | 0 | 1 | TOP SOIL
51029 | 1 | 35 | S&G, MD
51029 | 35 | 73 | GRAV & SAND
51029 | 73 |  | CLAY
51030 | 0 | 17 | COARSE SAND
51030 | 17 | 26 | GRAVEL
51030 | 26 | 60 | CLAY
51030 | 60 | 70 | CLAY & GRAVEL
51030 | 70 | 80 | COARSE S&G
51033 | 0 | 18 | SAND
51033 | 18 | 40 | CLAY W/SM GRAV
51033 | 40 | 74 | FINE SAND
51033 | 74 | 80 | CRS SAND
51040 | 0 | 28 | SAND
51040 | 28 | 40 | SAND W/CLAY
51040 | 40 | 47 | S&G
51043 | 0 | 14 | S&G
51043 | 14 | 34 | CLAY & HARD PAN
51043 | 34 | 40 | FINE SAND
51043 | 40 | 44 | CRS SAND
51048 | 0 | 12 | SAND
51048 | 12 | 40 | CLAY W/ STONES
51048 | 40 | 70 | FINE SAND
51048 | 70 | 74 | COARSE SAND W/ SMALL GRAVEL
51048 | 75 | 75 | CLAY
51049 | 0 | 1 | SURFACE DIRT
51049 | 1 | 10 | CLAY & SAND
51049 | 10 | 42 | S&G
51049 | 42 | 63 | SAND CLAY & GRAVEL
51049 | 63 | 67 | CLAY & GRAVEL
51049 | 67 | 69 | SAND
51049 | 69 | 76 | HEAVY SAND
51050 | 0 | 25 | SAND & LITTLE CLAY
51050 | 25 | 40 | SMALL GRAVEL
51055 | 0 | 12 | MUDDY S&G
51055 | 12 | 46 | BROWN CLAY & GRAVEL
51055 | 46 | 54 | MED SAND
51060 | 0 | 45 | SMALL & MED GRAVEL
51060 | 45 | 59 | COARSE SAND W/ SOME CLAY
51060 | 59 | 63 | COARSE SAND
51064 | 0 | 50 | S&G
51065 | 0 | 30 | S&G
51065 | 30 | 41 | CLAY & GRAV
51065 | 41 | 46 | SMALL GRAV
51074 | 0 | 30 | S&G
51074 | 30 | 40 | GRAVEL W/SOME CLAY
51074 | 40 | 50 | GRAVEL
51075 | 0 | 5 | FILL
51075 | 39 | 48 | GRAY CLAY
51075 | 48 | 56 | GRAY SAND
51075 | 5 | 39 | COURSE BROWN SAND
51075 | 56 | 65 | BROWN GRAVEL - COURSE
51077 | 0 | 15 | RED SAND
51077 | 15 | 55 | CLAY
51077 | 55 | 80 | SHARP GRAY SAND
51078 | 0 | 10 | SAND
51078 | 10 | 18 | SAND - SMALL GRAVEL - CLAY
51078 | 18 | 46 | COARSE GRAVEL & CLAY
51078 | 46 | 60 | CLAY & SMALL STONES
51078 | 60 | 66 | FINE SAND
51078 | 66 | 70 | COARSE SAND
51080 | 0 | 1 | TOP SOIL
51080 | 1 | 4 | CLAY & GRAV
51080 | 4 | 67 | FINE AND MED SAND
51080 | 67 | 80 | CRS SAND & GRAV
51080 | 80 | 85 | GRAV W/ BOULDERS
51090 | 0 | 2 | TOP SOIL
51090 | 2 | 21 | CRS RUSTY GRAV
51090 | 21 | 22 | CLEAN S & G
51090 | 22 | 55 | CRS SAND
51090 | 55 | 90 | S & G
51090 | 90 | 97 | CRS GRAV
51090 | 97 | 97 | CLAY
51092 | 0 | 2 | FILL
51092 | 18 | 30 | GRAY GRAVELY CLAY
51092 | 2 | 18 | DIRTY BROWN SAND
51092 | 30 | 52 | VERY FINE SAND
51092 | 52 | 58 | MEDIUM TO FINE SAND
51092 | 58 | 58 | GRAY CLAY
51093 | 0 | 15 | CLAY & SAND
51093 | 15 | 35 | COARSE SAND
51093 | 35 | 65 | FINE SAND
51093 | 65 | 70 | COARSE SAND
51097 | 0 | 70 | CLAY
51097 | 70 | 84 | FINE & MEDIUM SAND
51097 | 84 | 88 | COARSE SAND
55684 | 0 | 5 | FILL
55684 | 35 | 65 | COARSE GRAY SAND AND GRAVEL
55684 | 5 | 35 | COARSE BROWN SAND
55685 | 0 | 5 | MUCK
55685 | 5 | 8 | CLAY
55685 | 8 | 38 | COARSE TO MED. SAND
55686 | 0 | 5 | SAND
55686 | 10 | 29 | FINE SAND
55686 | 29 | 51 | COARSE GRAY SAND/GRAVEL
55686 | 5 | 10 | CLAY & MUCK
55688 | 0 | 5 | FILL
55688 | 15 | 47 | COARSE GRAY SAND & GRAVEL
55688 | 5 | 15 | FINE SAND
55689 | 0 | 5 | FILL
55689 | 30 | 43 | COARSE BROWN SAND & GRAVEL
55689 | 5 | 30 | MEDIUM BROWN SAND
55690 | 0 | 5 | FILL
55690 | 20 | 38 | COURSE BROWN GRAVEL
55690 | 38 | 38 | COURSE GRAY GRAVEL & CLAY
55690 | 5 | 20 | FINE BROWN SAND
55691 | 0 | 5 | FILL
55691 | 15 | 28 | MEDIUM GRAY SAND
55691 | 28 | 42 | COARSE GRAY SAND & GRAVEL
55691 | 5 | 15 | COARSE BROWN SAND & GRAVEL
55692 | 0 | 5 | FILL
55692 | 22 | 44 | COARSE GRAY SAND & GRAVEL
55692 | 5 | 22 | FINE BROWN SAND
55694 | 0 | 5 | FILL
55694 | 5 | 50 | COURSE BROWN GRAVEL
55694 | 50 | 90 | FINE BROWN SAND
55694 | 90 | 100 | MED. BROWN SAND
55698 | 0 | 5 | FILL
55698 | 35 | 53 | FINE GRAY SAND
55698 | 5 | 35 | COARSE BROWN SAND
55698 | 53 | 65 | COARSE GRAY GRAVEL & SAND
55699 | 0 | 5 | FILL
55699 | 30 | 58 | COARSE SAND & GRAVEL
55699 | 5 | 30 | FINE SND
55704 | 0 | 1 | TOP SOIL
55704 | 1 | 60 | COURSE SAND GRAVEL
55724 | 0 | 1 | TOP SOIL
55724 | 1 | 40 | COURSE GRAVEL
55724 | 40 | 55 | COURSE SAND GRAVEL
55724 | 55 | 58 | CLAY
55724 | 58 | 66 | MED SAND
56772 | 0 | 35 | SAND
56772 | 35 | 70 | COURSE SAND
56780 | 0 | 30 | YELLOW SAND
56780 | 30 | 53 | GREY CLAY
56780 | 53 | 68 | GREY SAND
56782 | 0 | 25 | COARSE SAND & GRAVEL
56782 | 25 | 40 | MEDIUM SAND
56787 | 1 | 1 | TOP SOIL
56787 | 2 | 5 | MED SAND GRAVEL
56787 | 21 | 58 | MED SAND
56787 | 59 | 67 | FINE SAND
56787 | 6 | 20 | CLAY
56787 | 66 | 76 | MED SAND GRAVEL
56800 | 0 | 40 | MEDIUM BROWN SAND
56800 | 40 | 60 | GREY CLAY
56800 | 60 | 92 | MEDIUM/COURSE BROWN SAND
56806 | 0 | 5 | FILL
56806 | 15 | 38 | BRN GRAVEL
56806 | 38 | 45 | SOFT GRAY CLAY
56806 | 45 | 55 | HARD GRAY CLAY
56806 | 5 | 15 | BRN SAND
56808 | 0 | 49 | COARSE SAND & GRAVEL
56808 | 49 | 65 | GRAY CLAY
56808 | 65 | 77 | MUDDY SAND
56808 | 77 | 90 | COARSE BROWN SAND & GRAVEL
56819 | 1 | 1 | TOP SOIL
56819 | 2 | 20 | MED GRAVEL
56819 | 21 | 40 | MED GRAVEL/SAND
56819 | 41 | 67 | MED SAND
56823 | 0 | 1 | TOP SOIL
56823 | 1 | 10 | CLAY
56823 | 10 | 30 | MED SAND
56823 | 30 | 50 | FINE SAND
56823 | 50 | 55 | CLAY
56823 | 55 | 67 | MED SAND GRAVEL
56824 | 0 | 1 | TOP SOIL
56824 | 1 | 11 | BROWN CLAY W/ SAND & SM GRAVEL
56824 | 11 | 23 | BROWN CLAY
56824 | 23 | 30 | MED BROWN SAND W/ SM GRAVEL
56824 | 30 | 53 | COARSE BROWN SAND W/ SM GRAVEL
56825 | 0 | 70 | SAND & GRAVEL
56827 | 0 | 1 | TOP SOIL
56827 | 1 | 25 | MED SAND GRAVEL
56827 | 25 | 40 | CLAY
56827 | 40 | 50 | MED SAND
56828 | 0 | 5 | FILL
56828 | 5 | 59 | COARSE SAND & GRAVEL
56828 | 59 | 82 | FINE SAND
56828 | 82 | 96 | COARSE TO MED. GRAVEL
56829 | 0 | 5 | FILL
56829 | 5 | 55 | MEDIUM SAND/GRAVEL
56829 | 55 | 65 | FINE SAND
56829 | 65 | 91 | COARSE GRAY GRAVEL
56831 | 0 | 5 | FILL
56831 | 10 | 60 | MEDIUM SAND & GRAVEL
56831 | 5 | 10 | BROWN CLAY
56831 | 60 | 97 | COARSE GRAY SAND & GRAVEL
56833 | 0 | 5 | FILL
56833 | 45 | 68 | MEDIUM SAND
56833 | 5 | 45 | COARSE SAND
56833 | 68 | 93 | COARSE GRAY SAND & GRAVEL
56834 | 0 | 5 | FILL
56834 | 35 | 60 | FINE BROWN SAND
56834 | 5 | 35 | COARSE SAND & GRAVEL
56834 | 60 | 85 | MEDIUM SAND & GRAVEL
56834 | 85 | 98 | COARSE GRAY SAND & GRAVEL
56876 | 1 | 1 | TOP SOIL
56876 | 2 | 67 | MED SAND GRAVEL
56878 | 1 | 1 | TOP SOIL
56878 | 2 | 20 | MED SAND
56878 | 21 | 35 | MED SAND GRAVEL
56882 | 0 | 8 | BROWN CLAY
56882 | 70 | 90 | COARSE GRAY SAND & GRAVEL
56882 | 8 | 70 | COARSE BROWN SAND
56887 | 0 | 5 | FILL
56887 | 35 | 53 | MEDIUM SAND
56887 | 5 | 35 | COARSE GRAVEL
56889 | 0 | 1 | TOP SOIL
56889 | 1 | 20 | MED SAND GRAVEL
56889 | 20 | 55 | COURSE SAND GRAVEL
56889 | 55 | 68 | MED SAND GRAVEL
56891 | 0 | 1 | TOP SOIL
56891 | 1 | 10 | BROWN CLAY
56891 | 10 | 31 | FINE BROWN SAND
56891 | 31 | 36 | BROWN CLAY W/ SAND
56891 | 36 | 47 | VERY FINE BROWN SAND
56891 | 47 | 56 | FINE BROWN SAND
56892 | 0 | 5 | BROWN CLAY W/ SAND
56892 | 11 | 25 | MED BROWN SAND W/ SM GRAVEL
56892 | 25 | 36 | MED & COURSE BRN SAND W/ SW GR
56892 | 5 | 11 | SAND
56895 | 0 | 5 | FIL
56895 | 30 | 43 | COARSE BROWN SAND
56895 | 5 | 30 | MEDIUM SAND
56897 | 0 | 5 | FILL
56897 | 30 | 43 | COARSE BROWN SAND
56897 | 5 | 30 | MEDIUM SAND
56898 | 0 | 5 | FILL
56898 | 5 | 44 | COARSE GRAY SAND & GRAVEL
56899 | 0 | 5 | FILL
56899 | 15 | 38 | MEDIUM GRAY SAND
56899 | 38 | 48 | COARSE GRAY SAND & GRAVEL
56899 | 5 | 15 | COARSE SAND & GRAVEL
56908 | 0 | 5 | FILL
56908 | 38 | 43 | FINE BR SAND
56908 | 43 | 53 | CRS S7G
56908 | 5 | 38 | CRS S&G
56909 | 0 | 35 | FINE SAND
56909 | 35 | 70 | CRS SAND
56911 | 0 | 1 | TOP SOIL
56911 | 2 | 20 | SAND
56911 | 21 | 30 | FINE SAND
56911 | 31 | 42 | SAND
56911 | 43 | 55 | SAND AND GRAVEL
56911 | 56 | 62 | SAND
56911 | 63 | 76 | SAND AND GRAVEL
56913 | 0 | 5 | FILL
56913 | 30 | 65 | COARSE BROWN SAND & GRAVEL
56913 | 5 | 30 | FINE, BROWN SAND
56920 | 0 | 1 | BLANK
56920 | 1 | 44 | SAND
56923 | 0 | 36 | CLAY & GRAV
56923 | 36 | 96 | CRS S & G
56925 | 0 | 1 | BLANK
56925 | 1 | 44 | S&G
56935 | 0 | 15 | CLAY
56935 | 15 | 62 | S&G
56935 | 62 | 85 | CLAY
56935 | 85 | 90 | SAND
56946 | 0 | 5 | FILL
56946 | 5 | 70 | FN BR SAND
56946 | 70 | 82 | CRS BR SAND
56946 | 82 | 94 | CRS BR S&G
56950 | 0 | 30 | SANDY BRN CLAY
56950 | 30 | 51 | GRAY CLAY
56950 | 51 | 54 | MED GRAY GRAV
56950 | 54 | 71 | SANDY GRAY CLAY
56950 | 71 | 80 | FINE GRAY S&G
56961 | 0 | 100 | SAND & GRAVEL
56964 | 0 | 30 | S&G
56964 | 30 | 64 | GRAV & CLAY
56964 | 64 | 69 | CRS SAND
56980 | 0 | 18 | BLANK
56980 | 18 | 86 | CLAY
56980 | 86 | 93 | GRAV
57017 | 0 | 10 | CLAY YELLOW
57017 | 10 | 60 | GRAVEL & ROCK
57017 | 60 | 88 | SAND - FINE GRAVEL
57019 | 0 | 5 | DARK LUAM
57019 | 30 | 44 | LIGHT WATER SAND
57019 | 5 | 7 | CLAY
57019 | 7 | 30 | RED SAND
57036 | 0 | 4 | BLK DIRT
57036 | 18 | 44 | GRAV AND SAND
57036 | 4 | 18 | WH SAND
57036 | 44 | 48 | WH FINE SAND
57036 | 48 | 56 | CLAY
57036 | 56 | 63 | BR AND WH SAND
57037 | 0 | 4 | MUD AND MARROW
57037 | 18 | 36 | FN BR WH SAND W/ GRAY SILT CLY
57037 | 36 | 54 | MD VARICOLORED SAND SILTY
57037 | 4 | 18 | FINE WH AND BR SAND SILTY
57037 | 54 | 78 | MD VARI CLRD SAND CRS CLR SAND
57041 | 0 | 3 | TOP SOIL
57041 | 3 | 30 | REDDISH SAND AND GRAV
57041 | 30 | 36 | GRAY SAND AND GRAV
57041 | 36 | 50 | FINE SAND
57041 | 50 | 63.8 | SAND AND GRAV
57048 | 0 | 15 | GLAY SAND MIX
57048 | 15 | 29 | GRAV AND SAND
57049 | 0 | 1 | TOP SOIL
57049 | 1 | 4 | BRN SANDY CLAY
57049 | 4 | 9 | CRS S&G
57049 | 9 | 45 | CRS S&G AND ROCKS
57059 | 0 | 5 | TOP SOIL LOAM SAND
57059 | 18 | 30 | CRS VARICOLORED SAND
57059 | 30 | 37 | GRAY CLAY W/ HARDPAN & STONES
57059 | 37 | 48 | CRS VARI CLRD SAND LIME CY CLR
57059 | 48 | 54 | MD TO CRS VARI CLRD SAND
57059 | 5 | 18 | MD BR AND WH SAND
57059 | 54 | 65 | GRAY CLAY W/ FINE WH SAND
57059 | 65 | 72 | MD BR AND WH SAND
57059 | 72 | 80 | MD TO CRS SAND VARI WH PEBBLE
57060 | 0 | 5 | TOP SOIL MUCK
57060 | 18 | 24 | CRS VARI CLRD SAND W/ CLAY
57060 | 24 | 34 | VARI CLRD CRS SAND W/ STONES
57060 | 5 | 8 | MUCK AND MARL SOME PEAT
57060 | 8 | 18 | FINE BR AND WH SAND
57061 | 0 | 2 | TOP SOIL BLK
57061 | 2 | 33.2 | SAND AND GRAV
57062 | 0 | 7 | CLAY
57062 | 27 | 37 | BLANK
57062 | 6 | 27 | LARGE GRAVEL & BR SAND
57063 | 0 | 1 | TOP SOIL
57063 | 1 | 21 | SAND
57063 | 21 | 32 | SAND GRAV
57065 | 0 | 2 | CLAY AND SAND BACKFILL
57065 | 2 | 4 | TOP SOIL
57065 | 24 | 30 | LIGHT BR CRS GRAV
57065 | 4 | 24 | BR SAND AND CLAY
57066 | 0 | 2 | TOP SOIL
57066 | 10 | 33.4 | SAND AND GRAV
57066 | 2 | 10 | REDDISH SAND
57067 | 0 | 32 | CRS SAND
57067 | 32 | 40 | SMALL GRAV
57067 | 40 | 45 | LARGE AND SMALL GRAV
57070 | 0 | 2 | TOP SOIL
57070 | 15 | 30 | FINE GRAY SAND
57070 | 2 | 6 | BR CLAY AND SAND
57070 | 6 | 15 | SAND AND GRAV
57072 | 0 | 15 | SILT
57072 | 15 | 21 | FINE SAND
57072 | 21 | 44 | CRS SAND AND GRAV
57073 | 0 | 5 | TOP SOIL SANDY
57073 | 18 | 24 | BLUE CLAY
57073 | 24 | 35 | VARICOLORED SAND
57073 | 35 | 41 | CRS VARI CLRD SAND W/ PEBBLES
57073 | 5 | 18 | VARI CLRD SAND GRAV BR CLAY
57074 | 0 | 37 | SAND AND GRAV
57075 | 0 | 15 | SAND
57075 | 15 | 25 | GRAV
57075 | 25 | 44 | CRS SAND GRAV
57076 | 0 | 46 | SAND AND GRAV
57077 | 0 | 2 | TOPSOIL SAND CLAY
57077 | 25 | 35 | SAND
57077 | 3 | 25 | SAND AND GRAV
57078 | 0 | 2 | TOP SOIL
57078 | 10 | 40.2 | SAND AND GRAV
57078 | 2 | 10 | BR CLAY AND SAND
57079 | 0 | 2 | TOP SOIL
57079 | 2 | 25 | SAND AND GRAV
57079 | 25 | 49 | BLUE CLAY AND GRAV
57079 | 49 | 54 | LIGHT BR SAND AND GRAV
57080 | 0 | 12 | TOP SOIL GRAVELY SAND
57080 | 12 | 28 | VARICOLORED SAND
57080 | 28 | 36 | BLUE CLAY SOFT
57080 | 36 | 44 | BLUE CLAY W/ FN SAND
57080 | 44 | 50 | FINE BR SAND SILTY
57080 | 50 | 63 | CRS VARI CLRD SAND W/ PEBBLES
57081 | 0 | 3 | BR CLAY AND SAND
57081 | 17 | 35 | GRAV AND STONES
57081 | 3 | 17 | SAND AND GRAV
57081 | 35 | 37 | GRAY GRAV W/ TRACE BLUE CLAY
57081 | 37 | 64 | BLUE CLAY
57081 | 64 | 65 | FINE SAND
57081 | 65 | 73.3 | GRAY SAND AND GRAV
57082 | 0 | 46 | SAND AND GRAV
57084 | 0 | 20 | SAND
57084 | 20 | 25 | SAND AND GRAV
57084 | 25 | 40 | SAND
57084 | 40 | 60 | BLUE CLAY
57084 | 60 | 74 | SAND AND GRAV
57109 | 0 | 2 | FILL AND TOPSOIL
57109 | 14 | 24 | MD SAND AND GRAV
57109 | 2 | 9 | FINE SAND
57109 | 24 | 29 | CRS GRAV BOULDERS SOME FINES
57109 | 29 | 48 | FINE SAND
57109 | 48 | 52 | FINE TO MD SAND
57109 | 52 | 52 | STOPPED IN FN TO MD SAND
57109 | 9 | 14 | CLAY AND SILT
57113 | 0 | 64 | SAND AND GRAV ALL THE WAY
57114 | 0 | 18 | VARICOLORED SAND & GRAV CLAY
57114 | 18 | 36 | MD TO FN VARI CLRD SAND STONES
57114 | 36 | 54 | VARI CLRD SAND AND GRAV
57114 | 54 | 72 | VARI CLRD MD SAND AND GRAV
57114 | 72 | 81 | CRS VARI CLRD SAND GRAV PEBBLE
57115 | 0 | 20 | BR SAND SOFT
57115 | 20 | 35 | GRAY CLAY SOME HARDER
57115 | 35 | 54 | GRAY CLAY AND GRAV HARDER
57115 | 54 | 62 | GRAY SAND SOFT
57118 | 0 | 4 | SILT W/ FINE SAND
57118 | 12 | 17 | CRS TO MED SAND SOME GRAV
57118 | 17 | 19 | MED SAND LTL GRAV
57118 | 19 | 23 | CRS GRAV W/ BLDRS SAND
57118 | 23 | 28 | CRS TO MED GRAV W/ BLDRS SAN
57118 | 28 |  | CLAY
57118 | 4 | 8 | FINE SAND & SILT
57118 | 8 | 12 | FINE TO MED SAND SOME CRS
57121 | 0 | 20 | SAND
57121 | 20 | 40 | GRAV AND SAND
57121 | 40 | 50 | GRAV
57121 | 50 | 61.9 | GRAV AND SAND
57130 | 0 | 15 | SAND
57130 | 16 | 28 | CRS SAND
57130 | 29 | 44 | GRANULAR SAND
57137 | 0 | 4 | S&G
57137 | 11 | 40 | GRAY SAND
57137 | 4 | 11 | LT BRN SAND
57137 | 40 |  | GRAY CLAY
57139 | 0 | 4 | S&G
57139 | 11 | 40 | GRAY SAND
57139 | 4 | 11 | LT BRN SAND
57139 | 40 |  | GARY CLAY
57153 | 0 | 12 | FINE BR SAND
57153 | 12 | 25 | VARI CLRD SAND HARD YEL CLAY
57153 | 25 | 30 | FINE BR SAND TRACE GRAV
57153 | 30 | 40 | VARI CLRD SAND GRAV SMALL ROCK
57154 | 0 | 18 | BR SAND TRACE CLAY AND GRAV
57154 | 18 | 36 | VARICOLORED SAND
57154 | 36 | 59 | CRS VARI CLRD SAND W/ GRAV
57325 | 0 | 1 | TOP SOIL
57325 | 1 | 3 | BRN CLAY
57325 | 15 | 22 | FINE SAND
57325 | 22 | 25 | BRN CLAY
57325 | 25 | 30 | BRN FINE S&G
57325 | 3 | 9 | BRN DIRTY SAND
57325 | 30 | 36 | BRN HARD S&G
57325 | 36 | 46 | BRN FINE SAND
57325 | 46 | 50 | BRN CLAY
57325 | 50 | 56 | FINE S&G
57325 | 56 | 60 | GRAY CLAY
57325 | 60 | 69 | GRAY HARDPAN CLAY
57325 | 69 | 72 | BRN S&G MED CLEAN
57325 | 9 | 15 | S&G MED
57396 | 0 | 8 | SAND
57396 | 16 | 33 | COARSE SAND
57396 | 33 | 38 | SMALL GRAVEL
57396 | 8 | 16 | COARSE SAND & BROWN CLAY
57397 | 0 | 12 | FINE SAND
57397 | 12 | 30 | MEDIUM
57397 | 30 | 46 | RED SAND & GRAVEL
57397 | 46 | 53 | MED S&G CLEAR
57401 | 0 | 30 | SAND & CLAY
57401 | 30 | 40 | GRAV
57401 | 40 | 46 | SAND
57401 | 46 | 46 | SAND W/ CLAY
57405 | 0 | 1 | SURFACE
57405 | 1 | 15 | RED CLAY & RED SAND
57405 | 15 | 20 | RED CALY
57405 | 20 | 30 | RED CLAY & RED SAND
57405 | 30 | 38 | FNE SAND & RED CLAY
57405 | 38 | 44 | SAND
57406 | 0 | 20 | SAND
57406 | 20 | 29 | CLAY & SAND
57406 | 29 | 35 | DIRTY SAND
57406 | 35 | 45 | CRS SAND
57434 | 0 | 20 | S&G COARSE
57434 | 20 | 49 | CLAY
57434 | 49 | 53 | SAND
57441 | 0 | 5 | PIT
57441 | 30 | 62 | DRY GRAV
57441 | 5 | 30 | RED CLAY
57441 | 62 | 70 | BLUE CLAY & FINE SAND
57441 | 70 | 88 | FINE SAND
57441 | 88 | 99 | CRS SAND
57444 | 0 | 22 | SANDY LOAM YELLOW
57444 | 22 | 36 | BLUE CLAY
57444 | 36 | 38 | SAND FINE GRAY
57444 | 38 | 44 | GRAY SAND MEDIUM
57456 | 0 | 5 | YEL-BR SILTY CLAY
57456 | 33 | 65 | GRAY SILTY CLAY, LITTLE S & G
57456 | 5 | 33 | BR-MD TO FN S & G
57456 | 65 | 82 | GRAY MD TO CRS SAND, SOME FN
57456 | 82 | 86 | GRAY CLAY W/ S & G
57470 | 0 | 25 | CLAY
57470 | 25 | 45 | SAND & SMALL GRAVEL
57470 | 45 | 93 | CLAY
57470 | 93 | 98 | COARSE SAND & SMALL GRAVEL
57476 | 0 | 23 | CLAY
57476 | 23 | 46 | CLAY & GRAV
57476 | 46 | 49 | S & G
57476 | 49 | 59 | SAND
57476 | 59 | 60 | CLAY
57480 | 0 | 2 | TOP SOIL
57480 | 10 | 45 | BR S & G
57480 | 2 | 10 | BR SAND
57480 | 45 | 50 | CRS S & G
57480 | 50 | 55 | BR CLAY W/ SAND
57480 | 55 | 57 | BR MUDDY SAND
57480 | 57 | 63 | MD SAND
57480 | 63 | 76 | CRS S & G
57480 | 76 | 85 | GRAY CLAY
57481 | 0 | 1 | SURFACE
57481 | 1 | 6 | CLAY
57481 | 18 | 36 | CRS SAND
57481 | 36 | 48 | REAL CRS SAND (GRAVEL)
57481 | 6 | 18 | SAND
57486 | 0 | 30 | SAND W/ CLAY
57486 | 30 | 36 | BLANK
57486 | 36 | 50 | SAND & GRAVEL
57490 | 0 | 20 | BRN CLAY & SAND
57490 | 20 | 50 | GRAY CLAY & GRAV
57490 | 50 | 68 | GRAY SAND SOFT
57495 | 0 | 37 | BROWN CLAY
57495 | 37 | 39 | S & G
57495 | 39 | 55 | GRAY CLAY & GRAV
57495 | 55 | 58 | S & G
57508 | 0 | 3 | TOP SOIL
57508 | 3 | 40 | COARSE S&G
57513 | 0 | 10 | OPEN PIT
57513 | 10 | 64.5 | S&G
57522 | 0 | 19 | MUDDY S&G
57522 | 19 | 28 | MED SAND
57522 | 28 | 37 | CRS S&G
57522 | 37 | 76 | FINE MUD
57522 | 77 | 85 | GRAY CLAY
57522 | 85 | 90 | MED S&G
57526 | 0 | 5 | YEL CLAY & GRAV
57526 | 5 | 40 | S&G
57527 | 0 | 2 | TOP SOIL
57527 | 2 | 8 | SAND & BRN CLAY
57527 | 34 | 50 | BLUE CLAY & SAND
57527 | 50 | 55 | BLUE CLAY & GRAV
57527 | 55 | 63 | GRAY GRAV
57527 | 8 | 34 | FINE SAND & BLUE CLAY
57532 | 0 | 18 | S&G
57532 | 18 | 34 | CLAY HARD PAN
57532 | 34 | 40 | FINE SAND
57532 | 40 | 44 | MED SAND
57533 | 0 | 4 | SAND
57533 | 12 | 34 | FINE SAND & RED CLAY
57533 | 34 | 44 | CRS S&G
57533 | 4 | 12 | CRS GRAV DRY
57534 | 0 | 20 | SAND
57534 | 20 | 30 | SAND & SML GRAV
57534 | 30 | 36 | FINE SAND
57534 | 36 | 45 | FINE SAND & CLAY
57534 | 45 | 74 | CLAY W/ STONES
57534 | 74 | 76 | MED SAND
57534 | 76 | 80 | CRS SAND & SML GRAV
57559 | 0 | 22 | SAND & CRS GRAV
57559 | 22 | 40 | GRAY CLAY
57559 | 40 | 46 | CLAY & FINE SAND
57559 | 46 | 50 | CRS SAND & SML GRAV
57583 | 0 | 15 | BR MD TO FINE SAND LIL CRS SAN
57583 | 15 | 26 | BR FINE TO VERY FN W/MD SAND
57583 | 26 | 30 | BR VERY FINE SAND & CLAY
57584 | 0 | 18 | S&G
57584 | 18 | 36 | SAND
57584 | 36 | 50 | FINE SAND
57584 | 50 | 56 | CRS SAND W/ CLAY
57584 | 56 | 62 | CRS SAND & SML GRAV
57588 | 0 | 12 | BR FN MD SAND CRS SAND FN GR
57588 | 12 | 30 | BR MD CRS SAND MD FN GRAV
57593 | 0 | 26 | BR MD FN S&G CR SND W/GRV &ST
57593 | 26 | 30 | BR VERY FN SAND & CLAY
57596 | 0 | 28 | S&G
57596 | 28 | 36 | HARD PAN SAND CLAY
57596 | 36 | 54 | CLAY W/ SAND
57596 | 54 | 90 | CLAY W/ FINE SAND
57596 | 90 | 96 | FINE SAND
57596 | 96 | 100 | CRS SAND
57598 | 0 | 14 | S&G
57598 | 14 | 22 | BR CLAY
57598 | 22 | 36 | FINE SAND
57598 | 36 | 58 | MED SAND
57601 | 0 | 16 | SAND BRN SOFT
57601 | 16 | 44 | GRAV CRS & HARD
57601 | 44 | 47 | YEL CLAY
57601 | 47 | 61 | BLUE CLAY HARD
57601 | 61 | 78 | FINE SAND
57606 | 0 | 21 | S&G
57606 | 21 | 25 | LRG HVY GRAV
57606 | 25 | 40 | SAND & CLAY
57606 | 40 | 46 | SAND
57612 | 0 | 18 | SAND
57612 | 18 | 38 | SAND MIX W/ CLAY
57612 | 38 | 47 | SAND MED GRAV
57633 | 0 | 30 | S&G
57633 | 30 | 36 | VRY CRS GRAV
57633 | 36 | 44 | CRS SAND
57642 | 0 | 10 | SAND & CLAY
57642 | 10 | 28 | SM GRAV
57642 | 28 | 80 | CLAY & STONES
57642 | 80 | 94 | SAND & FINE SAND
57642 | 94 | 99 | CRS SAND & SM GRAV
57644 | 0 | 40 | S&G SOFT & BRN
57647 | 0 | 7 | PIT
57647 | 25 | 50 | S&G
57647 | 7 | 25 | RED CLAY & SAND
57649 | 0 | 35 | SAND MIX W/ CLAY
57649 | 35 | 44 | S&G
57651 | 0 | 32 | S&G
57651 | 32 | 36 | CLAY
57651 | 36 | 42 | FINE SAND
57651 | 42 | 45 | CLAY & FINE SAND
57651 | 45 | 50 | CRS SAND
57653 | 0 | 20 | SAND
57653 | 20 | 36 | SML GRAV
57653 | 36 | 50 | SAND & SML GRAV
57653 | 50 | 55 | SML GRAV
57654 | 0 | 21 | S&G
57654 | 21 | 36 | CLAY & SAND MIX
57654 | 36 | 50 | SAND
57657 | 0 | 18 | FINE SAND
57657 | 18 | 36 | S&G
57657 | 36 | 45 | MED SAND
57661 | 0 | 1 | SURFACE DIRT
57661 | 1 | 8 | SAND & CLAY
57661 | 28 | 38 | SAND (RED)
57661 | 38 | 44 | SAND (FINE)
57661 | 44 | 53 | SAND & BLUE CLAY
57661 | 53 | 55 | HEAVY SAND
57661 | 55 | 70 | LIGHT GRAV (SCREENED)
57661 | 8 | 28 | GRAV & CLAY
57666 | 0 | 1 | SURFACE
57666 | 1 | 62 | SAND
57666 | 62 | 83 | CLAY
57666 | 83 | 100 | CRS SAND
57677 | 0 | 22 | CLAY
57677 | 22 | 30 | CRS SAND
57679 | 0 | 18 | SAND W/ CLAY
57679 | 18 | 30 | SAND
57679 | 30 | 48 | S&G
57689 | 0 | 50 | S&G
57707 | 0 | 20 | SAND & CLAY
57707 | 20 | 42 | CRS SAND & SMALL GRAV
57707 | 42 | 46 | CRS SAND
57707 | 46 | 50 | CRS S&G
57711 | 0 | 30 | GRAY CLAY & SAND SOFT
57711 | 30 | 40 | BRN SAND & SAND SOFT
57712 | 0 | 26 | MD. S & G
57712 | 26 | 26 | FINE, HARD, & BR CLAY
57714 | 0 | 18 | SAND
57714 | 18 | 22 | CRS DRY GRAV
57714 | 22 | 36 | CLAY
57714 | 36 | 64 | FINE SAND
57714 | 64 | 68 | MED SAND
57721 | 0 | 10 | CLAY & SAND
57721 | 10 | 20 | COARSE GRAVEL
57721 | 20 | 28 | CLAY & SAND
57721 | 28 | 32 | SMALL GRAVEL
57731 | 0 | 40 | S&G
57751 | 0 | 48 | S&G
57784 | 0 | 3 | TOP SOIL
57784 | 20 | 70 | BLUE CLAY
57784 | 3 | 20 | YELLOW SAND
57784 | 70 | 80 | BLUE CLAY & FINE SAND
57784 | 80 | 88.11 | GRAY SAND RATHER FINE
57790 | 0 | 42 | YEL S&G
57805 | 0 | 28 | YEL S&G
57835 | 0 | 15 | SAND & CLAY
57835 | 15 | 44 | SAND & SML GRAV
57840 | 0 | 20 | S&G
57840 | 20 | 25 | SAND MIX W/ CLAY
57840 | 25 | 45 | MED SAND
57853 | 0 | 18 | CRS BRN SAND
57853 | 18 | 43 | VRY CRS HARD PKD GRAV STONE
57853 | 43 | 61 | VRY FINE BRN SAND
57853 | 61 | 66 | MED CRS BRN SAND
57858 | 0 | 3 | TOP SOIL
57858 | 18 | 30 | SAND & CLAY
57858 | 3 | 18 | RED CLAY
57858 | 30 | 53 | CRS GRAV
57858 | 53 | 59 | CRS GRAV SCREENED
57859 | 0 | 39.5 | GRAY S&G SOFT
57872 | 0 | 25 | SAND
57872 | 25 | 38 | CRS GRAV & STONE
57872 | 38 | 44 | SML GRAV
57874 | 0 | 34.8 | S&G LT TAN
57874 | 34.8 | 40 | SAND SOFT LT TAN
57892 | 0 | 60 | S&G
57894 | 0 | 18 | CRS GRAV & ORE
57894 | 18 | 36 | CRS GRAV W/SOME CLAY
57894 | 36 | 44 | CRS SAND
57898 | 0 | 40 | S&G
57898 | 40 | 45 | BR CLAY
57898 | 45 | 54 | GRAY CLAY
57899 | 0 | 40 | SAND & SM GRAV BR SOFT
57910 | 0 | 1 | FILL
57910 | 1 | 3 | CLAY
57910 | 3 | 55 | CRS S & G
57910 | 55 | 58 | CRS SAND
57910 | 58 | 64 | S & G
57910 | 64 | 68 | CRS SAND
57910 | 68 | 72 | S & G
57910 | 72 | 78 | CLAY
57922 | 0 | 35 | MUDDY SAND
57922 | 35 | 44 | CRS SAND
57928 | 0 | 3 | CINDER FILL
57928 | 12 | 17 | SAND
57928 | 17 | 22 | SILTY CLAY
57928 | 22 | 26 | SANDY CLAY
57928 | 26 | 30 | MUDDY SAND
57928 | 3 | 7 | SANDY CLAY
57928 | 30 | 33 | S & G
57928 | 33 | 35 | MUDDY SAND
57928 | 35 | 36 | S & G
57928 | 36 | 37 | SILTY CLAY
57928 | 37 | 40 | S & G
57928 | 40 | 41 | BLUE CLAY
57928 | 7 | 12 | S & G
57937 | 0 | 53 | S&G
57937 | 53 | 99 | SAND
57937 | 99 |  | CLAY
57949 | 0 | 34 | SAND & GRAVEL
57949 | 34 | 48 | FINE SAND W/ CLAY
57949 | 48 | 66 | GREY CLAY
57949 | 66 | 72 | COARSE SAND
57954 | 0 | 3 | TOP SOIL
57954 | 3 | 30 | SAND & CRS GRAV
57954 | 30 | 35 | FINE SAND
57954 | 35 | 57 | FINE SAND
57954 | 57 | 80 | CRS SAND
57959 | 0 | 36 | LARGE GRAVEL
57959 | 36 | 44 | SAND
57959 | 44 | 60 | GRAVEL & CLAY
57959 | 60 | 76 | COARSE GRAVEL
57973 | 0 | 1 | TOPSOIL
57973 | 1 | 4 | DIRTY FINE SAND
57973 | 37 | 43 | CLAY
57973 | 4 | 37 | S & G
57973 | 43 | 53 | FINE SAND
57973 | 53 | 53 | STOPPED IN SAND
57974 | 0 | 5 | S&G
57974 | 10 | 15 | S&G
57974 | 15 | 20 | CLAY & GRAV
57974 | 20 | 50 | CLAY
57974 | 5 | 10 | S&G
57974 | 50 | 85 | SAND, FINE & DIRTY
57974 | 85 | 88 | SAND, CLEAN
57974 | 88 | 93 | SAND HEAVY & LIGHT GRAV
57974 | 93 | 96 | HEAVY GRAV
57976 | 0 | 40 | S&G
57978 | 0 | 2 | FILL
57978 | 15 | 26 | FINE SILTY SAND
57978 | 2 | 15 | S & G
57978 | 26 | 31 | FINE SAND
57978 | 31 | 37 | FINE MEDIUM SAND
57978 | 37 | 37 | STOPPED IN SAND
57988 | 0 | 4 | FILL
57988 | 13 | 28 | S & G (MEDIUM)
57988 | 28 | 41 | MUDDY S & G
57988 | 4 | 7 | SAND
57988 | 41 | 48 | HARD SAND
57988 | 48 | 53 | FINE SAND
57988 | 7 | 13 | FINE GRAVE
57989 | 0 | 4 | FILL GRAV
57989 | 4 | 8 | DIRTYG & S
57989 | 40 | 40 | S & G
57989 | 8 | 40 | CRS S & G
58008 | 0 | 1 | SURFACE
58008 | 1 | 18 | S&G
58008 | 18 | 25 | RED CLAY & GRAV
58008 | 25 | 40 | S&G
58119 | 0 | 3 | TOP SOIL
58119 | 3 | 32 | CLAY
58119 | 32 | 38 | GRAV
58119 | 38 | 48 | GRAV & SAND
58119 | 48 | 52 | SAND
58119 | 52 | 76 | S&G
58120 | 0 | 3 | TOP SOIL
58120 | 3 | 30 | BR CLAY
58120 | 30 | 33 | CLAY CRS GRAV
58120 | 33 | 38 | RAY CLAY & GRAV
58120 | 38 | 39 | CRS GRAV
58120 | 39 | 46 | GRAV & CLAY
58120 | 46 | 75 | S&G
58120 | 75 | 85 | CRS SAND
58132 | 0 | 1 | BROWN MUDDY SAND
58132 | 1 | 14 | BR SANDY CLAY
58132 | 14 | 41 | GRAY SANDY CLAY-LITTLE GRAV
58132 | 41 | 49 | GRAY MUDDY SAND
58132 | 49 | 57 | GRAY S & G
58132 | 57 | 70 | SANDY CLAY-MUDDY GRAV
58132 | 70 | 85 | BR MED S & G
58132 | 85 | 95 | FN MUDDY SAND
58136 | 0 | 1 | BLANK
58136 | 1 | 18 | YEL CLAY
58136 | 18 | 60 | S&G
58137 | 0 | 9 | BROWN CLAY
58137 | 18 | 28 | BROWN SAND
58137 | 28 | 36 | BROWN CLAY
58137 | 36 | 54 | SAND & GRAVEL
58137 | 54 | 56 | BLUE CLAY
58137 | 56 | 72 | BROWN SAND & GRAVEL
58137 | 72 | 81 | LIGHT BROWN SAND & GRAVEL
58137 | 9 | 18 | GRAVEL
58138 | 0 | 5 | BR YEL CLAY
58138 | 28 | 36 | VN WHT BR SAND GRAY CLAY
58138 | 36 | 40 | GRAY CLAY WHT SAND
58138 | 40 | 45 | HARD BR YEL CLAY
58138 | 45 | 51 | CRS VARY SAND MD FN SAND
58138 | 5 | 28 | GRAY CLAY VARY SAND
58139 | 0 | 8 | CLAY, YELLOW
58139 | 28 | 31 | SAND & YELLOW FINE GRAVEL
58139 | 31 | 41 | SAND, COARSE
58139 | 41 | 50 | SAND COARSE & GRAVEL
58139 | 50 | 62 | SAND, MUDDY
58139 | 62 | 84 | SAND, COARSE & GRAVEL
58139 | 8 | 28 | CLAY, SANDY
58139 | 84 | 86 | SAND, FINE
58141 | 0 | 30 | SAND
58141 | 30 | 35 | GRAY GRAVEL
58141 | 35 | 50 | BLUE CLAY
58141 | 50 | 60 | FINE SAND
58143 | 0 | 10 | TOP SOIL YELLOW CLAY
58143 | 10 | 36 | YELLOW CLAY WITH STONES
58143 | 36 | 72 | GRAY CLAY SOFT-SILTY
58143 | 72 | 88 | GRAY CLAY HARD PAN W/STONES
58143 | 88 | 94 | FINE BROWN & WHITE SAND
58143 | 94 | 98 | CRS VARICOLORED SAND-PEBBLS
58146 | 0 | 30 | GRAY CLAY
58146 | 30 | 37 | S&G
58146 | 37 | 54 | CLAY & GRAV
58146 | 54 | 76 | CRS S&G
58149 | 0 | 5 | TOPSOIL CLAY SAND
58149 | 28 | 45 | VARY SAND W/ GRAVELY
58149 | 45 | 50 | CRS SAND W/ PBLS
58149 | 5 | 28 | BR VARY CLAY STNS BLUE CLAY
58159 | 0 | 3 | TOPSOIL CLAY SAND
58159 | 18 | 36 | GRAY CLAY W/ FN SAND
58159 | 3 | 18 | YEL BR CLAY W/ BR WHT SAND
58159 | 36 | 54 | MD FN BR WHT SAND SM STNS
58159 | 54 | 72 | VARY SAND W/ SOFT GRAY CLAY
58159 | 72 | 76 | SOFT GRAY CLAY
58159 | 76 | 82 | GRAY BR VARY CLAY DENSE SND
58159 | 82 | 88 | FN BR WHT SAND
58159 | 88 | 98 | VARY CRS SAND PEA GRAV
58160 | 0 | 5 | TOPSOIL CLAY SAND
58160 | 38 | 54 | VARY SAND W/ FN SAND
58160 | 5 | 38 | BLUE CLAY HARD W/ STNS
58160 | 54 | 62 | CRS VARY SAND W/ PBLS
58168 | 0 | 5 | BR GRAY CLAY SML STNS
58168 | 18 | 36 | VARY SAND GRAY CLAY
58168 | 36 | 48 | VN WHT SAND SOFT GRAY CLAY
58168 | 48 | 54 | FN BR WHT SAND
58168 | 5 | 18 | VARY SAND GRAY CLAY
58168 | 54 | 61 | CRS VARY SAND PBLS
58169 | 0 | 20 | YELLOW CLAY
58169 | 20 | 36 | BROWN SAND & GRAVEL
58169 | 36 | 73 | BLUE CLAY
58169 | 73 | 80 | BROWN GRVL
58169 | 80 | 94 | BROWN SAND AND GRAVEL
58170 | 0 | 5 | CLAY
58170 | 48 | 72 | CLAY
58170 | 5 | 48 | CRS GRAV
58170 | 72 | 85 | CRS SAND
58171 | 0 | 6 | TOPE SOIL-YELLOW/BROWN CLAY
58171 | 18 | 24 | VARICOLORED SAND FINE
58171 | 24 | 35 | COARSE VARICOLORED SAND
58171 | 6 | 18 | YELLOW CLAY WITH SM STONES
58172 | 0 | 5 | TOP SOIL & YELLOW CLAY
58172 | 30 | 42 | GRAY CLAY WITH WHITE SAND
58172 | 42 | 54 | BINE BROWN & WHITE SAND
58172 | 5 | 30 | BROWN & GRAY CLAY, VARICOLOR
58172 | 54 | 60 | GRAY CLAY SOME SAND
58172 | 60 | 65 | BROWN CLAY HARDPAN-GRITTY
58172 | 65 | 68 | FINE BROWN & WHITE SAND
58172 | 68 | 82 | MED TO CRS VARICOLORED SAND
58177 | 0 | 24 | YEL CLAY
58177 | 24 | 58 | BLUE CLAY
58177 | 58 | 75 | SANDY CLAY
58177 | 75 | 92 | BLUE CLAY
58177 | 92 | 97 | SAND
58178 | 0 | 20 | BROWN CLAY
58178 | 20 | 47 | SAND & GRAVEL
58178 | 47 | 90 | GRAY CLAY
58178 | 90 | 100 | SAND & GRAVEL
58179 | 0 | 18 | BR SAND W/ GRAVEL & CLAY
58179 | 18 | 45 | VARY S&G
58179 | 45 | 54 | GRAY CLAY
58179 | 54 | 72 | FN BR SAND
58179 | 72 | 85 | VARY SAND TRC GRAV CLAY
58179 | 85 | 95 | VARY SAND
58179 | 95 | 100 | VARY S&G
58180 | 0 | 1 | BLANK
58180 | 1 | 34 | S&G
58180 | 34 | 64 | BLUE CLAY
58180 | 64 | 70 | WATER BEARING SAND
58181 | 0 | 5 | TOP SOIL SANDY GRAVELY
58181 | 28 | 37 | BLUE CLAY W/ VARY SAND
58181 | 37 | 55 | BLUE CLAY SOFT SILTY
58181 | 5 | 28 | VARY SAND SM CLAY
58181 | 55 | 67 | FN BR WHT SAND
58181 | 67 | 74 | MED CRS VARY SAND
58181 | 74 | 80 | CRS VARY SAND W/ PBLS
58182 | 0 | 5 | YEL CLAY
58182 | 20 | 40 | YEL CLAY
58182 | 40 | 51 | SANDY & GRAVELY YEL CLAY
58182 | 5 | 20 | SANDY YEL CLAY
58182 | 51 | 69 | FN MED GRAY GRAV
58182 | 69 | 75 | GRAY CLAY
58182 | 75 | 96 | FN BRN SAND
58183 | 0 | 5 | TOP SOIL CLAY SAND
58183 | 18 | 36 | BLUE CLAY SAND
58183 | 36 | 54 | BLUE CLAY VARY SAND
58183 | 5 | 18 | VARY SAND STNS BLUE CLAY
58183 | 54 | 72 | BLUE CLAY SOFT LS
58183 | 72 | 80 | FN WHT SAND
58183 | 80 | 90 | CRS VARY SAND W/ PBLS
58190 | 0 | 23 | BR CLAY
58190 | 23 | 25 | SAND
58190 | 25 | 37 | GRAY CLAY
58190 | 37 | 42 | S&G
58190 | 42 | 68 | GRAY CLAY
58190 | 68 | 96 | S&G
58192 | 0 | 5 | TOP SOIL-LOAM SANDY
58192 | 18 | 36 | BLUE CLAY, HARD VARICOLOR SND
58192 | 36 | 40 | BLUE CLAY SOFT
58192 | 40 | 60 | VARICOLOR SAND W/PEA GRAVEL
58192 | 5 | 18 | BLUE CLAY-SANDY
58193 | 0 | 5 | TOP SOIL SANDY GRAVELY
58193 | 34 | 40 | BLUE CLAY HARDPAN
58193 | 40 | 55 | BLUE CLAY W/ SAND STNS
58193 | 5 | 34 | VARY S&G TRC CLAY
58193 | 55 | 67 | FN VARY SAND
58193 | 67 | 72 | CRS VARY SAND PBLS
58194 | 0 | 4 | TOP SOI LCLAY SAND
58194 | 36 | 54 | BLUE CLAY W/ SAND STNS
58194 | 4 | 36 | VARY SAND BLUE CLAY STNS
58194 | 54 | 60 | FN BR WHT SAND
58194 | 60 | 65 | MED CRS VARY SANDY
58194 | 65 | 80 | CRS VARY SAND GRAV
58195 | 0 | 20 | BR S&G
58195 | 20 | 30 | BRN CLAY
58195 | 30 | 36 | BLUE CLAY
58195 | 36 | 39 | RED FINE SAND
58195 | 39 | 76.6 | LT BRN S&G
58196 | 0 | 28 | BR CLAY
58196 | 28 | 37 | GRAY CLAY
58196 | 37 | 42 | S&G
58196 | 42 | 47 | GRAY CLAY
58196 | 47 | 70 | S&G
58201 | 0 | 15 | BR CLAY SOFT
58201 | 15 | 72 | S&G SOFT
58201 | 72 | 74 | BR CLAY SOFT
58201 | 74 | 83 | BR SAND SOFT
58203 | 0 | 89 | DRY CRS GRAV
58203 | 89 | 90 | CLAY & FINE SAND
58203 | 90 | 98 | SAND
58204 | 0 | 18 | SAND
58204 | 18 | 39 | SAND W/ SOME CLAY
58204 | 39 | 44 | SMALL AND MD GRAV
58205 | 0 | 16 | FINE BR SAND
58205 | 16 | 26 | FINE BR SAND
58205 | 26 | 49 | FINE AND MD BR SAND
58205 | 49 | 60 | GRAY CLAY
58205 | 60 | 81 | FINE GRAY SAND
58206 | 0 | 3 | TOP SOIL
58206 | 3 | 36 | LIGHT COLORED SAND
58206 | 36 | 40 | CRS GRAV
58206 | 40 | 42 | BLUE CLAY
58206 | 42 | 54.3 | CRS GRAY GRAV
58209 | 0 | 10 | CLAY
58209 | 10 | 22 | SAND
58209 | 22 | 32 | CLAY
58209 | 32 | 43 | SAND AND GRAV
58210 | 0 | 36 | SAND YEL FINE
58210 | 36 | 46 | SAND YEL CRS
58211 | 0 | 6 | TOP SOIL SAND AND GRAV
58211 | 18 | 28 | VARI CLRD SAND BR CLAY STONES
58211 | 28 | 35 | FINE BR AND WH SAND
58211 | 35 | 45 | CRS VARI CLRD SAND W/ PEBBLES
58211 | 6 | 18 | VARICOLORED SAND STONES
58217 | 0 | 40 | SAND AND GRAV ALL THE WAY
58218 | 0 | 21 | YEL SAND SOFT
58218 | 21 | 33 | YEL CLAY MIXED FN GRAV
58218 | 33 | 39 | GRAV MD
58218 | 39 | 53 | FINE GRAV CRS SAND
58224 | 0 | 4 | BLACK SAND
58224 | 18 | 50 | VRCLRD P GRAV W/CRS SAND
58224 | 4 | 18 | GRAY SAND
58224 | 50 | 65 | GREY CLAY
58224 | 65 | 70 | FINE WHITE SAND
58224 | 70 | 80 | GRAY CLAY G&S ENCNTRD WOOD
58224 | 80 | 92 | FINE TO MD SAND WHITE & BR
58225 | 0 | 2 | BLK ORGANIC SAND
58225 | 15 | 33 | GRAY FN GRAV AND SAND
58225 | 2 | 15 | LIGHT BR FN GRAINED SAND
58225 | 33 | 73 | LGT BR FN GRAINED SAND W/ GRAV
58225 | 73 | 76 | BR CRS GRAINED SAND FN GRAV
58229 | 0 | 33 | SAND AND GRAV ALL THE WAY
58232 | 0 | 10 | CLAY
58232 | 10 | 50 | GRAV
58232 | 50 | 55 | CLAY
58232 | 55 | 58 | GRAY SAND
58233 | 0 | 18 | BR SAND
58233 | 18 | 36 | CRS WH SAND
59436 | 0 | 10 | YEL SAND
59436 | 10 | 48 | DARK RED SAND AND GRAV
59436 | 48 | 64 | BLUE CLAY
59436 | 64 | 72.3 | FINE SAND AND GRAV
59437 | 0 | 18 | SAND
59437 | 18 | 36 | GRAV
59437 | 36 | 56 | CRS SAND
59437 | 56 | 56 | CLAY
59438 | 0 | 40.2 | TAN SAND CRS SOFT W/ CRS GRAV
59439 | 0 | 47 | SAND AND GRAV
59440 | 0 | 43.5 | TAN SAND AND GRAV VERY HARD
59441 | 0 | 46 | SAND AND GRAV
59446 | 0 | 36 | SAND
59446 | 36 | 40 | HARDPAN
59446 | 40 | 60 | SAND AND GRAV
59447 | 0 | 5 | VARICOLORED S&G TRACE VARIED C
59447 | 18 | 36 | COARSE TO FINE SAND VAR
59447 | 36 | 48 | COARSE SAND VARICLOLR W/STONES
59447 | 5 | 18 | MED TO CRS VARICOLORED SAND
59448 | 0 | 8 | BR SAND BR CLAY SOME GRAV
59448 | 18 | 36 | MD TO CRS VARICOLORED SAND
59448 | 36 | 50 | CRS VARI CLRD SAND GRNT STONE
59448 | 50 | 54 | BLUE SHALE DYNOMITED
59448 | 54 | 58 | FN BR & WH SAND CRS SAND
59448 | 58 | 62 | CRS VARI CLRD SAND W/ PEBBLES
59448 | 8 | 18 | MD BR & WH SAND
59449 | 0 | 15 | DIRTY BR SAND
59449 | 15 | 30 | BR SAND W/ SOME GRAV
59449 | 30 | 58 | MD SAND W/ CRS GRAV
59450 | 0 | 36 | SAND
59450 | 36 | 38 | SAND W/ CLAY
59450 | 38 | 54 | CRS SAND
59450 | 54 | 62 | CRS GRAV
59451 | 0 | 5 | SAND CLAY STONES TOPSOIL
59451 | 18 | 36 | MD BR AND WH SAND STONE GY CLY
59451 | 36 | 50 | FN BR & WH SAND CRS CLRD SAND
59451 | 5 | 18 | MD TO FN SAND
59451 | 50 | 62 | CRS CLRD SAND FLAT BLUE STONES
59452 | 0 | 5 | YEL SAND
59452 | 30 | 63 | SAND AND GRAV
59452 | 5 | 30 | BR SAND
59453 | 0 | 10 | TOP SOIL
59453 | 10 | 15 | CLAY
59453 | 15 | 30 | SAND
59453 | 30 | 63 | SAND AND GRAV
59456 | 0 | 25 | SAND AND GRAV
59456 | 25 | 35 | CLAY
59456 | 35 | 54 | SAND CRS GRAV
59457 | 0 | 58 | SAND AND GRAV
59459 | 0 | 8 | TOP SOIL
59459 | 26 | 38 | SAND AND GRAV
59459 | 38 | 47 | CRS GRAV
59459 | 8 | 26 | SAND
59460 | 0 | 18 | FINE BR SAND TRACE GRAV
59460 | 18 | 36 | VARICOLORED SAND
59460 | 36 | 54 | VARICOLORED SAND AND GRAV
59460 | 54 | 58 | VARI CLRD SAND GRAV PEBBLES
59462 | 0 | 47 | SAND AND GRAV
59463 | 0 | 54.6 | BR SAND AND GRAV SOFT
59464 | 0 | 20 | BR CLAY AND SAND SOFT
59464 | 20 | 40 | BR SAND
59464 | 40 | 62 | GRAY SAND
59465 | 0 | 5 | TOP SOIL LOAM SAND
59465 | 18 | 36 | CRS VARI CLRD SAND GRAVE MAT
59465 | 36 | 50 | VARI CLRD SAND LIME
59465 | 5 | 18 | VARI CLRD SAND TRACES BR CLAY
59465 | 50 | 55 | CRS SAND MD
59465 | 55 | 63 | VARI CLRD CRS SAND W/ PEBBLES
59467 | 0 | 3 | TOP SOIL
59467 | 10 | 25 | BR SAND
59467 | 25 | 30 | BR CLAY
59467 | 3 | 10 | RED SAND AND GRAV
59467 | 30 | 50 | TAN SAND
59467 | 50 | 55 | FINE SAND
59467 | 55 | 63.6 | CRS SAND
59468 | 0 | 1 | SURFACE
59468 | 1 | 11 | RED CLAY AND SAND
59468 | 11 | 71 | SAND AND GRAV
59469 | 0 | 5 | TOP SOIL SAND AND GRAV
59469 | 18 | 36 | MD TO FN BR & WH SAND STONE
59469 | 36 | 54 | VARI CLRD SAND BLUE & BR CLAY
59469 | 5 | 18 | VARI CLRD SAND W/ DENSE GRAV
59469 | 54 | 70 | VARI CLRD MD SAND FINE LOOSE
59469 | 70 | 80 | CRS VARI CLRD SAND W/ PEBBLES
59471 | 0 | 25 | FINE SAND
59471 | 25 | 63 | SAND AND GRAV
59472 | 0 | 40 | SAND AND GRAV
59482 | 0 | 6 | BLK LOAM
59482 | 18 | 25 | WH SAND
59482 | 25 | 36 | VARICOLORED SAND CRS
59482 | 36 | 44 | VARI CLRD SAND W/ PEA GRAV
59482 | 6 | 18 | VARICOLORED SAND
59484 | 0 | 5 | MUCK PEAT
59484 | 40 | 50 | BR MD SAND UNIFORM SIZE
59484 | 5 | 40 | GRAY MUSHY SAND W/ GRAV
59487 | 0 | 15 | SAND AND CLAY
59487 | 15 | 30 | CRS SAND
59487 | 30 | 40 | FINE SAND
59487 | 40 | 44 | CRS GRAV
59488 | 0 | 2 | BLK DIRT
59488 | 10 | 15 | FINE SILT
59488 | 15 | 23 | CRS WH SAND
59488 | 2 | 10 | CLAY
59489 | 0 | 10 | BR SAND AND CLAY
59489 | 10 | 25 | CLAY
59489 | 25 | 45 | GRAY & BR SAND & CRS GRAV
59490 | 0 | 3 | BLK DIRT
59490 | 22 | 26 | GRAV
59490 | 3 | 6 | GRAY CLAY
59490 | 6 | 22 | BR SAND
59491 | 0 | 5 | LOAM SAND
59491 | 12 | 20 | FINE BR AND WH SAND
59491 | 20 | 27 | CRS VARICOLORED SAND
59491 | 27 | 31 | GRAY CLAY HARD PAN
59491 | 31 | 37 | MD VARICOLORED SAND
59491 | 37 | 43 | MD TO CRS VARI CLRD SAND PBBLS
59491 | 5 | 12 | VARI CLRD SAND YEL BR CLAY
59492 | 0 | 8 | BR LOAM W/ MORL
59492 | 15 | 30 | BR AND WH SAND
59492 | 30 | 44 | VARI CLRD SAND
59492 | 8 | 15 | VARI CLRD SAND TRACE GRAY CLAY
59493 | 0 | 6 | LOAM W/ MARROW
59493 | 18 | 30 | FN BR & WH SAND W/ SOME STONE
59493 | 30 | 44 | CRS VARI CLRD SAND W/ PEA GRAV
59493 | 6 | 18 | VARI CLRD SAND W/ BR CLAY
59494 | 0 | 2 | TOP SOIL
59494 | 18 | 25 | BR SAND AND SMALL GRAV
59494 | 2 | 8 | CLAY
59494 | 8 | 18 | SAND AND GRAV
59499 | 0 | 10 | CLAY
59499 | 10 | 15 | BR SAND
59499 | 15 | 25 | CRS GRAV
59504 | 0 | 40 | SAND AND GRAV
59506 | 0 | 6 | BLK DIRT
59506 | 40 | 46 | GRAV
59506 | 6 | 40 | BR SAND
59508 | 0 | 18 | BR SAND AND SOME GRAV
59508 | 18 | 36 | FINE SAND YEL WATER
59508 | 36 | 42 | WH MD SAND
59509 | 0 | 40 | SAND AND GRAV ALL THE WAY
59511 | 0 | 4 | CLAY AND MUCK
59511 | 4 | 40 | SAND
59513 | 0 | 1 | TOP SOIL
59513 | 1 | 9 | DIRTY SAND
59513 | 33 | 50 | MED S&G
59513 | 50 | 61 | MED TO FINE S&G
59513 | 61 |  | CLAY
59513 | 9 | 33 | FINE SAND
59514 | 0 | 10 | GRAY GRAV MIXED CLAY
59514 | 10 | 58 | GRAY UNSORTED LARGE GRAV
59515 | 0 | 18 | SAND
59515 | 18 | 36 | CRS GRAV
59515 | 36 | 40 | FINE SAND
59515 | 40 | 52 | CRS GRAV
59517 | 0 | 5 | BR CLAY AND SAND BACKFILL
59517 | 18 | 36 | RED AND BR CLAY
59517 | 36 | 54 | FINE BR SAND
59517 | 5 | 18 | RED SAND
59517 | 54 | 62 | GRAY SAND AND GRAV
59518 | 0 | 1 | TOP SOIL
59518 | 1 | 30 | DRY SAND AND GRAV
59518 | 30 | 36 | CRS CLAY
59518 | 36 | 60 | CLEAN CRS GRAV
59519 | 0 | 58 | SAND AND GRAV
59520 | 0 | 58 | SAND AND GRAV
59522 | 0 | 6 | SAND W/SOME CLAY
59522 | 18 | 40 | FINE SAND W/SOME GRAVEL
59522 | 40 | 70 | S&G
59522 | 6 | 18 | COARSE SAND
59523 | 0 | 40 | SAND AND GRAV
59524 | 0 | 47 | SAND AND GRAV
59525 | 0 | 54 | SAND AND GRAV
59526 | 0 | 5 | TOP SOIL SAND AND GRAV
59526 | 36 | 54 | MD SAND SMALL STONES SILTY
59526 | 5 | 36 | VARI CLRD SAND GRAV BR CLAY
59526 | 54 | 63 | CRS SAND GRAV VARI CLRD PEBBLE
59527 | 0 | 28 | YELLOW FN CLEAR SAND
59527 | 28 | 38 | GRAY FINE MUDDY SAND
59527 | 38 | 59 | GRAY CLEAR CRS S&G
59527 | 59 |  | GRAY FINE CLEAR SAND
59528 | 0 | 6 | TOP SOIL SAND AND GRAV
59528 | 36 | 63 | CRS VARI CLRD SAND W/ PEA GRAV
59528 | 6 | 36 | VARI CLRD SAND GRAV MAT VR CLY
59529 | 0 | 5 | TOP SOIL SAND AND GRAV
59529 | 36 | 54 | VARI CLRD SAND GRAV MATERIAL
59529 | 5 | 36 | VARI CLRD SAND GRAV BR CLAY
59529 | 54 | 63 | CRS VARI CLRD SAND W/ PEBBLES
59530 | 0 | 5 | TOP SOIL SAND LOAM
59530 | 18 | 36 | VARICOLORED SAND SILTY
59530 | 36 | 54 | VARI CLRD SAND SOME CRS SAND
59530 | 5 | 18 | BR AND WH SAND
59530 | 54 | 68 | CRS VARI CLRD SAND BLUE CLAY
59530 | 68 | 80 | VARI CLRD SAND MD TO CRS SAND
59531 | 0 | 14 | VARICOLORED SAND
59531 | 14 | 45 | FINE BR SAND
59531 | 45 | 56 | CRS TO MD SAND VARI CLRD GRAV
59532 | 0 | 36 | CRS SAND
59532 | 36 | 54 | CRS GRAV
59535 | 0 | 12 | BR FINE SAND
59535 | 12 | 35 | SILT SAND
59535 | 35 | 41 | CRS BR SAND
59536 | 0 | 17 | BR SAND
59536 | 17 | 36 | WH SAND 2' CLAY
59536 | 36 | 40 | WH SAND
60643 | 0 | 46 | SAND AND GRAV
60644 | 0 | 44 | SAND AND GRAV ALL THE WAY
60645 | 0 | 46 | SAND AND GRAV
60646 | 0 | 47 | SAND AND GRAV YEL
60647 | 0 | 18 | SAND
60647 | 18 | 22 | HARD PAN
60647 | 22 | 43 | SAND AND GRAV
60649 | 0 | 2 | BLACK TOP SOIL
60649 | 15 | 20 | BLUE CLAY
60649 | 2 | 15 | FINE YELLOW SAND
60649 | 20 | 35 | COURSE SAND
60649 | 35 | 45.2 | S&G
60650 | 0 | 12 | SAND
60650 | 12 | 30 | FINE SAND
60650 | 30 | 36 | CRS SAND
60650 | 36 | 40 | SMALL GRAV
60651 | 0 | 5 | TOP SOIL SANDY
60651 | 18 | 36 | MD TO CRS SAND TRACE CLAY
60651 | 36 | 54 | FN BR & WH SAND CRS VARI SAND
60651 | 5 | 18 | BR AND WH SAND TRACE BR CLAY
60651 | 54 | 62 | MD TO CRS CLRD SAND PEA GRAV
60652 | 0 | 8 | SANDY TOP SOIL
60652 | 13 | 16 | FINE YEL SAND
60652 | 17 | 25 | CRS GRAV
60652 | 26 | 42 | CRS SAND AND FINE GRAV
60652 | 9 | 12 | HARDPAN
60653 | 0 | 10 | CLAY
60653 | 10 | 30 | CLAY & GRAV
60653 | 30 | 45 | BRN S&G
60653 | 45 | 51 | GRAV
60654 | 0 | 30 | BR SAND AND CLAY SOFT
60654 | 30 | 40 | GRAY GRAV SOFT
60654 | 40 | 55 | GRAY GRAV AND SAND SOFT
60654 | 55 | 65 | GRAY SAND SOFT
60655 | 0 | 9 | SAND
60655 | 50 | 51 | CLAY
60655 | 51 | 62 | WATER BEARING CRS SAND
60655 | 9 | 50 | STONE AN GRAV
60656 | 0 | 3 | TOP SOIL
60656 | 3 | 45 | SAND AND GRAV
60656 | 45 | 54 | CLAY
60656 | 54 | 60 | CRS GRAV
60656 | 60 | 65 | CRS SAND
60657 | 0 | 3 | TOP SOIL
60657 | 3 | 63 | S&G
60670 | 0 | 54 | SAND GRAV
60670 | 54 | 62 | GRAV
60671 | 0 | 45 | SAND AND GRAV
60672 | 0 | 10 | SAND
60672 | 10 | 18 | HARD PAN
60672 | 18 | 44 | SAND
60673 | 0 | 18 | SAND
60673 | 18 | 24 | HARD PAN
60673 | 24 | 67 | SAND AND GRAV
60674 | 0 | 24 | BR SAND W/ TRACE YEL CLAY
60674 | 24 | 30 | HARDPAN CLAY CLRD PEA GRAV
60674 | 30 | 48 | FINE BR SAND
60674 | 48 | 50 | FN BR SAND W/ GRAY CLAY
60674 | 50 | 63 | CRS SAND W/ GRAV
60675 | 0 | 6 | OPEN PIT
60675 | 25 | 59 | CRS S&G
60675 | 6 | 25 | FINE BRN SAND
60678 | 0 | 16 | YEL SAND
60678 | 17 | 23 | CRS SAND
60678 | 24 | 45 | GRANULAR SAND
60680 | 0 | 1 | SURFACE CEMENT
60680 | 1 | 35 | BLANK
60680 | 18 | 54 | GRAV
60680 | 35 | 36 | RED SAND AND GRAV
60680 | 54 | 65 | BLUE CLAY AND SAND
60680 | 65 | 74 | GRAV
60681 | 0 | 3 | TOP SOIL
60681 | 18 | 36 | SAND AND GRAV
60681 | 3 | 18 | SAND
60681 | 36 | 54 | GRAV W/ CLAY BALLS
60681 | 54 | 80.5 | CRS SAND W/ GRAV
60703 | 0 | 2 | BLK DIRT
60703 | 2 | 4 | BR CLAY
60703 | 30 | 40 | SAND AND GRAV
60703 | 4 | 30 | WH SAND
60703 | 40 | 45 | GRAV
60704 | 0 | 22 | BR SAND AND GRAV
60704 | 22 | 25 | COLORED GRAV SMALL STUFF
60705 | 0 | 10 | BLACK DIRT CLAY
60705 | 10 | 18 | SAND
60705 | 18 | 26 | CRS WH SAND
60705 | 26 | 40 | GRAV SAND
60705 | 40 | 46 | CRS WH SAND
60708 | 0 | 36 | SAND AND GRAV
60709 | 0 | 25 | BR SAND
60709 | 25 | 30 | CRS GRAV
60709 | 30 | 35 | CLAY
60709 | 35 | 41 | BR SAND
60712 | 0 | 40 | SAND AND GRAV ALL THE WAY
60714 | 0 | 63 | SAND AND GRAV
60715 | 0 | 15 | SAND
60715 | 15 | 30 | SMALL GRAV
60715 | 30 | 40 | CRS SAND W/ SOME CLAY
60715 | 40 | 56 | CRS SAND
60716 | 0 | 35 | SAND AND GRAV
60716 | 35 | 35.5 | ROCK BR HARD SHALE TYPE
60716 | 35.5 | 41 | SAND AND FINE GRAV
60717 | 0 | 45 | SAND AND GRAV
60717 | 45 | 54 | GRAY CLAY
60717 | 54 | 63 | SAND AND GRAV
60718 | 0 | 44 | SAND AND GRAV
60718 | 44 | 47 | GRAY CLAY
60718 | 47 | 52 | SAND AND GRAV
60719 | 0 | 10 | YEL SAND
60719 | 10 | 36 | BR SAND
60719 | 36 | 47 | LIGHT BR SAND AND GRAV
60719 | 47 | 62 | BLUE CLAY
60719 | 62 | 68.1 | LIGHT BR SAND
60720 | 0 | 51 | SAND AND GRAV
60720 | 51 | 83 | GRAY CLAY
60720 | 83 | 94 | SAND AND GRAV
60721 | 0 | 4 | BLOCK PIT
60721 | 4 | 40 | MD CRS SAND
60721 | 41 | 50 | FINE SAND
60722 | 0 | 3 | TOP SOIL
60722 | 3 | 60 | SAND AND GRAV
60722 | 60 | 75 | SAND AND GRAV CLAY MIXED
60722 | 75 | 80 | CRS SAND
60725 | 0 | 5 | BR CLAY AND SAND BACKFILL
60725 | 10 | 35 | RED SAND AND GRAV
60725 | 35 | 40 | GRAY SAND AND GRAV
60725 | 5 | 10 | BR SAND AND GRAV
60726 | 0 | 2 | TOP SOIL
60726 | 2 | 6 | BR CLAY AND SAND
60726 | 38 | 44.8 | CRS SAND AND GRAV
60726 | 6 | 38 | BR SAND AND GRAV
60751 | 0 | 3 | SAND AND CLAY BACKFILL
60751 | 3 | 44 | BR SAND GRAV AND STONES
60751 | 44 | 57 | BLUE CLAY
60751 | 57 | 62.9 | LIGHT BR CRS SAND
60752 | 0 | 46 | SAND AND GRAV
60753 | 0 | 30 | SAND W/ CLAY
60753 | 30 | 60 | GRAV AND CRS SAND
60754 | 0 | 2 | TOP SOIL
60754 | 15 | 25 | BR CLAY
60754 | 2 | 15 | BR SAND
60754 | 25 | 40 | SAND AND GRAV
60754 | 40 | 48 | BLUE CLAY
60754 | 48 | 63.7 | SAND GRAV
60776 | 0 | 23 | CRS GRAV
60776 | 23 | 66 | CLAY & GRAV
60776 | 66 | 72 | CRS SAND & SML GRAV
60793 | 0 | 2 | TOP SOIL
60793 | 2 | 6 | REDDISH SAND
60793 | 25 | 32.4 | GRAY CRS SAND
60793 | 6 | 25 | S&G
60806 | 0 | 20 | S&G
60806 | 20 | 30 | SAND W/ CLAY
60806 | 30 | 44 | S&G
60816 | 0 | 1 | TOP SOIL
60816 | 1 | 26 | S&G
60816 | 26 | 48 | GRAY CLAY
60816 | 48 | 70 | GRAY S&G
60831 | 0 | 1 | TOP SOIL
60831 | 1 | 31 | BROWN SAND & GRAVEL
60831 | 31 | 53 | GRAY CLAY
60831 | 53 | 70 | SAND & GRAVEL
60838 | 0 | 1 | SURFACE
60838 | 1 | 12 | RED SAND
60838 | 12 | 15 | RED CLAY
60838 | 15 | 42 | S&G
60851 | 0 | 28 | CRS SAND
60851 | 28 | 30 | FINE SAND
60851 | 30 | 45 | CLAY
60851 | 45 | 67 | HARD CLAY & GRAV
60851 | 67 | 72 | CRS SAND
61157 | 0 | 44 | S&G
61176 | 0 | 18 | S&G
61176 | 18 | 30 | GRAV W/ BRN CLAY
61176 | 30 | 40 | SAND W/ GRAY CLAY
61176 | 40 | 45 | BRN & WHITE SAND
61206 | 0 | 44 | S&G
61226 | 0 | 55 | S&G
66476 | 1 | 15 | MED SAND GRAVEL
66476 | 16 | 40 | M-SAND/C-GRAVEL
66476 | 41 | 47 | MED SAND
66478 | 1 | 1 | TOP SOIL
66478 | 2 | 20 | MED SAND GRAVEL
66478 | 21 | 40 | COURSE SAND GRAVEL
66478 | 41 | 47 | MED SAND GRAVEL
66478 | 47 | 48 | CLAY
66483 | 1 | 1 | TOP SOIL
66483 | 2 | 20 | MED SAND
66483 | 21 | 38 | CLAY
66483 | 39 | 60 | MED SAND
66486 | 1 | 1 | TOP SOIL
66486 | 2 | 20 | MED SAND GRAVEL
66486 | 21 | 50 | COURSE GRAVEL
66486 | 51 | 67 | MED SND GRAVEL
66487 | 1 | 1 | TOP SOIL
66487 | 21 | 20 | M-SAND/C-GRAVEL
66487 | 46 | 47 | MED SAND GRAVEL
66488 | 1 | 1 | TOP SOIL
66488 | 2 | 20 | CLAY/SAND/GRAVEL
66488 | 21 | 67 | MED SAND GRAVEL
66489 | 1 | 15 | MED SAND
66489 | 16 | 40 | M-SAND/C-GRAVEL
66489 | 41 | 100 | MED SAND GRAVEL
66490 | 1 | 20 | MED SAND GRAVEL
66490 | 21 | 47 | M-SAND/C-GRAVEL
66509 | 0 | 5 | FILL
66509 | 5 | 8 | BROWN CLAY
66509 | 8 | 55 | COARSE BROWN SAND & GRAVEL
67118 | 0 | 47 | SAND AND GRAVEL
67127 | 0 | 5 | FILL
67127 | 15 | 30 | COARSE BROWN SAND AND GRAVEL
67127 | 30 | 35 | FINE BROWN SAND
67127 | 35 | 45 | COARSE BROWN SAND
67127 | 45 | 50 | COARSE BROWN SAND AND GRAVEL
67127 | 5 | 15 | BROWN SAND
67127 | 50 | 70 | FINE BROWN SAND
67127 | 70 | 79 | COARSE BROWN SAND
67128 | 0 | 5 | FILL
67128 | 30 | 41 | FINE SAND
67128 | 41 | 50 | COARSE SAND AND GRAVEL
67128 | 5 | 30 | COARSE SNAD
67132 | 0 | 1 | TOPSOIL
67132 | 2 | 26 | SAND
67132 | 27 | 40 | FINE SAND
67132 | 41 | 55 | SAND
67132 | 56 | 70 | SAND AND GRAVEL
67132 | 71 | 80 | GRAVEL
67132 | 81 | 89 | SAND AND GRAVEL
67134 | 0 | 5 | FILL
67134 | 25 | 52 | COARSE GRAY SAND
67134 | 5 | 25 | MEDIUM BROWN SAND
67136 | 0 | 5 | FILL
67136 | 35 | 55 | FINE SAND
67136 | 5 | 35 | COARSE SAND
67136 | 55 | 67 | COARSE BROWN SAND
67141 | 0 | 5 | FILL
67141 | 35 | 43 | COARSE GRAY SAND AND GRAVEL
67141 | 5 | 35 | MEDIUM SAND
67145 | 0 | 5 | FILL
67145 | 5 | 50 | MED.SAND AND GRAVEL
67145 | 50 | 75 | MEDIUM SAND
67145 | 75 | 95 | COARSE GRAY SAND AND GRAVEL
67190 | 0 | 82 | MEDIUM BROWN SAND
67190 | 82 | 91 | MEDIUM-COURSE BROWN SAND
67199 | 0 | 1 | TOP SOIL
67199 | 1 | 10 | CLAY
67199 | 10 | 65 | M-SAND/C-GRAVEL
67199 | 65 | 66 | CLAY
67301 | 0 | 5 | FILL
67301 | 10 | 30 | BROWN SAND & GRAVEL
67301 | 30 | 35 | TAN CLAY
67301 | 35 | 50 | COARSE GRAVEL
67301 | 5 | 10 | BROWN SAND
67313 | 0 | 5 | FILL
67313 | 10 | 35 | COARSE BROWN SAND & GRAVEL
67313 | 35 | 38 | GRAY CLAY
67313 | 38 | 45 | BROWN SAND
67313 | 5 | 10 | CLAY
67325 | 0 | 5 | FILL
67325 | 40 | 60 | FINE BROWN SAND
67325 | 5 | 40 | COURSE SAND GRAVEL
67325 | 60 | 70 | COURSE BROWN SAND AND GRAVEL
67325 | 70 | 90 | FINE BROWN SAND
67325 | 90 | 100 | COURSE BROWN SAND
67329 | 0 | 1 | TOP SOIL
67329 | 1 | 5 | CLAY
67329 | 30 | 60 | MED SAND
67329 | 5 | 30 | MED SAND GRAVEL
67329 | 60 | 65 | MED SAND GRAVEL
67329 | 65 | 66 | CLAY
67336 | 0 | 8 | SAND
67336 | 15 | 58 | COARSE SAND & GRAVEL
67336 | 58 | 63 | GRAY CLAY
67336 | 63 | 89 | COARSE GRAVEL
67336 | 8 | 15 | BROWN CLAY
67343 | 0 | 1 | TOP SOIL
67343 | 13 | 31 | SAND & GRAVEL
67343 | 2 | 12 | SAND
67343 | 32 | 52 | SAND
67343 | 53 | 60 | FINE SAND
67343 | 61 | 68 | SAND
67343 | 69 | 76 | SAND & GRAVEL
67345 | 0 | 10 | SAND
67345 | 10 | 28 | SOURSE SAND
67345 | 28 | 35 | GRAY CLAY
67345 | 35 | 60 | SOURSE SAND & SMALL GRAVEL
67348 | 0 | 5 | FILL
67348 | 20 | 35 | FINE BROWN SAND
67348 | 35 | 45 | COURSE BROWN SAND & GRAVEL
67348 | 5 | 20 | COARSE BROWN GRAVEL
67352 | 0 | 1 | TOP SOIL
67352 | 1 | 6 | BROWN CLAY W/ SAND
67352 | 11 | 26 | COURSE BROWN SAND W/ SM GRAVEL
67352 | 26 | 34 | GREY CLAY
67352 | 34 | 50 | BROWN SILT
67352 | 50 | 60 | VERY FINE BROWN SAND
67352 | 6 | 11 | SAND & SM. GRAVEL
67352 | 60 | 65 | FINE BROWN SAND
67352 | 65 | 76 | MED BROWN SAND
67855 | 0 | 5 | FILL
67855 | 21 | 38 | COARSE BROWN SAND AND GRAVEL
67855 | 5 | 21 | FINE BROWN SAND
67857 | 0 | 5 | FILL
67857 | 20 | 57 | COARSE BROWN SAND
67857 | 5 | 20 | MEDIUM BROWN SAND
67860 | 0 | 5 | FILL
67860 | 32 | 43 | GRAY CLAY
67860 | 43 | 79 | FINE SAND
67860 | 5 | 32 | COARSE BROWN SAND AND GRAVEL
67860 | 79 | 81 | TAN CLAY
67860 | 81 | 95 | COARSE BROWN SAND
67861 | 0 | 5 | FILL
67861 | 15 | 58 | COARSE SAND AND GRAVEL
67861 | 5 | 15 | FINE SAND
67868 | 0 | 27 | COARSE SAND & GRAVEL
67868 | 27 | 42 | BROWN CLAY
67868 | 42 | 80 | COARSE BROWN SAND
67870 | 0 | 5 | FILL
67870 | 30 | 45 | COARSE BROWN SAND AND GRAVEL
67870 | 5 | 30 | MEDIUM BROWN SAND
67887 | 0 | 4 | CLAY & HEAVY SOIL
67887 | 10 | 30 | COURSE SAND
67887 | 30 | 75 | FINE SAND & SMALL GRAVEL
67887 | 4 | 7 | SAND
67887 | 7 | 10 | CLAY
67887 | 75 | 87 | COURSE SAND & GRAVEL
71318 | 1 | 1 | TOP SOIL
71318 | 2 | 20 | COURSE SAND GRAVEL
71318 | 21 | 40 | MED SAND GRAVEL
71318 | 41 | 50 | CLAY
71318 | 51 | 67 | MED SAND
71321 | 0 | 51 | COARSE BROWN SAND & GRAVEL
71321 | 51 | 77 | FINE BROWN SAND
71321 | 77 | 100 | COARSE BROWN SAND & GRAVEL
71330 | 0 | 7 | SAND
71330 | 25 | 45 | FINE BROWN SAND
71330 | 45 | 65 | COARSE BROWN SAND & GRAVEL
71330 | 7 | 25 | GRAY CLAY
71332 | 1 | 1 | TOP SOIL
71332 | 2 | 20 | MED SAND
71332 | 21 | 55 | COURSE SAND GRAVEL
71332 | 56 | 57 | CLAY
71332 | 58 | 70 | MED SAND
71333 | 1 | 1 | TOP SOIL
71333 | 2 | 20 | MED SAND GRAVEL
71333 | 20 | 47 | MED SAND
71362 | 0 | 5 | FILL
71362 | 10 | 25 | BRN S & G
71362 | 25 | 35 | FINE BRN SAND
71362 | 35 | 50 | FINE GRAY S & G
71362 | 5 | 10 | BRN SAND
71362 | 50 | 60 | FINE GRAY SAND
71362 | 60 | 65 | CRS GRAY SAND
71368 | 0 | 5 | FILL
71368 | 15 | 51 | FINE BRN SAND
71368 | 5 | 15 | CRS BRN SAND
71368 | 51 | 63 | CRS BRN SAND
71369 | 0 | 5 | FILL
71369 | 15 | 35 | FINE BRN SAND
71369 | 35 | 45 | CRS BRN S & G
71369 | 5 | 15 | CRS. S & G
71371 | 0 | 24 | FINE TO MED SAND
71371 | 24 | 35 | FINE MED & CRS S&G
71371 | 35 | 50 | CRS S&G
71371 | 50 | 55 | MED TO CRS S&G
71371 | 55 | 80 | CRS S&G
71371 | 80 | 85 | FINE TO MED SAND W/ GRAV
71371 | 85 | 100 | FINE MED CRS S&G
71376 | 0 | 5 | FILL
71376 | 5 | 42 | COARSE BROWN SAND & GRAVEL
71377 | 0 | 5 | FILL
71377 | 20 | 35 | FINE BROWN SAND
71377 | 35 | 55 | COARSE BROWN SAND]
71377 | 5 | 20 | BROWN SAND & GRAVEL
71377 | 55 | 65 | MEDIUM GRAVEL
71377 | 65 | 73 | LARGE GRAVEL
71377 | 73 | 85 | FINE GRAY SAND
71377 | 85 | 94 | COARSE GRAY SAND & GRAVEL
71378 | 0 | 10 | BROWN CLAY W/ SAND
71378 | 10 | 31 | COARSE BROWN GRAVEL
71378 | 31 | 48 | FINE BROWN SAND
71378 | 48 | 62 | COARSE BROWN SAND & GRAVEL
71384 | 0 | 5 | FILL
71384 | 5 | 44 | COARSE BROWN SAND & GRAVEL
71385 | 0 | 5 | FILL
71385 | 31 | 44 | COARSE BROWN SAND & GRAVEL
71385 | 5 | 31 | MEDIUM BROWN SAND
71386 | 0 | 5 | FILL
71386 | 26 | 55 | FINE BROWN SAND
71386 | 5 | 26 | COARSE BROWN SAND & GRAVEL
71386 | 55 | 70 | COARSE BROWN SAND & GRAVEL
71393 | 0 | 5 | FILL
71393 | 21 | 37 | BROWN CLAY W/ SAND
71393 | 37 | 46 | COARSE GRAY SAND & GRAVEL
71393 | 5 | 21 | MEDIUM BROWN SAND
71395 | 0 | 5 | FILL
71395 | 35 | 45 | FINE BROWN SAND
71395 | 45 | 55 | COARSE BROWN SAND
71395 | 5 | 35 | COARSE SAND & GRAVEL
71395 | 55 | 68 | FINE GRAY SAND
71395 | 68 | 73 | COARSE GRAY SAND & GRAVEL
71402 | 0 | 5 | BROWN CLAY
71402 | 5 | 44 | COARSE GRAY SAND
71403 | 0 | 5 | FILL
71403 | 37 | 44 | COARSE GRAY SAND & GRAVEL
71403 | 5 | 37 | MEDIUM SAND
71405 | 1 | 1 | TOP SOIL
71405 | 2 | 50 | FINE SAND
71405 | 51 | 67 | MED COURSE SAND
71412 | 0 | 5 | FILL
71412 | 25 | 53 | GRAY CLAY
71412 | 5 | 25 | COARSE SAND
71412 | 53 | 58 | COARSE GRAY SAND & GRAVEL
71412 | 58 | 73 | GRAY CLAY
71412 | 73 | 81 | COARSE BROWN SAND
71418 | 0 | 30 | SAND
71418 | 30 | 57 | GRAVEL AND CLAY
71418 | 57 | 75 | GRAVEL SAND
71418 | 75 | 80 | SAND
71420 | 0 | 5 | FILL
71420 | 35 | 45 | GRAY CLAY W./ SAND
71420 | 45 | 50 | FINE SAND
71420 | 5 | 35 | GRAY CLAY
71420 | 50 | 56 | COARSE SAND
71420 | 56 | 82 | GRAY CLAY
71420 | 82 | 93 | COARSE BROWN SAND & GRAVEL
71424 | 0 | 1 | TOP SOIL
71424 | 1 | 14 | SAND
71424 | 14 | 28 | CLAY
71424 | 28 | 68 | MD SAND
71431 | 0 | 5 | FILL
71431 | 10 | 22 | FINE BROWN SAND
71431 | 22 | 35 | COARSE GRAY SAND & GRAVEL
71431 | 5 | 10 | DARK BROWN SANDY CLAY
71432 | 0 | 51 | COARSE GRAVEL
71432 | 51 | 57 | BROWN CLAY
71432 | 57 | 65 | COARSE BROWN SAND
71433 | 0 | 5 | FILL
71433 | 35 | 46 | MED GRAY SAND
71433 | 5 | 35 | COARSE GRAY GRAVEL
71434 | 1 | 1 | TOP SOIL
71434 | 2 | 20 | MED SAND
71434 | 21 | 42 | MED SAND GRAVEL
71434 | 43 | 43 | CLAY
71436 | 0 | 5 | FILL
71436 | 23 | 27 | MED TO COARSE BROWN SAND
71436 | 27 | 37 | MED TO COARSE GRAVEL
71436 | 37 | 40 | TAN CLAY
71436 | 40 | 47 | HARD GRAY CLAY
71436 | 47 | 55 | FINE & MED GRAY SAND
71436 | 5 | 23 | COARSE SNAD & MED BROWN GRAVEL
71436 | 55 | 65 | COARSE GRAY SAND & GRAVEL
71439 | 0 | 35 | COARSE GRAY GRAVEL
71439 | 35 | 41 | FINE GRAY SAND
71439 | 41 | 60 | COARSE GRAY SAND & GRAVEL
71443 | 1 | 1 | TOP SOIL
71443 | 2 | 40 | M/C SAND/GRAVEL
71443 | 41 | 47 | MED SAND
71457 | 1 | 1 | TOP SOIL
71457 | 21 | 47 | MED SAND GRAVEL
71457 | 4 | 5 | CLAY
71457 | 6 | 20 | MED SAND
71460 | 0 | 25 | MED SAND
71460 | 26 | 40 | CLAY
71460 | 41 | 50 | FINE SAND
71460 | 51 | 60 | MED SAND GRAVEL
71461 | 0 | 37 | GRAY CLAY
71461 | 37 | 50 | COARSE GRAY SAND & GRAVEL
71461 | 50 | 78 | GRAY CLAY
71461 | 78 | 91 | COARSE BROWN SAND & GRAVEL
71465 | 0 | 38 | COARSE SAND & GRAVEL
71465 | 38 | 51 | GRAY CLAY
71465 | 51 | 70 | MEDIUM GRAY SAND
71465 | 70 | 80 | COARSE BROWN SAND & GRAVEL
71466 | 0 | 39 | COARSE GRAY SAND AND GRAVEL
71467 | 0 | 5 | FILL
71467 | 35 | 43 | COARSE GRAY GRAVEL
71467 | 5 | 35 | COARSE SAND & GRAVEL
71473 | 0 | 8 | BROWN CLAY WITH SAND
71473 | 8 | 39 | COARSE BROWN SAND & GRAVEL
71484 | 0 | 8 | BROWN SAND
71484 | 11 | 46 | COARSE BROWN SAND & GRAVEL
71484 | 8 | 11 | BROWN CLAY
71921 | 0 | 50 | G & S
71921 | 50 | 62 | GRAY CLAY
71921 | 62 | 70 | FINE SAND
71921 | 70 | 90 | S & SM G
71936 | 0 | 5 | FILL
71936 | 35 | 55 | FINE BRN SAND
71936 | 5 | 35 | MED BRN SAND
71936 | 55 | 67 | COR BRN G
71938 | 0 | 5 | FILL
71938 | 25 | 33 | COR BRN SAND
71938 | 33 | 45 | FINE GRAY SAND
71938 | 45 | 55 | COR GRAY GRAVEL
71938 | 5 | 25 | FINE BRN SAND
71939 | 0 | 5 | FILL
71939 | 25 | 34 | FN BR SAND
71939 | 34 | 39 | BR CLAY & SILT
71939 | 39 | 50 | CRS BR SAND
71939 | 5 | 25 | CRS BR SAND
71940 | 0 | 5 | FILL
71940 | 25 | 58 | FINE BRN SAND
71940 | 5 | 25 | COR SAND BRN
71940 | 58 | 70 | COR BRN SAND
71955 | 0 | 5 | FILL
71955 | 30 | 55 | BR CLAY
71955 | 5 | 30 | COR BRN G
71955 | 55 | 73 | FINE BRN SAND & SILT
71955 | 73 | 85 | GRAY CLAY
71955 | 85 | 97 | COR BRN G & S
71958 | 0 | 5 | FILL
71958 | 25 | 40 | CLEAN MED SAND
71958 | 5 | 25 | MED SAND & SILT
71960 | 0 | 1 | TOP SOIL
71960 | 1 | 20 | MED S & G
71960 | 20 | 35 | COR S & RED MED G
71960 | 35 | 67 | MED S & G
71970 | 0 | 5 | FILL DIRT
71970 | 35 | 45 | COR BRN SAND
71970 | 5 | 35 | SILT
71982 | 0 | 1 | TOP SOIL
71982 | 1 | 45 | MED S & G
71982 | 45 | 55 | MED COR S
71984 | 0 | 1 | TOP SOIL
71984 | 1 | 10 | S
71984 | 10 | 47 | MED S & G
71996 | 0 | 5 | FILL
71996 | 30 | 43 | COR BRN SAND
71996 | 5 | 30 | FINE BRN SAND
72003 | 0 | 5 | FILL DIRT
72003 | 12 | 40 | COR BRN S & G
72003 | 5 | 12 | BRN CLAY
72004 | 0 | 15 | FINE S
72004 | 15 | 50 | MED S & G
72009 | 0 | 46 | GRAVEL
72012 | 0 | 5 | FILL
72012 | 22 | 36 | COR BRN G & BRN S
72012 | 5 | 22 | COR BRN G & FINE S
72013 | 0 | 5 | FILL
72013 | 14 | 40 | COR GRAY G
72013 | 40 | 57 | CLEAN BROWNISH GRAY G
72013 | 5 | 14 | BRN SAND
72018 | 0 | 35 | COR MED GRAVEL
72018 | 35 | 60 | MED SAND
72023 | 0 | 42 | S & G
72025 | 0 | 1 | TOP SOIL
72025 | 1 | 60 | MED S & G
72029 | 0 | 1 | TOP SOIL
72029 | 1 | 20 | CLAY, S & G
72029 | 20 | 47 | GRAY S, GRAVEL
72031 | 0 | 10 | RED DIRT
72031 | 10 | 60 | S & G
72032 | 0 | 5 | FILL
72032 | 25 | 54 | BRN SILT
72032 | 5 | 25 | COR S BRN
72032 | 54 | 65 | COR BRN GRAVEL
72035 | 0 | 1 | TOP SOIL
72035 | 1 | 35 | FINE S
72035 | 35 | 65 | MED S G
72704 | 0 | 5 | BRN. CLAY
72704 | 38 | 61 | COARSE GRAY SAND/GRAVEL
72704 | 5 | 38 | MED. BRN. SAND
72705 | 0 | 5 | FILL
72705 | 5 | 50 | FINE/MED. SAND
72705 | 50 | 60 | COARSE BRN. SAND/GRAVEL
72712 | 0 | 5 | FILL
72712 | 31 | 43 | COARSE GRAY SAND/GRAVEL
72712 | 5 | 31 | MED. BRN. SAND
72720 | 0 | 1 | TOP SOIL
72720 | 1 | 20 | MED SAND
72720 | 20 | 40 | MED SAND GRAVEL
72720 | 40 | 50 | FINE SAND
72720 | 50 | 67 | MED SAND GRAVEL
72721 | 0 | 4 | FILL DIRT
72721 | 13 | 35 | CRS SAND
72721 | 35 | 36 | BR CLAY
72721 | 36 | 43 | CRS SAND AND GRAV
72721 | 4 | 13 | BR SAND
72730 | 0 | 5 | FILL DIRT
72730 | 5 | 53 | COARSE GRAVEL
72730 | 53 | 61 | GRAY CLAY
72730 | 61 | 72 | COARSE BROWN SAND & GRAVEL
72732 | 0 | 0.06 | TOP SOIL
72732 | 0.06 | 30 | MED SAND GRAVEL
72732 | 30 | 40 | CLAY
72732 | 40 | 60 | MED SAND GRAVEL
72738 | 0 | 1 | TOPSOIL
72738 | 1 | 5 | BRN. CLAY/SAND
72738 | 11 | 22 | MED. BRN. SAND/WSM. GRAVEL
72738 | 22 | 39 | GRAY CLAY
72738 | 39 | 55 | BRN. SAND
72738 | 5 | 11 | FINE SAND
72744 | 0 | 30 | SAND & GRAVEL
72744 | 30 | 33 | GRAY CLAY
72744 | 33 | 60 | SAND & GRAVEL
72804 | 0 | 58 | SAND AND GRAV
72810 | 0 | 4 | FILL SAND
72810 | 38 | 52 | CRS SAND & GRAVEL
72810 | 4 | 38 | MEDIUM SAND & GRAVEL
72810 | 52 | 77 | CRS SAND & GRAVEL W/BOULDERS
72810 | 77 |  | SANDY CLAY WITH SILT
72841 | 0 | 1 | SLAG FILL
72841 | 1 | 8 | BR SANDY CLAY
72841 | 8 | 58 | BR C SAND AND GRAV
72861 | 0 | 6 | CINDER FILL
72861 | 18 | 21 | SCRAP METAL SAND AND GRAV
72861 | 21 | 45 | MD SAND AND GRAV
72861 | 45 | 53 | FINE TO MD SAND
72861 | 53 | 65 | MD SAND AND GRAV
72861 | 6 | 18 | FINE SAND SOME GRAV
72861 | 65 | 65 | CLAY
72880 | 0 | 48 | SAND
72880 | 48 | 62 | CLAY AND GRAV
72880 | 62 | 65 | SAND W/ CLAY
72880 | 65 | 72 | CLAY
72880 | 72 | 80 | SAND AND MD GRAV
72886 | 0 | 46 | SAND AND GRAV
72893 | 0 | 3 | FILL
72893 | 13 | 68 | CRS S&G
72893 | 3 | 13 | BRN SANDY CLAY
72893 | 68 | 71 | BRN CLAY
72893 | 71 | 93 | CRS S&G
72893 | 93 | 95 | BRN CLAY
72894 | 0 | 46 | SAND AND GRAV
72896 | 0 | 25 | SAND AND GRAV
72896 | 25 | 41 | CLAY AND GRAV
72896 | 41 | 46 | CRS AND FINE SAND
72896 | 46 | 75 | FINE SAND
72896 | 75 | 83 | CRS SAND AND SMALL GRAV
72904 | 0 | 5 | BR SAND W/GRAVEL
72904 | 18 | 25 | CRS SAND W/FINE BR&WH SAND
72904 | 25 | 30 | SAND W/VARRED BR CLAY HARDPN
72904 | 30 | 40 | FINE BR & WH SAND
72904 | 40 | 44 | CRS SAND W/MD BR & WH SAND
72904 | 5 | 18 | FINE BR & WHITE SAND
72906 | 0 | 46 | SAND AND GRAV
72910 | 0 | 6 | FOUNDRY SAND BACKFILL
72910 | 20 | 30 | S&G
72910 | 30 | 35 | FINE GRAY S&G
72910 | 35 | 64 | BLUE CLAY STONES & GRAVEL
72910 | 6 | 20 | BROWN CLAY
72910 | 64 | 72 | TAN GRAVEL & SAND
72911 | 0 | 18 | DARK GRAV
72911 | 18 | 20 | LIGHT BR SAND
72911 | 20 | 44 | RED SAND GRAV AND STONES
72916 | 0 | 10 | OPEN PIT
72916 | 10 | 35 | YEL SAND AND GRAV
72916 | 35 | 64 | BLUE CLAY
72916 | 64 | 70 | FINE GRAY SAND
72916 | 70 | 76 | CRS SAND AND GRAV
72926 | 1 | 30 | YEL SAND
72926 | 30 | 72 | BLUE CLAY
72926 | 72 | 80 | SAND AND GRAV
72930 | 0 | 28 | CLAY AND SAND
72930 | 28 | 42 | CRS SAND
72930 | 42 | 47 | CRS SAND SMALL GRAV
72931 | 0 | 18 | YEL SAND
72931 | 18 | 60 | PURPLE CLAY AND SAND
72931 | 60 | 75 | GRAY SAND
72935 | 0 | 20 | SAND AND GRAV
72935 | 20 | 32 | BR CLAY AND GRAV
72935 | 32 | 64 | SAND AND GRAV
72936 | 0 | 40 | SAND AND GRAV SOFT AND BR
72941 | 0 | 18 | SAND
72941 | 18 | 25 | GRAV ABOUT 5' WATER
72941 | 25 | 50 | CLAY
72941 | 50 | 64 | SAND
72946 | 0 | 25 | SAND
72946 | 25 | 34 | CLAY AND GRAV
72946 | 34 | 40 | SAND
72951 | 0 | 25 | SAND AND GRAV
72951 | 25 | 30 | GRAY CLAY
72951 | 30 | 40 | CRS SAND AND GRAV
72953 | 0 | 45 | SAND AND TAN GRAV
72956 | 0 | 40 | SAND AND FINE GRAV
72966 | 0 | 3 | TOP SOIL
72966 | 12 | 19 | MUDDY S&G
72966 | 19 | 49 | S&G
72966 | 3 | 12 | MUDDY SAND
72966 | 49 | 65 | FINE SAND
72966 | 65 | 72 | FINE S&G
72968 | 0 | 54 | SAND AND GRAV
72971 | 0 | 12 | MD VARICOLORED SAND
72971 | 12 | 36 | VARICOLORED SAND AND GRAV
72971 | 36 | 48 | VARICOLORED GRAV W/ SAND
72971 | 48 | 58 | GRAY CLAY W/ HARD SAND & GRAV
72971 | 58 | 60 | FINE WH SAND
72971 | 60 | 70 | VARI CLRD CRS SAND W/ GRAV
72992 | 0 | 1 | TOP SOIL
72992 | 1 | 28 | MED SAND
72992 | 28 | 65 | GRAY CLAY
72992 | 65 | 85 | FINE SAND
72992 | 85 | 100 | S&G
73012 | 0 | 1 | BLANK
73012 | 1 | 32 | CLAY
73012 | 32 | 42 | SAND
73013 | 0 | 1 | BLANK
73013 | 1 | 64 | CLAY
73013 | 64 | 70 | FN SAND
73015 | 0 | 12 | YEL HARD CLAY
73015 | 12 | 48 | SOFT SILTY GRAY CLAY
73015 | 48 | 73 | GRAY GRAV
73015 | 73 | 96 | VRY DARK GRAY GRAV
73018 | 0 | 42 | CLAY BR SOFT
73018 | 42 | 52 | CLAY BLUE
73018 | 52 | 76 | S&G
73025 | 0 | 18 | BLANK
73025 | 18 | 35 | CLAY
73025 | 35 | 50 | FN SAND
73071 | 0 | 28 | GRAY CLAY
73071 | 28 | 33 | BRN FINE SAND
73125 | 0 | 34 | COURSE GRAVEL & STONES
73125 | 34 | 40 | COURSE SAND
73125 | 40 | 50 | SMALL GRAVEL
73125 | 50 | 58 | COURSE SAND W/SMALL GRAVEL
73137 | 0 | 94 | S&G
73140 | 0 | 46 | S&G
73152 | 0 | 3 | TOP SOIL
73152 | 15 | 28 | FINE BRN SAND
73152 | 28 | 54 | CRS BRN S&G & CLAY
73152 | 3 | 15 | BRN CLAY
73152 | 54 | 80 | CRS BRN & GRAV
73155 | 0 | 28 | S&G
73155 | 28 | 40 | SAND
73157 | 0 | 2 | TOP SOIL W/ SAND
73157 | 17 | 19 | S&G W/ CLAY
73157 | 19 | 43 | MED SAND & GRAV
73157 | 2 | 4 | SANDY CLAY W/ MUCK
73157 | 4 | 2 | CLAY SOME MUCK
73157 | 43 | 48 | BRN CLAY
73157 | 6 | 9 | CLAY SOME SAND & MUCK
73157 | 9 | 17 | SANDY BRN CLAY
73160 | 0 | 18 | COURSE GRAVEL
73160 | 18 | 32 | YELLOW SAND
73160 | 32 | 60 | HARD PAN
73160 | 60 | 78 | LIGHT WATER SAND
73163 | 0 | 5 | TOP SOIL FILL DIRT SAND
73163 | 18 | 36 | VARICOLRED SAND
73163 | 36 | 45 | CRS VARICOLORED SAND
73163 | 45 | 65 | BLUE CLAY W/FINE SAND LENTHES
73163 | 5 | 18 | FINE BR & WHITE SAND
73163 | 65 | 75 | CRS VRCLRD SAND TR FINE WHITE
73163 | 75 | 80 | MD TO CRS VRCLRD SAND & PBLS
73165 | 0 | 1 | SURFACE
73165 | 1 | 35 | GRAVEL & STONE
73165 | 35 | 54 | GRAVEL
73165 | 54 | 58 | COURSE S&G
73166 | 0 | 94 | COURSE S&G ALL THE WAY
73170 | 0 | 36 | CRS DRY GRAV
73170 | 36 | 50 | CRS SAND W/ SOME CLAY
73170 | 50 | 54 | BLANK
73170 | 54 | 58 | CRS SAND & SML GRAV
73179 | 0 | 42 | BLANK
73179 | 42 | 50 | SAND SOFT GRAY
73179 | 50 | 60 | CLAY GRAY SOFT
73179 | 60 | 70 | GRAV BR SOFT
73179 | 70 | 76 | SAND BR SOFT
73189 | 0 | 2 | TOP SOIL
73189 | 18 | 47 | GRAV
73189 | 2 | 18 | BRN CLAY & GRAV
73189 | 47 | 58 | S&G
73189 | 58 | 65 | GRAV
73189 | 65 | 82 | FINE TAN SAND
73189 | 82 | 95 | MED SAND
73190 | 0 | 47 | S&G
73198 | 0 | 5 | TOP SOIL S&G TRACE CLAY
73198 | 18 | 45 | VRCLRD S&G MOSTLY SAND
73198 | 45 | 60 | BLUE CLAY HARD PAN
73198 | 5 | 18 | VRCLRD S&G TRC OF VARIED CLAY
73198 | 60 | 65 | FINE BR AND WHITE SAND
73198 | 65 | 80 | CRS VARICOLORED S&G
73199 | 0 | 18 | GRAY SAND
73199 | 18 | 40 | COURSE S&G
73199 | 40 | 44 | COURSE SAND
73205 | 0 | 8 | FILL
73205 | 36 | 58 | YEL CLAY S&G
73205 | 58 | 63 | WATER S&G
73205 | 8 | 36 | S&G
73219 | 0 | 6 | OPEN HOLE WELL PIT
73219 | 55 | 64 | CRS SAND W/ SOME GRAV
73219 | 6 | 55 | GRAV
73220 | 0 | 18 | SANDY LOAM
73220 | 18 | 55 | SAND & GRAVEL
73220 | 55 | 76 | LIGHT WATER SAND
73224 | 0 | 48 | CRS S&G
73231 | 0 | 81 | S&G
73234 | 0 | 46 | S&G
73246 | 0 | 93 | S&G
73247 | 0 | 89 | S&G
73248 | 0 | 89 | S&G
73256 | 0 | 30 | CLAY
73256 | 30 | 76 | S&G
73259 | 0 | 58 | S&G
73263 | 0 | 3 | TOP SOIL
73263 | 15 | 80 | CRS S&G
73263 | 3 | 15 | CLAY
73263 | 80 | 90 | FINE SAND
73263 | 90 | 100 | CRS SAND
73270 | 0 | 3 | TOP SOIL
73270 | 18 | 70 | SAND & CRS GRAV
73270 | 3 | 18 | CLAY & GRAV
73270 | 70 | 80 | CRS SAND
73275 | 0 | 3 | TOP SOIL
73275 | 18 | 36 | SAND & CRS GRAV
73275 | 3 | 18 | CLAY & GRAV
73275 | 36 | 54 | SAND & CRS GRAV
73275 | 54 | 72 | S&G
73275 | 72 | 94 | CRS SAND
73276 | 0 | 1 | BLANK
73276 | 1 | 18 | YEL SAND
73276 | 18 | 60 | MUDDY BLUE CLAY SILT
73276 | 60 | 80 | FINE SAND
73276 | 80 | 86 | GRAV
73282 | 0 | 20 | YEL CLAY SOFT
73282 | 20 | 30 | GRAV SOFT
73282 | 30 | 80 | GRAY CLAY & GRAV SOFT
73282 | 80 | 89 | GRAY SAND
73287 | 0 | 2 | TOP SOIL
73287 | 14 | 25 | BRN CLAY & GRAV
73287 | 2 | 14 | BRN CLAY
73287 | 25 | 35 | S&G
73287 | 35 | 39 | SAND
73287 | 39 | 44.17 | CRS S&G
73296 | 0 | 15 | CLAY
73296 | 15 | 33 | CRS GRAV
73296 | 33 | 36 | CLAY
73296 | 36 | 46 | CRS GRAV
73297 | 0 | 20 | GRAVEL
73297 | 20 | 80 | SAND
73300 | 0 | 1 | BLANK
73300 | 1 | 42 | ALL SAND
73301 | 0 | 16 | BRN CLAY
73301 | 16 | 48 | GRAY CLAY & GRAV
73301 | 48 | 58 | S&G
73302 | 0 | 20 | CLAY BRN GRAV HARD
73302 | 20 | 54 | FINE GRAV & BRN SAND SOFT
73302 | 54 | 63 | BRN SAND SOFT
73303 | 0 | 2 | TOP SOIL
73303 | 10 | 30 | COURSE SAND
73303 | 2 | 10 | BROWN CLAY & SAND
73303 | 30 | 60 | GRAVEL
73303 | 60 | 70 | FINE SAND
73303 | 70 | 80 | COURSE SAND W/SOME BRWN CLY
73303 | 80 | 90 | SAND
73306 | 0 | 36 | BRN CLAY
73306 | 36 | 54 | S&G CLAY MIXED
73306 | 54 | 58 | CRS SAND
73307 | 0 | 18 | CLAY & SAND
73307 | 18 | 74 | CRS S&G
73308 | 0 | 54 | CLAY & GRAV HARD
73308 | 54 | 90 | SAND
73308 | 90 | 100 | COMB S&G
73310 | 0 | 18 | CLAY W/ SAND
73310 | 18 | 60 | STONES & CRS GRAV
73310 | 60 | 70 | SMALL GRAV
73310 | 70 | 82 | CRS SAND
73311 | 0 | 5 | TOP SOIL YELLOW BROWN CLAY
73311 | 18 | 30 | SOFT BLUE CLAY
73311 | 30 | 52 | COURSE VARICOLORED SAND
73311 | 5 | 18 | YEL BR CLAY W/STONES GRANITE
73311 | 52 | 60 | HARDPAN BR VARRED CLAY
73311 | 60 | 75 | BLUE CLAY W/FINE WH SAND
73311 | 75 | 86 | CRS VRICLRD SAND W/PEBBLES
73314 | 0 | 93 | S&G
73316 | 0 | 14 | BRN CLAY & GRAV
73316 | 14 | 82 | S&G
73317 | 0 | 32 | SAND W/CLAY
73317 | 32 | 38 | CLAY
73317 | 38 | 50 | COURSE SAND & SMALL GRAVEL
73320 | 1 | 70 | CLAY & GRAVEL VERY HARD
73320 | 70 | 72 | RED SAND
73320 | 72 | 98 | WATER BEARG FORMTN CRS SND
73321 | 0 | 25 | BROWN CLAY
73321 | 25 | 45 | BLUE CLAY
73321 | 45 | 54 | FINE SAND
73321 | 54 | 80 | BLUE CLAY & GRAVEL
73321 | 80 | 85 | LIGHT BROWN SAND & GRAVEL
73322 | 0 | 2 | SURFACE
73322 | 15 | 22 | BLUE CLAY
73322 | 2 | 15 | RD CLAY & GRAV
73322 | 22 | 43 | SAND & CLAY
73322 | 43 | 52 | RED CLAY
73322 | 52 | 65 | SAND & CLAY
73322 | 65 | 72 | RED CLAY
73322 | 72 | 87 | SAND
73323 | 0 | 3 | TOP SOIL
73323 | 18 | 30 | BRN CLAY
73323 | 3 | 18 | SAND
73323 | 30 | 36 | S&G
73323 | 36 | 64 | S&G
73323 | 64 | 72 | CLAY & SAND
73323 | 72 | 94 | S&G
73325 | 0 | 18 | BROWN CLAY
73325 | 18 | 25 | YELLOW CLAY
73325 | 25 | 50 | S&G
73325 | 50 | 58 | BROWN SAND
73326 | 0 | 4 | TOP SOIL FILL DIRT
73326 | 18 | 30 | BLUE CLAY HARD W/ VRCLRD SND
73326 | 30 | 36 | HARDPAN GRAV VARRED CLAY
73326 | 36 | 40 | FINE SAND LENTHES
73326 | 4 | 18 | BROWN CLAY W/STONES
73326 | 40 | 50 | VRCLRD SAND W/PEA GRAVEL
73330 | 0 | 10 | SAND
73330 | 10 | 50 | COURSE DRY GRAVEL
73330 | 50 | 55 | COURSE GRAV W/SOME CLAY
73330 | 55 | 70 | MD GRAVEL & COURSE SAND
73331 | 0 | 20 | BRN SAND & CLAY
73331 | 20 | 25 | GRAY GRAV
73331 | 25 | 32 | FINE LT BRN SAND
73331 | 32 | 36 | DRK BRN GRAV
73331 | 36 | 49 | BLUE CLAY S&G
73331 | 49 | 55.25 | LT BRN SAND W/ FINE SAND
73336 | 0 | 4 | TOP SOIL FILL DIRT SAND
73336 | 18 | 30 | BR CLAY HARD VRCLRD SAND
73336 | 30 | 36 | GRAVEL & BROWN VARRED CLAY
73336 | 36 | 40 | FINE WHITE SAND
73336 | 4 | 18 | BROWN CLAY HARD W/VRCLRD SD
73336 | 40 | 50 | VRCLRD SAND W/PEA GRAVEL
73337 | 0 | 30 | BROWN CLAY
73337 | 30 | 58 | S&G
73340 | 0 | 14 | YEL SANDY CLAY
73340 | 14 | 17 | MED BRN GRAV
73340 | 17 | 36 | MED BRN S&G
73340 | 36 | 76 | FINE BRN S&G CRS
73340 | 76 | 81 | FINE SILTY BRN SAND
73340 | 81 | 96 | FINE & MED BRN SAND
73341 | 0 | 2 | FILL
73341 | 17 | 22 | GRAVELY CLAY
73341 | 2 | 17 | S&G
73341 | 22 | 47 | CLAY W/STRIPS SOFT SILTY CLAY
73341 | 47 | 50 | SANDY CLAY
73341 | 50 | 62 | S&G
73341 | 62 | 71 | GRAY CLAY
73341 | 71 | 75 | FINE MUDDY SAND W/CLAY
73341 | 75 | 90 | S&G
73344 | 0 | 18 | BRN S&G
73344 | 18 | 25 | CRS S&G
73344 | 25 | 29 | BRN CLAY
73344 | 29 | 54 | CRS GRAV
73344 | 54 | 96 | CRS S&G
73345 | 0 | 76 | VRY CRS S&G
73346 | 0 | 20 | FINE SAND
73346 | 20 | 25 | GRAVEL
73346 | 25 | 54 | BLUE CLAY & STONES
73346 | 54 | 58 | RED SAND & GRAVEL
73346 | 58 | 62 | BLUE CLAY
73346 | 62 | 68 | GRAVEL
73346 | 68 | 70 | BLUE CLAY & GRAVEL
73346 | 70 | 81.33 | SAND & GRAVEL
73350 | 0 | 18 | BRN CLAY
73350 | 18 | 81 | CRS S&G
73354 | 0 | 54 | S&G W/ LRG BLK WHT ROCK
73354 | 54 | 90 | S&G TAN
73355 | 0 | 10 | CLAY
73355 | 10 | 54 | CRS GRAV
73355 | 54 | 60 | CLAY W/ GRAV
73355 | 60 | 75 | CRS SAND
73839 | 0 | 49 | CLAY
73839 | 49 | 85 | CLAY & GRAV
73839 | 85 | 91 | MED SAND & GRAV
73845 | 0 | 10 | BRN CLAY
73845 | 10 | 18 | BLUE CLAY
73845 | 18 | 46 | BLUE CLAY & GRAV
73845 | 46 | 100.25 | S&G
73846 | 0 | 45 | CLAY
73846 | 45 | 53 | S&G
73846 | 53 | 65 | YEL CLAY HARDPAN
73846 | 65 | 93 | S&G
73848 | 0 | 18 | CLAY & SAND
73848 | 18 | 40 | GRAY CLAY
73848 | 40 | 60 | CLAY & SAND
73848 | 60 | 72 | DRY GRAV
73848 | 72 | 90 | GRAV W/ SML CLAY
73848 | 90 | 98 | WATER SAND
73849 | 0 | 54 | COARSE SAND WITH CLAY
73849 | 54 | 72 | GRAVEL
73849 | 72 | 98 | COARSE SAND
73850 | 0 | 35 | CLAY
73850 | 35 | 89 | FN SAND
73850 | 89 | 93 | MED S&G
73852 | 0 | 60 | GRAVELY CLAY
73852 | 60 | 90 | SAND
73852 | 90 | 100 | GRAV
73856 | 0 | 15 | TOP SOIL & CLAY
73856 | 15 | 70 | DRY GRAV & SAND
73856 | 70 | 72 | CLAY
73856 | 72 | 98 | S&G
73861 | 0 | 5 | CLAY-STONES
73861 | 36 | 75 | VARICOLORED SAND-SM STONES
73861 | 5 | 36 | VARICOLORED SAND SOME CLAY
73861 | 75 | 85 | CRS SAND WITH FINE SAND
73861 | 85 | 100 | CRS SAND WITH PEBBLES
73871 | 0 | 36 | CLAY & GRAVEL
73871 | 36 | 70 | DRY GRAVEL
73871 | 70 | 90 | SAND & GRAVEL
73872 | 0 | 16 | BROWN CLAY
73872 | 17 | 96 | SAND & GRAVEL
73873 | 0 | 36 | YELLOW CLAY
73873 | 36 | 80 | YELLOW CLAY, SAND & GRAVEL
73873 | 80 | 89 | YELLOW WATER & SAND
73874 | 0 | 82 | SAND & GRAVEL
73874 | 82 | 85 | YELLOW CLAY
73874 | 85 | 100.2 | SAND & GRAVEL
73876 | 0 | 20 | YEL CLAY HARD
73876 | 20 | 85 | BRN CLAY & GRAV SOFT
73876 | 85 | 100 | BRN S&G SOFT
73879 | 1 | 5 | LOAM
73879 | 36 | 66 | SAND
73879 | 5 | 36 | YELLOW CLAY
73879 | 66 | 73 | GRAVEL
73884 | 0 | 30 | BROWN CLAY
73884 | 30 | 38 | BLUE CLAY
73884 | 38 | 60 | RED SAND & GRAVEL
73884 | 60 | 98.5 | GRAY SAND & GRAVEL
73887 | 0 | 5 | CLAY
73887 | 5 | 100 | CRS S&G
73888 | 1 | 18 | CLAY
73888 | 18 | 80 | SAND & GRAVEL
73888 | 80 | 90 | SOFT CLAY OR SILT
73888 | 92 | 100 | GRAVEL
73890 | 0 | 84 | YEL S&G CLAY MXD
73891 | 0 | 18 | BRN CLAY
73891 | 18 | 25 | SAND & CLAY
73891 | 25 | 72 | CLAY & SAND MXD
73891 | 72 | 81 | CRS WHT SAND
73892 | 0 | 71 | CLAY
73892 | 71 | 96 | SAND
73901 | 0 | 58 | GRAY CLAY
73901 | 58 | 87 | CLAY & SAND
73901 | 87 | 94 | SAND
73906 | 0 | 1 | BLANK
73906 | 1 | 70 | CLAY & HARDPAN
73906 | 70 | 90 | SOFT SAND MUD ETC
73906 | 90 | 100 | FIRM SAND
73908 | 0 | 54 | CLAY CRS GRAV
73908 | 54 | 72 | S&G
73908 | 72 | 84 | CRS SAND
73909 | 0 | 16 | 2' FILL DIRT & YELLOW CLAY
73909 | 16 | 36 | BLUE CLAY
73909 | 36 | 51 | BLUE CLAY-FINE SAND
73909 | 51 | 81 | FINE SAND
73909 | 81 | 97 | FINE GRAY SAND
73910 | 0 | 14 | YEL CLAY
73910 | 14 | 36 | BLUE CLAY
73910 | 36 | 80 | HARDPAN S&G
73910 | 80 | 93 | GRAY WATER SAND
73911 | 0 | 30 | CLAY W/ SAND
73911 | 30 | 40 | CLAY
73911 | 40 | 55 | CLAY & CRS SAND
73911 | 55 | 70 | CRS SAND
73911 | 70 | 72 | CRS SAND & CLAY
73911 | 72 | 80 | CRS GRAV
73922 | 0 | 20 | GRAY CLAY & GRAV SOFT
73922 | 20 | 35 | GRAV SOFTER
73922 | 35 | 85 | GRAY SAND CLAY GRAV HARD
73922 | 85 | 96 | GRAY SAND HARD
73922 | 96 | 100 | BRN SAND FN GRAV HARD
73928 | 0 | 1 | BLANK
73928 | 1 | 96 | HARDPAN
73928 | 96 | 100 | WATER SAND
73929 | 0 | 1 | SURFACE
73929 | 1 | 36 | CLAY
73929 | 36 | 72 | CLAY & SAND
73929 | 72 | 87 | CLAY
73929 | 87 | 94 | SAND
73935 | 0 | 38 | GRAY CLAY SOFT
73935 | 38 | 45 | GRAY SAND SOFT
73958 | 0 | 88 | CLAY
73958 | 88 | 99 | GRAV
73961 | 0 | 1 | BLANK
73961 | 1 | 24 | CLAY
73961 | 24 | 60 | QUICKSAND
73961 | 60 | 83 | CLAY & GRAV
73961 | 83 | 87 | S&G
74001 | 0 | 44 | SAND & GRAVEL
74002 | 1 | 70 | CLAY
74002 | 70 | 80 | QUICKSAND
74002 | 80 | 90 | WATER SAND
74011 | 0 | 12 | SANDY CLAY
74011 | 12 | 37 | CLAY
74011 | 37 | 42 | SAND
74011 | 42 | 45 | GRAVEL
77919 | 0 | 5 | RED SAND & CLAY
77919 | 27 | 36 | BLUE CLAY
77919 | 36 | 44.25 | LIGHT GRAY S&G
77919 | 44.25 | 45 | BLANK
77919 | 45 |  | BLUE CLAY
77919 | 5 | 27 | BR S&G
77920 | 0 | 5 | TOP - SOIL CLAY
77920 | 12 | 18 | BLUE CLAY WITH STONES
77920 | 18 | 24 | BLUE CLAY - SANDY
77920 | 24 | 30 | CRS SAND
77920 | 30 | 38 | FINE SAND WH - BR
77920 | 38 | 45 | MED SAND
77920 | 45 | 53 | CRS SAND W PEA GRAV
77920 | 5 | 12 | YEL - BR CLAY
77929 | 0 | 5 | TOP-SOIL SANDY
77929 | 18 | 36 | BLUE CLAY HARD
77929 | 40 | 54 | BLUE CLAY W FN SAND LENTHES
77929 | 5 | 18 | VARICOLORED SAND
77929 | 54 | 72 | BLUE CLAY HARD W SOME CRS SAND
77929 | 72 | 83 | SOFT BLUE CLAY - SILTY
77929 | 83 | 88 | FINE BR SAND
77929 | 88 | 99 | CRS VRICLRD SAND SOME SM PBBLS
77934 | 1 | 10 | FINE RED SAND
77934 | 10 | 20 | FINE RED SAND
77934 | 20 | 30 | MED TO COARSE SAND
77934 | 30 | 43 | MED TO COARSE SAND
77934 | 43 | 53 | BLUE CLAY FINE SAND
77934 | 53 | 62 | COARSE SAND
77934 | 62 | 80 | FINE TO MED GRAVEL
77938 | 0 | 16 | YEL CLAY
77938 | 16 | 36 | YEL CLAY BR SAND
77938 | 36 | 51 | BR S&G
77938 | 51 | 81 | BR GRAV & SAND
77939 | 0 | 46 | S&G
77944 | 0 | 5 | TOP-SOIL - SANDY
77944 | 18 | 36 | VARICLRD SND W GRAV&STNS SHIRK
77944 | 36 | 40 | SOFT BLUE CLAY - FINE SAND
77944 | 40 | 50 | BLUE CLAY HARD PAN
77944 | 5 | 18 | VARICOLORED SAND
77944 | 50 | 60 | CRS VARICOLRED SAND W PEA GRAV
77953 | 0 | 5 | TOP-SOIL CLAY - SAND
77953 | 18 | 36 | BLUE CLAY HARD
77953 | 36 | 42 | LAYER OF LS HARDPAN
77953 | 42 | 45 | FN BR & WH SAND
77953 | 45 | 50 | BLUE CLAY HARD
77953 | 5 | 18 | CLAY AND STONE YEL - BLUE
77953 | 50 | 62 | CRS VRICLRD SAND W PEA GRAV
77958 | 0 | 5 | TOP SOIL SANDY
77958 | 28 | 38 | BLUE CLAY HARD W VRCLRD SAND
77958 | 38 | 54 | SFT BLU CLY TRCES OF FN WH SND
77958 | 5 | 28 | VRCLRD SAND TRCE BR VRIED CLAY
77958 | 54 | 65 | FN BR SAND W BLUE CLAY HARD
77958 | 65 | 70 | FN BR & WH SAND
77958 | 70 | 76 | COARSE VRICLRD SAND W PEBBLES
77968 | 0 | 6 | TOP-SOIL CLAY SAND YEL-BR
77968 | 12 | 24 | YEL-BR CLY TRCE OF VRICLRD SND
77968 | 24 | 36 | GRY BLUE CLY W FN BR& WH SND L
77968 | 36 | 54 | VC SND MED-FN SOME SILT BLU CL
77968 | 54 | 65 | BLUE CLAY W SOME VRICLRD SAND
77968 | 6 | 12 | YEL-BR CLAY SOME GRANITE STONE
77968 | 65 | 70 | FINE BR SAND
77968 | 70 | 78 | MED TO COARSE VRICLRD SAND
77968 | 78 | 86 | COARSE VRICLRD SAND W PEA GRAV
77973 | 0 | 5 | CLAY SAND YEL
77973 | 18 | 37 | YEL BR CLAY SM STONES
77973 | 37 | 52 | VARY SAND CRS
77973 | 5 | 18 | YEL CLAY W/ VARY SAND
77973 | 52 | 65 | BLUE CLAY SOFT LYR WHT SAND
77973 | 65 | 70 | FN BR & WHT SAND
77973 | 70 | 80 | MD CRS VARY SAND PEBBLES
77975 | 0 | 18 | YEL BR CLAY
77975 | 18 | 50 | FN WH SND W TRACE OF SILTY CLY
77975 | 50 | 61 | MED WH SAND W CRS SAND VRICLRD
77988 | 0 | 18 | VARY SAND TRC GRAV
77988 | 18 | 28 | GRAY CLAY VERY HARD
77988 | 28 | 35 | VARY MD SAND
77988 | 35 | 44 | CRS VARY SAND GRAV
77992 | 0 | 12 | BR SAND
77992 | 12 | 30 | CRS VRICLRD S&G W TRACE FN SND
77992 | 30 | 40 | VARICOLORED SAND W GRAV
77993 | 0 | 5 | TOP SOIL SANDY
77993 | 12 | 24 | BLUE CLAY SILTY
77993 | 24 | 30 | BLUE CLAY HARDPAN
77993 | 30 | 42 | SOFT LBUE CLAY TRC SAND
77993 | 42 | 46 | FN BR WHT SAND
77993 | 46 | 51 | CRS VARY SAND PEBBLES
77993 | 5 | 12 | SAND SM TRC CLAY
78000 | 0 | 14 | GRY&YEL CLY HD W BR VARRED CLY
78000 | 14 | 36 | GREY CLAY W VARICOLORED SAND
78000 | 36 | 54 | GREY CLAY W CRS S&G DENSE-HARD
78000 | 54 | 72 | BR CLAY/HARDPAN(DYNAMITED)
78000 | 72 | 79 | GRY CLY SFT W FN WH SND LENTHS
78000 | 79 | 90 | CRS VARICOLORED SAND W PEBBLES
78003 | 0 | 10 | TOP SOIL SANDY
78003 | 10 | 25 | VARY SAND W/ SM GRAV & CLAY
78003 | 25 | 30 | VARY SAND
78003 | 30 | 35 | FN BR SAND
78003 | 35 | 44 | MD CRS VARY SAND
78007 | 0 | 1 | TOP SOIL
78007 | 1 | 45 | FINE - MED SAND
78007 | 45 | 80 | COARSE SAND & GRAVEL
78009 | 0 | 15 | BLUE CLAY
78009 | 15 | 42 | S & G
78014 | 0 | 12 | YELLOW CLAY, SOME SAND
78014 | 12 | 18 | CLAY AND SAND
78014 | 18 | 30 | GREY CLAY WITH SAND
78014 | 30 | 36 | WHITE SAND
78014 | 36 | 44 | SAND
78019 | 0 | 5 | TOPSOIL AND CLAY
78019 | 18 | 24 | GREY/BLU CLAY
78019 | 24 | 30 | WHITE SAND
78019 | 30 | 35 | SAND
78019 | 35 | 39 | SAND AND GRAVEL
78019 | 5 | 18 | YELLOW CLAY
78023 | 0 | 6 | TOP SOIL SAND BR & WH
78023 | 18 | 30 | VRICLRD SAND TRCE OF GRAY CLAY
78023 | 30 | 45 | CRS VRICLRD SND TRCE OF BR CLY
78023 | 45 | 48 | MED BR & W SAND
78023 | 48 | 53 | CRS VRCLRD SAND W TRCE OF GRAV
78023 | 6 | 18 | VARICOLRED SAND MED
78025 | 0 | 32 | S & G
78025 | 32 | 73 | GRAY CLAY & GRAV
78025 | 73 | 82 | S & G
78027 | 0 | 2 | TOP SOIL
78027 | 11 | 25 | MED COARSE SAND
78027 | 2 | 9 | FINE YELLOW SAND
78027 | 25 | 27 | BROWN CLAY
78027 | 27 | 61 | GREY CLAY W/ GRAVEL STRIPS
78027 | 61 | 78 | COARSE SAND & GRAVEL
78027 | 9 | 11 | BROWN CLAY
78028 | 0 | 8 | brown sand
78028 | 27 | 38 | gravel-sand
78028 | 38 | 55 | gravel
78028 | 55 | 65 | white sand
78028 | 65 | 70 | white gravel-sand mixed
78028 | 8 | 27 | silt-brown sand
78029 | 0 | 4 | YEL BR CLAY W TONE
78029 | 12 | 18 | FINE WH & BR SAND
78029 | 18 | 31 | GREY CLAY HARD
78029 | 31 | 36 | MED BR & WH SAND
78029 | 36 | 40 | CRS VARICOLORED SAND
78029 | 4 | 12 | COMMENTS
78033 | 0 | 15 | brown clay and gravel
78033 | 15 | 38 | gray clay
78033 | 38 | 46 | gray clay and gravel
78033 | 46 | 50 | gray sand and gravel
78300 | 0 | 10 | RED SAND
78300 | 10 | 14.5 | RED CLAY SAND
78300 | 14.5 | 24 | BLUE CLAY
78300 | 24 | 28 | FINE SAND
78300 | 28 | 44 | FINE SAND TO MED GRAVEL
78300 | 44 | 65 | MED SAND, BRN CLAY
78300 | 65 | 100 | MED-COARSE SAND, FINE GRAVEL
78310 | 0 | 20 | YEL CLAY
78310 | 20 | 77 | BR S&G
78314 | 0 | 18 | LOAM AND SILT
78314 | 18 | 40 | MUDDY GRAV, VERY SOFT
78314 | 40 | 70 | SOFT SAND
78314 | 70 | 80 | FIRM WATER SAND
78320 | 0 | 30 | YEL CLAY
78320 | 30 | 40 | YEL GRAV
78325 | 0 | 5 | TOPSOIL AND CLAY
78325 | 18 | 36 | SAND
78325 | 36 | 54 | GREY CLAY
78325 | 5 | 18 | YELL-BLU CLAY
78325 | 54 | 64 | SAND
78325 | 64 | 72 | CLAY
78325 | 72 | 80 | SAND
78325 | 80 | 85 | SAND
78325 | 85 | 98 | CRSE SAND
78330 | 0 | 55 | CLAY
78330 | 55 | 75 | GRAVEL
78335 | 0 | 5 | BR CLAY W/ SAND
78335 | 18 | 36 | GRAY CLAY SOFT SAND
78335 | 36 | 44 | CRS S&G W/ BR YEL CLAY HARDPA
78335 | 44 | 66 | CRS VARY SAND
78335 | 5 | 18 | MD SAND BR WHT VARY CLAY
78350 | 0 | 10 | TOPSOIL CLAY - SAND
78350 | 10 | 34 | BLUE CLAY - STONES
78350 | 34 | 37 | LAYERS OF LIMESTONE
78350 | 37 | 54 | COARSE VARICOLORED SAND
78350 | 54 | 54 | VARICOLORED SAND SOME
78350 | 72 | 72 | SMALL ROCKS, GRANITE, SHIRK
78350 | 73 | 73 | COARSE VARICOLORED SAND
78350 | 80 | 80 | WITH PEBBLES
78353 | 0 | 5 | TS CLAY - SAND
78353 | 18 | 30 | BLUE CLAY W FINE SAND LENLKES
78353 | 30 | 36 | FINE BR & WHT SAND
78353 | 36 | 44 | CRS VAIR SAND W MED SAND
78353 | 5 | 18 | BLUE CLAY W STONES-GRANITE
78355 | 0 | 5 | BR YEL CLAY
78355 | 18 | 36 | GRAY CLAY VARY SAND
78355 | 36 | 46 | GRAY CLAY HARD STNS
78355 | 46 | 56 | VARY SAND CRS SAND
78355 | 5 | 18 | GRAY YEL BR CLAY SAND
78355 | 56 | 62 | GRAY BR CLAY CRS SAND
78355 | 62 | 68 | MD FN BR WHT SAND
78355 | 68 | 75 | CRS VARY SAND PBLS
78363 | 0 | 6 | YEL CLAY W STONE & SOME SAND
78363 | 18 | 36 | MED BR & WHT SAN W STONES
78363 | 36 | 42 | MED TO COARSE VARICOL SAND
78363 | 42 | 54 | GRAY CLAY W COARSE SAN & STONE
78363 | 54 | 70 | GRAYCLAY SOFT SILTY W FINE W
78363 | 6 | 18 | MED BR & WH SAN W GRAY CLAY
78363 | 70 | 75 | MED BR & WHT SAND
78363 | 75 | 80 | MED BR & WH SAND,CRS VARI SN
78363 | 80 | 88 | CRS VARI SAND W PEBBLES, FINE
78375 | 0 | 12 | YEL CLAY
78375 | 12 | 18 | VARY SAND TRC CLAY
78375 | 18 | 36 | CRS VARY SAND BR WHT SAND
78375 | 36 | 41 | MD VARY SAND STNS
78375 | 41 | 54 | VARY SAND PETROFIED STRATUS
78375 | 54 | 72 | VARY SAND CRS PBLS
78375 | 72 | 81 | VARY CRS SADN PBLS MD BR SND
78380 | 0 | 5 | TOP SOIL
78380 | 12 | 24 | SAND
78380 | 24 | 30 | WHITE SAND
78380 | 30 | 38 | GRAVEL
78380 | 38 | 44 | SAND
78380 | 5 | 12 | CLAY
78383 | 0 | 5 | TS-CLAY AND STONE
78383 | 28 | 37 | VARICOLORED SAND
78383 | 37 | 62 | BLUE CLAY, BRN & WH SAND
78383 | 5 | 28 | BLUE CLAY W/ SOME VARICOLORED
78383 | 62 | 70 | FN BR&WH SAND W/ TRACE BL CLAY
78383 | 70 | 80 | COARSE VARICOLORED SAND W/ PEB
78385 | 0 | 12 | CLAY YEL
78385 | 12 | 40 | S & G YEL
78387 | 0 | 40 | YEL CLAY-GRAV MIXED
78387 | 40 | 46 | YEL GRAV-CRS
78397 | 0 | 60 | CLAY
78397 | 60 | 70 | SAND
78397 | 70 | 90 | SOFT CLAY SILT
78397 | 90 | 100 | WATER BEARING SAND
78402 | 0 | 28 | YEL CLAY
78402 | 28 | 37 | YEL HARDPAN
78402 | 37 | 39 | YEL GRAV
78402 | 39 | 54 | GRAY CLAY
78402 | 54 | 62 | YEL WATER S&G
78407 | 0 | 12 | YEL CLAY WITH STONES
78407 | 12 | 18 | FINE BR & WHT SAND SILTY
78407 | 18 | 24 | CRS VARI SAND
78407 | 24 | 36 | GRAY BLUE CLAYSOFT W FINE WHT
78407 | 36 | 48 | GRAY CLAY HARD,VARI CRS SAND
78407 | 48 | 54 | MED TO FINE BR & WHT SAND
78407 | 54 | 58 | CRS VARI SAND WITH BLUE STONE
78436 | 0 | 12 | TOPSOIL, SAND AND GRAVEL
78436 | 12 | 36 | SAND AND CLAY
78436 | 36 | 45 | WHITE SAND
78436 | 45 | 55 | GREY CLAY
78436 | 55 | 65 | WHITE SAND
78436 | 65 | 74 | SAND
78441 | 0 | 20 | CLAY
78441 | 20 | 48 | YEL SAND
78441 | 48 | 58 | WH & BLK SAND
78446 | 0 | 5 | YEL CLAY
78446 | 20 | 31 | BLUE CLAY
78446 | 31 | 48 | BR S&G
78446 | 5 | 20 | BR S&G
78447 | 0 | 36 | YEL S&G
78447 | 36 | 60 | SOFT
78447 | 60 | 70 | GRAV
78451 | 0 | 5 | TOPSOIL AND CLAY
78451 | 18 | 36 | SAND
78451 | 36 | 54 | BLUE CLAY
78451 | 5 | 18 | BLUE CLAY AND SAND
78451 | 54 | 60 | HARDPAN
78451 | 60 | 72 | BLUE CLAY
78451 | 72 | 76 | WHITE SAND
78451 | 76 | 80 | GRAVEL
78457 | 0 | 5 | TOPSOIL CLAY SAND
78457 | 18 | 32 | GRAY BLUE CLAY VARY SAND
78457 | 32 | 38 | FN BR WHT SAND
78457 | 38 | 44 | CRS VARY SAND PEA GRAV
78457 | 5 | 18 | BLUE CLAY VARY SAND
78461 | 0 | 18 | BLANK
78461 | 18 | 36 | SAND GRAVEL
78461 | 36 | 40 | GRAV
78466 | 0 | 5 | SAND
78466 | 37 | 41 | SAND
78466 | 5 | 37 | CLAY
78471 | 1 | 10 | YEL CLAY
78471 | 10 | 40 | YEL SAND
78476 | 0 | 12 | RED CLAY WITH SAND
78476 | 12 | 18 | SAND
78476 | 18 | 35 | FINE WHITE SAND
78476 | 35 | 40 | SAND
78476 | 40 | 44 | PEBBLES
78501 | 0 | 18 | YELLOW CLAY
78501 | 18 | 36 | CLAY, SOME STONES
78501 | 36 | 44 | CLAY WITH SAND
78501 | 44 | 58 | WHITE
78501 | 58 | 72 | CLAY WITH SAND
78501 | 72 | 88 | CLAY WITH SAND
78501 | 88 | 94 | WHITE SAND
78501 | 94 | 98 | SAND WTH GRAVEL
78526 | 0 | 5 | TOP - SOIL - LOAN SAND
78526 | 15 | 25 | GREY CLAY HARDPAN
78526 | 25 | 36 | GREY BLUE CLAY SOFT
78526 | 36 | 54 | BLU CLY W SOME FLAT BLU STONES
78526 | 5 | 15 | S&G 15'' VARICOLORED
78526 | 54 | 68 | BLU CLY HRD W TRC OF FN WH SND
78526 | 68 | 74 | FN BR & WH SAND
78526 | 74 | 80 | CRS SAND W PEA GRAV VARICOLRD
78637 | 0 | 10 | YEL CLAY
78637 | 10 | 29 | BR SAND
78637 | 29 | 36 | BR SAND W/ TRC YEL CLAY
78637 | 36 | 41 | BLUE CLAY
78637 | 41 | 50 | GRAY SAND
78642 | 0 | 14 | YEL CLAY
78642 | 14 | 36 | GRAY CLAY
78642 | 36 | 48 | FN GRAY S&G
78642 | 48 | 77 | GRAY CLAY
78642 | 77 | 88 | MD S&G
78647 | 0 | 62 | GRAY CLAY
78647 | 100 | 104 | GRAY CLAY
78647 | 62 | 85 | FINE TO MED SAND
78647 | 85 | 100 | MED TO CRS SAND & FINE GRAVEL
79046 | 0 | 71 | CLAY
79046 | 71 | 75 | SAND
79056 | 0 | 41 | RED CLAY
79056 | 41 | 42 | SAND
79056 | 42 | 62 | BLUE CLAY & SAND
79056 | 62 | 67 | BLUE CLAY & STONES
79056 | 67 | 72 | BLUE SILT
79056 | 72 | 79 | BLEU CLAY
79056 | 79 | 87 | CRS SAND
93248 | 0 | 16 | YEL CLAY, SOFT
93248 | 16 | 49 | BLUE CLAY, SOFT
93248 | 49 | 58 | GRAV
96708 | 0 | 2 | CLAY
96708 | 2 | 20 | SAND
96708 | 20 | 58 | GRAV
96708 | 58 | 65 | SHALE
96734 | 0 | 1 | SAND
96734 | 1 | 15 | BLUE CLAY
96734 | 15 | 22 | YELLOW CLAY
96734 | 22 | 59 | YELLOW SAND
96734 | 59 | 83 | GRAY SAND & GRAVEL
97528 | 0 | 36 | BR CLAY
97528 | 36 | 40 | BR SAND
97528 | 40 | 47 | BR SAND CRS
97528 | 47 | 65 | BR SAND CRS
97528 | 65 | 70 | LITE BR SAND
97538 | 0 | 45 | FN TO MD S/G
97538 | 45 | 50 | FN SAND
97538 | 50 | 58 | MD & CRS S/G SOME FN SAND
97538 | 58 | 65 | FN TO MD SAND
97538 | 65 | 75 | FN, MD & CRS S/G
97538 | 75 | 80 | FN SAND
97538 | 80 | 85 | FN & MD CRS S/G
97538 | 85 | 92 | GRAV W/ SOME FINES
97538 | 92 | 96 | GRAV & CRS SAND W/ FINES
97538 | 96 | 99 | FN SAND
97538 | 99 |  | CLAY
108644 | 0 | 15 | FINE BRN SAND
108644 | 15 | 50 | COARSE GRAVEL/SAND
108644 | 50 | 64 | BRN. CLAY
108644 | 64 | 78 | MED. BRN. SAND
108644 | 78 | 88 | COARSE BRN. SAND
108645 | 0 | 1 | TOPSOIL
108645 | 13 | 19 | SAND/GRAVEL
108645 | 2 | 12 | SAND
108645 | 20 | 25 | GRAVEL
108645 | 26 | 39 | SAND/GRAVEL
108645 | 40 | 55 | GRAY CLAY
108645 | 56 | 60 | SAND
108645 | 61 | 70 | SAND/GRAVEL
108651 | 0 | 1 | TOP SOIL
108651 | 1 | 5 | CLAY
108651 | 5 | 47 | COURSE SAND GRAVEL
108654 | 0 | 2 | TOP SOIL
108654 | 10 | 23 | BR S AND G
108654 | 2 | 10 | BR SANDY CLAY
108654 | 23 | 37 | FINE BR SAND
108654 | 37 | 48 | CRS BR S AND G W/STRIPES BR CL
108654 | 48 | 53 | BR CLAY
108654 | 53 | 63 | GRAY CLAY
108654 | 63 | 71 | GRAV
108657 | 0 | 1 | TOP SOIL
108657 | 1 | 30 | M-SAND/C-GRAVEL
108657 | 30 | 47 | MED SAND GRAVEL
108660 | 0 | 4 | FILL
108660 | 15 | 30 | MED GRAY SAND
108660 | 30 | 43 | COARSE GRAY SAND
108660 | 4 | 15 | BROWN SAND
108660 | 43 | 45 | FINE GRAY SAND
108660 | 45 | 47 | COARSE GRAY SAND
108660 | 47 | 49 | FINE GRAY SAND
108660 | 49 | 55 | COARSE GRAY SAND & GRAVEL
108673 | 0 | 88 | CLAY
108673 | 88 | 95 | VAIN GRAVEL
108675 | 0 | 40 | RED CLAY
108675 | 40 | 68 | GRAY SOFT CLAY+
108675 | 66 | 76 | SAND
108677 | 0 | 32 | YELLOW SAND
108677 | 33 | 40 | GRAY CLAY
108677 | 41 | 65 | GRAY GRAVEL
108687 | 0 | 4 | FILL
108687 | 10 | 18 | FINE GRAY SAND
108687 | 18 | 30 | COARSE GRAY SAND
108687 | 30 | 43 | FINE GRAY SAND
108687 | 4 | 10 | BROWN SAND
108687 | 43 | 51 | MEDIUM GRAY SAND
108687 | 51 | 60 | GRAVEL
108694 | 0 | 0.06 | TOP SOIL
108694 | 0.06 | 40 | MED SAND
108694 | 40 | 67 | MED SAND GRAVEL
108695 | 0 | 4 | FILL
108695 | 12 | 18 | BR S AND G
108695 | 18 | 27 | CRS BR SAND
108695 | 27 | 34 | FN BR SAND
108695 | 34 | 41 | CRS BR SAND
108695 | 4 | 12 | BR SAND
108714 | 0 | 5 | FILL
108714 | 35 | 43 | CRS BR S AND G
108714 | 5 | 35 | MD BR SAND
108719 | 0 | 5 | FILL
108719 | 5 | 61 | CRS BR GRVL
108719 | 61 | 79 | FN BR SAND
108719 | 79 | 94 | CRS GRAY S AND G
108735 | 0 | 5 | FILL
108735 | 5 | 45 | CRS BR SAND
108741 | 0 | 4 | FILL
108741 | 25 | 40 | CRS BR SAND
108741 | 4 | 25 | BR SAND
108741 | 40 | 50 | FINE GRAY SAND
108741 | 50 | 59 | CRS GRAY SAND
108742 | 0 | 5 | FILL
108742 | 25 | 35 | CRS BR SAND
108742 | 35 | 55 | FINE BR SAND
108742 | 5 | 25 | BR SAND
108742 | 55 | 65 | MD GRAY SAND
108742 | 65 | 88 | CRS GRAY SAND
108761 | 0 | 40 | MED SAND GRAVEL
108761 | 40 | 60 | CLAY
108761 | 60 | 80 | MED SAND GRAVEL
108761 | 80 | 92 | MED SAND
108761 | 92 | 93 | CLAY
108780 | 0 | 2 | TOPSOIL
108780 | 11 | 22 | BROWN SANDY CLAY
108780 | 2 | 11 | BROWN SAND
108780 | 22 | 40 | DARK BROWN SANDY CLAY
108780 | 40 | 47 | TAN CLAY
108780 | 47 | 65 | GRAY CLAY
108780 | 65 | 84 | FINE GRAY SAND
108780 | 84 | 95 | MEDIUM GRAY SAND
108795 | 0 | 1 | FILL DIRT
108795 | 1 | 46 | MED SAND
108799 | 0 | 20 | MED SAND GRAVEL
108799 | 20 | 60 | MED SAND
108799 | 60 | 80 | MED SAND GRAVEL
108800 | 0 | 1 | TOP SOIL
108800 | 1 | 40 | MED SAND GRAVEL
108800 | 40 | 50 | FINE SAND
108800 | 50 | 60 | MED SAND
108801 | 0 | 1 | TOP SOIL
108801 | 1 | 47 | MED SAND GRAVEL
108808 | 0 | 1 | TOP SOIL
108808 | 1 | 20 | MED SAND GRAVEL
108808 | 20 | 47 | M-SAND/C-GRAVEL
108812 | 0 | 1 | TOP SOIL
108812 | 1 | 20 | MED SAND
108812 | 20 | 35 | MED GRAVEL (RED)
108812 | 35 | 47 | MED SAND GRAVEL
108818 | 0 | 1 | TOP SOIL
108818 | 1 | 40 | MED SAND GRAVEL
108818 | 40 | 80 | MED SAND
108818 | 80 | 100 | MED SAND GRAVEL
108820 | 0 | 1 | TOP SOIL
108820 | 1 | 25 | MED SAND
108820 | 25 | 35 | CLAY
108820 | 35 | 47 | MED SAND
108821 | 0 | 1 | TOP SOIL
108821 | 1 | 5 | CLAY
108821 | 5 | 41 | M-SAND/C-GRAVEL
108825 | 0 | 1 | TOP SOIL
108825 | 1 | 20 | MED SAND GRAVEL
108825 | 20 | 40 | FINE GRAVEL
108825 | 40 | 80 | FINE SAND
108825 | 80 | 106 | MED SAND
108826 | 0 | 20 | MED SAND
108826 | 20 | 47 | MED SAND GRAVEL
108843 | 0 | 1 | TOP SOIL
108843 | 1 | 5 | MED SAND
108843 | 15 | 30 | MED SAND GRAVEL
108843 | 30 | 78 | CLAY
108843 | 5 | 15 | COURSE SAND GRAVEL
109120 | 0 | 1 | TOP SOIL
109120 | 1 | 45 | S & G
113411 | 0 | 5 | FILL
113411 | 31 | 41 | CRS GRAY SAND & GRAV
113411 | 5 | 31 | MED. GRAY SAND
113412 | 0 | 3 | TOP SOIL
113412 | 3 | 46.5 | SAND & LT GRAV
113423 | 0 | 55 | S&G
113425 | 0 | 1 | TOP SOIL
113425 | 1 | 40 | M-SAND/C-GRAVEL
113425 | 40 | 55 | MED SAND
113425 | 55 | 57 | CLAY
113425 | 57 | 67 | MED SAND
113432 | 0 | 50 | RED SAND & CLAY
113432 | 50 | 95 | GRAY S&G
113432 | 96 | 96 | CLAY
113434 | 0 | 5 | FILL
113434 | 10 | 43 | CRS GRAY SAND
113434 | 5 | 10 | BR CLAY
113435 | 0 | 60 | S&G
113435 | 60 | 72 | CLAY & SAND
113435 | 72 | 87 | CRS S&G
113436 | 0 | 1 | TOP SOIL
113436 | 1 | 20 | M-SAND/C-GRAVEL
113436 | 20 | 80 | MED SAND GRAVEL
113436 | 80 | 100 | COURSE GRAVEL
113438 | 0 | 1 | BLANK
113438 | 1 | 10 | MED SAND
113438 | 10 | 20 | COARSE SAND GRAVEL(RED)
113438 | 20 | 35 | COURSE SAND GRAVEL
113438 | 35 | 36 | CLAY
113439 | 0 | 5 | BR CLAY W/S&G
113439 | 14 | 25 | MD BR SAND W/MD GRAV
113439 | 25 | 42 | CRS GREY SAND W/MD GRAV
113439 | 5 | 9 | SAND W/GRAV
113439 | 9 | 14 | FINE BR SAND W/SM GRAV
113445 | 0 | 45 | S&G
113447 | 0 | 5 | FILL
113447 | 23 | 41 | GRAY CLAY
113447 | 41 | 62 | CRS BR SAND
113447 | 5 | 23 | CRS BR S&G
113458 | 0 | 4 | FILL
113458 | 15 | 34 | BR S&G
113458 | 34 | 40 | FINE BR SAND
113458 | 4 | 15 | BR SAND
113458 | 40 | 48 | BR CLAY
113458 | 48 | 65 | CRS BR SAND
113459 | 0 | 4 | FILL
113459 | 25 | 35 | FINE BR SAND
113459 | 35 | 45 | FINE GRAY SAND
113459 | 4 | 25 | BR SAND
113459 | 45 | 50 | MD GRAY SAND
113459 | 50 | 57 | CRS GRAY S&G
113461 | 0 | 11 | BR SAND MD
113461 | 11 | 13 | GRAV BR
113461 | 13 | 40 | CRS GRAV BR
113461 | 40 | 64 | CRS SAND
113462 | 0 | 12 | BR SAND
113462 | 12 | 15 | GRAY SAND
113462 | 15 | 30 | GRAY S&G
113462 | 30 | 37 | GRAY SAND CRS
113464 | 0 | 12 | BR SAND
113464 | 12 | 35 | LARGE GRAV
113464 | 35 | 47 | CRS GRAY SAND
113469 | 0 | 5 | FILL
113469 | 12 | 44 | CRS BR S&G
113469 | 44 | 52 | FINE BR SAND
113469 | 5 | 12 | BR CLAY
113469 | 52 | 62 | CR BR S&G
113471 | 0 | 5 | FILL
113471 | 10 | 61 | CRS BR SAND
113471 | 5 | 10 | BR CLAY
113471 | 61 | 80 | FINE BR SAND
113471 | 80 | 100 | CRS GRAY S&G
113474 | 0 | 5 | FILL
113474 | 10 | 55 | CRS BRN SAND
113474 | 5 | 10 | BRN CLAY
113474 | 55 | 75 | FINE BRN SAND
113474 | 75 | 94 | CRS GRAY S & G
113476 | 0 | 5 | FILL
113476 | 34 | 47 | MED GRAY SAND
113476 | 47 | 57 | CRS GRAY S & G
113476 | 5 | 34 | CRS BRN SAND
113477 | 0 | 5 | FILL
113477 | 15 | 58 | CRS BRN S & G
113477 | 5 | 15 | FINE BRN SAND
113491 | 0 | 47 | MED SAND
113492 | 0 | 55 | SAND
113493 | 0 | 50 | SAND
113498 | 0 | 10 | BRN CLAY
113498 | 10 | 51 | CRS BRN SAND
113498 | 51 | 54 | BRN CLAY
113498 | 54 | 72 | CRS BRN S & G
113500 | 0 | 5 | FILL
113500 | 10 | 78 | CRS BRN S & G
113500 | 5 | 10 | BRN CLAY
113501 | 0 | 10 | BR CLAY
113501 | 10 | 45 | CRS GRAY SAND
113501 | 45 | 58 | FINE BR SAND
113501 | 58 | 75 | CRS BR S&G
113502 | 0 | 5 | FILL
113502 | 15 | 38 | FINE BR SAND
113502 | 38 | 59 | CRS BR S&G
113502 | 5 | 15 | CRS BR SAND
113507 | 0 | 5 | FILL
113507 | 35 | 65 | FINE BROWN SAND
113507 | 5 | 35 | COURSE BROWN SAND
113507 | 65 | 78 | COURSE BROWN SAND & GRAVEL
113512 | 0 | 1 | TOP SOIL
113512 | 1 | 47 | MED SAND GRAVEL
113513 | 0 | 1 | TOP SOIL
113513 | 1 | 20 | MED SAND GRAVEL
113513 | 20 | 35 | MED SAND
113513 | 35 | 67 | ME DSAND
113532 | 0 | 18 | SAND
113532 | 19 | 36 | S&G
113532 | 37 | 54 | GREY CLAY
113532 | 54 | 60 | S&G
113562 | 0 | 1 | TOP SOIL
113562 | 1 | 20 | MED SAND GRAVEL
113562 | 20 | 60 | MED SAND
113562 | 60 | 87 | MED SAND GRAVEL
113565 | 0 | 1 | TOP SOIL
113565 | 1 | 20 | MED SAND GRAVEL
113565 | 20 | 60 | MED SAND
113565 | 60 | 80 | MED SAND GRAVEL
113565 | 80 | 100 | M-SAND/C-GRAVEL
113569 | 0 | 1 | TOP SOIL
113569 | 1 | 20 | MED SAND
113569 | 20 | 50 | MED SAND GRAVEL
113569 | 50 | 70 | COURSE GRAVEL
113569 | 70 | 85 | MED SAND GRAVEL
113581 | 0 | 1 | TOP SOIL
113581 | 1 | 20 | COURSE SAND GRAVEL
113581 | 20 | 30 | MED SAND GRAVEL (RED)
113581 | 30 | 50 | MED SAND GRAVEL
113581 | 50 | 53 | CLAY
113582 | 0 | 1 | TOP SOIL
113582 | 1 | 20 | MED SAND
113582 | 20 | 47 | MED SAND GRAVEL
113584 | 0 | 1 | TOP SOIL
113584 | 1 | 20 | M-SAND/C. GRAVEL
113584 | 20 | 65 | MED SAND
113585 | 0 | 1 | TOP SOIL
113585 | 1 | 40 | MED SAND GRAVEL
113585 | 40 | 60 | FINE SNAD
113585 | 60 | 85 | MED SAND GRAVEL
113586 | 0 | 20 | MED SAND
113586 | 20 | 60 | MED SAND GRAVEL
113586 | 60 | 85 | MED SAND
113587 | 0 | 10 | CLAY
113587 | 20 | 30 | MED SAND GRAVEL
113587 | 30 | 35 | CLAY
113587 | 35 | 67 | MED SAND GRAVEL
113591 | 0 | 1 | TOP SOIL
113591 | 1 | 10 | BROWN CLAY/M. SAND
113591 | 10 | 20 | MED SAND
113591 | 20 | 85 | MED SAND GRAVEL
113592 | 0 | 1 | TOP SOIL
113592 | 1 | 30 | MED SAND GRAVEL
113592 | 30 | 50 | COURSE GRAVEL
113592 | 50 | 65 | M-SAND/C-GRAVEL
113604 | 0 | 1 | TOP SOIL
113604 | 1 | 20 | BROWN CLAY
113604 | 20 | 80 | MED SAND GRAVEL
113604 | 80 | 81 | GREY CLAY
113608 | 0 | 1 | TOP SOIL
113608 | 1 | 10 | CLAY
113608 | 10 | 40 | M-SAND/C-GRAVEL
113608 | 40 | 80 | MED SAND GRAVEL
113608 | 80 | 90 | FINE SAND/CLAY
113608 | 90 | 103 | MED SAND
117409 | 0 | 5 | FILL
117409 | 5 | 38 | CRS BRN GRAV
117423 | 0 | 60 | S & G
117425 | 0 | 5 | FILL DIRT
117425 | 25 | 55 | MED BRN SAND AND SILT
117425 | 5 | 25 | FINE BRN SAND AND SILT
117425 | 55 | 65 | CRS BRN S & G
117430 | 0 | 5 | FILL
117430 | 30 | 55 | FINE BROWN SAND
117430 | 5 | 30 | CRS BRN SAND
117430 | 55 | 68 | CRS BRN GRAV
117433 | 0 | 5 | FILL
117433 | 20 | 35 | FINE BRN SAND & SILT
117433 | 35 | 45 | CRS BRN G & S
117433 | 5 | 20 | CR BRN SAND
117443 | 0 | 5 | FILL
117443 | 25 | 40 | FINE BRN SAND & SILT
117443 | 40 | 48 | CRS BRN SAND
117443 | 5 | 25 | CRS BRN S & G
117450 | 0 | 10 | MIX LOOSE DIRT
117450 | 10 | 35 | S & G
117473 | 0 | 5 | SILT-FILL DIRT
117473 | 25 | 45 | CRS S & G
117473 | 5 | 25 | FINE SAND & SILT
117488 | 0 | 1 | TOP SOIL
117488 | 1 | 9 | BRN CLAY & SAND
117488 | 20 | 38 | CRS GRAY S & G
117488 | 38 | 45 | CRS GRAYISH BRN S & G
117488 | 9 | 20 | BRN S & G
117490 | 0 | 5 | FILL
117490 | 20 | 42 | CRS BRN SAND
117490 | 42 | 51 | FINE BRN SAND
117490 | 5 | 20 | FINE BRN SAND
117490 | 51 | 63 | MED BRN SAND
139005 | 0 | 8 | MED BRN SAND
139005 | 26 | 38 | GRAY CLAY & SM GRAV
139005 | 38 | 58 | MED BRN SAND
139005 | 58 | 74 | GRAY CLAY & SM GRAV
139005 | 8 | 26 | MED CRS BRN S & G
139010 | 0 | 5 | FILL
139010 | 15 | 30 | FINE GRAY SAND
139010 | 30 | 60 | HARD GRAY CLAY
139010 | 5 | 15 | FINE BRN SAND
139010 | 60 | 65 | FINE BRN SAND
139010 | 65 | 67 | GRAY CLAY
139010 | 67 | 72 | MED BRN SAND
139010 | 72 | 78 | CRS BRN GRAV
139014 | 0 | 15 | FINE-MED BR SAND
139014 | 15 | 27 | MED-CRS BR S & G
139014 | 27 | 42 | FINE-MED BR SAND
139014 | 42 | 48 | FINE SAND
139015 | 0 | 20 | MED GROWN SAND & GR
139015 | 20 | 33 | GRAY SAND/MED CRS GR
139015 | 33 | 35 | GRAY CLAY
139019 | 0 | 14 | BRN CLAY
139019 | 14 | 18 | GRAY CLAY/GRAV
139019 | 18 | 45 | GRAY CLAY
139019 | 45 | 50 | CRS GR/GRAY CLAY PART
139019 | 50 | 60 | CRS GRAV
139019 | 60 | 70 | FINE MED BR SAND
139020 | 0 | 5 | FILL
139020 | 20 | 37 | GRAY FINE SAND
139020 | 37 | 69 | HARD GRAY CLAY
139020 | 5 | 20 | BRN CLAY
139020 | 69 | 80 | CRS BRN SAND
139024 | 0 | 5 | FILL
139024 | 40 | 50 | GRAY SILT
139024 | 5 | 40 | BRN CLAY
139024 | 50 | 67 | GRAY CLAY
139024 | 67 | 77 | CRS BRN GRAV
139029 | 0 | 14 | BRN SAND
139029 | 14 | 17 | BRN CLAY W/GRAV
139029 | 17 | 22 | LT BRN CLAY
139029 | 22 | 33 | GRAY CLAY
139029 | 33 | 35 | FINE BRN SAND
139029 | 35 | 42 | FINE SAND W/SM GRAV
139029 | 42 | 45 | GRAY CLAY W/SM GRAV
139029 | 45 | 46 | CLAY/GRAV HARD PAN
139029 | 46 | 53 | GRAY CLAY
139029 | 53 | 58 | MED SAND
139029 | 58 | 77 | CRS SAND & SM GRAV
139043 | 0 | 5 | FILL
139043 | 32 | 58 | HARD GRAY CLAY
139043 | 5 | 32 | CRS GRAY GRAV
139043 | 58 | 65 | MED BRN SAND
139044 | 0 | 25 | MED BRN SAND
139044 | 25 | 45 | MED SAND & GRAV
139044 | 45 | 48 | GRAY CLAY/GRAV
139045 | 0 | 15 | BRN S & G
139045 | 15 | 30 | WHITE SAND & LARGE GRAV
139048 | 0 | 10 | BRN SAND
139048 | 10 | 35 | GRAV
139048 | 35 | 50 | WHITE SAND
139053 | 0 | 20 | FINE-MED BRN SAND
139053 | 20 | 42 | MED-CRS BRN S & G
139054 | 0 | 25 | YEL/BRN CLAY
139054 | 25 | 31 | GRAY CLAY/SM STONE
139054 | 31 | 34 | SHATTERED STONE,SM ROCK
139054 | 34 | 40 | GRAY CLAY,SHATTERED SM STONE
139054 | 40 | 90 | SAND & SMALL STONE
139058 | 0 | 12 | FINE MED BR SAND
139058 | 12 | 30 | MED CRS S & G
139058 | 30 | 40 | FINE MED BR SAND
139058 | 40 | 47 | MED CRS BR SAND
139060 | 0 | 1 | TOP SOIL
139060 | 1 | 20 | S & G
139060 | 20 | 35 | FINE S & G
139060 | 35 | 40 | FINE SAND
139060 | 40 | 50 | MED S & G
139060 | 50 | 70 | GRAY SAND & GRAV, CLAY
139060 | 70 | 90 | GRAY MED S & G
139063 | 0 | 1 | TOP SOIL(SANDY)
139063 | 1 | 8 | BRN CLAY
139063 | 15 | 17 | SM GRAV
139063 | 17 | 34 | MED CR SAND & SM GRAV
139063 | 34 | 49 | FINE MED LT BRN SAND
139063 | 50 | 60 | MED CRS BRN SAND
139063 | 60 | 62 | CRS GRAV W/GRAY CLAY
139063 | 8 | 15 | FINE BRN SAND
139064 | 0 | 18 | S & G
139064 | 18 | 23 | LT BRN CLAY
139064 | 23 | 29 | GRAY CLAY & GRAV
139064 | 29 | 37 | FINE MED SAND
139064 | 37 | 48 | GRAY CLAY
139068 | 0 | 38 | CRS S & G
139068 | 38 | 46 | MED CR LT BR S & G
139068 | 46 | 48 | SANDY CLAY
139075 | 0 | 5 | FILL
139075 | 25 | 40 | FINE GRAY SAND & SILT
139075 | 40 | 47 | SOFT GRAY CLAY
139075 | 47 | 56 | CRS BRN G & S
139075 | 5 | 25 | CRS GRAY SAND & GRAV
139083 | 0 | 8 | SANDY BRN CLAY
139083 | 12 | 13 | LT BRN CLAY
139083 | 14 | 20 | GRAY CLAY
139083 | 20 | 47 | MED CRS S & G
139083 | 8 | 12 | S & G
139088 | 0 | 7 | SANDY BRN CLAY
139088 | 17 | 25 | FINE MED SAND
139088 | 25 | 30 | GRAY CLAY/CRS GRAV
139088 | 30 | 35 | SOFT GRAY CLAY
139088 | 35 | 50 | FINE BRN SAND
139088 | 50 | 60 | MED BRN SAND
139088 | 7 | 17 | CRS S & G
139090 | 0 | 5 | FILL
139090 | 25 | 32 | CRS BRN SAND
139090 | 32 | 48 | FINE GRAY SAND
139090 | 48 | 60 | CRS GRAY SAND
139090 | 5 | 25 | FINE BRN SAND
139098 | 0 | 8 | MED CRS BRN SAND
139098 | 19 | 24 | FINE BRN SAND
139098 | 24 | 40 | YEL CLAY/GRAV
139098 | 40 | 44 | MED S & G
139098 | 44 | 51 | GRAY CLAY/GRAV
139098 | 51 | 60 | FINE MED SAND
139098 | 60 | 82 | MED CRS S & G
139098 | 8 | 19 | YEL CLAY/GRAV
139099 | 0 | 30 | BRN MED-CRS S & G
139099 | 30 | 60 | LT BRN MED-CR SAND
139103 | 0 | 11 | MED BRN SAND
139103 | 11 | 13 | CRS GRAV
139103 | 13 | 20 | MED S & G
139103 | 20 | 30 | SOFT YEL CLAY
139103 | 30 | 42 | GRAY CLAY
139103 | 42 | 46 | MED SAND
139103 | 46 | 48 | GRAV HARD PAN
139103 | 48 | 80 | MED CRS S & G
139108 | 0 | 12 | BRN CLAY
139108 | 12 | 20 | GRAY CLAY
139108 | 20 | 30 | CRS S & G
139108 | 30 | 52 | SOFT GRAY CLAY,SAND,GRAV
139108 | 52 | 66 | MED BRN S & G
139109 | 0 | 16 | YEL CLAY
139109 | 16 | 33 | GRAY CLAY
139109 | 33 | 62 | GRAY S & G
139110 | 0 | 15 | BRN SAND & LARGE GRAV
139110 | 15 | 25 | BLUE GRAV
139110 | 25 | 43 | CRS WHITE SAND
139115 | 0 | 5 | FILL
139115 | 30 | 40 | CRS GRAY GRAV & SAND
139115 | 5 | 30 | FINE GRAY SAND
139118 | 0 | 20 | BRN CLAY
139118 | 20 | 30 | GRAY CLAY
139118 | 30 | 45 | GRAY CLAY/GRAV
139118 | 45 | 80 | MED CRS S & G
145584 | 0 | 1 | TOP SOIL
145584 | 13 | 29 | SAND & GRAVEL
145584 | 2 | 12 | SAND
145584 | 30 | 38 | GRAY CLAY
145584 | 39 | 42 | SAND & GRAVEL
145584 | 43 | 49 | GRAY CLAY
145584 | 50 | 57 | SAND & GRAVEL
145585 | 0 | 50 | SAND & GRAVEL
145588 | 0 | 4 | FILL
145588 | 4 | 31 | MEDIUM BROWN SAND
145602 | 0 | 2 | TOP SOIL
145602 | 18 | 23 | FINE WHITE/GRAY SAND
145602 | 2 | 18 | YELLOW CLAY SAND & STONE
145602 | 23 | 28 | GRAY CLAY
145602 | 28 | 34 | GRAY CLAY W/ SM STONE SHATTERE
145602 | 34 | 40 | SM SHATTERED STONE/COARSE WH S
145603 | 0 | 1 | TOP SOIL
145603 | 1 | 10 | YELLOW CLAY
145603 | 10 | 26 | BLUE CLAY
145603 | 26 | 31 | BLUE CLAY & GRAVEL
145603 | 31 | 45 | BLUE CLAY & GRAY SAND
145603 | 45 | 65 | GRAY SAND
145605 | 0 | 10 | BRN SANDY CLAY
145605 | 10 | 50 | CRS BRN SAND
145608 | 0 | 35 | FINE SAND
145608 | 35 | 47 | MED SAND GRAV
145627 | 0 | 5 | FILL
145627 | 45 | 71 | MED BRN SAND
145627 | 5 | 45 | CRS BRN S & G
145627 | 71 | 98 | CRS GRAY S & G
145628 | 0 | 5 | FILL
145628 | 12 | 57 | CRS BRN SAND
145628 | 5 | 12 | BRN CLAY
145628 | 57 | 78 | MED GRAY SAND
145628 | 78 | 91 | CRS GRAY S & G
145629 | 0 | 5 | FILL
145629 | 5 | 61 | CRS BRN SAND
145629 | 61 | 78 | FINE BRN SAND
145629 | 78 | 95 | CRS GRAY S & G
145637 | 0 | 10 | FINE BRN SAND
145637 | 10 | 27 | BRN SANDY CLAY
145637 | 27 | 45 | CRS GRAY S & G
145637 | 45 | 63 | MED GRAY SAND
145650 | 0 | 40 | SAND
145650 | 40 | 58 | VEIN GRAV
145657 | 0 | 2 | TOP SOIL
145657 | 2 | 82 | MED SAND
145661 | 0 | 35 | CRS BRN SAND
145663 | 0 | 5 | ROCK 1.5"" & UP
145663 | 20 | 47 | CRS SAND GRAV
145663 | 5 | 20 | MED SAND
145668 | 0 | 1 | TOP SOIL
145668 | 1 | 20 | FINE SAND
145668 | 20 | 40 | MED SAND
145668 | 40 | 60 | MED SAND GRAV
145668 | 60 | 80 | MED SAND
145668 | 80 | 100 | MED SAND GRAV
145673 | 0 | 15 | BRN CLAY
145673 | 15 | 47 | MED BRN SAND
145673 | 47 | 61 | CRS GRAY S & G
145674 | 0 | 10 | BRN CLAY
145674 | 10 | 38 | FINE BRN SAND
145674 | 38 | 65 | CRS GRAY GRAV
145688 | 0 | 40 | RED SANDY CLAY
145688 | 40 | 70 | GRAY CLAY
145688 | 70 | 106 | GRAV
145689 | 0 | 51 | S & G
162415 | 0 | 4 | FILL DIRT
162415 | 4 | 35 | S & G
162435 | 0 | 5 | FILL
162435 | 25 | 53 | FINE BRN SAND
162435 | 5 | 25 | CRS BRN G & S
162435 | 53 | 65 | CRS BRN SAND
162441 | 0 | 5 | BRN CLAY
162441 | 20 | 46 | GRAY CLAY
162441 | 46 | 60 | BRN SAND
162441 | 5 | 20 | BRN S & G
162441 | 60 | 70 | BRN S & G
162446 | 0 | 35 | MED S & G
162446 | 35 | 50 | CLAY
162446 | 50 | 110 | MED S & G
162454 | 0 | 5 | FILL
162454 | 30 | 45 | CRS BRN SAND
162454 | 5 | 30 | FINE SAND
162461 | 0 | 12 | BRN SAND
162461 | 12 | 30 | WHITE SAND
162471 | 0 | 20 | MED S & G
162471 | 20 | 45 | MED CRS GRAY S & G
162471 | 46 |  | CLAY
162474 | 0 | 5 | FILL
162474 | 25 | 35 | CRS BRN GRAV
162474 | 5 | 25 | FINE BRN SAND
162480 | 0 | 5 | FILL
162480 | 25 | 42 | CRS GRAV
162480 | 5 | 25 | FINE SAND
162486 | 0 | 5 | FILL
162486 | 28 | 50 | DARK GRAY S & G
162486 | 5 | 28 | FINE BRN SAND
162486 | 50 | 65 | MED LIGHT GRAY SAND
162494 | 0 | 5 | FILL
162494 | 24 | 30 | MED BRN SAND
162494 | 5 | 24 | FINE BRN SAND
162495 | 0 | 30 | FINE SAND
162495 | 30 | 57 | CRS S & G
162499 | 0 | 5 | FILL
162499 | 25 | 40 | CRS BRN S & G
162499 | 5 | 25 | FINE & MED SAND
162506 | 0 | 70 | BRN S & G
182491 | 0 | 20 | SAND
182491 | 21 | 42 | GRAY CLAY
182491 | 43 | 61 | FINE GRAY SAND
182491 | 61 | 64 | GRAVEL
182492 | 0 | 40 | CLAY
182492 | 40 | 42 | GRAVEL
182492 | 42 | 75 | CLAY
182492 | 75 | 85 | VAIN GRAVEL
182502 | 0 | 1 | TOP SOIL
182502 | 1 | 20 | BROWN CLAY
182502 | 20 | 35 | GREY CLAY
182502 | 35 | 60 | MED SAND AND GRAVEL
182502 | 60 | 65 | GREY CLAY
182509 | 0 | 50 | COARSE BR GRAVEL
182509 | 50 | 63 | COARSE BR SAND
182527 | 0 | 4 | FILL
182527 | 30 | 60 | MED BRN SAND
182527 | 4 | 30 | SAND BRN
182527 | 60 | 100 | CRS BRN S&G
182533 | 0 | 5 | FILL
182533 | 5 | 61 | CRS BRN SAND
182533 | 61 | 90 | CRS GRAY SAND W/GRAVEL
182535 | 0 | 1 | TOP SOIL
182535 | 1 | 2 | BLANK
182535 | 2 | 26 | SAND
182535 | 26 | 27 | BLANK
182535 | 27 | 35 | S&G
182535 | 35 | 36 | BLANK
182535 | 36 | 39 | GRAVEL
182535 | 39 | 40 | BLANK
182535 | 40 | 67 | S*G
182546 | 0 | 15 | BR CLAY
182546 | 15 | 51 | COARSE BR SAND
182546 | 51 | 81 | COARSE GRAY SAND WITH GRAVEL
182557 | 0 | 1 | TOPSOIL
182557 | 1 | 10 | FINE SAND
182557 | 10 | 30 | MED SAND GRAV
182557 | 30 | 38 | MED RED SAND GRAV
182557 | 38 | 45 | MED GRAV
182567 | 0 | 1 | TOPSOIL
182567 | 1 | 65 | MED SAND GRAV
182570 | 0 | 5 | FILL
182570 | 25 | 42 | GRAY CLAY
182570 | 42 | 69 | CRS GRAY SAND W/GRAVEL
182570 | 5 | 25 | CRS BRN SAND
182571 | 0 | 5 | FILL
182571 | 25 | 43 | GRAY CLAY
182571 | 43 | 70 | CRS GRAY SAND W/GRAVEL
182571 | 5 | 25 | CRS BRN SAND
182580 | 0 | 40 | BRN CLAY
182580 | 40 | 47 | COARSE BR SAND
182580 | 47 | 56 | GRAY CLAY
182580 | 56 | 82 | COARSE BR S&G
182584 | 0 | 53 | COARSE BR S&G
182593 | 0 | 5 | FILL
182593 | 10 | 41 | COARSE GRAY S&G
182593 | 5 | 10 | BR CLAY
182598 | 0 | 2 | TOP SOIL
182598 | 16 | 36 | CRS BRN SAND W/SM GRAVEL
182598 | 2 | 6 | BROWNISH GRAY CLAY &SND
182598 | 6 | 16 | MED BRN SAND
182601 | 0 | 16 | MED BR SAND
182601 | 16 | 20 | ROCK
182601 | 20 | 50 | MED GRAY SAND WITH GRAVEL
182608 | 0 | 8 | MUCK
182608 | 8 | 41 | COARSE GRAY GRAVEL
182612 | 0 | 5 | FILL
182612 | 20 | 31 | BR CLAY
182612 | 31 | 61 | COARSE BR SAND & GRAVEL
182612 | 5 | 20 | FINE BR SAND
182613 | 0 | 5 | FILL
182613 | 10 | 55 | COARSE BR SAND W/ GRAVEL
182613 | 5 | 10 | BR CLAY
182617 | 0 | 5 | FILL
182617 | 10 | 54 | CRS GRAY SAND W/ GRAV
182617 | 5 | 10 | BR SANDY CLAY
182618 | 0 | 5 | FILL
182618 | 15 | 55 | CRS BR SAND W/ GRAV
182618 | 5 | 15 | BR CLAY
182618 | 55 | 68 | FINE BR SAND
182618 | 68 | 93 | CRS GRAY SAND W/ GRAV
182619 | 0 | 20 | CRS BR SAND
182619 | 20 | 37 | FINE BR SAND
182619 | 37 | 57 | CRS BR SAND W/ GRAV
182621 | 0 | 5 | FILL
182621 | 5 | 65 | CRS BRN SAND
182621 | 65 | 86 | MED GRAY SAND
182621 | 86 | 99 | CRS GRAY SAND W/GRAVEL
182622 | 0 | 8 | BROWN CLAY WITH SAND
182622 | 38 | 55 | MED BROWN SAND WITH SM GRAVEL
182622 | 55 | 70 | MED & COURSE WITH SM GRAVEL
182622 | 70 | 90 | COURSE BROWN SAND WITH SM GRAV
182622 | 8 | 38 | FINE SAND WITH MED GRAVEL
182625 | 0 | 5 | FILL
182625 | 45 | 75 | FINE BR SAND & GRAVEL
182625 | 5 | 45 | COARSE BR SAND
182625 | 75 | 91 | COARSE GRAY SAND WITH GRAVEL
182633 | 0 | 5 | FILL
182633 | 15 | 62 | COARSE BR SAND & GRAVEL
182633 | 5 | 15 | BR CLAY
182633 | 62 | 78 | FINE BR SAND
182633 | 78 | 99 | COARSE GRAY SAND & GRAVEL
182634 | 0 | 4 | FILL
182634 | 20 | 60 | FINE BR SAND
182634 | 4 | 20 | BR SAND
182634 | 60 | 80 | COARSE BR SAND
182634 | 80 | 96 | GRAVEL
182637 | 0 | 47 | MD SAND
182638 | 0 | 1 | TOP SOIL
182638 | 1 | 25 | MED SAND
182638 | 25 | 30 | CLAY
182638 | 30 | 60 | MED SAND
182638 | 60 | 87 | MED S&G
182655 | 0 | 1 | TOPSOIL
182655 | 1 | 25 | BR CLAY
182655 | 25 | 35 | FINE SAND
182655 | 35 | 55 | GRAY CLAY
182655 | 55 | 87 | MED SAND GRAV
182655 | 87 | 90 | FINE SAND
182666 | 0 | 5 | FILL
182666 | 35 | 57 | MED BRN SND
182666 | 5 | 35 | CRS BRN GRAVEL
182677 | 0 | 1 | TOPSOIL
182677 | 1 | 10 | CLAY
182677 | 10 | 50 | CRS GRAV
182677 | 60 | 70 | MED SAND
182677 | 70 | 80 | CRS GRAV
182678 | 0 | 1 | TOPSOIL
182678 | 1 | 10 | MED SAND
182678 | 10 | 35 | MED SAND GRAV
182678 | 35 | 45 | MED GRAV
182678 | 45 | 55 | MED RED SAND GRAV
182678 | 55 | 65 | MED SAND
182679 | 0 | 1 | TOPSOIL
182679 | 1 | 30 | MED SAND GRAV
182679 | 30 | 40 | CLAY
182679 | 40 | 63 | MED SAND
182680 | 0 | 1 | TOPSOIL
182680 | 1 | 15 | BR CLAY
182680 | 15 | 40 | GRAY CLAY
182680 | 40 | 67 | MED SAND
182682 | 0 | 1 | TOP SOIL
182682 | 1 | 20 | MED SAND
182682 | 20 | 35 | MED SAND GRAVEL
182682 | 35 | 50 | MED SAND
182682 | 50 | 57 | MED COURSE SAND
182684 | 0 | 1 | TOP SOIL
182684 | 1 | 10 | MED SAND GRAV
182684 | 10 | 20 | MED SAND
182684 | 20 | 30 | MED SAND GRAVEL (ORANGE)
182684 | 30 | 47 | MED SAND GRAV
182685 | 0 | 1 | TOP SOIL
182685 | 1 | 10 | CLAY
182685 | 10 | 20 | MED SAND
182685 | 20 | 37 | M-SAND/C-GRAVEL
182688 | 0 | 1 | TOP SOIL
182688 | 1 | 20 | FINE SAND
182688 | 20 | 60 | FINE S&G
182688 | 60 | 105 | MED S&G
182705 | 0 | 5 | TOP SOIL
182705 | 15 | 55 | COARSE BR SAND
182705 | 5 | 15 | BR CLAY
182705 | 55 | 82 | FINE BR SAND
182705 | 82 | 96 | COARSE MED BR SAND
186289 | 0 | 35 | MED S & G
186289 | 35 | 50 | FINE SAND
186289 | 50 | 67 | MED S & G
186307 | 0 | 1 | TOP SOIL
186307 | 1 | 60 | MED S & G
186315 | 0 | 35 | MED CRS SAND
186315 | 35 | 58 | MED S & G
186327 | 0 | 15 | BRN CLAY, SAND
186327 | 15 | 30 | SAND, SMALL GRAV
186327 | 30 | 45 | S & G
186345 | 0 | 25 | BRN SAND
186345 | 25 | 40 | CLAY GRAY
186345 | 40 | 60 | WHITE SAND
186350 | 0 | 60 | MED S & G
186350 | 60 | 65 | SAME W/ CLAY
186360 | 0 | 5 | FILL
186360 | 40 | 87 | BRN FINE SAND & SILT
186360 | 5 | 40 | CRS BRN GRAV & SAND
186360 | 87 | 103 | CRS BRN GRAV
186362 | 0 | 5 | FILL
186362 | 20 | 45 | HARD GRAY CLAY
186362 | 45 | 85 | BRN FINE SAND & SILT
186362 | 5 | 20 | BRN SILT
186362 | 85 | 100 | CRS BRN SAND
186382 | 0 | 5 | FILL
186382 | 35 | 50 | GRAY CLAY
186382 | 5 | 35 | SILT BRN
186382 | 50 | 67 | FINE BRN SAND & SILT
186382 | 67 | 80 | CRS & MED BRN SAND
186384 | 0 | 5 | FILL
186384 | 30 | 40 | GRAY GRAV
186384 | 40 | 80 | GRAY HARD CLAY
186384 | 5 | 30 | BRN GRAV
186384 | 80 | 90 | BRN SILT
186384 | 90 | 100 | CRS BRN SAND & MED GRAV
186386 | 0 | 53 | MED S & G
186388 | 0 | 5 | FILL
186388 | 35 | 49 | GRAY CLAY
186388 | 49 | 60 | CRS GRAY SAND
186388 | 5 | 35 | CRS BRN GRAV
186389 | 0 | 10 | SAND
186389 | 10 | 20 | S & CLAY
186389 | 20 | 30 | CLAY
186389 | 30 | 35 | CLAY CRS GRAV
186389 | 35 | 50 | CLAY, SAND, GRAV
186389 | 50 | 63 | CLAY, GRAV
186389 | 63 | 65 | SAND
186389 | 65 | 110 | MED S & G
186398 | 0 | 20 | MED S & G
186398 | 20 | 55 | CRS GRAV
186398 | 55 |  | CLAY
190062 | 0 | 10 | FINE BR SAND
190062 | 10 | 45 | CRS GRAY SAND & GRAV
190063 | 0 | 27 | MED BR SAND
190063 | 27 | 41 | CRS BR SAND W/ GRAV
190065 | 0 | 39 | CRS BR GRAV
190065 | 39 | 57 | MED GRAY SAND
190065 | 57 | 65 | MED GRAY SAND
190068 | 0 | 5 | MUCK
190068 | 21 | 22 | GRAY CLAY
190068 | 22 | 25 | ROCK
190068 | 25 | 33 | CRS GRAY SAND
190068 | 5 | 21 | FINE GRAY SAND
190069 | 0 | 33 | MED BR SAND
190069 | 33 | 38 | GRAY CLAY
190069 | 38 | 62 | CRS GRAY SAND & GRAV
190070 | 0 | 63 | MED BR SAND
190070 | 63 | 79 | CRS BR GRAV
190070 | 79 | 91 | CRS BR SAND
190075 | 0 | 3 | TOP SOIL
190075 | 22 | 42 | SAND BR COURSE
190075 | 3 | 22 | SAND BR FINE
190076 | 0 | 15 | BR CLAY
190076 | 15 | 21 | FINE BR SAND
190076 | 21 | 45 | GRAY CLAY
190076 | 45 | 98 | COARSE BR SAND & GRAVEL
190077 | 0 | 10 | CLAY
190077 | 10 | 45 | RED SAND
190077 | 45 | 68 | CLAY
190077 | 68 | 80 | GRAY SAND
190088 | 0 | 65 | SAND AND GRAV
190090 | 0 | 15 | SAND AND GRAV
190090 | 15 | 50 | SAND AND CLAY AND GRAV
190090 | 50 | 65 | SAND AND GRAV
190092 | 0 | 5 | TOP SOIL
190092 | 21 | 51 | FINE BR SAND
190092 | 5 | 21 | CRS BR GRAV
190092 | 51 | 69 | CRS BR SAND
190096 | 0 | 5 | FILL
190096 | 5 | 40 | CRS GRAY SAND AND GRAV
190098 | 0 | 45 | SAND AND GRAV
190099 | 0 | 55 | SAND AND GRAV
190100 | 0 | 40 | SAND AND GRAV
190101 | 0 | 1 | TOPSOIL
190101 | 1 | 20 | MD SAND
190101 | 20 | 65 | MD S , G
190115 | 0 | 32 | YEL CLAY
190115 | 32 | 40 | BR GRAV
190115 | 40 | 60 | GRAY CLAY
190115 | 60 | 75 | GRAY GRAV
190118 | 0 | 5 | FILL
190118 | 5 | 65 | CRS BR SAND & GRAVEL
190118 | 65 | 83 | FINE BR SAND
190118 | 83 | 95 | CRS GRAY SAND W/ GRAV
190120 | 0 | 5 | FILL
190120 | 25 | 53 | CRS BR SAND
190120 | 5 | 25 | MED BR SAND
199126 | 0 | 6 | BRN SAND
199126 | 21 | 28 | GREY CLAY
199126 | 28 | 55 | CRS SAND
199126 | 6 | 21 | GRAV & SAND
199143 | 0 | 5 | FILL
199143 | 25 | 55 | FINE BRN SAND
199143 | 5 | 25 | CRS S & G
199143 | 55 | 75 | MED BRN SAND
199143 | 75 | 86 | FINE BRN SAND
199143 | 86 | 100 | CRS BRN GRAV & SAND
199145 | 0 | 1 | TOP SOIL
199145 | 1 | 40 | SAND
199145 | 40 | 48 | S & G
199158 | 0 | 5 | FILL
199158 | 40 | 60 | FINE BRN SAND
199158 | 5 | 40 | CRS S & G
199158 | 60 | 81 | CRS BRN SAND
199161 | 0 | 5 | FILL
199161 | 25 | 50 | CRS BRN S & G
199161 | 5 | 25 | MED BRN SAND
199196 | 0 | 20 | MED S & G
199196 | 20 | 55 | CRS S & G
199201 | 0 | 1 | TOP SOIL
199201 | 1 | 20 | MED CRS S & G
199201 | 20 | 55 | CRS S & G
199203 | 0 | 1 | TOP SOIL
199203 | 1 | 80 | MED S & G
199203 | 80 |  | CLAY
199206 | 0 | 20 | MED S & G
199206 | 20 | 55 | CRS S & G
199237 | 0 | 5 | FILL
199237 | 35 | 50 | FINE GRAY SAND
199237 | 5 | 35 | FINE BRN SAND
199237 | 50 | 70 | CRS GRAY GRAV
199345 | 0 | 10 | BRN MED SAND LTL CRS GRAV
199345 | 10 | 28.5 | BRN CRS SAND LTL CRS GRAV
199350 | 0 | 10 | BRN MED SAND LTL CRS GRAV
199350 | 10 | 32 | BRN CRS SAND LTL CRS GRAV
199350 | 32 | 37 | BRN MED SAND TRC CRS GRAV
199350 | 37 | 69 | BRN MED SAND LTL FINE GRAV
200951 | 0 | 2 | FILL
200951 | 2 | 25 | DIRTY BRN SAND
200951 | 25 | 55 | BRN FINE SAND W/ GRAV
200951 | 55 | 70 | MED BRN SAND
200951 | 70 | 88 | MED TO CRS SAND W GRAV
200956 | 0 | 6 | SILTY FINE SAND
200956 | 59 | 70 | FINE SAND SOME GRAV
200956 | 6 | 59 | TAN FINE TO CRS SAND
200956 | 70 | 80 | MED SAND SOME GRAV
200956 | 80 | 85 | MED S&G
200966 | 0 | 1 | TOP SOIL
200966 | 1 | 6 | FINE SAND
200966 | 30 | 40 | FINE TO MED SAND
200966 | 40 | 50 | FINE TO MED SAND SOME GRAV
200966 | 50 | 60 | FINE SAND
200966 | 6 | 30 | FINE SAND SOME GRAV
200971 | 0 | 1 | ASPHALT & LIMESTONE
200971 | 1 | 3 | DIRTY SAND
200971 | 25 | 35 | S&G
200971 | 3 | 25 | FINE MED SAND SOME GRAV
200971 | 35 | 50 | FINE MED SAND SOME GRAV
200971 | 50 |  | FINE SAND
200981 | 0 | 10 | DIRTY SAND
200981 | 10 | 59 | CRS S&G
200981 | 59 | 65 | FINE MED SAND
200981 | 65 | 80 | MED SAND
200986 | 0 | 1 | TOP SOIL
200986 | 1 | 20 | MED SAND
200986 | 20 | 50 | MED CRS SAND
200986 | 50 | 90 | CRS S&G
201523 | 0 | 5 | FILL
201523 | 25 | 41 | MED GRAY SAND
201523 | 41 | 57 | CRS GRAY SAND W/ GRAV
201523 | 5 | 25 | CRS BR SAND
201524 | 0 | 5 | FILL
201524 | 15 | 25 | FINE GRAY SAND
201524 | 25 | 57 | CRS GRAY SAND AND GRAV
201524 | 5 | 15 | BR SAND
201526 | 0 | 60 | MD BR SAND
201526 | 60 | 70 | MD GRAV AND SAND
201527 | 0 | 60 | MD BR SAND
201527 | 60 | 70 | MD GRAV AND SAND
201530 | 0 | 5 | FILL
201530 | 5 | 42 | CRS GRAY SAND W/ GRAV
201531 | 0 | 20 | MD SAND
201531 | 20 | 35 | FN SAND
201531 | 35 | 45 | MD S&G
201532 | 0 | 25 | CRS BR SAND
201532 | 25 | 33 | FINE BR SAND
201532 | 33 | 60 | CRS BR SAND AND GRAV
201533 | 0 | 5 | FILL
201533 | 45 | 75 | FN BR SAND
201533 | 5 | 45 | CRS BR S&G
201533 | 75 | 90 | CRS GRAY S&G
201537 | 0 | 5 | FILL
201537 | 5 | 65 | MD BR SAND
201537 | 65 | 81 | CRS GRAY SAND AND GRAV
201537 | 81 | 99 | CRS GRAY SAND AND GRAV
201538 | 0 | 5 | FILL
201538 | 5 | 65 | MD BR SAND
201538 | 65 | 98 | CRS GRAY SAND W/ GRAV
201552 | 0 | 1.5 | TOP SOIL
201552 | 1.5 | 39 | MD SAND
201576 | 0 | 1 | TOPSOIL
201576 | 1 | 30 | MED SAND
201576 | 30 | 62 | MED S&G
201578 | 0 | 72 | CRS BR GRAV
201579 | 0 | 49 | CRS BR SAND AND GRAV
201590 | 0 | 1 | TOPSOIL
201590 | 1 | 10 | MED SAND
201590 | 10 | 55 | MED SAND GRAV
201590 | 55 | 59 | GRAY CLAY
201590 | 59 | 70 | MED SAND GRAV
201595 | 0 | 10 | CRS BR SAND
201595 | 10 | 43 | GRAY CLAY
201595 | 43 | 58 | CRS BR GRAV
201595 | 58 | 91 | MD BR SAND
201596 | 0 | 10 | BR CLAY
201596 | 10 | 45 | CRS BR GRAV
201596 | 45 | 71 | FINE BR SAND
201596 | 71 | 98 | CRS BR SAND W/ GRAV
201600 | 0 | 1 | TOPSOIL
201600 | 1 | 10 | CLAY
201600 | 10 | 35 | CRS GRAV
201600 | 35 | 107 | MD SAND GRAV
201891 | 0 | 2 | TOP SOIL
201891 | 2 | 48 | FINE SND
201891 | 48 | 64 | CRS SAND
210179 | 0 | 5 | FILL
210179 | 35 | 55 | FINE BRN SAND & SILT
210179 | 5 | 35 | CRS SAND
210179 | 55 | 70 | CRS BRN SAND & SILT
210243 | 0 | 5 | FILL
210243 | 2 | 25 | FINE BRN SAND
210243 | 25 | 43 | CRS BRN S & G
210248 | 0 | 25 | S & G
210248 | 25 | 43 | GRAY CLAY
210248 | 43 | 90 | S & G
210249 | 0 | 5 | FILL
210249 | 20 | 46 | HARD GRAY CLAY
210249 | 46 | 65 | CRS BRN G & S
210249 | 5 | 20 | CRS BRN GRAV
213893 | 0 | 35 | FINE BR SAND
213893 | 35 | 54 | CRS BR SAND AND GRAV
213895 | 0 | 43 | CRS GRAY SAND AND GRAV
213897 | 0 | 15 | MD BR SAND
213897 | 15 | 42 | CRS GRAY SAND AND GRAV
213902 | 0 | 1 | TOPSOIL
213902 | 1 | 35 | MD S , G
213902 | 35 | 60 | MD S , G( ORANGE )
213902 | 60 | 65 | MD S , G
213903 | 0 | 41 | CRS BRN SAND
213903 | 41 | 58 | FINE BROWN SAND
213903 | 58 | 70 | MED BRN SAND
213904 | 0 | 1 | TOPSOIL
213904 | 1 | 45 | MD S & G
213904 | 45 | 60 | MD S & G(ORANGE)
213904 | 60 | 65 | MD S & G
213923 | 0 | 1 | TOP SOIL
213923 | 1 | 2 | BLANK
213923 | 2 | 20 | SAND
213923 | 20 | 21 | BLANK
213923 | 21 | 31 | SAND
213923 | 31 | 32 | BLANK
213923 | 32 | 65 | SAND
213923 | 65 | 66 | BLANK
213923 | 66 | 89 | S&G
213925 | 0 | 1 | TOPSOIL
213925 | 1 | 40 | FINE SAND
213925 | 40 | 50 | FINE MD SAND
213925 | 50 | 55 | MD SAND
213925 | 55 | 63 | MD SAND FINE GRAV
213939 | 0 | 1 | TOP SOIL
213939 | 1 | 20 | MED SNAD
213939 | 20 | 67 | MED S&G
213941 | 0 | 5 | FILL
213941 | 5 | 60 | MED BRN SAND
213941 | 60 | 80 | FINE BRN SAND
213941 | 80 | 95 | COARSE GRAY S&G
213942 | 0 | 5 | FILL
213942 | 5 | 65 | COARSE BRN SAND
213942 | 65 | 81 | MED BRN SAND
213942 | 81 | 100 | COARSE GRAY S&G
213969 | 0 | 1 | TOP SOIL
213969 | 1 | 10 | MED SAND
213969 | 10 | 20 | BRN CLAY
213969 | 20 | 87 | MED SAND GRAV
213976 | 0 | 1 | TOP SOIL
213976 | 1 | 20 | MED SAND
213976 | 20 | 25 | BRN CLAY
213976 | 25 | 47 | MED SAND GRAV
213980 | 0 | 15 | MED BRN SAND
213980 | 15 | 55 | CRS BRN S & G
213982 | 0 | 1 | TOP SOIL
213982 | 1 | 5 | MED SAND
213982 | 35 | 45 | MED SAND GRAV(ORANGE)
213982 | 45 | 48 | CRS GRAV
213982 | 5 | 35 | MED SAND GRAV
213987 | 0 | 1 | TOP SOIL
213987 | 1 | 10 | CLAY
213987 | 10 | 65 | MED SAND GRAV
213996 | 0 | 10 | BRN CLAY
213996 | 10 | 75 | CRS BRN S & G
213996 | 75 | 97 | MED BRN SAND
224802 | 0 | 5 | FILL
224802 | 35 | 65 | FINE BRN SAND
224802 | 5 | 35 | MED BRN SAND
224802 | 65 | 75 | CRS BRN SAND
224807 | 0 | 5 | FILL
224807 | 15 | 42 | CRS S & G
224807 | 5 | 15 | BRN CLAY
224817 | 0 | 1 | TOP SOIL
224817 | 1 | 65 | SAND, CRS GRAV
224827 | 0 | 1 | TOP SOIL
224827 | 1 | 20 | MED S & G
224827 | 20 | 50 | CRS GRAV
224827 | 50 | 65 | CRS GRAV & CLAY
224827 | 65 | 80 | MED S & G
224827 | 81 |  | FINE SAND
224832 | 0 | 5 | FILL
224832 | 20 | 50 | FINE BRN SAND
224832 | 5 | 20 | CRS GRAV
224832 | 50 | 65 | CRS BRN GRAV & CRS SAND
224842 | 0 | 1 | TOP SOIL
224842 | 1 | 20 | MED S & G
224842 | 20 | 60 | MED S & G W/CLAY
224842 | 60 | 70 | MED S & G
224929 | 0 | 1 | TOP SOIL
224929 | 1 | 20 | MED S & G
224929 | 20 | 40 | FINE SAND
224929 | 40 | 70 | CLAY
224929 | 70 | 90 | MED S & G
224934 | 0 | 1 | TOP SOIL
224934 | 1 | 30 | CLAY
224934 | 30 | 65 | MED S & G
224950 | 0 | 5 | FILL
224950 | 25 | 50 | MED BRN SAND
224950 | 5 | 25 | CRS SAND BRN
224970 | 0 | 1 | TOP SOIL
224970 | 1 | 65 | S & G
224978 | 0 | 1 | TOPSOIL
224978 | 1 | 45 | S & G
224988 | 0 | 1 | TOP SOIL
224988 | 1 | 57 | S & G
224989 | 0 | 5 | TOP SOIL
224989 | 15 | 35 | CRS BRN GRAV
224989 | 35 | 50 | FINE BRN SAND
224989 | 5 | 15 | BRN CLAY
224989 | 50 | 64 | CRS BRN SAND
224995 | 0 | 47 | CRS S & G
224995 | 47 | 70 | CLAY
224995 | 70 | 85 | MED S & G
224995 | 85 | 87 | BLANK
224995 | 87 |  | CLAY
225003 | 0 | 1 | TOP SOIL
225003 | 1 | 47 | MED S & G
225005 | 0 | 1 | TOP SOIL
225005 | 1 | 20 | FINE S & G, CLAY
225005 | 20 | 35 | FINE SAND
225005 | 35 | 53 | MED SAND CRS GRAV
225005 | 53 | 55 | BLANK
225005 | 55 |  | CLAY
225009 | 0 | 5 | FILL DIRT
225009 | 20 | 44 | GRAV
225009 | 5 | 20 | SAND
225028 | 0 | 20 | S & G
225028 | 20 | 30 | GRAV
225028 | 30 | 45 | S & G
225029 | 0 | 5 | FILL
225029 | 27 | 40 | GRAY SAND
225029 | 40 | 41 | GRAY CLAY
225029 | 41 | 53 | CRS BRN S & G
225029 | 5 | 27 | BRN SAND
227485 | 0 | 5 | FILL
227485 | 32 | 44 | GRAY CLAY
227485 | 44 | 68 | COARSE GRAY SAND & GRAVEL
227485 | 5 | 32 | COARSE BR SAND & GRAVEL
227486 | 0 | 20 | MED BR SAND
227486 | 20 | 41 | CRS BR SAND & GRAV
227486 | 41 | 61 | CRS GRAY S&G
227487 | 0 | 3 | TOPSOIL
227487 | 20 | 30 | GRAY CLAY HARD
227487 | 3 | 8 | BR CLAY
227487 | 30 | 51 | GRAY CLAY-GRAV MIX
227487 | 51 | 67 | BR SAND
227487 | 8 | 20 | BR CLAY
227491 | 0 | 20 | MD BR SAND
227491 | 20 | 50 | CRS GRAY S & G
227492 | 0 | 15 | MED BR SAND
227492 | 15 | 70 | COARSE GRAY S&G
227494 | 0 | 1 | TOPSOIL
227494 | 1 | 20 | MED SAND
227494 | 20 | 47 | MED S&G
227497 | 0 | 1 | TOPSOIL
227497 | 1 | 15 | MD SAND
227497 | 15 | 55 | GREY CLAY
227497 | 55 | 68 | FIND SAND
227497 | 68 | 75 | MD SAND
227498 | 0 | 1 | TOP SOIL
227498 | 1 | 35 | MED SAND GRAVEL
227498 | 35 | 40 | GREYC LAY
227498 | 40 | 63 | MED SAND
227503 | 0 | 32 | S&G
227505 | 0 | 5 | FILL
227505 | 15 | 45 | CRS GRAY S&G
227505 | 5 | 15 | MED BR SAND
227508 | 0 | 50 | CRS SAND
227509 | 0 | 50 | CRS SAND
227511 | 0 | 64 | CLAY
227511 | 64 | 68 | GRAVEL ""WOOLY""
227511 | 68 | 77 | CLAY
227511 | 77 | 91 | GRAVEL
227512 | 0 | 43 | CLAY
227512 | 43 | 63 | GRAV
227512 | 63 | 71 | CLAY
227512 | 71 | 87 | GRAV
227517 | 0 | 1 | TOPSOIL
227517 | 1 | 67 | MD S & G
227521 | 0 | 1 | TOP SOIL
227521 | 1 | 10 | MED SAND
227521 | 10 | 60 | MED SAND GRAVEL
227522 | 0 | 1 | TOP SOIL
227522 | 1 | 21 | SAND
227522 | 2 | 21 | SAND
227522 | 21 | 32 | FINE SAND
227522 | 22 | 32 | FINE SAND
227522 | 32 | 52 | SAND
227522 | 33 | 52 | SAND
227522 | 52 | 69 | S&G
227522 | 53 | 69 | S & G
227524 | 0 | 1 | TOP SOIL
227524 | 1 | 20 | MED S & G
227524 | 20 | 65 | MED SAND
227537 | 0 | 5 | FILL
227537 | 5 | 62 | CRS BR SAND
227537 | 62 | 81 | FINE BR SAND
227537 | 81 | 92 | CRS BR S&G
227538 | 0 | 12 | SANDY CLAY
227538 | 12 | 30 | CRS BR SAND
227538 | 30 | 43 | CRS BR SAND W/MED GRAV
227539 | 0 | 5 | FILL
227539 | 15 | 58 | CRS BR SAND GRAV
227539 | 5 | 15 | MED BR SAND
227540 | 0 | 5 | FILL
227540 | 5 | 46 | CRS BR S AND G
227542 | 0 | 1 | TOPSOIL
227542 | 1 | 20 | BR CLAY
227542 | 20 | 70 | GREY CLAY
227542 | 70 | 104 | MD S&G
227545 | 0 | 42 | MED BRN SAND
227545 | 42 | 78 | CRS BR S & G
227556 | 0 | 1 | TOP SOIL
227556 | 1 | 77 | MED SAND GRAVEL
227566 | 0 | 1 | TOP SOIL
227566 | 1 | 10 | MED SAND
227566 | 10 | 15 | BROWN CLAY
227566 | 15 | 30 | MED SAND
227566 | 30 | 40 | GREY CLAY
227566 | 40 | 87 | M-SAND/C-GRAVEL
227573 | 0 | 1 | TOP SOIL
227573 | 1 | 20 | MED S&G
227573 | 20 | 40 | FINE GRAV
227573 | 40 | 82 | MED S&G
227574 | 0 | 1 | TOPSOIL
227574 | 1 | 2 | BLANK
227574 | 2 | 26 | SAND
227574 | 26 | 27 | BLANK
227574 | 27 | 39 | S&G
227574 | 39 | 40 | BLANK
227574 | 40 | 50 | GRAV
227574 | 50 | 51 | BALNK
227574 | 51 | 62 | S&G
227574 | 62 | 63 | BLANK
227574 | 63 | 76 | SAND
227574 | 76 | 77 | BLANK
227574 | 77 | 87 | S&G
227581 | 0 | 52 | CRS BR S & G
227587 | 0 | 15 | BR CLAY
227587 | 15 | 53 | FN BR SAND
227587 | 53 | 98 | CRS BR S & G
227871 | 0 | 5 | FILL
227871 | 4 | 45 | FINE BR SAND
227871 | 45 | 61 | COARSE GRAY S & G
227874 | 0 | 43 | CRS BR S&G
227874 | 43 | 77 | GRAY CLAY
227874 | 77 | 94 | CRS BR S&G
227878 | 0 | 1 | TOPSOIL
227878 | 1 | 20 | MED SAND GRAV
227878 | 20 | 40 | GRAY CLAY & GRAV MIX
227878 | 40 | 80 | MED SAND
227879 | 0 | 40 | S&G
227885 | 0 | 1 | TOP SOIL
227885 | 1 | 20 | MED SAND
227885 | 20 | 47 | MED SAND GRAVEL
227887 | 0 | 66 | CRS BR S&G
227888 | 0 | 66 | CRS BR S&G
227889 | 0 | 61 | CRS BR SAND & GRAV
227896 | 0 | 19 | YEL SAND
227896 | 20 | 45 | GRAY CLAY
227896 | 46 | 62 | GRAY S AND G
227897 | 0 | 5 | FILL
227897 | 43 | 45 | GRAY CLAY
227897 | 45 | 65 | FN GRAY SAND
227897 | 5 | 43 | CRS GRAY SAND
227897 | 65 | 75 | CRS GRAY S & G
227900 | 0 | 1 | TOP SOIL
227900 | 1 | 87 | MED SAND GRAVEL
227908 | 0 | 63 | CRS BR SAND
227910 | 0 | 4 | FILL
227910 | 20 | 60 | BR SILT
227910 | 4 | 20 | BR SAND
227910 | 60 | 75 | MED BR SAND
227910 | 75 | 90 | CRS S&G
227931 | 0 | 1 | TOPSOIL
227931 | 1 | 20 | MED SAND
227931 | 20 | 67 | CRS SAND GRAV
227939 | 0 | 5 | FILL
227939 | 5 | 65 | CRS GRAV
227939 | 65 | 98 | CRS BR S & G
232272 | 0 | 5 | FILL
232272 | 12 | 35 | CRS GRAVEL
232272 | 35 | 65 | FINE BR SAND
232272 | 5 | 12 | BR CLAY
232272 | 65 | 78 | CRS BR SAND
232273 | 0 | 5 | FILL
232273 | 25 | 35 | FINE BR SAND
232273 | 35 | 55 | CRS BR S&G
232273 | 5 | 25 | BR SAND
237500 | 0 | 40 | RED CLAY
237500 | 40 | 50 | GRAVEL
237500 | 50 | 90 | GRAVELY GRAY CLAY
237500 | 90 | 105 | S&G
244966 | 0 | 2 | TOPSOIL
244966 | 2 | 41 | MED SAND & GRAVEL
244966 | 41 |  | GRAYCLAY
245041 | 0 | 15 | CLAY
245041 | 15 | 55 | MED SAND/GRAVEL
245041 | 55 | 65 | MED SAND
245052 | 0 | 1 | TOP SOIL
245052 | 1 | 10 | CLAY
245052 | 10 | 15 | LARGE GRAVEL
245052 | 15 | 98 | SAND & GRAVEL
245090 | 0 | 13 | RED CLAY
245090 | 14 | 35 | GRAY CLAY
245090 | 36 | 61 | MD TAN SAND
245090 | 62 | 67 | CLAY AND SAND MIX
245090 | 68 | 95 | MD TAN SAND
245096 | 0 | 10 | MD REDDISH BR SAND & SM GRAV
245096 | 10 | 32 | FN-MD SAND/SM GRAV/BR CLAY
245096 | 32 | 48 | RUSTY S & G
245096 | 48 | 50 | MD S & G
245096 | 50 | 57 | MD SAND
245096 | 57 | 69 | MD CRS. S & G
245096 | 69 | 70 | GRAY CLAY
245098 | 0 | 40 | BR CLAY
245098 | 40 | 69 | FN BR SAND AND SILT
245098 | 69 | 82 | CRS BR SAND
245116 | 0 | 5 | FILL
245116 | 15 | 60 | HARD GRAY CLAY
245116 | 5 | 15 | BR SAND AND SILT
245116 | 60 | 70 | CRS BR GRAV
245122 | 0 | 5 | FILL
245122 | 25 | 47 | CRS BR GRAV
245122 | 5 | 25 | BR CLAY & SAND
245124 | 0 | 5 | FILL
245124 | 25 | 45 | CRS BR GRAV
245124 | 5 | 25 | FN BR SAND
245148 | 0 | 1 | TOPSOIL
245148 | 1 | 8 | SANDY BR CLAY
245148 | 8 | 50 | MD CRS BR. S & G
245163 | 0 | 3 | BR CLAY
245163 | 3 | 30 | S&G
245163 | 30 | 50 | GRAY CLAY
245163 | 50 | 76 | BR SAND
245163 | 76 | 82 | BR GRAV
245164 | 0 | 5 | FILL
245164 | 18 | 80 | BR S AND G
245164 | 5 | 18 | BR HARD CLAY
245164 | 80 | 90 | BR FN SAND
245164 | 90 | 100 | CRS BR SAND/ MD GRAV
245166 | 0 | 5 | FILL
245166 | 30 | 50 | GRAY SILT AND GRAV
245166 | 5 | 30 | CRS BR GRAV
245166 | 50 | 60 | CRS GRAY S AND G
245169 | 0 | 5 | BR CLAY
245169 | 5 | 76 | S&G
245174 | 0 | 2 | DARK BR CLAY
245174 | 15 | 32 | GRAY CLAY / SM GRAV
245174 | 2 | 15 | BR CLAY / SM GRAV
245174 | 32 | 88 | CRS BR S & G
245177 | 0 | 12 | BR CLAY & GRAV
245177 | 12 | 25 | SANDY BR CLAY & GRAV
245177 | 25 | 32 | SOFT LT. BR. CLAY
245177 | 32 | 47 | FINE -MD BR SAND
245177 | 47 | 59 | BR CLAY/MD GRAV
245177 | 59 | 63 | SOFT GRAY CLAY
245177 | 63 | 68 | FINE - MD SAND
245177 | 68 | 81 | MD - CRS. S & G
245177 | 81 | 96 | FINE SAND/CRS GRAV
245177 | 96 | 102 | CRS SAND/MD CRS. GRAV
245190 | 0 | 0.8 | TOPSOIL
245190 | 0.8 | 65 | MD S & G
245191 | 0 | 10 | BR CLAY
245191 | 10 | 30 | CRS TAN SAND
245191 | 30 | 41 | FN TAN SAND
245191 | 41 | 47 | CLAY BR
245191 | 47 | 72 | FN SAND & CLAY
245191 | 72 | 83 | MD TAN SAND
245214 | 0 | 30 | SANDY BR CLAY
245214 | 30 | 40 | MD BR SAND
245214 | 40 | 45 | LT BR CLAY
245214 | 45 | 60 | GRAY CLAY
245214 | 60 | 81 | FN-MD S&SM G
245239 | 0 | 12 | BR CLAY
245239 | 12 | 32 | BR CLAY/CRS GRAV
245239 | 32 | 38 | CRS GRAV/BR CLAY PART
245239 | 38 | 70 | MD-CRS GR/MD BR SAND
245239 | 70 | 90 | MD-CRS BR S & G
245257 | 0 | 1 | TOPSOIL
245257 | 1 | 10 | SAND
245257 | 10 | 15 | CLAY
245257 | 15 | 20 | CLAY GRAV
245257 | 20 | 35 | CLAY GRAV SAND
245257 | 35 | 65 | GRAV & SAND
245258 | 0 | 5 | FILL
245258 | 35 | 76 | CRS BR GRAV
245258 | 5 | 35 | FN BR SAND
245287 | 0 | 5 | FILL DIRT
245287 | 15 | 50 | GRAV AND CLAY
245287 | 5 | 15 | CLAY
245287 | 50 | 65 | FN S AND G
245287 | 65 | 85 | MD SAND
245287 | 85 | 95 | CRS S AND G
245291 | 0 | 8 | BR YEL CLAY
245291 | 12 | 22 | BR YEL CLAY STONE
245291 | 22 | 30 | BR CLAY
245291 | 30 | 32 | GRAY CLAY
245291 | 32 | 80 | SML STONE SAND
245291 | 8 | 12 | PIT RUN GRAV
245308 | 0 | 5 | FILL
245308 | 15 | 32 | FN BR SAND
245308 | 32 | 40 | CRS BR GRAV
245308 | 5 | 15 | CLAY BR
246462 | 0 | 15 | MD BR SAND
246462 | 15 | 68 | CRS BR S&G
246463 | 0 | 1 | TOPSOIL
246463 | 1 | 39 | FN & MD SAND MIX
246467 | 0 | 1 | TOP SOIL
246467 | 1 | 33 | SAND AND LT GRAV
246468 | 0 | 3 | TOPSOIL
246468 | 14 | 29 | CLAY AND LT SAND
246468 | 29 | 45 | MD SAND
246468 | 3 | 14 | SAND
246469 | 0 | 4 | FILL
246469 | 28 | 35 | BR SAND
246469 | 35 | 90 | GRAY CLAY
246469 | 4 | 28 | BR CLAY
246469 | 90 | 100 | CRS BR S&G
246494 | 0 | 4 | FILL
246494 | 15 | 19 | MED BR S&G
246494 | 19 | 25 | BR CLAY
246494 | 25 | 39 | MED BR S&G
246494 | 39 | 50 | GRAY CLAY
246494 | 4 | 15 | B4R SAND
246494 | 50 | 55 | GRAY CLAY & SILT
246494 | 55 | 65 | MED GRAY BR SAND
246505 | 0 | 5 | FILL
246505 | 5 | 61 | CRS BR SAND
246505 | 61 | 75 | FINE BR SAND
246505 | 75 | 90 | CRS GRAY S&G
246508 | 0 | 38 | CRS BR SAND
246508 | 38 | 67 | FINE BR SAND
246508 | 67 | 94 | CRS BR S&G
246511 | 0 | 1 | TOPSOIL
246511 | 1 | 21 | SAND
246511 | 21 | 30 | S & G
246511 | 30 | 41 | SAND
246511 | 41 | 53 | FINE SAND
246511 | 53 | 65 | SAND
246511 | 65 | 75 | S & G
246518 | 0 | 1 | TOPSOIL
246518 | 1 | 25 | M S & C G
246518 | 25 | 35 | BR CLAY & GRAY CLAY
246518 | 35 | 65 | FN SAND
246518 | 65 | 70 | BR CLAY
246518 | 70 | 85 | MD S&G
246522 | 0 | 1 | TOPSOIL
246522 | 1 | 20 | MD SAND
246522 | 20 | 47 | MD S&G
246523 | 0 | 1 | TOPSOIL
246523 | 1 | 25 | CRS GRAV RED
246523 | 25 | 35 | MD S&G
246523 | 35 | 36 | CLAY
246527 | 0 | 20 | S&G
246527 | 20 | 38 | GRAY CLAY
246527 | 38 | 60 | S&G
246528 | 0 | 40 | S&G
246528 | 40 | 45 | GRAY CLAY
246528 | 45 | 75 | S&G
246531 | 0 | 50 | S&G
246539 | 0 | 1 | TOPSOIL
246539 | 14 | 21 | SAND
246539 | 2 | 6 | SAND
246539 | 22 | 28 | S&G
246539 | 29 | 40 | GRAY CLAY
246539 | 41 | 69 | S&G
246539 | 7 | 13 | TAN CLAY
246539 | 70 | 80 | SAND
246539 | 81 | 96 | S&G
246543 | 0 | 5 | FILL
246543 | 5 | 41 | CRS GRAY S&G
246546 | 0 | 15 | MED BR SAND
246546 | 15 | 38 | CRS GRAY S&G
246547 | 0 | 37 | CRS GRAY S&G
246550 | 0 | 45 | S&G
246553 | 0 | 5 | FILL
246553 | 35 | 95 | COARSE BROWN SAND & GRAVEL
246553 | 5 | 35 | MEDIUM BROWN SAND
246555 | 0 | 77 | CRS BR S AND G
246556 | 0 | 1 | TOPSOIL
246556 | 1 | 17 | SAND
246556 | 17 | 24 | S&G
246556 | 24 | 32 | GRAV
246556 | 32 | 44 | S&G
246556 | 44 | 60 | SAND
246556 | 60 | 70 | S&G
246561 | 0 | 1 | TOP SOIL
246561 | 1 | 20 | MED SAND
246561 | 20 | 50 | MED SAND GRAVEL RED
246561 | 50 | 56 | MED SAND GRAVEL
246561 | 56 | 140 | GREYC LAY
246563 | 0 | 1 | TOP SOIL
246563 | 1 | 20 | MED SAND
246563 | 20 | 50 | GREYC LAY
246563 | 50 | 67 | MED SAND
246564 | 0 | 1 | TOP SOIL
246564 | 1 | 15 | MED SAND
246564 | 15 | 35 | MED RED SAND GRAVEL
246564 | 35 | 47 | MED SAND
246569 | 0 | 1 | TOP SOIL
246569 | 1 | 45 | MED SAND GRAVEL
246569 | 45 | 50 | GREYC LAY
246569 | 50 | 60 | MED SAND GRAVEL
246569 | 60 | 65 | FINE SAND
246586 | 0 | 1 | TOP SOIL
246586 | 1 | 47 | MED SAND GRAVEL
246587 | 0 | 5 | FILL
246587 | 5 | 78 | COARSE BROWN SAND & GRAVEL
246588 | 0 | 5 | FILL
246588 | 20 | 45 | FINE BROWN SAND
246588 | 45 | 76 | COARSE BROWN SAND & GRAVEL
246588 | 5 | 20 | MED BROWN SAND
246596 | 0 | 5 | FILL
246596 | 5 | 61 | MD BR SAND
246596 | 61 | 81 | FN BR SAND
246596 | 81 | 95 | CRS GRAY S AND G
246597 | 0 | 5 | FILL
246597 | 5 | 60 | MD BR SAND
246597 | 60 | 80 | FN GRAY SAND
246597 | 80 | 94 | CRS GRAY S AND G
246598 | 0 | 5 | FILL
246598 | 5 | 77 | COURSE BR S&G
246601 | 0 | 4 | FILL
246601 | 4 | 40 | BR SAND
246601 | 40 | 95 | CRS BR S AND G
246603 | 0 | 1 | TOPSOIL
246603 | 1 | 35 | MD SAND
246603 | 35 | 45 | MD S , G,GRAY SAND
246611 | 0 | 1 | TOPSOIL
246611 | 1 | 20 | MED SAND GRAV
246611 | 20 | 40 | MED SAND GRAY
246611 | 40 | 67 | MED SAND GRAV GRAY
246615 | 0 | 1 | TOPSOIL
246615 | 1 | 20 | MED SAND
246615 | 20 | 47 | MED GRAV
246630 | 0 | 4 | FILL
246630 | 20 | 40 | BR SILT
246630 | 4 | 20 | BR SAND
246630 | 40 | 53 | CRS BR S & G
246648 | 0 | 1 | TOPSOIL
246648 | 1 | 67 | M-SAND/C-GRAV
246649 | 0 | 5 | FILL
246649 | 15 | 91 | CRS BR S & G
246649 | 5 | 15 | BR CLAY
246653 | 0 | 4 | TOPSOIL W/ CLAY
246653 | 15 | 29 | SAND & CLAY
246653 | 29 | 47 | CLAY
246653 | 4 | 15 | CLAY
246653 | 47 | 95 | RED SAND
249702 | 0 | 5 | FILL
249702 | 22 | 27 | CRS BR GRAV
249702 | 27 | 42 | HARD GRAY CLAY
249702 | 42 | 58 | CRS GRAY GRAV & SAND
249702 | 5 | 22 | BR CLAY
254329 | 0 | 60 | BR SAND
254329 | 60 | 75 | GRAY S AND G
254329 | 75 | 90 | WH SAND
254359 | 0 | 3 | TOPSOIL MUCK
254359 | 24 | 25 | GRAY CLAY STP
254359 | 25 | 35 | CRS S&G
254359 | 3 | 24 | CRS S&G
254359 | 35 | 41 | MD CRS BR SAND
254359 | 41 | 50 | CRS BR S&G
254359 | 50 | 55 | FN SAND
254374 | 0 | 5 | FILL
254374 | 35 | 52 | FN GRAY SAND
254374 | 5 | 34 | FN BR SAND
254374 | 52 | 63 | CRS GRAY GRAV
254379 | 0 | 40 | BR SAND
254379 | 40 | 58 | WH SAND
254384 | 0 | 5 | FILL
254384 | 30 | 40 | CRS GRAY GRAV &SAND
254384 | 5 | 30 | MD GRAY SAND
254409 | 0 | 22 | BR SAND
254409 | 22 | 35 | LARGE GRAV
254409 | 35 | 47 | MD WH SAND
254414 | 0 | 5 | FILL
254414 | 30 | 47 | FN BR SAND
254414 | 47 | 55 | FN GRAY SAND
254414 | 5 | 30 | CRS BR S AND G
254414 | 55 | 63 | CRS GRAY S AND G
254439 | 0 | 10 | CLAY
254439 | 10 | 35 | BR S AND G
254439 | 35 | 45 | WH SAND
254653 | 0 | 1 | TOPSOIL
254653 | 1 | 20 | MED. SAND
254653 | 20 | 45 | MED. SAND & GRAVEL
254653 | 45 | 67 | M. SAND/C. GRAVEL
254655 | 0 | 1 | TOPSOIL
254655 | 1 | 20 | MED. SAND
254655 | 20 | 33 | MED SAND & GRAVEL
254656 | 0 | 1 | TOP SOIL
254656 | 1 | 40 | MED S&G
254656 | 40 | 47 | MED GRAV
254657 | 0 | 1 | TOPSOIL
254657 | 1 | 20 | MED SAND
254657 | 20 | 47 | MED SAND GRAV
254658 | 0 | 1 | TOP SOIL
254658 | 1 | 67 | MED S&G
254661 | 0 | 1 | SOIL
254661 | 1 | 87 | MED S+G
254670 | 0 | 1 | TOPSOIL
254670 | 1 | 67 | MD S&G
254672 | 0 | 1 | TOP SOIL
254672 | 1 | 63 | MED S&G
254675 | 0 | 1 | TOP SOIL
254675 | 1 | 25 | MED S&G
254675 | 25 | 35 | CLAY
254675 | 35 | 45 | FINE SAND
254675 | 45 | 57 | MED SAND
254676 | 0 | 1 | TOPSOIL
254676 | 1 | 30 | MD SAND RED
254676 | 30 | 40 | GREY CLAY
254676 | 40 | 65 | MD SAND GRAY
254689 | 0 | 55 | GRAY CLAY
254689 | 55 | 61 | CRS BR S AND G
254690 | 0 | 41 | GRAY CLAY
254690 | 41 | 58 | CRS BR S & G
254693 | 0 | 5 | FILL
254693 | 20 | 25 | CRS BR SAND
254693 | 25 | 87 | GRAY CLAY
254693 | 5 | 20 | BR CLAY
254693 | 87 | 97 | CRS BR S & G
254708 | 0 | 4 | FILL
254708 | 13 | 32 | FN BR SAND
254708 | 32 | 55 | BR SILT
254708 | 4 | 13 | BR CLAY
254708 | 55 | 83 | FN BR SAND AND SILT
254708 | 83 | 90 | CRS GRAY SAND
254708 | 90 | 95 | CRS GRAY S AND G
254709 | 0 | 5 | FILL
254709 | 20 | 68 | GRAY CLAY
254709 | 5 | 20 | CRS GRAV
254709 | 68 | 92 | CRS BR S&G
254711 | 0 | 5 | FILL
254711 | 27 | 31 | GRAY GRAV
254711 | 5 | 27 | BR CLAY
254712 | 0 | 3 | TOPSOIL
254712 | 1 | 3 | SOIL
254712 | 3 | 7 | CLAY & SAND
254712 | 37 | 56 | S & LITE G
254712 | 7 | 37 | CLAY W/ LITE SAND
254713 | 0 | 1 | BLANK
254713 | 1 | 3 | TOPSOIL
254713 | 29 | 45 | CLAY
254713 | 3 | 29 | CLAY W/LITE SAND
254713 | 45 | 97 | SAND & LITE GRAV
254717 | 0 | 5 | FILL
254717 | 5 | 100 | CRS BR S & G
254719 | 0 | 65 | MED BR SAND
254719 | 65 | 97 | COARSE GRAY S&G
254721 | 0 | 5 | FILL
254721 | 25 | 60 | FINE BR SAND
254721 | 5 | 25 | COARSE BR SAND
254721 | 60 | 75 | COARSE BR S&G
254723 | 0 | 5 | FILL
254723 | 5 | 65 | COARSE BR S&G
254723 | 65 | 81 | MED GRAY SAND
254723 | 81 | 96 | COARSE GRAY S&G
254724 | 0 | 5 | FILL
254724 | 5 | 61 | MED BR SAND
254724 | 61 | 95 | COARSE GRAY S&G
254735 | 0 | 20 | S&G
254735 | 20 | 50 | GREY CLAY
254735 | 21 | 50 | GRAY CLAY
254735 | 50 | 64 | S&G
254735 | 52 | 64 | S+G
254744 | 0 | 89 | CRS BR S&G
254752 | 0 | 5 | FINE
254752 | 5 | 37 | COARSE GRAY S & G
254757 | 0 | 10 | CLAY
254757 | 10 | 30 | MED BR SAND
254757 | 30 | 38 | GRAY CLAY
254757 | 38 | 57 | CRS BR S&G
255650 | 0 | 6 | TOP SOIL SANDY
255650 | 10 | 30 | VAR COLORED SAND MED TO CRS
255650 | 30 | 33 | MED SAND
255650 | 33 | 38 | CRS SAND
255650 | 6 | 10 | S&G TRACD BR CLAY
255655 | 0 | 1 | TOP SOIL
255655 | 1 | 10 | CLAY SAND GRAV
255655 | 10 | 20 | SAND GRAV
255655 | 20 | 40 | CLAY SAND GRAV
255655 | 40 | 70 | S&G
255655 | 70 | 87 | SAND
255811 | 0 | 1 | TOPSOIL
255811 | 1 | 15 | LARGE BROWN STONES
255811 | 15 | 35 | GRAY SAND & GRAVEL
255811 | 35 | 45 | GRAY CLAY
255811 | 45 | 55 | CLAY & GRAVEL
255811 | 55 | 65 | MED. GRAVEL
255811 | 65 |  | CLAY & GRAVEL
255816 | 0 | 14 | BR S & G
255816 | 14 | 36 | GRAY CLAY
255816 | 36 | 44 | MED BR SAND
255816 | 44 | 49 | MED CRS S & G
256143 | 0 | 5 | FILL
256143 | 20 | 45 | FINE GRAY SAND
256143 | 45 | 55 | CRS GRAY GRAV
256143 | 5 | 20 | CRS GRAY GRAV
256148 | 0 | 5 | FILL
256148 | 25 | 35 | CRS GRAY SAND & GRAV
256148 | 5 | 25 | FN BRN SAND
256156 | 0 | 50 | S&G
256158 | 0 | 5 | FILL
256158 | 30 | 50 | FN BR SAND & SILT
256158 | 5 | 30 | CRS BR SAND
256158 | 50 | 60 | CRS BR S&G
256181 | 0 | 10 | MIX DIRT
256181 | 10 | 75 | S&G
256198 | 0 | 5 | FILL DIRT
256198 | 35 | 52 | FN SAND
256198 | 5 | 35 | SILT
256198 | 52 | 60 | CRS SAND
256203 | 0 | 5 | FILL DIRT
256203 | 30 | 42 | MED SAND
256203 | 42 | 53 | GRAY CLAY
256203 | 5 | 30 | FN SAND
256203 | 53 | 59 | CRS BRN GRAV
256217 | 0 | 5 | FILL
256217 | 20 | 40 | CRS BR SAND
256217 | 5 | 20 | BR SAND & SILT
256227 | 0 | 5 | FILL DIRT
256227 | 30 | 55 | FN BR SAND & SILT
256227 | 5 | 30 | CRS BR S&G
256227 | 55 | 65 | CRS BR S&G
256241 | 0 | 5 | FILL
256241 | 20 | 38 | CRS BR GRAV
256241 | 5 | 20 | FINE BR SAND
256252 | 0 | 5 | FILL
256252 | 5 | 53 | FINE BR SAND & SILT
256252 | 53 | 60 | CRS BR S&G
256257 | 0 | 1 | TOP SOIL
256257 | 1 | 18 | DIRTY BR SAND
256257 | 18 | 55 | S&G
256358 | 0 | 5 | FILL
256358 | 30 | 37 | GRAY CRS GRAV
256358 | 5 | 30 | BR CRS GRAV
256984 | 0 | 1 | TOP SOIL
256984 | 1 | 15 | BR SANDY CLAY
256984 | 15 | 25 | S & G
256984 | 25 | 33 | GRAY CLAY
256984 | 33 | 37 | S & G
256984 | 37 | 40 | GRAY CLAY
256984 | 40 | 50 | S & G
256984 | 50 | 67 | CRS GRAV & BOULDERS
256984 | 67 |  | FN SAND
257019 | 0 | 12 | BROWN AND WHITE SAND
257019 | 12 | 35 | COARSE SAND TRACE OF BROWN CLY
257019 | 35 | 54 | MEDIUM V COLORED SAND
257019 | 54 | 58 | GRAY CLAY FINE WHITE SAND
257019 | 58 | 62 | FINE WHITE SAND
257019 | 62 | 68 | FINE BROWN WHITE SAND GRY CLY
257019 | 68 | 72 | MEDIUM BROWN AND WHITE SAND
257019 | 72 | 82 | SAND COARSE WITH MEDIUM SAND
257214 | 0 | 2 | TOP SOIL
257214 | 18 | 43 | C GRAV & ROCKS
257214 | 2 | 18 | DARK BR MUDDY S&G
257214 | 43 | 88 | M SAND - C GRAV
257214 | 88 | 93 | C SAND & GRAVE W/CLAY
257214 | 93 | 95 | HARD BLUE CLAY
257276 | 0 | 18 | SAND, FINE YEL
257276 | 18 | 39 | SAND CRS TO FINE
257276 | 39 | 46 | CLAY, BLUE, TRACED W/SAND
257276 | 46 | 56 | YEL SAND MD
257281 | 0 | 12 | SAND
257281 | 12 | 24 | SAND W/ CLAY
257281 | 24 | 30 | FINE SAND
257281 | 30 | 34 | SM GRAV
257281 | 34 |  | CLAY & GRAV
257286 | 0 | 10 | SAND & STONES
257286 | 10 | 20 | SAND & CLAY
257286 | 20 | 50 | CRS SAND
257286 | 50 | 58 | CRS SAND & SMALL GRAV
257345 | 0 | 5 | FILL
257345 | 20 | 37 | BR SILT
257345 | 37 | 46 | HARD BR CLAY
257345 | 46 | 56 | CRS BR GRAV
257345 | 5 | 20 | CRS GRAV & SAND
257350 | 0 | 5 | FILL
257350 | 30 | 40 | HARD GRAY CLAY
257350 | 40 | 46 | CRS BR GRAV
257350 | 5 | 30 | CRS GRAV
257355 | 0 | 5 | FILL
257355 | 38 | 48 | CRS BR GRAV & SAND
257355 | 5 | 38 | FINE BR SAND
257360 | 0 | 5 | FILL
257360 | 25 | 35 | BR SILT
257360 | 35 | 45 | MD BR SAND
257360 | 45 | 46 | BLANK
257360 | 46 |  | GRAY SAND
257360 | 5 | 25 | CRS BR SAND
257361 | 0 | 1 | TOPSOIL
257361 | 1 | 50 | MD S & G
257365 | 0 | 1 | TOPSOIL
257365 | 1 | 15 | DARK GRAY MED S&G
257365 | 15 | 20 | MED CRS S&G
257365 | 20 | 30 | DARK BR MED S&G
257365 | 30 | 33 | RED CRS S&G
257365 | 33 | 35 | VERY CRS GRAV W/CLAY
257365 | 35 | 40 | BR MED S&G
257365 | 40 | 50 | CLAY
257365 | 50 | 58 | FINE BR SAND
257365 | 58 | 65 | BR MED SAND GRAV W/CLAY
257365 | 65 | 74 | BR MED SAND GRAV
257365 | 74 | 75 | SAME W/FINE SAND
257396 | 0 | 32 | S&G
257431 | 0 | 5 | FILL
257431 | 35 | 67 | FN BR SAND
257431 | 5 | 35 | CRS BR SAND
257431 | 67 | 77 | CRS BR SAND
257520 | 0 | 5 | FILL
257520 | 20 | 30 | GRAY SILT
257520 | 30 | 35 | BR CLAY
257520 | 35 | 44 | CRS BR GRAV & SAND
257520 | 5 | 20 | SILTY GRAY CLAY
257524 | 0 | 5 | FILL
257524 | 20 | 35 | CRS BR GRAV
257524 | 5 | 20 | FINE SAND
257534 | 0 | 5 | FILL
257534 | 30 | 45 | CRS BR GRAV
257534 | 5 | 30 | FN BR SAND
258281 | 0 | 30 | CLAY
258281 | 30 | 40 | RED SAND
258281 | 40 | 58 | CLAY
258281 | 58 | 75 | SAND
258281 | 75 | 80 | GRAV
258308 | 0 | 5 | FILL
258308 | 21 | 40 | CRS GRAY S & G
258308 | 5 | 21 | BR SAND
258313 | 0 | 5 | FILL
258313 | 24 | 32 | FN GRAY SAND
258313 | 32 | 42 | CRS GRAY SAND
258313 | 5 | 24 | BR SAND
258340 | 0 | 5 | FILL
258340 | 25 | 50 | FINE SAND
258340 | 5 | 25 | CRS SAND
258340 | 50 | 65 | CRS SAND BR
258368 | 0 | 10 | S&G
258368 | 10 | 15 | GRAV CLAY
258368 | 15 | 20 | CLAY
258368 | 20 | 30 | FINE SAND
258368 | 30 | 45 | MED SAND GRAV
258369 | 0 | 3 | TOPSOIL
258369 | 15 | 24 | FN BRN SAND/GRAV
258369 | 24 | 30 | MED-CRS GREY SAND/MED GRAV
258369 | 3 | 5 | BRN CLAY/SAND
258369 | 30 | 40 | FN BRN SAND/MED GRAV
258369 | 40 | 58 | CRS BRN SAND/GRAV
258369 | 5 | 15 | FN SAND/GRAV
258372 | 0 | 30 | FN BR SAND
258372 | 30 | 45 | CRS BR S&G
258373 | 0 | 5 | FILL DIRT
258373 | 25 | 50 | FN SAND & SILT
258373 | 5 | 25 | CRS S&G
258373 | 50 | 58 | SILTY SAND
258373 | 58 | 64 | CRS S&G
258374 | 0 | 1 | TOPSOIL
258374 | 1 | 9 | BR CLAY/SAND
258374 | 15 | 23 | FINE BR SAND
258374 | 23 | 27 | CRS BR SAND/GRAV
258374 | 27 | 30 | CRS GRAY SAND/MED GRAV
258374 | 30 | 45 | MED CRS GRAY SAND/GRAV
258374 | 9 | 15 | S& G
258384 | 0 | 5 | FILL
258384 | 10 | 17 | GRAY CLAY
258384 | 17 | 30 | GRAY SAND
258384 | 30 | 33 | BR CLAY
258384 | 33 | 50 | BR FN SAND
258384 | 5 | 10 | BR FN SAND
258384 | 50 | 59 | CRS BR SAND
258426 | 0 | 35 | S & G
258426 | 35 | 45 | CLAY
258426 | 45 | 50 | S & G
258443 | 0 | 1 | TOPSOIL
258443 | 1 | 45 | S&G
258443 | 45 | 68 | GRAY S&G
258447 | 0 | 45 | SANDY GRAV
258448 | 0 | 5 | FILL DIRT
258448 | 25 | 35 | CRS BRN S&G
258448 | 5 | 25 | FN SAND
258450 | 0 | 10 | FIELD DIRT
258450 | 10 | 45 | S&G
258458 | 0 | 5 | FILL DIRT
258458 | 15 | 30 | GRAY SAND
258458 | 30 | 35 | SOFT GRAY CLAY
258458 | 35 | 45 | BR GRAV & SAND
258458 | 5 | 15 | BR FINE SAND
258462 | 0 | 5 | FILL
258462 | 20 | 35 | GRAY CLAY
258462 | 35 | 45 | BR CRS S&G
258462 | 5 | 20 | GRAY SAND & SILT
258467 | 0 | 26 | GRAY CLAY
258467 | 26 | 50 | FN SAND
258467 | 50 | 90 | SAND
258473 | 0 | 5 | FILL DIRT
258473 | 25 | 35 | GRAV
258473 | 35 | 73 | FN SAND/ SILT
258473 | 5 | 25 | S AND G
258473 | 73 | 80 | CRS S AND G
258485 | 0 | 5 | FILL DIRT
258485 | 25 | 35 | FINE S&G
258485 | 35 | 50 | CRS S&G
258485 | 5 | 25 | FINE SAND
258504 | 0 | 5 | FILL DIRT
258504 | 25 | 40 | FIEN BR SAND
258504 | 40 | 45 | CRS BR SAND
258504 | 45 | 60 | FINE BR SAND
258504 | 5 | 25 | CRS BR SAND
258504 | 60 | 70 | CRS BR S&G
258553 | 0 | 5 | FILL
258553 | 20 | 50 | FINE & SILTY BR SAND
258553 | 5 | 20 | MD BR SAND
258553 | 50 | 60 | MD GR SAND
258557 | 0 | 6 | FIELD DIRT
258557 | 6 | 60 | S&G
258563 | 0 | 50 | MD S & G
258572 | 0 | 5 | FILL
258572 | 20 | 47 | FN BR SAND
258572 | 47 | 59 | CRS BR GRAV & SAND
258572 | 5 | 20 | CRS GRAV & SAND
258573 | 0 | 5 | FILL
258573 | 25 | 40 | CRS BR S & G
258573 | 5 | 25 | FINE BR SAND
258583 | 0 | 5 | FILL
258583 | 20 | 46 | FINE SILT BR SAND
258583 | 46 | 60 | CRS BR S & G
258583 | 5 | 20 | MD BR SAND
258594 | 0 | 5 | FILL
258594 | 30 | 50 | BR CLAY
258594 | 5 | 30 | CRS BR SAND
258594 | 50 | 65 | CRS BR GRAV
260217 | 0 | 5 | FILL
260217 | 30 | 56 | HARD GRAY CLAY
260217 | 5 | 30 | CRS BR GRAV
260217 | 56 | 64 | MED GRAY GRAV
260245 | 0 | 1 | TOP SOIL
260245 | 1 | 65 | CRS S AND G
260258 | 0 | 5 | FILL
260258 | 35 | 50 | CRS BR S & G
260258 | 5 | 35 | FINE BR SAND
260274 | 0 | 5 | FILL
260274 | 20 | 52 | FN BR SAND & SILT
260274 | 5 | 20 | CRS BR S&G
260274 | 52 | 65 | CRS BR S&G
260275 | 0 | 5 | FILL
260275 | 25 | 72 | FINE BR SAND
260275 | 5 | 25 | COARSE BR S&G
260275 | 72 | 92 | COURSE BR GRAV
260275 | 93 |  | HARD CLAY GRAY
260280 | 0 | 5 | FILL
260280 | 40 | 75 | FN BR SAND AND SILT
260280 | 5 | 40 | CRS BR S AND G
260280 | 75 | 100 | CRS BR S AND G
260288 | 0 | 1 | TOP SOIL
260288 | 1 | 20 | FN SAND
260288 | 20 | 95 | MD S AND G
260305 | 0 | 5 | FILL
260305 | 18 | 30 | COARSE BR & GRAY S&G
260305 | 5 | 18 | COARSE BR S&G
260322 | 0 | 5 | FILL DIRT
260322 | 15 | 45 | SAND & GRAVEL
260322 | 45 | 70 | FINE SAND & SILT
260322 | 5 | 15 | SAND
260322 | 70 | 90 | SILT
260322 | 90 | 100 | COURSE BROWN SAND & GRAVEL
260327 | 0 | 1 | TOP SOIL
260327 | 1 | 75 | S AND G
260333 | 0 | 5 | FILL
260333 | 25 | 50 | FN BR SAND
260333 | 5 | 25 | CRS BR SAND
260333 | 50 | 65 | CRS BR GRAV
260336 | 0 | 15 | CLAY
260336 | 15 | 20 | CLAY & GRAVEL
260336 | 20 | 35 | SAND & GRAVEL
260336 | 25 | 50 | CLAY & SAND
260336 | 50 | 65 | CLAY
260336 | 65 | 80 | CLAY & GRAVEL
260336 | 80 | 88 | CLAY
260336 | 88 | 95 | MED SAND & GRAVEL
260336 | 95 |  | FINE SAND
260348 | 0 | 35 | COURSE S&G
260348 | 35 | 80 | MED SAND
260348 | 80 | 110 | MED S&G
260353 | 0 | 1 | TOP SOIL
260353 | 1 | 35 | MD S AND G
260353 | 35 | 50 | MD SAND AND CRS GRAV
260358 | 0 | 8 | BR CLAY
260358 | 18 | 50 | MED SAND
260358 | 50 | 65 | MED & COURSE SAND
260358 | 8 | 18 | S&G
260362 | 0 | 5 | FILL
260362 | 22 | 46 | CRS MED. GRAY SAND
260362 | 5 | 22 | FINE BR SAND
260370 | 0 | 5 | FILL
260370 | 35 | 55 | CRS GRAYISH GRAV
260370 | 5 | 35 | FN BR SAND
260372 | 0 | 5 | FILL
260372 | 5 | 35 | CRS BR S AND G
260384 | 0 | 4 | FN BR SAND
260384 | 29 | 41 | CRS BR SAND
260384 | 4 | 29 | MD BR SAND
260389 | 0 | 8 | BR CLAY
260389 | 18 | 50 | MD SAND
260389 | 50 | 65 | MD TO CRS SAND
260389 | 8 | 18 | S AND G
260395 | 0 | 1 | TOP SOIL
260395 | 1 | 20 | FINE SAND
260395 | 20 | 90 | MED S&G
260425 | 0 | 1 | TOP SOIL
260425 | 1 | 47 | MD S AND G
260429 | 0 | 4 | FN BR SAND
260429 | 35 | 47 | MD TO CRS BR SAND
260429 | 4 | 35 | MD BR SAND
261584 | 0 | 1 | TOPSOIL
261584 | 1 | 45 | MED SAND GRAV
261584 | 45 | 55 | GRAY CLAY
261584 | 55 | 65 | MED SAND
261902 | 0 | 5 | FILL
261902 | 29 | 43 | CRS GRAY GRAV
261902 | 5 | 29 | FN BR SAND
261908 | 0 | 64 | S&G
261941 | 0 | 1 | TOP SOIL
261941 | 1 | 20 | FN SAND
261941 | 20 | 35 | FN SAND AND MD GRAV
261941 | 35 | 60 | FN SAND
261941 | 60 | 70 | MD S AND G
261946 | 0 | 5 | FILL
261946 | 35 | 42 | CRS BR SAND
261946 | 42 | 53 | FN GRAY SAND
261946 | 5 | 35 | FN BR SAND
261946 | 53 | 65 | CRS GRAY GRAV
261951 | 0 | 5 | FILL
261951 | 30 | 60 | FN BR SAND
261951 | 5 | 30 | CRS BR SAND
261951 | 60 | 70 | BR SILT
261951 | 70 | 91 | CRS BR GRAV
261951 | 91 |  | CLAY
261976 | 0 | 20 | GRAV
261976 | 20 | 25 | CLAY
261976 | 25 | 40 | S AND G
261976 | 40 | 60 | SAND
262241 | 0 | 10 | SAND
262241 | 10 | 55 | DRY GRAV
262241 | 55 | 80 | CLAY
262241 | 80 | 93 | GRAV
262243 | 0 | 1 | TOP SOIL
262243 | 1 | 15 | SAND
262243 | 15 | 65 | S AND G
262243 | 65 |  | CLAY
262244 | 0 | 1 | TOP SOIL
262244 | 1 | 65 | MD S AND G
262250 | 0 | 1 | TOPSOIL
262250 | 1 | 20 | CLAY
262250 | 20 | 85 | MD S&G
262261 | 0 | 5 | FILL
262261 | 22 | 50 | FN GRAY GRAV
262261 | 5 | 22 | CRS BR GRAV
262261 | 50 | 90 | SOFT GRAY CLAY
262261 | 90 | 100 | CRS BR GRAV
262268 | 0 | 5 | FILL
262268 | 45 | 60 | FN BR SAND
262268 | 5 | 45 | CRS BR GRAV
262268 | 60 | 75 | CRS BR SAND
262268 | 75 | 85 | BROWN SILT
262268 | 85 | 97 | CRS BR GRAV & SAND
262273 | 0 | 5 | FILL
262273 | 25 | 70 | FN BR SAND & SILT
262273 | 5 | 25 | CRS BR SAND
262273 | 70 | 93 | CRS BR GRAV
262283 | 0 | 1 | TOP SOIL
262283 | 1 | 15 | S AND G
262283 | 15 | 35 | CRS GRAV
262283 | 35 | 50 | FN SAND
262283 | 50 | 60 | MD S AND G
262285 | 0 | 10 | FN SAND
262285 | 10 | 20 | FN SAND & SILT
262285 | 20 | 30 | CRS SAND
262285 | 30 | 47 | CRS S&G
262293 | 0 | 5 | FILL
262293 | 25 | 50 | CRS BR SAND
262293 | 5 | 25 | FN BR SAND
262293 | 50 | 70 | FN BR SILT
262293 | 70 | 80 | CRS BR SAND
262293 | 80 | 85 | CRS BR SAND & SILT
262293 | 85 | 95 | CRS BR S&G
262294 | 0 | 5 | FILL
262294 | 5 | 50 | FINE BROWN SAND
262294 | 50 | 60 | COURSE BROWN GRAVEL
262306 | 0 | 60 | MED SAND/GRAVEL
262306 | 60 | 85 | FINE SAND
262306 | 85 | 110 | MED SAND/GRAVEL
262311 | 0 | 20 | COURSE GRAV
262311 | 20 | 50 | FINE MED SAND
262311 | 50 | 65 | MED SAND
262317 | 0 | 1 | TOP SOIL
262317 | 1 | 20 | MED SAND & GRAVEL W/ CLAY
262317 | 20 | 60 | COURSE GRAVEL & SAND
262317 | 60 | 65 | GRAVEL & CLAY
262319 | 0 | 1 | TOPSOIL
262319 | 1 | 45 | MD S&G
262336 | 0 | 20 | MD S AND G
262336 | 20 | 60 | FN SAND
262336 | 60 | 95 | MD S AND G
262362 | 0 | 1 | TOPSOIL
262362 | 1 | 65 | S & G
262377 | 0 | 3 | TOP SOIL
262377 | 10 | 25 | BROWN CLAY, SAND
262377 | 25 | 30 | FINE SAND
262377 | 3 | 5 | BROWN SAND
262377 | 30 | 55 | FINE SDAND, CLAY
262377 | 5 | 9 | BROWN CLAY
262377 | 55 | 66 | BROWN MED SAND, GRAVEL
262377 | 9 | 10 | GRAY CLAY
262388 | 0 | 5 | FILL DIRT
262388 | 25 | 35 | GRAV
262388 | 35 | 65 | CLAY
262388 | 5 | 25 | SILT
262388 | 65 | 83 | GRAY CLAY AND SAND
262388 | 83 | 95 | BR SAND
262396 | 0 | 5 | FILL
262396 | 15 | 20 | BR CLAY
262396 | 20 | 55 | BR FN SAND
262396 | 5 | 15 | FN SAND
262396 | 55 | 65 | BR CRS SAND
262402 | 0 | 5 | FILL
262402 | 25 | 60 | CRS BR S AND G
262402 | 5 | 25 | FN BR SAND
262423 | 0 | 5 | FILL
262423 | 25 | 48 | FN GRAY SAND
262423 | 48 | 58 | CRS GRAY GRAV
262423 | 5 | 25 | FN BR SAND
262432 | 0 | 5 | FILL
262432 | 5 | 50 | GRAY CLAY SOFT
262432 | 50 | 85 | BR SILT
262432 | 85 | 100 | MD BR SAND
262455 | 0 | 5 | FILL
262455 | 30 | 47 | CRS BR SAND
262455 | 47 | 48 | BLANK
262455 | 48 |  | HARD GRAY CLAY
262455 | 5 | 30 | FN BR SAND
262458 | 0 | 5 | FILL
262458 | 5 | 35 | CRS BR GRAV
262479 | 0 | 5 | FILL
262479 | 22 | 47 | CRS BR GRAV
262479 | 47 | 73 | SOFT GRAY CLAY
262479 | 5 | 22 | FN BR SAND
262479 | 73 | 80 | FN GRAY SAND
262479 | 80 | 92 | CLEAN GRAY GRAV
262479 | 93 |  | HARD GRAY CLAY
262480 | 0 | 5 | FILL
262480 | 25 | 60 | FN BR SAND & SILT
262480 | 5 | 25 | CRS SAND BR
262480 | 60 | 77 | CRS BR SAND
262480 | 77 | 80 | GRAY SILT
262480 | 80 | 100 | CRS BR GRAV
262484 | 0 | 20 | FINE SAND
262484 | 20 | 75 | MD S & G
262484 | 75 | 78 | CLAY
262495 | 0 | 5 | FILL
262495 | 25 | 43 | CRS BR S AND G
262495 | 5 | 25 | FN BR SAND
262504 | 0 | 30 | SAND,GRAV
262504 | 30 | 35 | CLAY
262504 | 35 | 50 | CLAY,SAND,GRAV
262504 | 50 | 95 | SAND,GRAV
262504 | 96 |  | CLAY
262510 | 0 | 5 | FILL
262510 | 30 | 50 | HARD GRAY CLAY
262510 | 5 | 30 | BR FN SAND
262510 | 50 | 65 | CRS GRAY SAND
262515 | 0 | 20 | MD S & G
262515 | 20 | 35 | BR CLAY
262515 | 35 | 55 | GRAY CLAY
262515 | 55 | 95 | MD S & G
262515 | 96 |  | CLAY
262533 | 0 | 15 | SOFT BR CLAY
262533 | 15 | 35 | HARD BR CLAY
262533 | 35 | 40 | MD BR SAND
262533 | 40 | 43 | BR CLAY
262533 | 43 | 64 | MD SAND
262533 | 64 | 85 | CRS SAND
262538 | 0 | 20 | FN SAND CLAY GRAV
262538 | 20 | 50 | MD S&G
262542 | 0 | 5 | FILL
262542 | 15 | 30 | FN BR SAND
262542 | 30 | 53 | CRS BR S AND G
262542 | 5 | 15 | BR SANDY CLAY
262542 | 54 |  | GRAY SILTY CLAY
262547 | 0 | 15 | FN SAND
262547 | 15 | 35 | CLAY
262547 | 35 | 50 | MUD S&G
262565 | 0 | 1 | TOPSOIL
262565 | 1 | 32 | SAND
262565 | 32 | 40 | CLAY & GRAV
262565 | 40 | 55 | S & G
262569 | 0 | 1 | TOPSOIL
262569 | 1 | 65 | MD S & G
262570 | 0 | 5 | FILL DIRT
262570 | 30 | 39 | CRS SAND
262570 | 5 | 30 | FINE SAND
262574 | 0 | 65 | MD S & G
262575 | 0 | 1 | TOPSOIL
262575 | 1 | 25 | S & MD G
262575 | 25 | 35 | MD S & LARGE G
262575 | 35 | 53 | MD S MD TO LARGE G
262579 | 0 | 1 | TOPSOIL
262579 | 1 | 20 | MD S & FINE G W/ CLAY
262579 | 20 | 58 | MD S & G
262580 | 0 | 1 | TOPSOIL
262580 | 1 | 25 | SAND , GRAV
262580 | 25 | 50 | CLAY
262580 | 50 | 69 | SAND,GRAV
262594 | 0 | 5 | FILL
262594 | 25 | 45 | BR CLAY
262594 | 45 | 55 | FN BR SAND
262594 | 5 | 25 | FN BR SAND
262594 | 55 | 69 | CRS BR GRAV
263365 | 0 | 35 | CLAY
263365 | 35 | 45 | DIRTY SAND
263434 | 0 | 82 | CLAY
263434 | 82 | 90 | GRAV
263452 | 0 | 40 | CLAY
263452 | 40 | 49 | GRAV
263453 | 0 | 43 | CLAY
263453 | 43 | 50 | FN SAND
263458 | 0 | 11 | YEL CLAY
263458 | 11 | 32 | GRAY CLAY
263458 | 32 | 40 | FN SAND
263458 | 40 | 44 | GRAY CLAY
263458 | 44 | 60 | GRAY S AND G
263458 | 60 | 69 | SILK SAND
263458 | 69 | 75 | GRAY CLAY HARD
263458 | 75 | 84 | DK GRAY CLAY
263458 | 84 | 90 | MD CRS BR S AND G
263458 | 90 | 94 | CRS BR S AND G
263458 | 94 | 100 | GRAY CLAY
263527 | 0 | 1 | TOP SOIL
263527 | 1 | 25 | CLAY
263527 | 25 | 30 | GRAV MIXED W/ CLAY
263527 | 30 | 40 | CLAY
263527 | 40 | 55 | S AND G
263527 | 55 | 56 | CLAY
263552 | 0 | 1 | TOP SOIL
263552 | 1 | 7 | BR CLAY/ FN SAND
263552 | 15 | 24 | FN BR SAND
263552 | 24 | 45 | CRS BR S AND G
263552 | 7 | 15 | FN S AND G
263623 | 0 | 1 | TOPSOIL
263623 | 1 | 10 | LT BR CLAY
263623 | 10 | 25 | BLANK
263623 | 25 | 32 | FN MD LT BR SAND
263623 | 32 | 35 | GRAY CLAY
263623 | 35 | 55 | MD CRS LT BR SAND, SM GRAV
263623 | 55 | 105 | CRS BR SAND
265196 | 0 | 19 | CLAY & GRAV
265196 | 19 | 38 | CRS SAND
265196 | 38 | 50 | CLAY
265196 | 50 | 64 | CRS SAND, SMALL GRAV
265196 | 64 | 70 | MD GRAV
265197 | 0 | 3 | BLACK DIRT
265197 | 10 | 26 | BR MED SAND
265197 | 26 | 43 | BR CRS S & G
265197 | 3 | 10 | GRAY FN SAND
265197 | 43 | 45 | BR CLAY
265197 | 45 | 69 | GRAY CLAY
265197 | 69 | 93 | GRAY CRS S & G
265211 | 0 | 93 | SAND & FN GRAV, SOFT
265226 | 0 | 36 | GRAV W/ CLAY
265226 | 36 | 54 | S&G
265226 | 54 | 64 | CRS SAND W/ FN SAND
265226 | 64 | 71 | CRS SAND
265953 | 0 | 94 | S&G
265958 | 0 | 15 | BR CLAY
265958 | 15 | 95 | S&G
265972 | 0 | 20 | MD CRS S & G
265972 | 20 | 50 | CRS S & G
265972 | 50 | 95 | MD S & G
265972 | 95 | 110 | MD SAND
265991 | 0 | 10 | SANDY BR CLAY
265991 | 10 | 25 | FINE BR SAND
265991 | 25 | 27 | MD SAND
265991 | 27 | 33 | GRAY CLAY
265991 | 33 | 53 | MD CR. S & G / BR CLAY PT.
265991 | 53 | 63 | GRAY CLAY
265991 | 63 | 90 | MD CRS S & G
265997 | 0 | 40 | CLAY
265997 | 40 | 45 | CLAY & GRAV
265997 | 45 | 58 | FN SAND GRAV CLAY
265997 | 58 | 85 | S&G
265998 | 0 | 12 | TOPSOIL CLAY SAND
265998 | 12 | 36 | GR CLAY SANDY
265998 | 36 | 60 | GR CLAY SM STONES
265998 | 60 | 70 | MD SAND MS GRAY CLAY
265998 | 70 | 75 | FN SAND
265998 | 75 | 86 | MD TO CRS SAND
266005 | 0 | 1 | TOP SOIL
266005 | 1 | 27 | CLAY & SAND
266005 | 27 | 55 | GRAV
266006 | 0 | 14 | BR CLAY
266006 | 14 | 28 | CRS GRAV
266006 | 28 | 38 | CRS GRAV & CLAY
266006 | 38 | 68 | STONES & GRAV
266006 | 68 | 90 | CRS SAND & SML GRAV
266009 | 0 | 5 | FILL
266009 | 5 | 75 | HARD GRAY CLAY
266009 | 75 | 85 | MD BR GRAV
266013 | 0 | 5 | TOPSOIL CLAY & SAND
266013 | 23 | 60 | MD TO CRS SAND
266013 | 5 | 23 | BR CLAY & GRAV
266013 | 60 | 85 | FN SAND
266013 | 85 | 100 | CRS SAND
266015 | 0 | 1 | TOP SOIL
266015 | 2 | 21 | SAND
266015 | 22 | 38 | GRAVEL
266015 | 39 | 50 | SAND & GRAVEL
266015 | 51 | 70 | SND
266015 | 71 | 79 | FINE SAND
266015 | 80 | 100 | SAND & GRAVEL
266023 | 0 | 5 | BR CLAY
266023 | 5 | 99 | S AND G
266028 | 0 | 10 | BR CLAY
266028 | 10 | 25 | S AND G
266028 | 25 | 45 | BR CLAY
266028 | 45 | 60 | GRAV
266028 | 60 | 99 | S AND G
266037 | 0 | 50 | CLAY
266037 | 50 | 90 | RED S&G
266037 | 90 | 96 | BR GRAV
266939 | 0 | 1 | SURFACE
266939 | 1 | 6 | CLAY
266939 | 18 | 36 | CRS SAND
266939 | 36 | 48 | REAL CRS SAND (GRAV)
266939 | 48 | 85 | CLAY
266939 | 6 | 18 | SAND
266939 | 85 | 90 | SHALE
267045 | 0 | 55 | FILL & SAND
267045 | 55 | 86 | F-S & G
267045 | 86 |  | CLAY
267056 | 0 | 18 | CLAY
267056 | 18 | 54 | CLAY AND GRAV
267056 | 54 | 82 | CRS AND FINE SAND
267056 | 82 | 90 | CRS SAND AND SMALL GRAV
267058 | 0 | 3 | CLAY
267058 | 25 | 30 | GRAV AND BOULDERS
267058 | 3 | 25 | CRS SAND
267058 | 30 | 36 | FINE SAND
267058 | 36 | 39 | CLAY
267058 | 39 | 69 | CRS SAND GRAV AND BOULDERS
267058 | 69 | 69 | CLAY AND BOULDERS
267059 | 0 | 5 | BR SAND TRACE VARRIED BR CLAY
267059 | 18 | 30 | CRS VARICOLORED SAND
267059 | 30 | 46 | GRAY CLAY W/ SOME STONE
267059 | 46 | 48 | BR AND WHITE MD SAND
267059 | 48 | 54 | CRS VARI CLRD SAND W/ PEBBLES
267059 | 5 | 18 | BR AND WHITE SAND
267060 | 0 | 35 | SAND
267060 | 35 | 67 | SAND AND GRAV
267060 | 67 | 67 | CLAY
267089 | 0 | 15 | BR CLAY
267089 | 15 | 20 | S&G
267089 | 20 | 90 | CLAY FN SAND MX
267089 | 90 | 98 | SAND
267788 | 0 | 23 | BR SAND
267788 | 23 | 43 | GRAY CLAY & FN GRAV
267788 | 43 | 70 | GRAY CLAY & MD GRAV
267788 | 70 | 75 | CRS GRAY S&G
267789 | 0 | 1 | FILL DIRT
267789 | 1 | 50 | FINE SAND
267789 | 50 | 67 | M. SAND /C. GRAVEL
267791 | 0 | 5 | FILL
267791 | 5 | 41 | COARSE GRAY S&G
267795 | 0 | 5 | FILL
267795 | 25 | 61 | CRS GRAY S & G
267795 | 5 | 25 | CRS BR SAND
267796 | 0 | 1 | TOP SOIL
267796 | 1 | 13 | YEL CLAY
267796 | 13 | 28 | GRAY CLAY
267796 | 28 | 40 | GRAY CLAY & GRAVEL
267796 | 40 | 71 | GRAY CLAY
267796 | 71 | 77 | GRAVEL
267798 | 0 | 14 | YEL CLAY
267798 | 14 | 15 | BLANK
267798 | 15 | 30 | BR GRAV
267798 | 30 | 31 | BLANK
267798 | 31 | 56 | GRAY CLAY
267798 | 56 | 57 | BLANK
267798 | 57 | 66 | GRAY GRAV
267800 | 0 | 5 | FILL
267800 | 5 | 57 | CRS BR SAND
267800 | 57 | 81 | FINE BR SAND
267800 | 81 | 95 | CRS BR S&G
267805 | 0 | 40 | CRS BR S&G
267808 | 0 | 10 | BR SANDY CLAY
267808 | 10 | 52 | CRS BR SAND
267810 | 0 | 22 | MED BR SAND
267810 | 22 | 68 | MED GRAV & BR SAND
267811 | 0 | 5 | FILL
267811 | 5 | 41 | CRS GRAY S&G
267814 | 0 | 5 | FILL
267814 | 5 | 41 | CRS GRAY S&G
267827 | 0 | 10 | FILL DIRT
267827 | 10 | 25 | S&G
267827 | 25 | 60 | BLUE CLAY & GRAV
267827 | 60 | 70 | BLUE CLAY
267827 | 70 | 85 | CRS SAND
267828 | 0 | 4 | FILL
267828 | 30 | 45 | CRS BR S&G
267828 | 4 | 30 | BR SAND
267828 | 45 | 67 | BR SILT
267828 | 67 | 75 | BR SAND
267828 | 75 | 87 | GRAY CLAY
267828 | 87 | 90 | FINE BR SAND
267828 | 90 | 100 | CRS BR S&G
267832 | 0 | 1 | TOPSOIL
267832 | 1 | 64 | SAND MD
267834 | 0 | 5 | FILL
267834 | 5 | 65 | MD BR SAND
267834 | 65 | 83 | MD GRAY SAND
267834 | 83 | 97 | CRS GRAY S AND G
267858 | 0 | 1 | TOP SOIL
267858 | 1 | 20 | MED SAND
267858 | 20 | 30 | COURSE GRAVEL
267858 | 30 | 37 | MED SAND GRAVEL
267858 | 37 | 65 | GREY CLAY
267858 | 65 | 78 | FINE SAND
267858 | 78 | 87 | MED SAND GRAVEL
267859 | 0 | 1 | TOP SOIL
267859 | 1 | 38 | GRAV
267859 | 38 | 48 | YEL CLAY
267859 | 48 | 98 | GRAV
267877 | 0 | 5 | FILL
267877 | 5 | 32 | CRS BR GRAV
267897 | 0 | 15 | CLAY
267897 | 15 | 45 | CRS S & G
267897 | 45 | 90 | MD BR SAND
267899 | 0 | 1 | TOPSOIL
267899 | 1 | 35 | MED SAND GRAV
267899 | 100 | 170 | FINE SAND
267899 | 170 | 180 | GRAY CLAY
267899 | 180 | 200 | FINE SAND
267899 | 200 | 215 | MED SAND
267899 | 35 | 50 | GRAY CLAY
267899 | 50 | 85 | FINE SAND
267899 | 85 | 100 | MED SAND
267900 | 0 | 1 | TOPSOIL
267900 | 1 | 20 | MED SAND
267900 | 20 | 47 | MED S&G
267902 | 0 | 50 | CLAY
267902 | 50 | 80 | GRAV
267902 | 80 | 90 | S AND G
267907 | 0 | 4 | FILL
267907 | 4 | 90 | CRS S & G
268317 | 0 | 5 | BR CLAY
268317 | 23 | 32 | GRAY CLAY
268317 | 32 | 76 | CRS BR S&G
268317 | 5 | 23 | MD BR SAND
268333 | 0 | 5 | FILL
268333 | 5 | 28 | COARSE GRAY SAND AND GRAVEL
268334 | 0 | 5 | FILL
268334 | 18 | 34 | BROWN CLAY
268334 | 34 | 41 | COARSE BROWN GRAVEL
268334 | 5 | 18 | FINE SAND
268350 | 0 | 1 | TOPSOIL
268350 | 1 | 67 | MD SAND GRAVEL
268380 | 0 | 5 | FILL
268380 | 32 | 43 | FINE BROWN SAND
268380 | 43 | 55 | GRAY CLAY
268380 | 5 | 32 | BROWN CLAY
268380 | 55 | 97 | MD GRAY SAND AND GRAVEL
269155 | 0 | 10 | BRWON CLAY
269155 | 10 | 35 | MD BROWN SAND
269155 | 35 | 51 | GRAY CLAY
269155 | 51 | 77 | COARSE BRWON SNAD AND GRAVEL
269157 | 0 | 47 | COARSE BRWON SAND AND GRAVEL
269160 | 0 | 33 | BROWN CLAY
269160 | 33 | 88 | MD BRWON SAND AND GRAVEL
269162 | 0 | 3 | MD BROWN SAND
269162 | 30 | 63 | COARSE GRAY SAND AND GRAVEL
269169 | 0 | 5 | FILL
269169 | 5 | 61 | COARSE BROWN SAND AND GRAVEL
269169 | 61 | 82 | FINE BROWN SAND
269169 | 82 | 93 | COARSE BROWN SAND AND GRAVEL
269171 | 0 | 5 | FILL
269171 | 5 | 41 | COARSE GRAY AND AND GRAVEL
269172 | 0 | 5 | FILL
269172 | 5 | 37 | COARSE GRAY SAND AND GRAVEL
269173 | 0 | 37 | MD BRWON SAND
269173 | 37 | 56 | GRAY CLAY
269173 | 56 | 69 | COARSE GRAY SAND AND GRAVEL
269177 | 0 | 5 | FILL
269177 | 5 | 62 | COARSE BROWN SAND
269177 | 62 | 81 | FINE BROWN SAND
269177 | 81 | 93 | COARSE BROWN SAND AND GRAVEL
269191 | 0 | 70 | COARSE BROWN SAN AND GRAVEL
269203 | 0 | 30 | COARSE BROWN SAND
269203 | 30 | 60 | COARSE GRAY SAND AND GRAVEL
269312 | 0 | 1 | TOP SOIL
269312 | 1 | 20 | MD SAND
269312 | 20 | 47 | SAND AND GRAVEL
269313 | 0 | 1 | TOP SOIL
269313 | 1 | 25 | MD SAND
269313 | 25 | 55 | GRAY CLAY
269313 | 55 | 85 | FINE GRAVEL
269313 | 85 | 95 | MD SAND
269315 | 0 | 15 | MEDUIM BROWN SAND
269315 | 15 | 61 | COARSE BROWN SAND AND GRAVEL
269630 | 0 | 30 | S&G
270843 | 0 | 1 | TOP SOIL
270843 | 1 | 10 | MED SAND
270843 | 10 | 15 | CLAY
270843 | 15 | 47 | MED SAND
270848 | 0 | 1 | TOP SOIL
270848 | 1 | 20 | MED SAND
270848 | 20 | 47 | M/C S&G
270868 | 0 | 5 | TOP SOIL
270868 | 5 | 47 | MED S&G
271189 | 0 | 5 | FILL
271189 | 5 | 98 | CRS BR S & G
271192 | 0 | 40 | CRS BR S & G
271192 | 40 | 61 | BR CLAY
271192 | 61 | 80 | MED BR SAND
271193 | 0 | 39 | CRS BR S & G
271196 | 0 | 30 | SAND
271196 | 30 | 40 | CLAY
271196 | 40 | 52 | VEIN GRAV
271201 | 0 | 2 | TOP SOIL
271201 | 2 | 22 | BR S & G
271201 | 22 | 33 | GRAY SAND
271203 | 0 | 1 | TOP SOIL
271203 | 1 | 20 | MED SAND
271203 | 20 | 35 | CRS GRAV
271203 | 35 | 40 | GRAY CLAY
271203 | 40 | 50 | RED GRAV
271203 | 50 | 67 | MED S&G
271205 | 0 | 57 | CRS BR S & G
271213 | 0 | 18 | CLAY
271213 | 18 | 60 | SAND & CLAY
271213 | 60 | 94 | CRS SAND
271222 | 0 | 5 | FILL
271222 | 5 | 98 | CRS BR S & G
271236 | 0 | 38 | CRS BR S & G
271236 | 38 | 60 | GRAY CLAY
271236 | 60 | 70 | CRS GRAY S & G
271237 | 0 | 1 | TOPSOIL
271237 | 1 | 20 | FN SAND
271237 | 20 | 35 | MED S&G
271237 | 35 | 47 | CRS GRAV
271238 | 0 | 1 | TOP SOIL
271238 | 1 | 25 | MED S&G
271238 | 25 | 45 | GRAY CLAY
271238 | 45 | 63 | MED SAND
271239 | 0 | 1 | TOPSOIL
271239 | 1 | 32 | MED S& G
271239 | 32 | 33 | BR CLAY
271241 | 0 | 42 | MED BR SAND
271242 | 0 | 4 | FILL
271242 | 15 | 23 | GRAV
271242 | 23 | 45 | FN -MED SAND
271242 | 4 | 15 | FN BR SAND
271242 | 45 | 65 | MED -CRS BR SAND
271245 | 0 | 5 | FILL
271245 | 25 | 62 | CRS BR SAND
271245 | 5 | 25 | MED BR SAND
271248 | 0 | 1 | TOP SOIL
271248 | 1 | 40 | MED SAND
271248 | 40 | 66 | MED S& G
271248 | 66 | 67 | CLAY
271249 | 0 | 1 | TOP SOIL
271249 | 1 | 17 | SAND
271249 | 17 | 22 | TAN CLAY
271249 | 22 | 31 | SAND
271249 | 31 | 40 | FN SAND
271249 | 40 | 50 | SAND
271249 | 50 | 61 | S&G
271253 | 0 | 1 | TOP SOIL
271253 | 1 | 15 | MED SAND
271253 | 15 | 35 | MED S & G
271253 | 35 | 47 | MED SAND
271258 | 0 | 4 | FILL
271258 | 19 | 35 | CRS GRAY S & G
271258 | 4 | 19 | BR SAND
271264 | 0 | 1 | FILL DIRT
271264 | 1 | 30 | MED S & G
271264 | 30 | 35 | CLAY
271264 | 35 | 50 | MED S & G
271264 | 50 | 60 | GRAY CLAY
271264 | 60 | 80 | FN SAND
271264 | 80 | 90 | MED S & G
271266 | 0 | 1 | TOPSOIL
271266 | 1 | 15 | MED S& G
271266 | 15 | 35 | BR CLAY
271266 | 35 | 55 | MUS SAND /CLAY GRAV
271266 | 55 | 60 | CLAY & GRAV MIX
271283 | 0 | 35 | MED BR GRAV
271283 | 35 | 58 | CRS GRAY GRAV
271283 | 58 | 70 | MED GRAY SAND
271287 | 0 | 5 | FILL
271287 | 10 | 25 | FN WHITE SANDW/SMALL GRAV
271287 | 25 | 43 | MED WH SAND W/SMALL,MEDGRAV
271287 | 43 | 45 | GRAY CLAY
271287 | 5 | 7 | TOPSOIL
271287 | 7 | 10 | BR CLAY
271293 | 0 | 10 | BR CLAY
271293 | 10 | 40 | CRS BR SAND & GRAV
271295 | 0 | 30 | BR SAND
271295 | 30 | 40 | BR CLAY
271295 | 40 | 55 | GRAY CLAY
271295 | 55 | 65 | GRAY S & G
271295 | 65 | 80 | BR S & G
271296 | 0 | 1 | TOP SOIL
271296 | 1 | 8 | SAND & SMALL GRAV
271296 | 29 | 31 | BR CLAY
271296 | 31 | 50 | GRAY CLAY
271296 | 50 | 55 | YEL CLAY
271296 | 55 | 58 | REDDISH BR CLAY
271296 | 58 | 60 | BLUE SH
271296 | 8 | 29 | MED BR DAND W/SMALL GRAV
271298 | 0 | 30 | CLAY
271298 | 30 | 43 | S & G
271306 | 0 | 1 | TOPSOIL
271306 | 1 | 19 | SAND
271306 | 19 | 35 | S&G
271306 | 35 | 42 | GRAV
271310 | 0 | 65 | CRS SAND
271313 | 0 | 1 | TOP SOIL
271313 | 1 | 35 | MED SAND
271313 | 35 | 50 | FN SAND
271313 | 50 | 67 | MED S & G
271314 | 0 | 5 | FILL
271314 | 5 | 60 | CRS BR S & G
271314 | 60 | 81 | FN BR SAND
271314 | 81 | 94 | CRS GRAY S & G
271315 | 0 | 5 | FILL
271315 | 5 | 61 | CRS BR S & G
271315 | 61 | 82 | FB BR SAND
271315 | 82 | 93 | CRS BR S & G
271317 | 0 | 5 | FILL
271317 | 5 | 42 | CRS BR S & G
271319 | 0 | 5 | FILL
271319 | 5 | 42 | CRS GRAY S & G
271320 | 0 | 5 | FILL
271320 | 5 | 60 | CRS BR SAND
271320 | 60 | 81 | FN BR SAND
271320 | 81 | 97 | CRS BR S & G
271322 | 0 | 58 | MED GRAV & SAND
271322 | 58 | 70 | MED TO CRS BR SAND
271338 | 0 | 1 | TOP SOIL
271338 | 1 | 20 | CRS GRAV
271338 | 20 | 50 | MED S & G
271338 | 50 | 55 | CRS GRAV
271338 | 55 | 67 | MED SAND
271339 | 0 | 1 | TOP SOIL
271339 | 1 | 20 | MED S & G
271339 | 20 | 40 | MED SAND
271339 | 40 | 55 | MED S & G
271339 | 55 | 56 | BR CLAY
271341 | 0 | 1 | TOP SOIL
271341 | 1 | 85 | MED S & G
271347 | 0 | 1 | TOP SOIL
271347 | 1 | 25 | CRS GRAV
271347 | 25 | 67 | MED S&G
271350 | 0 | 1 | TOP SOIL
271350 | 1 | 45 | MUD SAND/ CLAY GRAV
271350 | 45 | 65 | FN GRAV
271350 | 65 | 70 | BLUE CLAY
272392 | 0 | 1 | TOP SOIL
272392 | 1 | 45 | S AND G
272422 | 0 | 1 | TOPSOIL
272422 | 1 | 20 | MED SAND
272422 | 20 | 67 | MED SAND GRAV
274143 | 0 | 20 | BN BR SAND
274143 | 20 | 22 | BR CLAY
274143 | 22 | 45 | FN BR SAND
274143 | 45 | 97 | MED BR SAND
274146 | 0 | 1 | TOP SOIL
274146 | 1 | 11 | CLAY W/SAND MIX
274146 | 11 | 92 | SAND & LITE GRAV
274164 | 0 | 34 | BR GRAV
274164 | 34 | 56 | GRAY S&G
274164 | 57 | 67 | GRAY CLAY
274164 | 67 | 81 | GRAY SAND FN
274165 | 0 | 4 | FILL
274165 | 20 | 60 | FN BR S & G
274165 | 4 | 20 | GRAV
274165 | 60 | 75 | FN BR SAND
274165 | 75 | 97 | CRS GRAY SAND
274168 | 0 | 4 | FILL
274168 | 10 | 30 | FN BR SAND
274168 | 30 | 75 | MED BR SAND
274168 | 4 | 10 | BR CLAY
274168 | 75 | 98 | CRS GRAY SAND
274169 | 0 | 4 | FILL
274169 | 23 | 45 | FN BR SAND
274169 | 4 | 23 | GRAV
274169 | 45 | 60 | CRS BR S & G
274169 | 60 | 100 | CRS GRAY S & G
274170 | 0 | 15 | FN BR SAND
274170 | 15 | 62 | CRS BR SAND
274174 | 0 | 1 | TOP SOIL
274174 | 1 | 20 | MED S & G
274174 | 20 | 60 | FN SAND
274174 | 60 | 85 | MED S& G
274179 | 0 | 1 | BLK TOP SOIL
274179 | 1 | 58 | MED BR SAND
274179 | 58 | 70 | MED TO CRS BR SAND
274181 | 0 | 1 | TOPSOIL
274181 | 1 | 45 | MED S & G
274182 | 0 | 1 | TOPSOIL
274182 | 1 | 65 | MED S&G
274182 | 65 | 66 | CLAY
274183 | 0 | 1 | TOP SOIL
274183 | 1 | 35 | MED RED SAND GRAV
274183 | 35 | 45 | MED SAND
274184 | 0 | 5 | FILL
274184 | 15 | 35 | MED BR SAND
274184 | 35 | 70 | CRS BR SAND
274184 | 5 | 15 | FN BR SAND
274185 | 0 | 64 | CRS BR S & G
274186 | 0 | 1 | TOP SOIL
274186 | 1 | 40 | MED S&G
274186 | 40 | 60 | FN SAND
274186 | 60 | 85 | MED S&G
274192 | 0 | 1 | TOP SOIL
274192 | 1 | 10 | MED SAND
274192 | 10 | 35 | CRS SAND
274192 | 35 | 65 | MED SAND
274193 | 0 | 1 | TOPSOIL
274193 | 1 | 20 | MED SAND
274193 | 20 | 85 | MED S & G
274206 | 0 | 5 | FILL
274206 | 23 | 58 | CRS BR GRAV
274206 | 5 | 23 | CRS BR SAND
274214 | 0 | 42 | CRS BR SAND
274215 | 0 | 42 | MED BR SAND
274216 | 0 | 5 | FILL
274216 | 25 | 57 | MED BR SAND
274216 | 5 | 25 | FN BR SAND
274218 | 0 | 4 | FILL
274218 | 30 | 60 | FN BR SAND
274218 | 4 | 30 | MED S& G
274218 | 60 | 95 | CRS S & G
274219 | 0 | 4 | FILL
274219 | 10 | 100 | CRS BR S & G
274219 | 4 | 10 | CLAY BR
274220 | 0 | 43 | CRS BR SAND
274224 | 0 | 1 | TOP SOIL
274224 | 1 | 12 | BR SAND
274224 | 12 | 22 | S&G
274224 | 22 | 48 | FN SAND
274224 | 48 | 60 | MED SAND
274228 | 0 | 21 | MED BR SAND
274228 | 21 | 41 | CRS GRAY GRAV
274234 | 0 | 43 | MED BR SAND
274824 | 0 | 5 | FILL
274824 | 5 | 48 | COARSE GRAY SAND AND GRAVEL
274829 | 0 | 1 | TOP SOIL
274829 | 1 | 20 | BR CLAY W/SAND
274829 | 20 | 40 | FN BR SAND
274829 | 40 | 42 | GRAY CLAY
274829 | 42 | 50 | BR CLAY W/FN SAND
274829 | 50 | 71 | MED BR SAND W/MED GRAV
274829 | 71 | 76 | MED GRAVELY
274829 | 76 | 90 | MED BR SANDY
274829 | 90 | 96 | MED BR SAND W/MED GRAV
274832 | 0 | 54 | CRS GRAY S & G
274833 | 0 | 35 | CRS BR S & G
274833 | 35 | 73 | GRAY CLAY
274833 | 73 | 80 | CRS BR SAND
274839 | 0 | 43 | CRS GRAY SAND
274850 | 0 | 1 | TOPSOIL
274850 | 1 | 19 | SAND
274850 | 19 | 30 | S&G
274858 | 0 | 1 | TOP SOIL
274858 | 1 | 12 | SAND
274858 | 12 | 26 | S&G
274858 | 26 | 38 | GRAV
274858 | 38 | 59 | S&G
274858 | 59 | 70 | GRAV
274858 | 70 | 83 | S&G
274861 | 0 | 4 | FILL
274861 | 10 | 60 | MED BR S & G
274861 | 4 | 10 | BR CLAY
274861 | 60 | 80 | FN BR SAND
274861 | 80 | 100 | CRS BR S & G
274868 | 0 | 1 | TOP SOIL
274868 | 1 | 5 | BR CLAY
274868 | 38 | 45 | GRAY CLAY
274868 | 45 | 60 | MED S & G
274868 | 5 | 38 | CLAYSAND, MED GRAV
274868 | 60 | 75 | GRAY CLAY
274891 | 0 | 1 | TOP SOIL
274891 | 1 | 20 | MED S & G
274891 | 20 | 47 | MED SAND
274902 | 0 | 61 | CRS BR SAND
274905 | 0 | 1 | TOP SOIL
274905 | 1 | 20 | MED SAND
274905 | 20 | 58 | CRS SAND GRAV
274905 | 58 | 63 | GRAY CLAY
274905 | 63 | 80 | CRS SAND GRAV
274916 | 0 | 26 | CLAY
274916 | 26 | 94 | CLAY & GRAV
274916 | 94 | 100 | GRAV
275204 | 0 | 1 | TOP SOIL
275204 | 12 | 18 | SAND
275204 | 2 | 12 | CLAY & SAND
275204 | 30 | 42 | CLAY & SAND
275204 | 42 | 77 | YEL SAND MED
275208 | 0 | 2 | TOPSOIL
275208 | 2 | 33 | MED TO CRS SAND
275209 | 0 | 29 | MED S & S
275209 | 29 | 32 | GRAY CLAY
275209 | 32 | 43 | MED S & G
275222 | 0 | 1 | TOP SOIL
275222 | 1 | 3 | SAND W/CLAY
275222 | 18 | 85 | MED TO CRS SAND
275222 | 3 | 18 | YEL SAND
275226 | 0 | 1 | BLANK
275226 | 1 | 3 | TOP SOIL
275226 | 11 | 50 | SAND LITE TO MED
275226 | 3 | 11 | SAND & LITE CLAY
275226 | 50 | 63 | SAND MED TO CRS
276111 | 0 | 70 | CLAY
276111 | 70 | 81 | VEIN GRAV
276365 | 0 | 47 | BROWN CLAY
276365 | 47 | 62 | BROWN SAND & GRAVEL
276365 | 62 | 78 | GRAY CLAY
276365 | 78 | 97 | COARSE GRAY SAND& GRAVEL
276381 | 0 | 3 | TOP SOIL
276381 | 3 | 45 | BROWN SAND
276382 | 0 | 1 | TOP SOIL
276382 | 1 | 4 | SAND W/BROWN CLAY
276382 | 4 | 55 | BROWN SAND/MED TO BIG GRAVEL
276382 | 55 | 80 | MED BROWN SAND W/SM GRAVEL
276382 | 80 | 110 | COARSE BROWN SAND/SMALL GRAVEL
276385 | 0 | 5 | FILL
276385 | 45 | 61 | FINE BROWN SAND'
276385 | 5 | 45 | COARSE BROWN SAND
276385 | 61 | 98 | COARSE GRAY SAND & GRAVEL
276386 | 0 | 1 | TOPSOIL
276386 | 1 | 2 | BLANK
276386 | 16 | 17 | BLANK
276386 | 17 | 27 | GRAY CLAY
276386 | 2 | 16 | BR CLAY
276386 | 27 | 28 | BLANK
276386 | 28 | 40 | SAND
276386 | 40 | 41 | BLANK
276386 | 41 | 50 | FINE SAND
276386 | 50 | 51 | BLANK
276386 | 51 | 60 | SAND
276386 | 60 | 61 | BLANK
276386 | 61 | 69 | S&G
276386 | 69 | 70 | BLANK
276386 | 70 | 81 | SAND
276386 | 81 | 82 | BLANK
276386 | 82 | 90 | S&G
276395 | 0 | 5 | FILL
276395 | 5 | 61 | COARSE SAND
276395 | 61 | 80 | FINE BROWN SAND
276395 | 80 | 96 | COARSE BROWN SAND & GRAVEL
276397 | 0 | 1 | TOPSOIL
276397 | 1 | 45 | MED SAND
276397 | 45 | 67 | MED SAND GRAV
276398 | 0 | 1 | TOPSOIL
276398 | 1 | 25 | MED SAND
276398 | 25 | 35 | FINE SAND
276398 | 35 | 47 | MED SAND
276408 | 0 | 57 | COARSE BROWN SAND
276408 | 57 | 83 | MED BROWN SAND
276408 | 83 | 96 | COARSE GRAY SAND & GRAVEL
276411 | 0 | 4 | FILL
276411 | 30 | 50 | FINE MED BROWN SAND
276411 | 4 | 30 | MED BROWN SAND & GRAVEL
276411 | 50 | 60 | FINE BROWN SAND
276411 | 60 | 85 | MED COARSE BROWN SAND
276416 | 0 | 37 | COARSE GRAY SAND & GRAVEL
276422 | 0 | 40 | COARSE BROWN SAND
276422 | 40 | 63 | FINE BROWN SAND
276422 | 63 | 89 | COARSE BROWN SAND & GRAVEL
276432 | 0 | 1 | TOP SOIL
276432 | 1 | 20 | MED SAND & GRAVEL
276432 | 20 | 54 | MED SAND
276434 | 0 | 1 | TOP SOIL
276434 | 1 | 20 | MED RED SAND & GRAVEL
276434 | 20 | 30 | GRAY CLAY
276434 | 30 | 67 | MED SAND/GRAVEL
276443 | 0 | 15 | BROWN CLAY
276443 | 15 | 28 | MEDIUM BROWN SAND
276443 | 28 | 69 | GRAY CLAY
276443 | 69 | 96 | COARSE BROWN SAND & GRAVEL
277068 | 0 | 1 | TOP SOIL
277068 | 1 | 2 | BLANK
277068 | 12 | 13 | BLANK
277068 | 13 | 26 | S&G
277068 | 2 | 12 | SAND
277068 | 26 | 27 | BLANK
277068 | 27 | 34 | GRAY CLAY
277068 | 34 | 35 | BLANK
277068 | 35 | 46 | S&G
277220 | 0 | 5 | BR CLAY
277220 | 40 | 50 | CRS BR S&G
277220 | 5 | 40 | GRAY CLAY
277220 | 50 | 76 | GRAY CLAY & GRAV
277220 | 76 | 89 | MED CRS BR S&G
277244 | 0 | 5 | FILL
277244 | 5 | 41 | CRS GRAY S&G
277246 | 0 | 5 | FILL
277246 | 5 | 40 | MED SAND
277248 | 0 | 1 | FILL DIRT
277248 | 1 | 20 | MED SAND GRAV
277248 | 20 | 47 | CRS GRAV
277250 | 0 | 60 | CRS BR SAND
277250 | 60 | 69 | CRS BR S&G
277252 | 0 | 4 | FILL
277252 | 4 | 55 | CRS BR S&G
277252 | 55 | 60 | FINE BR SAND
277252 | 60 | 70 | RS BR S&G
277253 | 0 | 1 | TOPSOIL
277253 | 1 | 35 | MED SAND GRAV
277253 | 35 | 53 | FINE SAND
277253 | 53 | 63 | FINE GRAV
277255 | 0 | 5 | FILL
277255 | 5 | 55 | CRS BR SAND
277255 | 55 | 72 | FINE BR SAND
277255 | 72 | 96 | CRS BR SAND
277268 | 0 | 10 | BR CLAY
277268 | 10 | 22 | MED BR SAND
277268 | 22 | 31 | GRAY CLAY
277268 | 31 | 41 | MED BR SAND
277279 | 0 | 1 | BLANK
277279 | 1 | 3 | TOPSOIL
277279 | 3 | 55 | FINE TO MED SAND
277279 | 55 | 65 | CRS SAND
277280 | 0 | 4 | FILL
277280 | 4 | 40 | MED BR S&G
277280 | 40 | 70 | FINE MED BR SAND
277280 | 70 | 81 | MED CRS GRAY SAND
277281 | 0 | 5 | FILL
277281 | 5 | 78 | CRS BR S&G
277283 | 0 | 1 | TOPSOIL
277283 | 1 | 10 | BR CLAY
277283 | 10 | 28 | MED BR S&G
277283 | 28 | 46 | FINE BR SAND
277283 | 46 | 74 | MED BR S&G
277290 | 0 | 1 | TOPSOIL
277290 | 1 | 15 | BR CLAY W/S&G
277290 | 15 | 30 | FINE BR SAND W/SM GRAV
277290 | 30 | 53 | BR SAND W/MED GRAV
277290 | 53 | 76 | BR SAND W/MED GRAV
277293 | 0 | 1 | TOPSOIL
277293 | 1 | 10 | MED SAND
277293 | 10 | 20 | MED SAND
277293 | 20 | 47 | M SAND/C GRAV
277295 | 0 | 47 | CRS BR SAND
277295 | 47 | 51 | BR CLAY
277295 | 51 | 63 | CRS BR S&G
277296 | 0 | 47 | CRS BR SAND
277296 | 47 | 51 | BR CLAY
277296 | 51 | 62 | CRS BR S&G
277297 | 0 | 1 | TOPSOIL
277297 | 1 | 35 | ORANGE GRAV
277297 | 35 | 40 | MED SAND
277297 | 40 | 78 | GRAY CLAY
277297 | 78 | 86 | MED SAND GRAV
277309 | 0 | 1 | TOPSOIL
277309 | 1 | 20 | M SAND C/GRAV
277309 | 20 | 30 | MED SAND GRAV
277309 | 30 | 47 | MED SAND GRAV
278017 | 0 | 5 | FILL
278017 | 5 | 38 | COARSE BROWN SAND & GRAVEL
278019 | 0 | 4 | FILL
278019 | 20 | 30 | COARSE BROWN SAND /GRAVEL
278019 | 30 | 47 | COARSE GRAY SAND & GRAVEL
278019 | 4 | 20 | FINE BROWN SAND
278019 | 47 | 54 | MED BROWN SAND & GRAVEL
278026 | 0 | 43 | COARSE SAND
278026 | 43 | 62 | GRAY CLAY
278026 | 62 | 67 | COARSE BROWN SAND
278038 | 0 | 5 | FILL
278038 | 5 | 51 | COARSE BROWN SAND
278038 | 51 | 63 | FINE BROWN SAND
278038 | 63 | 98 | COARSE GRAY SAND & GRAVEL
278042 | 0 | 1 | TOPSOIL
278042 | 1 | 35 | FINE SAND
278042 | 35 | 47 | MED SAND GRAV
278044 | 0 | 4 | FILL
278044 | 4 | 40 | FINE BROWN SAND & GRAVEL
278044 | 40 | 79 | FINE MED BROWN SAND
278044 | 79 | 91 | MED COARSE BROWN SAND
278045 | 0 | 4 | FILL
278045 | 15 | 45 | MED COARSE GRAY SAND & GRAVEL
278045 | 4 | 15 | MED BROWN SAND
278046 | 0 | 4 | FILL
278046 | 10 | 30 | COARSE BROWN SAND & GRAVEL
278046 | 30 | 45 | FINE GRAY SAND
278046 | 4 | 10 | FINE BROWN SAND
278046 | 45 | 54 | MED COARSE GRAY SAND
278058 | 0 | 1 | TOP SOIL
278058 | 1 | 20 | MED SAND/GRAVEL
278058 | 20 | 60 | FINE SAND
278058 | 60 | 85 | MED SAND/GRAEL
278058 | 85 | 92 | MED GRAY SAND GRAVEL
278058 | 92 | 93 | GREY CLAY
278059 | 0 | 1 | TOP SOIL
278059 | 1 | 20 | MED SAND
278059 | 20 | 60 | FINE SAND
278059 | 60 | 70 | MED SAND/GRAVEL
278059 | 70 | 81 | MED SAND
278059 | 81 | 82 | GRAY CLAY
278060 | 0 | 1 | TOP SOIL
278060 | 1 | 45 | FINE SAND
278060 | 45 | 55 | MED SAND/GRAVEL
278060 | 55 | 67 | FINE GRAVEL
278067 | 0 | 5 | FILL
278067 | 5 | 37 | COARSE BROWN SAND & GRAVEL
278084 | 0 | 15 | BROWN CLAY
278084 | 15 | 25 | BROWN SAND
278084 | 25 | 55 | COARSE GRAVEL
278084 | 55 | 78 | GRAY CLAY
278084 | 78 | 83 | MED BROWN SAND
279373 | 0 | 3 | TOPSOIL
279373 | 11 | 61 | MD & FINE SAND
279373 | 3 | 11 | CLAY & SAND
279373 | 61 | 62 | VERY FINE SAND
279373 | 62 | 87.5 | MD SAND
279380 | 0 | 40 | CRS GRAY S & G
279380 | 40 | 47 | GRAY CLAY
279380 | 47 | 56 | CRS GRAY S & G
279398 | 0 | 5 | FILL
279398 | 5 | 60 | CRS BR SAND
279398 | 60 | 80 | FINE BR SAND
279398 | 80 | 98 | CRS BR SAND & GRAV
279399 | 0 | 5 | FILL
279399 | 5 | 60 | CRS BR SAND
279399 | 60 | 80 | MED BR SAND
279399 | 80 | 97 | CRS BR S&G
279400 | 0 | 5 | FILL
279400 | 5 | 60 | CRS BR SAND
279400 | 60 | 80 | FINE BR SAND
279400 | 80 | 98 | CRS BR S&G
279401 | 0 | 4 | FILL
279401 | 4 | 60 | MD BR S & G
279401 | 60 | 80 | FINE MD BR SAND
279401 | 80 | 99 | CRS BR S & G
279402 | 0 | 5 | FILL
279402 | 5 | 60 | CRS BR SAND
279402 | 60 | 75 | FINE BR SAND
279402 | 75 | 98 | CRS BR S & G
279403 | 0 | 5 | FILL
279403 | 5 | 60 | CRS BR SAND
279403 | 60 | 81 | FINE BR SAND
279403 | 81 | 97 | CRS BR S&G
279408 | 0 | 5 | FILL
279408 | 5 | 42 | CRS GRAY S & G
279424 | 0 | 1 | TOPSOIL
279424 | 1 | 17 | SAND
279424 | 17 | 31 | S&G
279424 | 31 | 46 | SAND
279424 | 46 | 68 | S&G
279431 | 0 | 5 | FILL
279431 | 5 | 67 | MD BR SAND
279431 | 67 | 97 | CRS GRAY S & G
279433 | 0 | 5 | FILL
279433 | 5 | 60 | CRS BR SAND
279433 | 60 | 80 | FINE BR SAND
279433 | 80 | 97 | CRS GRAY SAND & GRAV
279446 | 0 | 1 | TOPSOIL
279446 | 1 | 35 | MED SAND GRAV
279446 | 35 | 47 | MED SAND
279450 | 0 | 1 | TOPSOIL
279450 | 1 | 47 | MED SAND
279452 | 0 | 1 | TOPSOIL
279452 | 1 | 20 | MED SAND
279452 | 20 | 47 | MED SAND GRAV
279454 | 0 | 2 | TOPSOIL
279454 | 2 | 38.5 | MED SAND
279476 | 0 | 1 | TOPSOIL
279476 | 1 | 20 | MED SAND
279476 | 20 | 47 | M SAND C GRAV
279478 | 0 | 1 | TOPSOIL
279478 | 1 | 30 | MED SAND
279478 | 30 | 45 | MED SAND GRAV
279479 | 0 | 1 | TOPSOIL
279479 | 1 | 30 | MED SAND
279479 | 30 | 45 | MED SAND GRAV
279481 | 0 | 1 | TOPSOIL
279481 | 1 | 10 | MED SAND
279481 | 10 | 47 | M SAND C GRAV
279481 | 47 | 50 | GRAY CLAY
279481 | 50 | 67 | MED SAND FINE GRAV
279484 | 0 | 1 | TOPSOIL
279484 | 1 | 5 | MED SAND
279484 | 15 | 20 | GRAY CLAY
279484 | 20 | 50 | MED SAND GRAV
279484 | 5 | 15 | BR CLAY
279484 | 50 | 67 | MED SAND FINE GRAV
279488 | 0 | 5 | FILL
279488 | 25 | 45 | FINE BR SAND
279488 | 45 | 55 | GRAY CLAY
279488 | 5 | 25 | BR SANDY CLAY
279488 | 55 | 97 | MD BR SAND
279494 | 0 | 5 | FILL
279494 | 35 | 43 | GRAY CLAY
279494 | 43 | 92 | MD BR SAND
279494 | 5 | 35 | CRS BR SAND
279966 | 0 | 1 | TOPSOIL
279966 | 1 | 5 | MED SAND
279966 | 12 | 40 | MED SAND
279966 | 40 | 67 | MED SAND FINE GRAV
279966 | 5 | 12 | BR CLAY
279985 | 0 | 1 | TOPSOIL
279985 | 1 | 20 | MED SAND
279985 | 20 | 47 | MED SAND GRAY CLAY
279988 | 0 | 5 | FILL
279988 | 5 | 42 | CRS BR S & G
279991 | 0 | 1 | TOPSOIL
279991 | 1 | 20 | SAND
279991 | 20 | 28 | FINE SAND
279991 | 28 | 39 | SNAD
279991 | 39 | 58 | S&G
280002 | 0 | 1 | TOPSOIL
280002 | 1 | 20 | SAND
280002 | 20 | 36 | S&G
280002 | 36 | 46 | SAND
280002 | 46 | 58 | S&G
280012 | 0 | 39 | CRS BR S & G
281014 | 0 | 1 | TOPSOIL
281014 | 1 | 47 | SAND
281014 | 47 | 70 | GRAV
281015 | 0 | 18 | SAND
281015 | 18 | 32 | LRG GRAV
281015 | 32 | 53 | MD GRAV
281015 | 53 |  | CLAY
281020 | 0 | 2 | TOPSOIL
281020 | 12 | 25 | FINE SAND
281020 | 2 | 12 | SAND & CLAY
281020 | 25 | 92 | MED TO FINE SAND
281026 | 0 | 4 | FILL
281026 | 10 | 30 | MED S&G
281026 | 30 | 43 | MED CRS GRAY SAND
281026 | 4 | 10 | GRAY CLAY
281030 | 0 | 40 | CRS GRAY S&G
281030 | 40 | 42 | GRAY CLAY
281030 | 42 | 57 | CRS GRAY S&G
281033 | 0 | 35 | YEL CLAY
281033 | 35 | 70 | GRAY CLAY SMALL STONE
281033 | 70 | 85 | GRAY CLAY
281033 | 85 | 100 | WB CRS SAND & SMALL STONES
281041 | 0 | 5 | FILL
281041 | 5 | 42 | CRS GRAY S&G
281042 | 0 | 5 | FILL
281042 | 5 | 42 | CRS GRAY S&G
281044 | 0 | 5 | FILL
281044 | 5 | 34 | CRS BR S&G
281045 | 0 | 5 | FILL
281045 | 10 | 42 | CRS GRAY S&G
281045 | 5 | 10 | BR SAND
281046 | 0 | 5 | FILL
281046 | 5 | 60 | CRS SAND
281046 | 60 | 81 | FINE BR SAND
281046 | 81 | 97 | CRS BR S&G
281047 | 0 | 5 | FILL
281047 | 5 | 60 | CRS BR SAND
281047 | 60 | 81 | FINE BR SAND
281047 | 81 | 97 | CRS S&G
281062 | 0 | 1 | TOPSOIL
281062 | 1 | 14 | SAND
281062 | 14 | 30 | S&G
281062 | 30 | 36 | GRAV
281062 | 36 | 40 | S&G
281062 | 40 | 45 | SAND
281062 | 45 | 56 | S&G
281077 | 0 | 1 | TOPSOIL
281077 | 1 | 15 | FINE SAND
281077 | 15 | 25 | BR CLAY
281077 | 25 | 70 | FINE SAND GRAV
281077 | 70 | 93 | MED SAND GRAV
281077 | 93 | 94 | GRAY CLAY
281090 | 0 | 1 | TOPSOIL
281090 | 1 | 47 | MED SAND/GRAV
281094 | 0 | 4 | FILL
281094 | 15 | 75 | GRAY CLAY & GRAV
281094 | 4 | 15 | BR SANDY CLAY
281094 | 75 | 100 | MED BR SAND
282028 | 0 | 1 | FN BR SAND
282028 | 1 | 15 | FN BR S&G
282028 | 15 | 28 | MED BR S&G
282028 | 28 | 33 | BROWNISH GREY MED S&G
282032 | 0 | 1 | TOPSOIL
282032 | 1 | 36 | MED GRAV & ROCKS
282032 | 36 | 46 | GREY CLAY
282032 | 46 | 55 | MED TO CRS SAND
282041 | 0 | 11 | FN BR GRAV
282041 | 11 | 33 | FN MED BR SAND W/SM GRAV
282041 | 33 | 35 | FN MED GRAY SAND W/SM GRAV
282044 | 0 | 10 | FN BR S&G
282044 | 10 | 45 | MED BR S&G
282044 | 45 | 75 | FN-MED BR SAND W/SM GRAV
282056 | 0 | 15 | RED CLAY
282056 | 15 | 32 | FN SAND
282056 | 32 | 42 | GRAY CLAY
282056 | 42 | 56 | FN SAND
282056 | 56 |  | CLAY
282643 | 0 | 5 | FILL
282643 | 30 | 53 | MD GRAY SAND
282643 | 5 | 30 | CRS BRN GRAV
282643 | 53 | 70 | CRS BRN S&G
282653 | 0 | 49 | CRS BR S AND G
282657 | 0 | 2 | TOPSOIL
282657 | 2 | 45 | S&G
282658 | 0 | 52 | MD BR SAND
282663 | 0 | 1 | TOPSOIL
282663 | 1 | 19 | SAND
282663 | 19 | 26 | S & G
282663 | 26 | 31 | GRAV
282663 | 31 | 45 | S & G
282667 | 0 | 5 | FILL
282667 | 5 | 61 | CRS BR SAND
282667 | 61 | 81 | FN SAND
282667 | 81 | 98 | CRS GRAY S&G
282668 | 0 | 1 | TOPSOIL
282668 | 1 | 25 | FN SAND
282668 | 25 | 47 | MD S&G
282671 | 0 | 5 | FILL
282671 | 5 | 60 | CRS BR SAND
282671 | 60 | 81 | FN BR SAND
282671 | 81 | 93 | CRS GRAY S&G
282672 | 0 | 5 | FILL
282672 | 5 | 60 | CRS BR SAND
282672 | 60 | 80 | FN BR SAND
282672 | 80 | 94 | CRS BR S&G
282674 | 0 | 1 | TOPSOIL
282674 | 1 | 30 | MD SAND
282674 | 30 | 67 | MD S&G
282679 | 0 | 1 | TOP SOIL
282679 | 1 | 20 | MD S AND G
282679 | 20 | 50 | FN SAND
282679 | 50 | 65 | MD S AND G
282683 | 0 | 1 | TOP SOIL
282683 | 1 | 10 | MD SAND
282683 | 10 | 50 | GRAY CLAY
282683 | 50 | 60 | MD SAND
282700 | 0 | 1 | TOP SOIL
282700 | 1 | 15 | MD SAND/ CRS GRAV
282700 | 15 | 20 | BR CLAY
282700 | 20 | 35 | GRAY CLAY
282700 | 35 | 62 | MD SAND/ GRAV
282700 | 62 | 65 | GRAV/ CLAY
283415 | 0 | 3 | TOP SOIL
283415 | 3 | 38 | FINE TO MED SAND
283424 | 0 | 15 | BR CLAY
283424 | 15 | 55 | PEA GRAV
283424 | 55 | 90 | BR SAND
283429 | 0 | 10 | S & G
283429 | 10 | 20 | FINE SAND
283429 | 20 | 45 | S & G
283432 | 0 | 55 | S & G
283434 | 0 | 5 | FILL
283434 | 5 | 42 | CRS GRAY S&G
283435 | 0 | 5 | FILL
283435 | 5 | 41 | CRS BR S&G
283436 | 0 | 4 | FILL
283436 | 30 | 40 | FN-MD SAND
283436 | 4 | 30 | MD-CRS S&G
283436 | 40 | 50 | MD-CRS SAND
283438 | 0 | 1 | TOPSOIL
283438 | 1 | 17 | SAND
283438 | 17 | 29 | S & G
283438 | 29 | 40 | SAND
283438 | 40 | 45 | FINE SAND
283438 | 45 | 51 | SAND
283438 | 51 | 60 | S & G
283443 | 0 | 17 | BROWN CLAY W/FN GRAV
283443 | 17 | 23 | FN BROWN SAND
283443 | 23 | 44 | FN-MED GRAY S&G
283443 | 44 | 57 | FN BROWN GREY SAND
283458 | 0 | 2 | TOPSOIL
283458 | 16 | 20 | BLK SANDY SOIL
283458 | 2 | 16 | MD SAND
283458 | 20 | 50 | MD & FN SAND
283460 | 0 | 2 | TOPSOIL
283460 | 19 | 52 | MD & FN SAND
283460 | 2 | 19 | FN SAND
283463 | 0 | 5 | FILL
283463 | 45 | 67 | FINE BROWN SAND
283463 | 5 | 45 | COARSE GRAVEL
283463 | 67 | 98 | COARSE BROWN SAND & GRAVEL
284296 | 0 | 21 | MD BR SAND
284296 | 21 | 83 | CRS BR SAND
284303 | 0 | 10 | BR CLAY
284303 | 10 | 36 | CRS GRAY GRAV
284303 | 36 | 63 | GRAY CLAY
284303 | 63 | 77 | CRS BR S&G
284304 | 0 | 5 | FILL
284304 | 41 | 57 | GRAY CLAY
284304 | 5 | 41 | CRS SAND
284544 | 0 | 2 | TOP SOIL
284544 | 2 | 9 | FN SAND
284544 | 9 | 36 | MD TO CRS SAND
284547 | 0 | 10 | BR SAND
284547 | 10 | 41 | CRS GRAY S&G
284551 | 0 | 5 | FILL
284551 | 10 | 33 | GRAY CLAY
284551 | 33 | 34 | BLANK
284551 | 34 | 41 | FN BR SAND
284551 | 41 | 53 | CRS ORANGE GRAV
284551 | 5 | 10 | BR SAND
284551 | 53 | 65 | CRS BR S&G
284554 | 0 | 5 | FILL
284554 | 5 | 43 | CRS GRAY S&G
284557 | 0 | 17 | MD BR SAND
284557 | 17 | 41 | MD GRAV & SAND
284557 | 41 | 54 | MD GRAV & BR CLAY
284557 | 54 | 64 | MD BR SAND
284557 | 64 | 75 | MD GRAV & SAND
284559 | 0 | 5 | FILL
284559 | 5 | 65 | MD BR SAND
284559 | 65 | 81 | FN BR SAND
284559 | 81 | 98 | CRS GRAY SAND
284563 | 0 | 4 | FILL
284563 | 4 | 40 | MD SAND
284563 | 40 | 80 | MD S&G
284563 | 80 | 100 | MD CRS SAND
284564 | 0 | 7 | MD BR SAND
284564 | 24 | 60 | CRS GRAV & SAND
284564 | 7 | 24 | MD GRAV & SAND
284568 | 0 | 1 | TOPSOIL
284568 | 1 | 30 | SAND
284568 | 30 | 40 | FINE SAND
284568 | 40 | 60 | SAND
284568 | 60 | 70 | S&G
284571 | 0 | 5 | FILL
284571 | 30 | 50 | FN MD SAND
284571 | 5 | 30 | CRS S&G
284571 | 50 | 80 | CRS S&G
284573 | 0 | 5 | FILL
284573 | 21 | 42 | CRS BR S&G
284573 | 5 | 21 | BR SAND
284594 | 0 | 29 | BR SAND
284594 | 29 | 42 | GRAY CLAY
284594 | 42 | 59 | CRS BR S AND G
285398 | 0 | 4 | FILL
285398 | 20 | 50 | GRAY CLAY
285398 | 4 | 20 | BR CLAY
285398 | 50 | 80 | GRAV
285398 | 80 | 90 | FN SAND
285398 | 90 | 100 | MD BR SAND
285401 | 0 | 5 | FILL
285401 | 20 | 50 | GRAY GRAV
285401 | 5 | 20 | BR CLAY
285401 | 50 | 60 | CLEAN BR SAND
285404 | 0 | 8 | BR SAND
285404 | 17 | 37 | FN BR SAND
285404 | 37 | 62 | CRS BR SAND
285404 | 8 | 17 | BR CLAY
285405 | 0 | 25 | BR SAND
285405 | 25 | 51 | FN BR SAND
285405 | 51 | 85 | CRS BR SAND
285426 | 0 | 45 | S&G
285431 | 0 | 5 | FILL
285431 | 5 | 43 | CRS GRAY S&G
285433 | 0 | 1 | TOPSOIL
285433 | 1 | 25 | MD SAND
285433 | 25 | 47 | MD S&G
285435 | 0 | 1 | TOPSOIL
285435 | 1 | 20 | MD SAND
285435 | 20 | 45 | FN GRAV
285442 | 0 | 5 | FILL
285442 | 5 | 42 | CRS BR SAND
285445 | 0 | 1 | TOPSOIL
285445 | 1 | 25 | SAND
285445 | 25 | 36 | FN SAND
285445 | 36 | 46 | SAND
285445 | 46 | 60 | S&G
285449 | 0 | 53 | CRS S&G
285449 | 53 | 64 | FN BR SAND
285449 | 64 | 80 | CRS BR S&G
285453 | 0 | 1 | TOP SOIL
285453 | 1 | 15 | MD SAND
285453 | 15 | 30 | GRAY CLAY
285453 | 30 | 55 | MD S AND G
285453 | 55 | 65 | MD SAND
285460 | 0 | 1 | TOPSOIL
285460 | 1 | 17 | SAND
285460 | 17 | 27 | S&G
285460 | 27 | 39 | GRAV
285460 | 39 | 65 | S&G
285463 | 0 | 1 | TOP SOIL
285463 | 1 | 20 | MD SAND
285463 | 20 | 47 | MD S AND G
285469 | 0 | 3 | TOPSOIL
285469 | 14 | 31 | MD SAND
285469 | 3 | 14 | CLAY & SAND
285471 | 0 | 5 | SAND/ TOPSOIL
285471 | 34 | 53 | CRS SAND
285471 | 5 | 34 | CLAY/ SAND
285471 | 53 | 73 | CLAY/ SAND
285471 | 73 | 84 | MD SAND
286292 | 0 | 1 | CRS GRAV
286292 | 1 | 20 | MED SAND
286292 | 20 | 47 | MED S&G
286295 | 0 | 52 | CRS S&G
286300 | 0 | 1 | TOP[ SOIL
286300 | 1 | 50 | FINE SAND
286300 | 50 | 67 | MED S&G
286301 | 0 | 15 | BR SAND
286301 | 15 | 43 | CRS GRAY GRAV
286306 | 0 | 25 | BR SAND
286306 | 25 | 34 | CRS GRAY SAND
286307 | 0 | 5 | FILL
286307 | 5 | 40 | CRS GRAY S&G
286312 | 0 | 5 | FILL
286312 | 5 | 60 | CRS BR SAND
286312 | 60 | 81 | FN BR SAND
286312 | 81 | 97 | CRS BR S&G
286313 | 0 | 5 | FILL
286313 | 5 | 61 | CRS BR SAND
286313 | 61 | 81 | FN BR SAND
286313 | 81 | 95 | CRS BR S&G
286314 | 0 | 5 | FILL
286314 | 5 | 57 | CRS BR SAND
286314 | 57 | 75 | FN BR SAND
286314 | 75 | 86 | CRS BR S&G
286315 | 0 | 20 | BR CLAY W/ FN SAND
286315 | 20 | 45 | FN BR SAND
286315 | 45 | 62 | MD BR S&G
286316 | 0 | 2 | TOPSOIL
286316 | 16 | 36 | FN BR SAND
286316 | 2 | 16 | MD BR SAND & SML GRAV
286316 | 36 | 69 | MD BR S&G
286318 | 0 | 6 | FN BRN SAND W/SM GRAV
286318 | 45 | 47 | BRN YEL CLAY
286318 | 47 | 88 | MED CRS BRN S&G
286318 | 6 | 8 | BRN CLAY W/MED GRAV
286318 | 8 | 45 | FN MED BRN S&G
286318 | 88 | 90 | MED CRS GRAY S&G
286319 | 0 | 45 | FN MED BRN S&G
286319 | 45 | 47 | BRN CLAY
286319 | 47 | 90 | MED BRN S&G
286320 | 0 | 1 | TOPSOIL
286320 | 1 | 75 | MED CRS BR S&G
286321 | 0 | 5 | FILL
286321 | 5 | 79 | CRS BR S&G
286325 | 0 | 30 | M S&G
286325 | 30 | 65 | MED S&G
286328 | 0 | 1 | TOP SOIL
286328 | 1 | 5 | MED SAND
286328 | 18 | 55 | FINE SAND
286328 | 5 | 18 | CRS S&G
286328 | 55 | 67 | MED S&G
286336 | 0 | 5 | FILL
286336 | 5 | 57 | FN BR SAND
286336 | 57 | 72 | CRS BR SAND
286338 | 0 | 1 | TOP SOIL
286338 | 1 | 20 | MED SAND
286338 | 20 | 33 | MED S&G
286344 | 0 | 1 | TOP SOIL
286344 | 1 | 67 | MED S&G
286351 | 0 | 30 | M-SAND/C-GRAV
286351 | 30 | 65 | MED S&G
286354 | 0 | 1 | TOP SOIL
286354 | 1 | 75 | MED SAND
286354 | 75 | 80 | MED S&G
286354 | 80 | 81 | GRAY CLAY
286357 | 0 | 4 | FILL
286357 | 30 | 40 | FN BR SAND
286357 | 4 | 30 | SANDY BR CLAY
286357 | 40 | 80 | MD BR SAND
286357 | 80 | 120 | MD CRS BR S&G
286364 | 0 | 1 | TOP SOIL
286364 | 1 | 20 | MED SAND
286364 | 20 | 45 | MED S&G
286364 | 45 | 46 | GRAY CLAY
293242 | 0 | 28 | YEL CLAY SAND
293242 | 28 | 32 | FN SAND
293242 | 32 | 92 | BLUE CLAY LITTLE SAND
293242 | 92 | 93 | BALNK
293242 | 93 | 98 | CRS GRAY GRAV PEA SIZE & SAND
294419 | 0 | 14 | S&G
294419 | 14 | 19 | F SAND
294419 | 19 | 52 | CLAY & SAND
294419 | 52 | 76 | FINE TO MED SAND
294425 | 0 | 57 | SAND
294427 | 0 | 1 | TOPSOIL
294427 | 1 | 17 | SAND
294427 | 17 | 26 | S&G
294427 | 26 | 34 | GRAV
294427 | 34 | 42 | S&G
294428 | 0 | 1 | TOPSOIL
294428 | 1 | 26 | SAND
294428 | 26 | 34 | FN SAND
294428 | 34 | 57 | SAND
294428 | 57 | 65 | S&G
294430 | 0 | 1 | TOPSOIL
294430 | 1 | 20 | SAND
294430 | 20 | 26 | FN SAND
294430 | 26 | 45 | SAND
294430 | 45 | 61 | S&G
294434 | 0 | 1 | BLANK
294434 | 1 | 2 | TOPSOIL
294434 | 13 | 49 | MED TO FN SAND
294434 | 2 | 13 | CLAY & SAND
294434 | 49 | 68 | MED SAND
294436 | 0 | 1 | TOPSOIL
294436 | 1 | 25 | SAND
294436 | 25 | 34 | FN SAND
294436 | 34 | 46 | SAND
294436 | 46 | 61 | S&G
294446 | 0 | 30 | CLAY
294446 | 100 | 105 | CLAY
294446 | 30 | 100 | S&G
294449 | 0 | 25 | SAND
294449 | 25 | 57 | GRAV & CLAY
294449 | 57 | 90 | GRAY GRAV
294449 | 90 | 105 | BRN GRAV
294853 | 0 | 29 | CLAY & SAND
294853 | 29 | 50 | BR MED SAND
294863 | 0 | 5 | FINE BR SAND
294863 | 42 | 51 | CRS BR S&G
294863 | 5 | 42 | MED BR SAND
294867 | 0 | 1 | TOPS OIL
294867 | 1 | 20 | MD SAND
294867 | 20 | 52 | MED S & CRS G
294867 | 52 | 62 | GRAY CLAY
294867 | 62 | 75 | FN SAND
294867 | 75 | 81 | MED SAND
294881 | 0 | 4 | FILL
294881 | 4 | 70 | CRS BRN S&G
294881 | 70 | 97 | CRS GRAY SAND
294882 | 0 | 15 | CRS GRAV
294882 | 15 | 38 | FN BRN SAND
294882 | 38 | 63 | CRS BRN S&G
294890 | 0 | 1 | TOPSOIL
294890 | 1 | 40 | MED SAND
294890 | 40 | 79 | MED S&G
294890 | 79 | 83 | BLACK GRAV/IRON
294890 | 83 | 92 | MED SAND
294895 | 0 | 1 | TOPSOIL
294895 | 1 | 50 | MED S&G
294895 | 50 | 70 | FN SAND
294895 | 70 | 95 | MED S&G
294895 | 95 | 96 | GRAY CLAY
294896 | 0 | 4 | FILL
294896 | 4 | 60 | MED BRN SAND
294896 | 60 | 90 | FN MED BRN SAND
294896 | 90 | 100 | MED CRS S&G
294897 | 0 | 1 | TOPSOIL
294897 | 1 | 20 | MED SAND
294897 | 20 | 50 | M SAND C GRAV
294897 | 50 | 51 | GRAY CLAY
294900 | 0 | 47 | CRS BRN S&G
294901 | 0 | 1 | BLANK
294901 | 1 | 9 | CLAY & SAND
294901 | 15 | 84 | MED TO FN SAND
294901 | 9 | 15 | FN YEL SAND
294908 | 0 | 1 | TOPSOIL
294908 | 1 | 40 | MED SAND
294908 | 40 | 45 | MED GRAV
294908 | 45 | 51 | M SAND C GRAV
294908 | 51 | 52 | GRAY CLAY
294909 | 0 | 4 | FILL
294909 | 4 | 45 | BRN SANDY CLAY
294909 | 45 | 50 | GRAY CLAY
294909 | 50 | 78 | GRAY SANDY CLAY
294909 | 78 | 80 | GRAY CLAY
294909 | 80 | 98 | FN BRN SAND
294909 | 98 | 100 | GRAY CLAY & GRAV
294910 | 0 | 4 | FILL
294910 | 20 | 60 | FN BRN SAND
294910 | 4 | 20 | SANDY BRN CLAY
294910 | 60 | 80 | FN BRN SAND & CLAY
294910 | 80 | 96 | MED CRS S&G
294910 | 96 | 100 | FN SILTY GRAY SAND & CLAY
294913 | 0 | 1 | TOPSOIL
294913 | 1 | 20 | M SAND C GRAV
294913 | 20 | 45 | MED SAND
294913 | 45 | 52 | GRAY CLAY
294913 | 52 | 67 | MED SAND
294925 | 0 | 5 | FILL
294925 | 5 | 53 | FN BRN SAND
294925 | 53 | 63 | CRS BRN S&G
294927 | 0 | 1 | TOPSOIL
294927 | 1 | 20 | MED SAND
294927 | 20 | 40 | M SAND C GRAV
294927 | 40 | 52 | MED GRAV
294931 | 0 | 1 | TOPSOIL
294931 | 1 | 5 | BRN CLAY
294931 | 40 | 75 | MED GRAV BRN CLAY
294931 | 5 | 40 | GRAY CLAY
294931 | 75 | 90 | MED S&G
295158 | 0 | 1 | TOPSOIL
295158 | 1 | 25 | SAND
295158 | 25 | 34 | FN SAND
295158 | 34 | 39 | SAND
295158 | 39 | 46 | S&G
295662 | 0 | 1 | TOPSOIL
295662 | 1 | 16 | SAND
295662 | 16 | 31 | S&G
295662 | 31 | 40 | GRAVEL
295665 | 0 | 5 | FILL
295665 | 41 | 67 | GRAY CLAY
295665 | 5 | 41 | CRS GRAY GRAV
295665 | 67 | 98 | CRS BR S&G
295666 | 0 | 34 | BR S&G
295666 | 34 | 57 | BR CLAY
295666 | 57 | 69 | CRS BR S&G
295667 | 0 | 25 | CRS S&G
295667 | 25 | 42 | GRAY CLAY
295667 | 42 | 48 | FN GRAY SAND
295667 | 48 | 54 | GRAY CLAY
295667 | 54 | 78 | CRS BR SAND
295673 | 0 | 5 | FILL
295673 | 5 | 60 | CRS BRN SAND
295675 | 0 | 4 | FILL
295675 | 4 | 60 | FN MED BRN S&G
295675 | 60 | 90 | MED CRS BRN SAND
295680 | 0 | 5 | FILL
295680 | 5 | 99 | CRS BRN S&G
295685 | 0 | 1 | TOPSOIL
295685 | 1 | 20 | MED BRN SAND
295685 | 20 | 60 | MED SAND FN GRAV
295685 | 60 | 65 | MED GRAV
295690 | 0 | 1 | TOPSOIL
295690 | 1 | 30 | MED SAND/GRAV
295690 | 30 | 55 | MED SAND
295690 | 55 | 62 | CLAY/SAND/GRAV
298417 | 0 | 28 | CLAY
298417 | 28 | 37 | MED SAND
298417 | 37 | 57 | CLAY & FN SAND
298417 | 57 | 72 | MED & CRS SAND
298418 | 0 | 10 | BR SAND
298418 | 10 | 31 | BR CLAY
298418 | 31 | 53 | FN BR SAND
298418 | 53 | 83 | CRS BR SAND
298430 | 0 | 51 | CRS GRAY S & G
298449 | 0 | 2 | TOPSOIL
298449 | 10 | 41 | MD BRN SAND
298449 | 2 | 10 | BRN CLAY & SAND
298449 | 41 | 45 | CRS BRN S&G
298452 | 0 | 5 | TOPSOIL
298452 | 16 | 36 | FN BR SAND
298452 | 36 | 56 | MD-FN BR S&G
298452 | 5 | 16 | FN BR SAND
298452 | 56 | 74 | MD BR S&G
298452 | 74 | 87 | CRS ORANGE BR S&G
298452 | 87 | 96 | MD BR S&G
298455 | 0 | 1 | TOPSOIL
298455 | 1 | 20 | MED SAND
298455 | 20 | 30 | BR CLAY
298455 | 30 | 40 | MED SAND
298455 | 40 | 68 | GRAY CLAY
298455 | 68 | 71 | MED SAND
298455 | 71 | 82 | GRAY CLAY
298455 | 82 | 95 | MED S & G
298456 | 0 | 1 | TOPSOIL
298456 | 1 | 41 | MED SAND
298459 | 0 | 15 | S&G
298459 | 15 | 40 | CLAY
298459 | 40 | 60 | SILT
298459 | 60 | 78 | SAND
298460 | 0 | 1 | TOPSOIL
298460 | 29 | 30 | MED SAND & GRAV
298460 | 30 | 45 | GRAY CLAY
298460 | 45 | 62 | MED SAND
298463 | 0 | 1 | TOPSOIL
298463 | 1 | 65 | MED S&G
298469 | 0 | 1 | TOPSOIL
298469 | 1 | 20 | MED SAND/FN GRAV
298469 | 100 | 105 | FN SAND
298469 | 20 | 30 | BRN CLAY
298469 | 30 | 100 | MED S&G
298470 | 0 | 1 | TOPSOIL
298470 | 1 | 45 | MED SAND/FN GRAV
298470 | 45 | 63 | CRS GRAV
298470 | 63 | 66 | GRAY CLAY
298470 | 66 | 80 | MED SAND
298472 | 0 | 1 | TOPSOIL
298472 | 1 | 20 | MED S&G
298472 | 20 | 25 | BRN CLAY
298472 | 25 | 55 | MED SAND C GRAV
298472 | 55 | 67 | FN GRAV
298475 | 0 | 1 | TOPSOIL
298475 | 1 | 45 | MED SAND
298476 | 0 | 5 | FILL
298476 | 5 | 77 | CRS BRN SAND
298482 | 0 | 1 | TOPSOIL
298482 | 1 | 20 | SAND
298482 | 20 | 30 | FN SAND
298482 | 30 | 45 | SAND
298482 | 45 | 61 | S&G
298501 | 0 | 1 | TOPSOIL
298501 | 1 | 15 | MED SAND
298501 | 15 | 40 | BRN & GRAY CLAY
298501 | 40 | 50 | MED SAND
298501 | 50 | 65 | FN GRAV
298504 | 0 | 4 | FILL
298504 | 30 | 40 | FN BRN SAND
298504 | 4 | 30 | SANDY BRN CLAY
298504 | 40 | 80 | MED BRN SAND
298504 | 80 | 105 | MED CRS BRN S&G
298514 | 0 | 1 | TOPSOIL
298514 | 1 | 30 | MED S&G
298514 | 30 | 47 | MED SAND
299751 | 0 | 57 | CRS BRN S&G
299758 | 0 | 34 | S&G
299760 | 0 | 27 | BRN SAND
299760 | 27 | 32 | GRAY CLAY
299760 | 32 | 47 | CRS BRN SAND
299762 | 0 | 31 | S&G
299777 | 0 | 20 | MED BRN SAND
299777 | 20 | 33 | FN BRN SAND
299777 | 33 | 61 | CRS BRN S&G
299778 | 0 | 5 | FILL
299778 | 5 | 57 | CRS BRN SAND
299778 | 57 | 75 | FN BRN SAND
299778 | 75 | 98 | CRS BRN SAND
299780 | 0 | 1 | TOPSOIL
299780 | 1 | 16 | BRN CLAY W/S&G
299780 | 16 | 45 | FN BRN S&G
299780 | 45 | 75 | MED BRN S&G
299799 | 0 | 4 | FILL
299799 | 4 | 45 | MED CRS BRN S&G
299806 | 0 | 4 | FILL
299806 | 4 | 45 | MED CRS BRN S&G
300476 | 0 | 35 | S&G
300482 | 0 | 57 | CRS BR SAND
300484 | 0 | 5 | FILL
300484 | 5 | 42 | CRS BR SAND
300485 | 0 | 5 | FILL
300485 | 5 | 40 | CRS GRAY SAND
300486 | 0 | 5 | FILL
300486 | 5 | 61 | CRS BR SAND
300486 | 61 | 78 | FN BR SAND
300486 | 78 | 98 | CRS BR S&G
300487 | 0 | 5 | FILL
300487 | 5 | 60 | CRS BR SAND
300487 | 60 | 78 | FN BR SAND
300487 | 78 | 97 | CRS BR S&G
300489 | 0 | 53 | MD BR S&G
300489 | 53 | 56 | BR CLAY
300489 | 56 | 59 | GREY CLAY
300489 | 59 | 75 | MD BR S&G
300490 | 0 | 1 | TOPSOIL
300490 | 1 | 20 | MD BR SAND
300490 | 20 | 47 | MD S&G
300491 | 0 | 1 | TOPSOIL
300491 | 1 | 20 | SAND
300491 | 20 | 29 | FN SAND
300491 | 29 | 50 | SAND
300491 | 50 | 60 | S&G
300491 | 60 | 66 | GRAV
300501 | 0 | 5 | FILL
300501 | 5 | 61 | CRS BRN SAND
300501 | 61 | 83 | MED BRN SAND
300501 | 83 | 100 | CRS GRAY SAND & GRAV
300504 | 0 | 5 | FILL
300504 | 5 | 60 | CRS BRN SAND
300504 | 60 | 82 | MED BRN SAND
300504 | 82 | 96 | CRS GRAY S&G
300525 | 0 | 1 | TOPSOIL
300525 | 1 | 87 | MED S&G
300526 | 0 | 1 | TOPSOIL
300526 | 1 | 20 | MED BRN SAND
300526 | 20 | 35 | MED S&G
300526 | 35 | 45 | MED SAND
300526 | 45 | 46 | CRS GRAV
300530 | 0 | 1 | TOPSOIL
300530 | 1 | 20 | MED SAND
300530 | 20 | 41 | MED S&G
300531 | 0 | 1 | TOPSOIL
300531 | 1 | 20 | MED SAND
300531 | 20 | 47 | MED S&G
300533 | 0 | 1 | TOPSOIL
300533 | 1 | 30 | MED SAND
300533 | 30 | 40 | M SAND C GRAV
300533 | 40 | 47 | MED SAND
300537 | 0 | 1 | TOPSOIL
300537 | 1 | 20 | MED BRN SAND
300537 | 20 | 45 | MED SAND
300537 | 45 | 67 | MED GRAY SAND GRAV
300538 | 0 | 1 | TOPSOIL
300538 | 1 | 30 | MED S&G
300538 | 30 | 50 | MED CRS GRAV
300538 | 50 | 67 | MED SAND
300547 | 0 | 25 | BRN SAND
300547 | 25 | 58 | CRS GRAY GRAV
300550 | 0 | 25 | BRN SAND
300550 | 25 | 50 | CRS GRAY S&G
300552 | 0 | 10 | BRN CLAY
300552 | 10 | 11 | MED BRN SAND
300552 | 11 | 41 | GREY CLAY
300552 | 41 | 45 | VERY FN BRN SAND
300552 | 45 | 50 | FN BRN SAND
300552 | 50 | 53 | GREY CLAY
300553 | 0 | 1 | TOPSOIL
300553 | 1 | 20 | MED SAND
300553 | 20 | 65 | MED S&G
300553 | 65 | 76 | CRS GRAV
300553 | 76 | 77 | GRAY CLAY
301584 | 0 | 1 | TOPSOIL
301584 | 1 | 8 | SAND
301584 | 19 | 28 | SAND
301584 | 28 | 36 | S&G
301584 | 8 | 19 | FINE SAND
301755 | 0 | 4 | FILL
301755 | 15 | 25 | BR SANDY CLAY
301755 | 25 | 50 | MED BR SAND
301755 | 4 | 15 | MED BR S & G
301755 | 50 | 80 | GRAY SILTY CLAY
301755 | 80 | 105 | MED BR SAND
301762 | 0 | 18 | BR CLAY
301762 | 18 | 57 | CRS BR SAND
301768 | 0 | 5 | FILL
301768 | 41 | 75 | GRAY CLAY
301768 | 5 | 41 | CRS BR SAND
301768 | 75 | 82 | BR SAND
301781 | 0 | 4 | FILL
301781 | 30 | 50 | SILTY BR CLAY & GRAV
301781 | 4 | 30 | FN-MD S&G
301781 | 50 | 59 | MD BR SAND
301781 | 59 | 60 | BLUE CLAY
301789 | 0 | 1 | TOPSOIL
301789 | 1 | 20 | MED S&G
301789 | 20 | 47 | MED SAND
301795 | 0 | 5 | FILL
301795 | 5 | 61 | CRS BRNS SAND
301795 | 61 | 83 | FN BRN SAND
301795 | 83 | 100 | CRS BRN SAND
301797 | 0 | 1 | TOPSOIL
301797 | 1 | 20 | MED SAND
301797 | 20 | 40 | MED S&G
301797 | 40 | 75 | GRAY CLAY
301797 | 75 | 87 | MED SAND
301798 | 0 | 1 | TOPSOIL
301798 | 1 | 20 | MED S&G
301798 | 20 | 46 | MED SAND
301799 | 0 | 1 | TOPSOIL
301799 | 1 | 20 | MED S&G
301799 | 20 | 51 | MED SAND
301801 | 0 | 1 | TOPSOIL
301801 | 1 | 20 | MED SAND
301801 | 20 | 40 | M SAND C GRAV
301801 | 40 | 41 | GRAY CLAY
301810 | 0 | 38 | CRS BRN SAND
301824 | 0 | 15 | BRN SAND
301824 | 15 | 35 | FN GRAY SAND
301824 | 35 | 50 | CRS GRAY S&G
302988 | 0 | 26 | CRS GRAV
302988 | 26 | 43 | CRS SAND
302988 | 43 | 72 | CRS GRAV
302988 | 72 | 78 | FN TO MED SAND
302988 | 78 | 87 | MED CRS SAND
302990 | 0 | 10 | BR CLAY
302990 | 10 | 35 | BR SAND
302990 | 35 | 62 | GRAY CLAY
302990 | 62 | 98 | CRS BR S & G
303004 | 0 | 45 | CRS BR S & G
303006 | 0 | 42 | CRS BR SAND
303006 | 42 | 55 | BR SANDY CLAY
303006 | 55 | 83 | CRS BR SAND
303010 | 0 | 48 | CRS BR SAND
303027 | 0 | 5 | FILL
303027 | 5 | 55 | MED BRN SAND
303027 | 55 | 98 | CRS GRAY SAND
303034 | 0 | 15 | CLAY
303034 | 15 | 38 | S&G
303034 | 38 | 45 | GRAY CLAY
303034 | 45 | 85 | S&G
303036 | 0 | 16 | S&G
303036 | 16 | 30 | BLK CLAY
303036 | 30 | 63 | S&G
303039 | 0 | 10 | BR SANDY CLAY
303039 | 10 | 50 | CRS GRAY S&G
303041 | 0 | 30 | CRS BR SAND
303041 | 30 | 61 | MD BR SAND
303043 | 0 | 10 | FILL DIRT
303043 | 10 | 13 | SHELL
303043 | 13 | 38 | FN SAND
303043 | 38 | 50 | CLAY
303043 | 50 | 78 | S&G
303053 | 0 | 80 | FN SAND
303053 | 80 | 90 | CRS SAND
303055 | 0 | 5 | FILL
303055 | 5 | 60 | CRS BR SAND
303056 | 0 | 5 | FILL
303056 | 5 | 60 | CRS BR SAND
303057 | 0 | 5 | FILL
303057 | 5 | 60 | CRS BR SAND
303075 | 0 | 5 | FILL
303075 | 30 | 70 | MED SAND
303075 | 5 | 30 | CRS SAND
303075 | 70 | 80 | CRS SAND
303077 | 0 | 5 | FILL
303077 | 35 | 50 | FN SAND
303077 | 5 | 35 | CRS SAND
303077 | 50 | 65 | MED SAND
303077 | 65 | 85 | FN SAND
303077 | 85 | 100 | CRS SAND
303078 | 0 | 5 | FILL
303078 | 5 | 60 | CRS BRN SAND
303078 | 60 | 81 | FN BRN SAND
303078 | 81 | 97 | CRS BRN S&G
303086 | 0 | 1 | TOPSOIL
303086 | 1 | 16 | SAND
303086 | 16 | 34 | S&G
303088 | 0 | 1 | TOPSOIL
303088 | 1 | 67 | MED S&G
303089 | 0 | 5 | FILL
303089 | 43 | 67 | CRS GRAY SAND
303089 | 5 | 43 | BRN SAND
303117 | 0 | 1 | TOPSOIL
303117 | 1 | 20 | MED SAND
303117 | 20 | 67 | MED S&G
303120 | 0 | 1 | TOPSOIL
303120 | 1 | 40 | MED BRN SAND
303120 | 40 | 67 | MED GRAY S&G
303121 | 0 | 1 | TOPSOIL
303121 | 1 | 47 | MED S&G
303124 | 0 | 1 | TOPSOIL
303124 | 1 | 35 | FN SAND GRAV
303124 | 35 | 47 | MED SAND
303135 | 0 | 15 | SAND
303135 | 15 | 80 | CLAY
303135 | 80 | 85 | GRAV
303135 | 85 | 87 | CLAY
303138 | 0 | 1 | TOPSOIL
303138 | 1 | 25 | YEL SAND, GRAV
303138 | 25 | 30 | DK S&G
303138 | 30 | 78 | GRAY CLAY
303138 | 78 | 87 | S&G LT
303149 | 0 | 5 | FILL
303149 | 5 | 110 | CRS BR S&G
305663 | 0 | 21 | YEL CLAY
305663 | 21 | 40 | BRN SAND
305663 | 40 | 52 | BRN GRAV
305664 | 0 | 13 | YEL CLAY
305664 | 13 | 34 | BRN SAND
305664 | 34 | 40 | GRAY CLAY
305664 | 40 | 52 | GRAY GRAV
305681 | 0 | 15 | FN SAND
305681 | 15 | 29 | MED & CRS SAND
305681 | 29 | 40 | FN & MED SAND
305681 | 40 | 50 | MED SAND
305682 | 0 | 23 | FN MED SAND
305682 | 23 | 28 | CLAY
305682 | 28 | 43 | FN MED SAND
305682 | 43 | 55 | CRS SAND
305689 | 0 | 15 | MED SAND
305689 | 15 | 40 | CRS S&G
305689 | 40 | 60 | MED SAND
305689 | 60 | 65 | FN SAND
305695 | 0 | 5 | FILL
305695 | 5 | 60 | MED CRS BRN SAND
305695 | 60 | 90 | FN MED BRN SAND
305695 | 90 | 105 | MED CRS GRAY S&G
305701 | 0 | 5 | FILL
305701 | 5 | 68 | CRS BRN S&G
305702 | 0 | 40 | CRS BRN SAND
305702 | 40 | 61 | GRAY CLAY
305702 | 61 | 72 | GRAY SAND
305702 | 72 | 83 | MED BRN SAND
305706 | 0 | 5 | FILL
305706 | 25 | 62 | MED BRN SAND
305706 | 5 | 25 | CRS BRN SAND
305706 | 62 | 78 | CRS BRN SAND
305708 | 0 | 4 | FILL
305708 | 30 | 80 | FN MED BRN SAND
305708 | 4 | 30 | MED CRS BRN S&G
305708 | 80 | 105 | MED CRS BRN S&G
306199 | 0 | 1 | TOPSOIL
306199 | 1 | 20 | MED SAND
306199 | 20 | 87 | MED S&G
306200 | 0 | 1 | TOPSOIL
306200 | 1 | 20 | MED SAND
306200 | 20 | 55 | CRS S&G
306200 | 55 | 60 | CLAY
306200 | 60 | 83 | MED S&G
306200 | 83 |  | CLAY
306209 | 0 | 46 | CRS BRN S&G
306213 | 0 | 43 | CRS BRN S&G
306220 | 0 | 1 | TOPSOIL
306220 | 1 | 20 | MED SAND
306220 | 20 | 47 | MED S&G
306929 | 0 | 49 | CRS BRN S&G
306929 | 49 | 74 | CRS GRAY GRAV
306932 | 0 | 5 | CLAY
306932 | 5 | 50 | FN SAND
306932 | 50 | 67 | MED S&G
306946 | 0 | 9 | FIELD DIRT
306946 | 9 | 32 | CRS SAND
306953 | 0 | 1 | TOPSOIL
306953 | 1 | 20 | MED SAND
306953 | 20 | 60 | FN SAND
306953 | 60 | 87 | MED S&G
306954 | 0 | 5 | FILL
306954 | 31 | 53 | FN BRN SAND
306954 | 5 | 31 | CRS BRN SAND
306954 | 53 | 78 | CRS BRN S&G
306958 | 0 | 5 | FILL
306958 | 5 | 61 | CRS BRN SAND
306958 | 61 | 81 | FN BRN SAND
306958 | 81 | 95 | CRS GRAY S&G
306960 | 0 | 5 | FILL
306960 | 40 | 65 | FN MED SAND
306960 | 5 | 40 | MED CRS S&G
306960 | 65 | 100 | MED CRS S&G
306968 | 0 | 5 | FILL
306968 | 5 | 60 | MED BRN SAND
306968 | 60 | 105 | MED CRS S&G
306976 | 0 | 15 | BRN SAND
306976 | 15 |  | CRS GRAY SAND
306982 | 0 | 15 | BRN CLAY
306982 | 27 | 81 | GRAY CLAY
306982 | 5 | 27 | BRN SAND
306982 | 81 | 86 | CRS BRN SAND
306985 | 0 | 5 | FILL
306985 | 5 | 50 | CRS S&G
306985 | 50 | 100 | MED CRS S&G
306986 | 0 | 15 | BRN SAND
306986 | 15 | 22 | BRN CLAY
306986 | 22 | 80 | CRS BRN SAND
306988 | 0 | 32 | CRS GRAV
306988 | 32 | 57 | FN SAND & CLAY
306988 | 57 | 72 | FN SAND
306988 | 72 | 100 | MED & CRS GRAV
307629 | 0 | 12 | CLAY
307629 | 12 | 22 | GRAV & CLAY
307629 | 22 | 35 | FN SAND
307629 | 35 | 80 | CRS S&G
307640 | 0 | 3 | CLAY
307640 | 25 | 45 | MED SAND
307640 | 3 | 25 | FN & MED SAND
307649 | 0 | 12 | ROCKS & CLAY
307649 | 12 | 22 | CRS SAND
307649 | 22 | 55 | CLAY & FN SAND
307649 | 55 | 72 | FN & MED SAND
307649 | 72 | 90 | MED SAND
307650 | 0 | 25 | MED & CRS SAND
307650 | 25 | 35 | FN SAND
307650 | 35 | 55 | CRS SAND
307832 | 0 | 15 | BRN SAND
307832 | 15 | 25 | GRAY CLAY
307832 | 25 | 36 | CRS BRN SAND
307833 | 0 | 1 | TOPSOIL
307833 | 1 | 20 | MED SAND
307833 | 20 | 40 | MED S&G
307833 | 40 | 58 | CRS GRAV RED
307833 | 58 | 67 | MED SAND
307835 | 0 | 5 | FILL
307835 | 20 | 45 | GRAY CLAY
307835 | 45 | 55 | FN MED BRN SAND
307835 | 5 | 20 | CRS S&G
307835 | 55 | 60 | BLUE CLAY
307839 | 0 | 1 | TOPSOIL
307839 | 1 | 20 | MED SAND
307839 | 20 | 43 | MED S&G
307839 | 43 | 47 | CRS GRAV
307842 | 0 | 10 | CLAY
307842 | 10 | 45 | MED BRN SAND
307843 | 0 | 15 | MED SAND
307843 | 15 | 43 | BRN SAND
307843 | 43 | 68 | BRN CLAY
307843 | 68 | 90 | CRS BRN SAND
307849 | 0 | 1 | TOPSOIL
307849 | 1 | 40 | MED SAND
307849 | 40 | 60 | MED S&G
307849 | 60 | 75 | FN SAND
307849 | 75 | 87 | MED S&G
307854 | 0 | 5 | FILL
307854 | 5 | 55 | CRS BRN SAND
307866 | 0 | 10 | BRN CLAY
307866 | 10 | 63 | CRS BRN S&G
308276 | 0 | 45 | CRS BRN S&G
308281 | 0 | 5 | FILL
308281 | 25 | 55 | GRAY CLAY
308281 | 5 | 25 | CRS BRN SAND
308281 | 55 | 70 | CRS GRAY S&G
308282 | 0 | 5 | FILL
308282 | 5 | 53 | CRS GRAY S&G
308282 | 53 | 85 | GRAY CLAY
308282 | 85 | 95 | CRS BRN SAND
308287 | 0 | 5 | FILL
308287 | 15 | 44 | CRS GRAY SAND
308287 | 5 | 15 | BRN SAND
308293 | 0 | 42 | CRS BRN SAND
308295 | 0 | 10 | FIELD DIRT
308295 | 10 | 45 | S&G
308298 | 0 | 15 | FN BRN SAND
308298 | 15 | 58 | CRS BRN SAND
308312 | 0 | 5 | FILL
308312 | 5 | 70 | MED BRN SAND
308312 | 70 | 95 | MED CRS GRAY S&G
308317 | 0 | 1 | TOPSOIL
308317 | 1 | 40 | MED CRS BRN SAND
308317 | 40 | 43 | BRN CLAY
308317 | 43 | 70 | MED CRS BRN S&G
308320 | 0 | 1 | TOPSOIL
308320 | 1 | 60 | MED SAND
308320 | 60 | 87 | FN GRAV
308326 | 0 | 1 | TOPSOIL
308326 | 1 | 20 | MED S&G
308326 | 20 | 58 | GRAY CLAY
308326 | 58 | 77 | CRS S&G
308328 | 0 | 5 | FILL
308328 | 35 | 50 | CRS S&G
308328 | 5 | 35 | CRS SAND
308564 | 0 | 1 | TOPSOIL
308564 | 1 | 45 | FN CRS BRN SAND FN MED GRAV
308564 | 45 | 50 | FN CRS GRAY SAND FN MED GRAV
308564 | 50 | 61 | FN CRS GRAY SAND FN CRS GRAV
308564 | 61 | 81 | FN MED GRAY SAND CRS SAND
308564 | 81 | 84.5 | FN CRS GRAY SAND FN GRAV
308564 | 84.5 | 88 | GRAY CLAY
308574 | 0 | 1 | TOPSOIL
308574 | 1 | 48 | FN MED BRN SAND
308574 | 48 | 55 | FN MED GRAY SAND
308574 | 55 | 71 | FN MED GRAY SAND FN MD GRAV
308574 | 71 | 72 | SILTY GRAY CLAY
309327 | 0 | 1 | TOPSOIL
309327 | 1 | 20 | MED SAND
309327 | 20 | 47 | CRS GRAV
309329 | 0 | 1 | TOPSOIL
309329 | 1 | 55 | FN SAND
309329 | 55 | 65 | MED S&G
309331 | 0 | 1 | TOPSOIL
309331 | 1 | 27 | MED SAND
309331 | 27 | 35 | GRAY CLAY
309331 | 35 | 45 | MED S&G
309422 | 0 | 1 | BLK TOPSOIL
309422 | 1 | 62 | MED BRN SAND
309422 | 62 | 70 | MED TO CRS BRN SAND
309725 | 0 | 1 | BLACK TOPSOIL
309725 | 1 | 43 | GRAY CLAY & FINE SAND
309725 | 43 | 51 | MED GRAV 7 SAND
310653 | 0 | 10 | BRN CLAY
310653 | 10 | 75 | CRS BRN S&G
310657 | 0 | 15 | BRN CLAY
310657 | 15 | 23 | BRN SAND
310657 | 23 | 42 | GRAY CLAY
310657 | 42 | 96 | CRS BRN SAND
310663 | 0 | 33 | CRS BRN S&G
310664 | 0 | 21 | FN BRN SAND
310664 | 21 | 57 | CRS BRN SAND
310674 | 0 | 25 | FN BRN SAND
310674 | 25 | 56 | CRS BRN S&G
310680 | 0 | 32 | S&G
310685 | 0 | 37 | CRS BRN SAND
310685 | 37 | 54 | FN BRN SAND
310685 | 54 | 67 | CRS BRN S&G
310700 | 0 | 5 | FILL
310700 | 5 | 77 | CRS BRN SAND
310701 | 0 | 56 | CRS BRN SAND
310706 | 0 | 1 | TOPSOIL
310706 | 1 | 20 | MED S&G
310706 | 20 | 60 | FN SAND
310706 | 60 | 97 | MED S&G
310707 | 0 | 35 | S&G
310710 | 0 | 1 | TOPSOIL
310710 | 1 | 40 | M SAND C GRAV
310710 | 40 | 60 | MED SNAD
310710 | 60 | 65 | ORANGE GRAV
310717 | 0 | 1 | TOPSOIL
310717 | 1 | 20 | MED SAND
310717 | 20 | 35 | RED GRAV
310717 | 35 | 45 | GRAY CLAY
310717 | 45 | 68 | FN SAND
310717 | 68 | 80 | MED SAND
310720 | 0 | 1 | TOPSOIL
310720 | 1 | 35 | MED SAND
310720 | 35 | 47 | MED SAND FN GRAV
310726 | 0 | 1 | TOPSOIL
310726 | 1 | 20 | MED SAND
310726 | 20 | 45 | MED S&G
310726 | 45 | 67 | MED SAND
310727 | 0 | 1 | TOPSOIL
310727 | 1 | 20 | MED S&G
310727 | 20 | 35 | MED SAND ORANGE GRAV
310727 | 35 | 67 | MED GRAY S&G
310744 | 0 | 5 | FILL
310744 | 35 | 80 | CRS BRN S&G
310744 | 5 | 35 | FN BRN SAND
310746 | 0 | 1 | TOPSOIL
310746 | 1 | 20 | MED SAND
310746 | 20 | 47 | MED S&G
310756 | 0 | 3 | TOPSOIL
310756 | 3 | 38 | CRS GRAV/MED BRN SAND
310756 | 38 | 60 | MED BRN SAND
310756 | 60 | 70 | CRS GRAV
310779 | 0 | 20 | CRS BRN SAND
310779 | 20 | 24 | GRAY CLAY
310779 | 24 | 35 | CRS GRAY SAND
310780 | 0 | 3 | TOPSOIL
310780 | 3 | 40 | MED TO CRS BRN SAND
310780 | 40 | 65 | MED TO FN BRN SAND
310780 | 65 | 73 | FN BRN S&G
310796 | 0 | 62 | CRS BRN S&G
310796 | 62 | 81 | GRAY CLAY
310796 | 81 | 95 | CRS BRN S&G
310799 | 0 | 1 | TOPSOIL
310799 | 1 | 16 | SAND
310799 | 16 | 22 | S&G
310799 | 22 | 30 | GRAVEL
310799 | 30 | 44 | GRAY CLAY
310799 | 44 | 48 | SAND
310799 | 48 | 63 | S&G
310800 | 0 | 1 | TOPSOIL
310800 | 1 | 10 | MED SAND
310800 | 10 | 55 | M SAND C GRAV
310800 | 55 | 65 | MED SAND FN GRAV
310800 | 65 | 66 | GRAY CLAY
310803 | 0 | 23 | S&G
310803 | 23 | 57 | GRAY CLAY & FN SAND
310803 | 57 | 65 | CRS SAND
310805 | 0 | 1 | TOPSOIL
310805 | 1 | 60 | MED SAND
310805 | 60 | 87 | MED S&G
310806 | 0 | 1 | TOPSOIL
310806 | 1 | 40 | FN SAND
310806 | 40 | 45 | MED GRAV ORANGE
310806 | 45 | 57 | FN GRAV
310809 | 0 | 1 | TOPSOIL
310809 | 1 | 20 | MED S&G
310809 | 20 | 35 | GRAY CLAY
310809 | 35 | 40 | GRAY CLAY/GRAV
310809 | 40 | 52 | M SAND C GRAV
310810 | 0 | 1 | TOPSOIL
310810 | 1 | 20 | MED SAND
310810 | 20 | 47 | M SAND C GRAV
310814 | 0 | 1 | TOPSOIL
310814 | 1 | 20 | FN SAND
310814 | 20 | 47 | MED S&G
311197 | 0 | 1 | TOPSOIL
311197 | 1 | 20 | FN SAND
311197 | 20 | 30 | MED SAND
311197 | 30 | 45 | ORANGE GRAV
311197 | 45 | 55 | MED S&G
311197 | 55 | 57 | GRAY CLAY
311203 | 0 | 77 | CRS BRN SAND
311213 | 0 | 8 | CLAY GRAV MIX
311213 | 35 | 49 | CRS GRAV BRN
311213 | 49 | 53 | CRS SAND BRN
311213 | 53 | 59 | MED GRAY SAND
311213 | 59 | 65 | MED GRAY S&G
311213 | 8 | 35 | S&G BRN
311221 | 0 | 1 | TOPSOIL
311221 | 1 | 17 | SAND
311221 | 17 | 29 | FN SAND
311221 | 29 | 38 | SAND
311221 | 38 | 45 | S&G
311222 | 0 | 5 | FILL
311222 | 5 | 48 | CRS BRN SAND
311223 | 0 | 1 | TOPSOIL
311223 | 1 | 50 | MED SAND
311223 | 50 | 67 | CRS SAND
311224 | 0 | 1 | TOPSOIL
311224 | 1 | 47 | MED SAND
311226 | 0 | 15 | FN BRN SAND
311226 | 15 | 59 | CRS BRN SAND
311229 | 0 | 1 | TOPSOIL
311229 | 1 | 14 | SAND
311229 | 14 | 21 | FN SAND
311229 | 21 | 35 | SAND
311229 | 35 | 45 | S&G
311233 | 0 | 5 | FILL
311233 | 5 | 76 | CRS BRN SAND
311239 | 0 | 5 | FILL
311239 | 5 | 58 | CRS BRN SAND
311242 | 0 | 15 | FN SAND
311242 | 15 | 76 | CRS BRN S&G
311243 | 0 | 20 | FN SAND
311243 | 20 | 76 | CRS BRN S&G
311244 | 0 | 9 | MED BRN SAND
311244 | 13 | 21 | PEA GRAV
311244 | 21 | 42 | MED BRN SAND
311244 | 9 | 13 | CRS GRAV
311248 | 0 | 1 | TOPSOIL
311248 | 1 | 20 | M SAND C GRAV
311248 | 20 | 38 | MED SAND
311252 | 0 | 5 | FILL
311252 | 22 | 45 | CRS BRN GRAV
311252 | 5 | 22 | HARD GRAY CLAY
311259 | 0 | 20 | FN BRN SAND
311259 | 20 | 57 | CRS BRN S&G
312103 | 0 | 25 | BRN CLAY
312103 | 25 | 94 | CRS BRN S&G
312107 | 0 | 2 | TOPSOIL
312107 | 16 | 35 | CRS S&G
312107 | 2 | 16 | FN BRN SAND
312107 | 35 | 48 | CRS GRAY S&G
312107 | 48 | 65 | GREY CLAY
312107 | 65 | 80 | MED TO FN BRN SAND
312116 | 0 | 5 | BRN CLAY
312116 | 15 | 35 | GRAY CLAY
312116 | 35 | 76 | CRS GRAY S&G
312116 | 5 | 15 | BRN SAND
312125 | 0 | 4 | FILL
312125 | 15 | 40 | GRAY CLAY & GRAV
312125 | 4 | 15 | SANDY BRN CLAY
312125 | 40 | 45 | MED CRS BRN S&G
312125 | 45 | 51 | GRAY CLAY
312126 | 0 | 4 | FILL
312126 | 4 | 40 | GRAY CLAY
312126 | 40 | 60 | BRN CLAY & GRAV
312126 | 60 | 80 | CRS BRN S&G
312132 | 0 | 5 | FILL
312132 | 15 | 41 | CRS GRAY S&G
312132 | 5 | 15 | BRN SAND
312140 | 0 | 1 | TOPSOIL
312140 | 1 | 20 | MED SAND
312140 | 20 | 47 | MED S&G
316189 | 0 | 60 | S&G
316190 | 0 | 5 | FILL
316190 | 5 | 53 | CRS BRN SAND
316191 | 0 | 5 | FILL
316191 | 5 | 58 | CRS BRN SAND
316192 | 0 | 5 | FILL
316192 | 5 | 52 | CRS BRN S&G
316194 | 0 | 4 | FILL
316194 | 4 | 96 | MED CRS BRN S&G
316197 | 0 | 5 | FILL
316197 | 5 | 53 | CRS BRN S&G
316201 | 0 | 1 | TOPSOIL
316201 | 1 | 60 | MED SAND
316201 | 60 | 87 | MED S&G
316218 | 0 | 5 | FILL
316218 | 15 | 61 | CRS BRN S&G
316218 | 5 | 15 | BRN CLAY
316220 | 0 | 1 | TOPSOIL
316220 | 1 | 20 | MED SAND
316220 | 20 | 47 | CRS S&G
316223 | 0 | 5 | FILL
316223 | 5 | 85 | CRS BRN GRAV
316230 | 0 | 1 | TOPSOIL
316230 | 1 | 20 | M SAND C GRAV
316230 | 20 | 67 | MED SAND FN GRAV
316234 | 0 | 5 | FILL
316234 | 5 | 45 | CRS BRN S&G
316236 | 0 | 15 | BRN SAND
316236 | 15 | 18 | BRN CLAY
316236 | 18 | 62 | CRS BRN S&G
316237 | 0 | 5 | FILL
316237 | 5 | 96 | CRS BRN S&G
317247 | 0 | 18 | CLAY
317247 | 145 | 155 | BLUE CLAY SHALE
317247 | 18 | 33 | BRN GRAV
317247 | 33 | 145 | CLAY W/S&G
318833 | 0 | 5 | FILL
318833 | 5 | 51 | CRS BRN S&G
318833 | 51 | 68 | FN BRN SAND
318833 | 68 | 95 | CRS GRAY S&G
318846 | 0 | 1 | TOPSOIL
318846 | 1 | 14 | YEL CLAY
318846 | 14 | 20 | YEL CLAY & GRAV
318846 | 20 | 36 | SAND
318846 | 36 | 45 | GRAVEL
318849 | 0 | 5 | FILL
318849 | 42 | 53 | GRAY CLAY
318849 | 5 | 42 | CRS BRN S&G
318849 | 53 | 63 | CRS GRAY S&G
318852 | 0 | 20 | BRN CLAY
318852 | 20 | 45 | CRS BRN S&G
318852 | 45 | 95 | FN MED BRN SAND
318859 | 0 | 42 | BRN CLAY
318859 | 42 | 95 | CRS BRN S&G
318871 | 0 | 5 | FILL
318871 | 5 | 51 | CRS GRAY GRAV
318871 | 51 | 63 | GRAY CLAY
318871 | 63 | 95 | CRS BRN S&G
318873 | 0 | 1 | TOPSOIL
318873 | 1 | 20 | MED SAND
318873 | 20 | 50 | CRS GRAV
318873 | 50 | 67 | MED SAND
318877 | 0 | 5 | FILL
318877 | 5 | 80 | MED S&G
318877 | 80 | 100 | MED CRS GRAY S&G
318887 | 0 | 2 | TOPSOIL
318887 | 18 | 32.5 | MED SAND
318887 | 2 | 18 | FN SAND
318891 | 0 | 1 | TOPSOIL
318891 | 1 | 20 | MED SAND
318891 | 20 | 40 | MED S&G
318891 | 40 | 41 | GRAY CLAY
318906 | 0 | 15 | BRN SAND
318906 | 15 | 40 | CRS GRAY S&G
318908 | 0 | 63 | CRS BRN S&G
318909 | 0 | 15 | MED BRN SAND
318909 | 15 | 40 | CRS S&G
318910 | 0 | 1 | TOPSOIL
318910 | 1 | 21 | SAND
318910 | 21 | 44 | S&G
318911 | 0 | 8 | MIXED SOIL
318911 | 25 | 40 | GRAY CLAY
318911 | 40 | 57 | SILT
318911 | 57 | 69 | CRS S&G
318911 | 8 | 25 | S&G
318912 | 0 | 9 | FN BRN SAND
318912 | 18 | 28 | MED GRAY S&G
318912 | 28 | 30 | CRS GRAY S&G
318912 | 30 | 38 | FN BRN SAND
318912 | 9 | 18 | BRN CLAY W/FN SAND
318914 | 0 | 30 | S&G
318915 | 0 | 1 | TOPSOIL
318915 | 1 | 17 | SAND
318915 | 17 | 39 | S&G
318919 | 0 | 1 | TOPSOIL
318919 | 1 | 20 | SAND
318919 | 20 | 39 | S&G
318919 | 39 | 46 | GRAV
318919 | 46 | 50 | S&G
318919 | 50 | 70 | SAND
318919 | 70 | 81 | S&G
318925 | 0 | 4 | FILL
318925 | 4 | 40 | MED CRS BRN S&G
318925 | 40 | 50 | FN BRN SAND & SILT
318925 | 50 | 60 | FN MED BRN SAND
318926 | 0 | 15 | FN BRN SAND
318926 | 15 | 60 | CRS BRN S&G
318928 | 0 | 6 | FIELD DIRT
318928 | 25 | 45 | S&G
318928 | 6 | 25 | CRS SAND
318932 | 0 | 1 | TOPSOIL
318932 | 1 | 10 | MED SAND
318932 | 10 | 18 | BRN CLAY
318932 | 18 | 55 | MED SAND
318932 | 55 | 67 | MED S&G
318934 | 0 | 3 | TOPSOIL
318934 | 3 | 50 | CRS SAND MED GRAV
318934 | 50 | 90 | MED BRN S&G
318934 | 90 | 95 | FN BRN SAND RED GRAV
318935 | 0 | 1 | TOPSOIL
318935 | 1 | 35 | SAND
318935 | 35 | 44 | S&G
318936 | 0 | 1 | TOPSOIL
318936 | 1 | 20 | SAND
318936 | 20 | 32 | S&G
318936 | 32 | 40 | SAND
318936 | 40 | 50 | FN SAND
318936 | 50 | 58 | SAND
318936 | 58 | 66 | S&G
318939 | 0 | 5 | FILL
318939 | 5 | 42 | CRS BRN S&G
318943 | 0 | 5 | FILL
318943 | 5 | 56 | GRAY CLAY
318943 | 56 | 67 | GRAY SILT
318943 | 67 | 78 | MED GRAY SAND
318944 | 0 | 1 | TOPSOIL
318944 | 1 | 25 | MED SAND
318944 | 25 | 33 | MED S&G
318944 | 33 | 34 | GRAY CLAY
318947 | 0 | 1 | TOPSOIL
318947 | 1 | 15 | SAND
318947 | 15 | 28 | GRAY CLAY
318947 | 28 | 35 | SAND
318948 | 0 | 1 | TOPSOIL
318948 | 1 | 30 | MED S&G
318948 | 30 | 35 | BRN CLAY
318948 | 35 | 70 | GRAY CLAY
318948 | 70 | 87 | M SAND C GRAV
318955 | 0 | 1 | TOPSOIL
318955 | 1 | 20 | SAND
318955 | 20 | 34 | S&G
318955 | 34 | 49 | SAND
318955 | 49 | 65 | FN SAND
318955 | 65 | 71 | SAND
318955 | 71 | 82 | S&G
318956 | 0 | 1 | TOPSOIL
318956 | 1 | 20 | SAND
318956 | 20 | 36 | S&G
318956 | 36 | 48 | SAND
318956 | 48 | 68 | S&G
318957 | 0 | 1 | TOPSOIL
318957 | 1 | 20 | MED SND
318957 | 20 | 45 | MED S&G
318976 | 0 | 80 | S&G
318980 | 0 | 1 | TOPSOIL
318980 | 1 | 60 | MED SAND
318980 | 60 | 87 | MED S&G
318981 | 0 | 1 | TOPSOIL
318981 | 1 | 42 | MED SAND
318990 | 0 | 1 | TOPSOIL
318990 | 1 | 40 | MED S&G
318990 | 40 | 57 | MED SAND
318992 | 0 | 1 | TOPSOIL
318992 | 1 | 44 | MED S&G
318992 | 44 | 47 | CRS GRAV
318993 | 0 | 85 | CRS SAND
318997 | 0 | 85 | CRS BRN S&G
319008 | 0 | 25 | BRN SAND
319008 | 25 | 60 | CRS GRAV
319011 | 0 | 30 | CRS BRN SAND
319011 | 30 | 60 | CRS GRAY S&G
319013 | 0 | 1 | TOPSOIL
319013 | 1 | 35 | M SAND C GRAV
319013 | 35 | 80 | GRAY CLAY
319013 | 80 | 87 | MED SAND
319013 | 87 | 88 | GRAY CLAY
319015 | 0 | 3 | TOPSOIL
319015 | 25 | 35 | MED SAND
319015 | 3 | 25 | MED & FN SAND
319015 | 35 | 55 | CRS SAND
319024 | 0 | 5 | FILL
319024 | 5 | 83 | CRS BRN GRAV
319027 | 0 | 32 | CRS BRN SAND
319027 | 32 | 53 | GRAY CLAY
319027 | 53 | 62 | CRS BRN SAND
319031 | 0 | 1 | TOPSOIL
319031 | 1 | 20 | MED SAND
319031 | 20 | 40 | BRN CLAY
319031 | 40 | 67 | MED S&G
319036 | 0 | 10 | CLAY
319036 | 10 | 30 | FN S&G
319036 | 30 | 75 | GRAY CLAY & SAND
319036 | 75 | 85 | CRS SAND
319037 | 0 | 1 | TOPSOIL
319037 | 1 | 20 | MED SAND
319037 | 20 | 50 | BRN CLAY
319037 | 50 | 67 | MED S&G
319038 | 0 | 15 | SAND
319038 | 15 | 30 | SAND W/PATCHS OF CLAY
319038 | 30 | 70 | S&G
319046 | 0 | 1 | TOPSOIL
319046 | 1 | 10 | SAND
319046 | 10 | 14 | BRN CLAY
319046 | 14 | 21 | SAND
319046 | 21 | 40 | S&G
319046 | 40 | 50 | SAND
319046 | 50 | 90 | S&G
319047 | 0 | 4 | FILL
319047 | 4 | 60 | MED BRN S&G
319047 | 60 | 80 | FN BRN SAND
319047 | 80 | 100 | MED CRS BRN S&G
319052 | 0 | 10 | SAND & CLAY
319052 | 10 | 45 | SAND
319052 | 45 | 54 | VEIN CRS GRAV
319052 | 54 |  | CLAY
321899 | 0 | 15 | BROWN SAND
321899 | 15 | 50 | COARSE GRAY SAND & GRAVEL
321901 | 0 | 5 | FILL
321901 | 15 | 19 | BROWN CLAY
321901 | 19 | 76 | COARSE BROWN SAND & GRAVEL
321901 | 5 | 15 | BROWN SAND
321905 | 0 | 26 | CLAY
321905 | 26 | 58 | GRAVEL & SAND
321905 | 58 | 78 | SAND
321913 | 0 | 5 | FILL
321913 | 5 | 53 | COARSE GRAY SAND & GRAVEL
321913 | 53 | 65 | GRAY CLAY
321913 | 65 | 97 | MEDIUM GRAY SAND
321915 | 0 | 5 | FILL
321915 | 25 | 50 | COARSE GRAY SAND & GRAVEL
321915 | 5 | 25 | BROWN SAND
321916 | 0 | 5 | FILL
321916 | 25 | 50 | COARSE GRAY SAND & GRAVEL
321916 | 5 | 25 | COARSE BROWN SAND
321919 | 0 | 35 | BROWN SAND
321919 | 35 | 55 | COARSE GRAY SAND & GRAVEL
321920 | 0 | 23 | COARSE SAND
321920 | 23 | 35 | COARSE-FINE SAND
321920 | 35 | 44 | CLAY
321920 | 44 | 55 | MEDIUM SAND
321923 | 0 | 1 | TOP SOIL
321923 | 1 | 12 | FINE SAND
321923 | 12 | 42 | MEDIUM & COARSE SAND
321942 | 0 | 40 | S&G
321950 | 0 | 41 | CRS BRN S&G
321955 | 0 | 1 | TOPSOIL
321955 | 1 | 30 | MED S&G
321955 | 30 | 70 | GRAY CLAY
321955 | 70 | 87 | CRS S&G
321958 | 0 | 48 | S&G
321962 | 0 | 1 | TOPSOIL
321962 | 1 | 40 | MED S&G
321962 | 40 | 50 | GRAY CLAY
321962 | 50 | 58 | MED S&G
321962 | 58 | 59 | GRAY CLAY
321964 | 0 | 30 | S&G
321964 | 30 | 40 | RED CLAY
321964 | 40 | 60 | CRS SAND
321969 | 0 | 5 | FILL
321969 | 5 | 57 | CRS BRN SAND
321969 | 57 | 81 | FN BRN SAND
321969 | 81 | 96 | CRS BRN S&G
321992 | 0 | 1 | TOPSOIL
321992 | 1 | 17 | SAND
321992 | 17 | 30 | S&G
321992 | 30 | 46 | SAND
321992 | 46 | 63 | S&G
321994 | 0 | 1 | TOPSOIL
321994 | 1 | 45 | MED S&G
321994 | 45 | 55 | ORANGE GRAV
321994 | 55 | 67 | MED SAND
322004 | 0 | 1 | TOPSOIL
322004 | 1 | 40 | MED S&G
322004 | 40 | 60 | FN SAND
322004 | 60 | 72 | MED S&G
322009 | 0 | 1 | TOPSOIL
322009 | 1 | 65 | MED S&G
322009 | 65 | 75 | GRAY CLAY
322009 | 75 | 87 | MED SAND
322021 | 0 | 1 | TOPSOIL
322021 | 1 | 20 | MED SAND
322021 | 20 | 87 | CRS S&G
322023 | 0 | 1 | TOPSOIL
322023 | 1 | 20 | MED SAND
322023 | 20 | 40 | MED & CRS SAND
322029 | 0 | 30 | BRN SAND
322029 | 30 | 50 | CRS GRAY S&G
322056 | 0 | 3 | TOPSOIL
322056 | 12 | 27 | FN SAND
322056 | 27 | 52 | MED SAND
322056 | 3 | 12 | GRAV
322056 | 52 | 64 | CRS SAND
322059 | 0 | 2 | TOPSOIL
322059 | 2 | 24 | CRS S&G
322059 | 24 | 45 | MED SAND
322062 | 0 | 30 | BRN CLAY
322062 | 30 | 45 | MED S&G
322062 | 45 | 50 | RED GRAV
322062 | 50 | 60 | SILT
322062 | 60 | 80 | GRAY CLAY
322063 | 0 | 1 | TOPSOIL
322063 | 1 | 18 | BRN CLAY
322063 | 18 | 40 | MED S&G
322063 | 40 | 60 | FN SAND
322063 | 60 | 85 | MED SAND
322064 | 0 | 36 | CRS BRN SAND
322068 | 0 | 5 | FILL
322068 | 5 | 60 | GRAY SILTY CLAY & GRAV
322068 | 60 | 86 | MED CRS BRN S&G
322071 | 0 | 30 | CLAY
322071 | 30 | 90 | CLAY & GRAV
322071 | 90 | 105 | GRAVEL
322073 | 0 | 15 | BRN CLAY
322073 | 15 | 53 | FN BRN SAND
322073 | 53 | 87 | CRS BRN S&G
324265 | 0 | 40 | CRS SAND MED GRAV
324268 | 0 | 58 | S&G
324284 | 0 | 1 | TOPSOIL
324284 | 1 | 45 | MED S&G
324284 | 45 | 55 | ORANGE GRAV
324284 | 55 | 72 | FN SAND
324284 | 72 | 78 | MED SAND
324302 | 0 | 3 | TOPSOIL
324302 | 3 | 50 | BRN S&G
324302 | 50 | 85 | BRN CRS SAND
324303 | 0 | 25 | GRAY CLAY
324303 | 25 | 42 | SAND
324303 | 42 | 52 | CLAY
324632 | 0 | 1 | TOPSOIL
324632 | 1 | 25 | MED SAND
324632 | 25 | 60 | FN & MED SAND
324632 | 60 | 80 | CRS SAND
324635 | 0 | 1 | TOPSOIL
324635 | 1 | 9 | SAND W/CLAY
324635 | 76 | 91 | CRS SAND
324635 | 9 | 76 | MED SAND
325126 | 0 | 1 | TOPSOIL
325126 | 1 | 20 | MED SAND
325126 | 20 | 55 | FN GRAV
325126 | 55 | 60 | MED S&G
325127 | 0 | 1 | TOPSOIL
325127 | 1 | 20 | MED SAND
325127 | 20 | 47 | MED S&G
325128 | 0 | 1 | TOPSOIL
325128 | 1 | 21 | SAND
325128 | 21 | 35 | S&G
325128 | 35 | 40 | GRAVEL
325128 | 40 | 66 | S&G
325128 | 66 | 90 | SAND
325128 | 90 | 100 | S&G
325133 | 0 | 1 | TOPSOIL
325133 | 1 | 5 | MED SAND
325133 | 18 | 40 | GRAY CLAY
325133 | 40 | 53 | FN GRAV
325133 | 5 | 18 | MED S&G
325133 | 53 | 65 | MED GRAV BRN CLAY
325133 | 65 | 77 | MED S&G
325134 | 0 | 1 | TOPSOIL
325134 | 1 | 20 | MED SAND
325134 | 20 | 25 | BRN CLAY
325134 | 25 | 50 | MED SAND
325134 | 50 | 67 | MED SAND FN GRAV
325571 | 0 | 5 | TOPSOIL
325571 | 20 | 40 | CRS S&G
325571 | 5 | 20 | S&G
325573 | 0 | 20 | SAND & CRS GRAV
325573 | 20 | 45 | CRS S&G
325576 | 0 | 1 | TOPSOIL
325576 | 1 | 55 | MED S&G
325576 | 55 | 60 | GRAY CLAY
325580 | 0 | 1 | TOPSOIL
325580 | 1 | 16 | SAND
325580 | 16 | 26 | S&G
325580 | 26 | 34 | GRAVEL
325580 | 34 | 50 | S&G
325580 | 50 | 60 | BRN CLAY & SAND
325580 | 60 | 65 | SAND
325580 | 65 | 70 | FN SAND
325580 | 70 | 75 | SAND
325580 | 75 | 83 | S&G
325586 | 0 | 20 | FN BRN SAND
325586 | 20 | 30 | FN MED BRN SAND
325586 | 30 | 45 | MED BRN SAND
325589 | 0 | 5 | FILL
325589 | 40 | 60 | FN MED SAND
325589 | 5 | 40 | MED CRS S&G
325589 | 60 | 95 | MED CRS S&G
325591 | 0 | 10 | CRS SAND
325591 | 10 | 50 | CRS S&G
325591 | 50 | 95 | MED TO CRS BRN SAND
325593 | 0 | 30 | FN BRN SAND
325593 | 30 | 50 | FN MED BRN S&G
325593 | 50 | 70 | MED CRS BRN S&G
325598 | 0 | 45 | CRS S&G
325611 | 0 | 10 | MIX SOIL
325611 | 10 | 55 | S&G
325626 | 0 | 1 | TOPSOIL
325626 | 1 | 51 | MED CRS BRN SAND W/C GRAV
325626 | 51 | 69 | GREY CLAY
325626 | 69 | 81 | MED CRS BRN S&G
325626 | 81 | 84 | GREY CLAY
325627 | 0 | 1 | TOPSOIL BRN DIRT
325627 | 1 | 21 | YEL SAND
325627 | 21 | 64 | GREY CLAY
325627 | 64 | 81 | LT & DK S&G
325994 | 0 | 4 | FILL
325994 | 35 | 100 | MED CRS BRN S&G
325994 | 4 | 35 | BRN & GRAY CLAY
325998 | 0 | 5 | FILL
325998 | 40 | 60 | GRAY CLAY & GRAV
325998 | 5 | 40 | SANDY BRN CLAY
325998 | 60 | 70 | FN MED GRAY SAND
325998 | 70 | 105 | MED CRS GRAY S&G
326150 | 0 | 5 | FILL
326150 | 40 | 55 | CRS BRN S&G
326150 | 5 | 40 | S&G
326153 | 0 | 5 | FILL
326153 | 20 | 46 | CRS S&G
326153 | 5 | 20 | S&G
326155 | 0 | 34 | CRS BRN S&G
326159 | 0 | 5 | FILL
326159 | 5 | 57 | CRS BRN SAND
326159 | 57 | 79 | FN BRN SAND
326159 | 79 | 96 | CRS BRN S&G
326169 | 0 | 5 | FILL
326169 | 5 | 85 | MED CRS S&G
326639 | 0 | 5 | TOPSOIL
326639 | 15 | 45 | CLAY, S&G
326639 | 45 | 58 | CRS S&G
326639 | 5 | 15 | SAND FN GRAV
326644 | 0 | 5 | TOPSOIL
326644 | 30 | 45 | CLAY, SILT & SAND
326644 | 45 | 60 | CRS S&G
326644 | 5 | 30 | S&G
326644 | 60 | 80 | FN SAND
326644 | 80 | 98 | CRS S&G
326646 | 0 | 20 | CLAY
326646 | 20 | 55 | FN BRN SAND
326646 | 55 | 85 | CRS S&G
326647 | 0 | 15 | TOPSOIL & SAND
326647 | 15 | 30 | CLAY
326647 | 30 | 45 | SAND
326647 | 45 | 65 | CLAY S&G
326647 | 65 | 85 | CRS S&G
326648 | 0 | 45 | S&G
326648 | 45 | 55 | CLAY & GRAV
326648 | 55 | 88 | CRS S&G
326783 | 0 | 40 | S&G
326783 | 40 | 80 | CRS SAND FN GRAV
326783 | 80 | 90 | CRS S&G
326784 | 0 | 13 | YEL CLAY
326784 | 13 | 40 | BHRN GRAV
326784 | 40 | 48 | GREY CLAY
326784 | 48 | 57 | GRAY SAND
326785 | 0 | 2 | TOPSOIL
326785 | 2 | 9 | CLAY SAND GRAV
326785 | 9 | 55 | CRS SAND
326795 | 0 | 47 | CRS S&G
326796 | 0 | 5 | FILL
326796 | 25 | 48 | CRS BRN S&G
326796 | 5 | 25 | FN BRN SAND
326802 | 0 | 1 | TOPSOIL
326802 | 1 | 23 | FN SAND
326802 | 23 | 36 | FN & MED SAND
326802 | 36 | 52 | CRS SAND
326803 | 0 | 5 | FILL
326803 | 25 | 43 | GRAY CLAY
326803 | 43 | 66 | CRS S&G
326803 | 5 | 25 | CRS BRN SAND
326807 | 0 | 1 | TOPSOIL
326807 | 1 | 29 | GRAVEL
326807 | 29 | 63 | CLAY & GRAV
326807 | 63 | 76 | CRS SAND
326811 | 0 | 20 | MED S&G
326811 | 20 | 46 | CRS S&G
326811 | 46 | 60 | GRAY CLAY
326811 | 60 | 70 | CRS BRN SAND
326816 | 0 | 95 | CRS S&G
326820 | 0 | 1 | TOPSOIL
326820 | 1 | 18 | FN SAND
326820 | 18 | 45 | MED & FN SAND
326820 | 45 | 63 | CRS SAND
326822 | 0 | 5 | FILL
326822 | 10 | 30 | CRS GRAY S&G
326822 | 5 | 10 | CLAY
326841 | 0 | 28 | MED BRN SAND
326841 | 28 | 33 | CRS GRAV
326841 | 33 | 80 | MED BRN SAND
326844 | 0 | 3 | TOPSOIL
326844 | 3 | 30 | CRS S&G
326844 | 30 | 58 | MED S&G
327112 | 0 | 1 | TOPSOIL
327112 | 1 | 20 | SAND
327112 | 20 | 32 | S&G
327112 | 32 | 50 | SAND
327112 | 50 | 63 | S&G
327700 | 0 | 1 | TOPSOIL
327700 | 1 | 55 | FN SAND
327700 | 55 | 67 | MED S&G
327701 | 0 | 1 | TOPSOIL
327701 | 1 | 55 | MED S&G
327701 | 55 | 67 | FN GRAVEL
327704 | 0 | 1 | TOPSOIL
327704 | 1 | 20 | SAND
327704 | 20 | 32 | S&G
327704 | 32 | 49 | SAND
327704 | 49 | 60 | S&G
327708 | 0 | 1 | TOPSOIL
327708 | 1 | 30 | MED SAND
327708 | 30 | 47 | SAND/FN GRAV
327715 | 0 | 1 | TOPSOIL
327715 | 1 | 20 | MED SAND
327715 | 20 | 50 | CRS SAND
327715 | 50 | 67 | MED S&G
327719 | 0 | 1 | TOPSOIL
327719 | 1 | 20 | MED SAND
327719 | 20 | 75 | GRAY CLAY
327719 | 75 | 87 | MED S&G
329316 | 0 | 60 | S&G
329316 | 60 | 75 | FN SAND
329316 | 75 | 90 | CRS S&G
329317 | 0 | 5 | FILL
329317 | 15 | 50 | BRN SAND
329317 | 5 | 15 | BRN CLAY
329317 | 50 | 80 | GRAY CLAY
329317 | 80 | 95 | CRS BRN SAND
329321 | 0 | 5 | FILL
329321 | 15 | 43 | CRS GRAY S&G
329321 | 5 | 15 | MED BRN SAND
329327 | 0 | 1 | TOPSOIL
329327 | 1 | 29 | CRS S&G
329327 | 29 | 64 | MED SAND
329342 | 0 | 1 | TOPSOIL
329342 | 1 | 47 | MED SAND
329343 | 0 | 20 | SAND
329343 | 20 | 60 | S&G
329343 | 60 | 95 | CRS S&G
329351 | 0 | 30 | S&G
329351 | 30 | 40 | CRS S&G
329351 | 40 | 43 | CLAY
329351 | 43 | 68 | CRS S&G
329352 | 0 | 1 | TOPSOIL
329352 | 1 | 15 | MED SAND
329352 | 15 | 40 | M SAND C GRAV
329352 | 40 | 60 | BRN & GRAY CLAY
329352 | 60 | 87 | MED S&G
329487 | 0 | 1 | TOPSOIL
329487 | 1 | 15 | MED SAND
329487 | 15 | 30 | MED S&G
329487 | 30 | 47 | MED SAND
329492 | 0 | 10 | MED S&G
329492 | 10 | 46 | MED SAND
329493 | 0 | 1 | TOPSOIL
329493 | 1 | 20 | SAND
329493 | 20 | 30 | S&G
329493 | 30 | 46 | GRAVEL
329493 | 46 | 74 | S&G
329495 | 0 | 1 | TOPSOIL
329495 | 66 | 67 | MED S&G
329505 | 0 | 25 | SAND
329505 | 25 | 45 | CRS S&G
329505 | 45 | 60 | CLAY
329505 | 60 | 95 | CRS S&G
329509 | 0 | 1 | TOPSOIL
329509 | 1 | 20 | SAND
329509 | 20 | 32 | S&G
329509 | 32 | 50 | SAND
329509 | 50 | 56 | S&G
329517 | 0 | 1 | TOPSOIL
329517 | 1 | 15 | MED SAND GRAY CLAY
329517 | 15 | 48 | CRS GRAY S&G
329519 | 0 | 1 | TOPSOIL
329519 | 1 | 12 | SAND & BRN CLAY
329519 | 12 | 20 | SAND
329519 | 20 | 39 | S&G
329519 | 39 | 50 | GRAV
329519 | 50 | 59 | S&G
329523 | 0 | 23 | CRS GRAV
329523 | 23 | 42 | GRAY CLAY
329523 | 42 | 51 | GRAY CLAY W/SAND
329523 | 51 | 64 | CRS BRN SAND
329531 | 0 | 4 | FILL
329531 | 20 | 30 | FN BRN S&G
329531 | 30 | 65 | MED CRS S&G
329531 | 4 | 20 | SANDY BRN CLAY
329534 | 0 | 1 | TOPSOIL
329534 | 1 | 20 | MED BRN SAND
329534 | 20 | 75 | M SAND C GRAV
329534 | 75 | 82 | MED SAND GRAY CLAY
329534 | 82 | 92 | MED SAND
329543 | 0 | 49 | CRS BRN S&G
329543 | 49 | 60 | BRN SAND & CLAY
329543 | 60 | 70 | CRS BRN S&G
329544 | 0 | 1 | TOPSOIL
329544 | 1 | 7 | CRS SAND
329544 | 15 | 35 | MED & CRS SAND
329544 | 35 | 55 | CRS SAND
329544 | 7 | 15 | GRAVEL
329545 | 0 | 1 | TOPSOIL
329545 | 1 | 16 | FN SAND
329545 | 16 | 35 | MED SAND
329545 | 35 | 53 | CRS SAND
330396 | 0 | 46 | S&G
330397 | 0 | 25 | SAND
330397 | 25 | 52 | S&G
330419 | 0 | 1 | TOPSOIL
330419 | 1 | 30 | MED DK GRAY S&G
330419 | 30 | 45 | CRS LT S&G
330420 | 0 | 10 | FN BRN SAND
330420 | 10 | 11 | BRN CLAY
330420 | 11 | 30 | MED BRN SAND
330420 | 30 | 31 | BRN CLAY
330420 | 31 | 40 | MED BRN S&G
330420 | 40 | 41 | BRN CLAY
330420 | 41 | 48 | FN BRN SAND
330421 | 0 | 20 | CRS SAND
330421 | 20 | 45 | CRS S&G
330422 | 0 | 25 | CRS SAND
330422 | 25 | 47 | CRS GRAV
330433 | 0 | 4 | FILL
330433 | 4 | 50 | CRS S&G
330437 | 0 | 20 | SAND
330437 | 20 | 50 | S&G
330441 | 0 | 45 | CRS SAND
330441 | 45 | 50 | CRS GRAV
330444 | 0 | 40 | CRS S&G
330444 | 40 | 80 | SAND
330444 | 80 | 83 | CLAY & GRAV
330444 | 83 | 95 | CRS S&G
330445 | 0 | 4 | FILL
330445 | 4 | 60 | MED CRS S&G
330445 | 60 | 80 | FINE MED SAND
330445 | 80 | 95 | MED CRS S&G
332015 | 0 | 1 | TOPSOIL
332015 | 1 | 17 | SAND
332015 | 17 | 36 | S&G
332015 | 36 | 55 | SAND
332015 | 55 | 69 | S&G
332016 | 0 | 25 | FN BRN SAND
332016 | 25 | 50 | MED BRN SAND
332016 | 50 | 70 | MED CRS BRN S&G
332021 | 0 | 47 | CRS GRAY S&G
332021 | 47 | 61 | GRAY CLAY
332021 | 61 | 95 | CRS GRAY S&G
332027 | 0 | 20 | SAND
332027 | 20 | 58 | CRS S&G
332028 | 0 | 20 | FN MED BRN S&G
332028 | 20 | 40 | CRS GRAY S&G
332041 | 0 | 1 | TOPSOIL
332041 | 1 | 17 | SAND
332041 | 17 | 40 | S&G
332959 | 0 | 90 | S&G
332964 | 0 | 25 | S&G
332964 | 25 | 30 | CLAY
332964 | 30 | 54 | S&G
332974 | 0 | 1 | TOPSOIL
332974 | 1 | 22 | SAND
332974 | 22 | 39 | S&G
332984 | 0 | 1 | TOPSOIL
332984 | 1 | 50 | M/C S&G
332984 | 50 | 67 | MED SAND
332998 | 0 | 25 | MED SAND
332998 | 25 | 35 | FN SAND
332998 | 35 | 93 | CRS SAND
332998 | 93 | 98 | S&G
333019 | 0 | 1 | TOPSOIL
333019 | 1 | 20 | MED SAND
333019 | 20 | 55 | ORANGE MED S&G
333019 | 55 | 62 | GRAY CLAY
333019 | 62 | 73 | FN SAND
333019 | 73 | 84 | MED SAND
333019 | 84 | 85 | GRAY CLAY
333043 | 0 | 1 | TOPSOIL
333043 | 1 | 20 | SAND
333043 | 20 | 30 | S&G
333043 | 30 | 40 | GRAV
333068 | 0 | 50 | S&G
333078 | 0 | 1 | TOPSOIL
333078 | 1 | 60 | FN SAND
333078 | 60 | 87 | MED SAND GRAV FN
333080 | 0 | 1 | TOPSOIL
333080 | 1 | 60 | MED SAND
333080 | 60 | 87 | MED S&G
333083 | 0 | 1 | TOPSOIL
333083 | 1 | 35 | M SAND C GRAV ORANGE
333083 | 35 | 55 | GRAY CLAY
333083 | 55 | 75 | ORANGE MED S&G
333083 | 75 | 87 | CRS S&G
333098 | 0 | 1 | TOPSOIL
333098 | 1 | 20 | MED SAND
333098 | 20 | 40 | MED S&G
333098 | 40 | 50 | ORANGE MED GRAV BRN CLAY
333098 | 50 | 67 | MED SAND
333102 | 0 | 53 | CRS SAND
333102 | 53 | 63 | CLAY
333102 | 63 | 80 | CRS SAND
333105 | 0 | 1 | TOPSOIL
333105 | 1 | 26 | MED SAND
333105 | 26 | 59 | CRS SAND
333107 | 0 | 10 | MED SAND
333107 | 10 | 55 | CRS BRN SAND W/GRAV
333110 | 0 | 1 | TOPSOIL
333110 | 1 | 26 | MED SAND
333110 | 26 | 59 | CRS SND
333114 | 0 | 28 | CRS BRN SAND
333114 | 28 | 64 | CRS GRAY S&G
333121 | 0 | 8 | FN SAND
333121 | 8 | 35 | CRS SAND
333128 | 0 | 1 | TOPSOIL
333128 | 1 | 5 | BRN CLAY
333128 | 5 | 87 | MED S&G
333130 | 0 | 1 | TOPSOIL
333130 | 1 | 3 | FN SAND
333130 | 3 | 58 | CRS SAND
333130 | 58 | 60 | GRAV & FN SAND
333137 | 0 | 1 | TOPSOIL
333137 | 1 | 30 | MED S&G
333137 | 30 | 50 | ORANGE MED S&G
333137 | 50 | 70 | FN SAND
333137 | 70 | 83 | CRS SAND FN GRAV
333137 | 83 | 84 | GRAY CLAY
333144 | 0 | 8 | CLAY
333144 | 23 | 40 | MED SAND
333144 | 40 | 60 | FN SAND
333144 | 60 | 88 | CRS SAND
333144 | 8 | 23 | CRS GRAV & SAND
333150 | 0 | 11 | FN SAND
333150 | 11 | 16 | GRAVEL
333150 | 16 | 38 | CRS SAND
333150 | 38 | 100 | BLUE SH
333153 | 0 | 1 | TOPSOIL
333153 | 1 | 40 | MED S&G
333153 | 40 | 70 | MED SAND
333153 | 70 | 85 | CRS S&G
333154 | 0 | 5 | TOPSOIL
333154 | 20 | 30 | SAND
333154 | 30 | 40 | CLAY
333154 | 40 | 58 | CRS SAND
333154 | 5 | 20 | CLAY
333154 | 58 | 65 | CLAY
333154 | 65 | 95 | CRS SAND
333155 | 0 | 5 | FN SAND
333155 | 22 | 33 | CLAY
333155 | 33 | 45 | FN SAND & CLAY
333155 | 45 | 53 | FN & MED SAND
333155 | 5 | 22 | MED SAND
333155 | 53 | 86 | FN SAND
333155 | 86 | 102 | CRS SAND
333158 | 0 | 1 | TOPSOIL
333158 | 1 | 55 | MED S&G VERY LG
333158 | 55 | 65 | GRAY CLAY
333158 | 65 | 80 | MED SAND
333158 | 80 | 87 | FN GRAV/GRAY CLAY
333161 | 0 | 1 | TOPSOIL
333161 | 1 | 21 | SAND
333161 | 21 | 30 | S&G
333161 | 30 | 40 | GRAV
333161 | 40 | 54 | S&G
333163 | 0 | 1 | TOPSOIL
333163 | 1 | 17 | MED SAND
333163 | 17 | 25 | BRN CLAY
333163 | 25 | 47 | CRS SAND
333166 | 0 | 64 | CRS BRN SAND W/GRAV
333167 | 0 | 1 | TOPSOIL
333167 | 1 | 55 | CRS SAND FN GRAV
333167 | 55 | 62 | GRAY CLAY MED GRAV
333169 | 0 | 1 | TOPSOIL
333169 | 1 | 10 | SAND
333169 | 10 | 18 | FN SAND
333169 | 18 | 29 | SAND
333169 | 29 | 59 | S&G
333170 | 0 | 3 | TOPSOIL
333170 | 3 | 45 | ROCKS & FN SAND
333170 | 45 | 64 | MED SAND
333170 | 64 | 80 | FN SAND
333170 | 80 | 92 | CRS SAND
333171 | 0 | 45 | SAND
333171 | 45 | 65 | CRS S&G
333172 | 0 | 20 | MED SAND
333172 | 20 | 40 | CRS GRAV RED
333172 | 40 | 55 | FN SAND CLAY
333172 | 55 | 67 | MED S&G
333180 | 0 | 1 | TOPSOIL
333180 | 1 | 29 | MED & FN SAND
333180 | 29 | 41 | CRS SAND
333180 | 41 | 58 | MED SAND
333187 | 0 | 1 | TOPSOIL
333187 | 1 | 40 | M SAND C GRAV
333187 | 40 | 67 | M SAND FN GRAV
333188 | 0 | 40 | CRS SAND
333188 | 40 | 48 | CRS S&G
333197 | 0 | 1 | TOPSOIL
333197 | 1 | 40 | MED GRAY S&G
333197 | 40 | 43 | GRAY CLAY
333197 | 43 | 57 | MED S&G
333197 | 57 | 58 | GRAY CLAY
333205 | 0 | 3 | FN SAND
333205 | 3 | 39 | CRS SAND
333211 | 0 | 9 | MED S&G
333211 | 52 | 60 | CRS BRN SAND
333211 | 9 | 52 | MED GRAV & ROCKS
333212 | 0 | 1 | TOPSOIL
333212 | 1 | 47 | MED S&G
333229 | 0 | 32 | MED SAND
333229 | 32 | 46 | CRS S&G
333229 | 46 | 58 | CRS SAND
333232 | 0 | 1 | TOPSOIL
333232 | 1 | 50 | M SAND C GRAV
333232 | 50 | 62 | FN MED SAND
333232 | 62 | 72 | CRS GRAV
333233 | 0 | 42 | CRS SAND
333233 | 42 | 58 | GRAY CLAY
333233 | 58 | 65 | CRS SAND
333237 | 0 | 1 | TOPSOIL
333237 | 1 | 15 | BRN CLAY
333237 | 15 | 50 | M/C S&G
333237 | 50 | 67 | MED SAND
333247 | 0 | 1 | TOPSOIL
333247 | 1 | 30 | MED CRS SAND
333247 | 30 | 47 | MED SAND
333253 | 0 | 40 | CRS SAND
333253 | 40 | 60 | CRS S&G
333253 | 60 | 65 | CRS SAND
333254 | 0 | 20 | SAND
333254 | 20 | 48 | FINE SAND
333254 | 48 | 60 | CRS S&G
333259 | 0 | 20 | SAND
333259 | 20 | 48 | FINE SAND & CLAY
333259 | 48 | 60 | CRS S&G
333268 | 0 | 20 | SAND
333268 | 2 | 48 | GRAY CLAY & SAND
333268 | 48 | 60 | FINE SAND
333269 | 0 | 50 | S&G
333273 | 0 | 30 | MED SAND
333273 | 30 | 60 | FN GRAV
333273 | 60 | 90 | CRS SAND & MED GRAV
333283 | 0 | 15 | CRS BRN SAND
333283 | 15 | 60 | MED BRN SAND
333283 | 60 | 85 | FN BRN SAND
333283 | 85 | 95 | MED CRS BRN SAND
333292 | 0 | 1 | TOPSOIL
333292 | 1 | 47 | MED S&G
333312 | 0 | 1 | TOPSOIL
333312 | 1 | 20 | MED SAND
333312 | 20 | 52 | CRS S&G
333437 | 0 | 5 | FILL
333437 | 5 | 59 | CRS BR SAND
333437 | 59 | 78 | FINE BR SAND
333437 | 78 | 97 | CRS BR SAND W/GRAV
333439 | 0 | 70 | GRAVEL
333439 | 70 | 90 | SAND
333442 | 0 | 6 | FILL
333442 | 35 | 58 | GRAY CLAY
333442 | 58 | 76 | CRS BR S&G
333442 | 6 | 35 | SANDY BR CLAY
333458 | 0 | 1 | TOP SOIL
333458 | 1 | 20 | MD SAND
333458 | 20 | 37 | MD S&G
333458 | 37 | 47 | FINE SAND
333458 | 47 | 110 | GRAY CLAY
333468 | 0 | 1 | TOP SOIL
333468 | 1 | 50 | MD S&G, CRS
333468 | 50 | 67 | MD SAND
333474 | 0 | 1 | TOPSOIL
333474 | 1 | 16 | SAND
333474 | 16 | 30 | S&G
333474 | 30 | 49 | SAND
333474 | 49 | 57 | S&G
333475 | 0 | 3 | FINE SAND & CLAY
333475 | 26 | 42 | FINE S&G
333475 | 3 | 26 | CRS SAND
333475 | 42 | 48 | CRS SAND
333479 | 0 | 1 | TOPSOIL
333479 | 1 | 35 | SAND
333479 | 35 | 95 | S&G
333483 | 0 | 1 | TOP SOIL
333483 | 1 | 40 | MD S&G
333483 | 40 | 50 | GRAY CLAY
333483 | 50 | 65 | FINE SAND
333483 | 65 | 75 | CRS S&G
333487 | 0 | 5 | FILL
333487 | 5 | 57 | CRS BR SAND
333487 | 57 | 75 | FINE BR SAND
333487 | 75 | 100 | CRS BR SAND W/GRAV
333495 | 0 | 1 | TOP SOIL
333495 | 1 | 26 | FINE S&G
333495 | 26 | 36 | CRS S&G
333495 | 36 | 55 | CLAY
333495 | 55 | 63 | MD SAND
333503 | 0 | 1 | TOP SOIL
333503 | 18 | 25 | S&G
333503 | 2 | 17 | SAND
333503 | 26 | 40 | GRAV
333503 | 41 | 55 | S&G
333508 | 0 | 1 | TOP SOIL
333508 | 2 | 20 | SAND
333508 | 21 | 36 | S&G
333508 | 37 | 40 | SAND
333508 | 41 | 59 | S&G
333509 | 0 | 35 | FN MED BRN SAND
333509 | 35 | 40 | BRN CLAY
333509 | 40 | 90 | CRS BRN S&G
333514 | 0 | 40 | FN MED BRN SAND
333514 | 40 | 70 | MED CRS BRN S&G
333519 | 0 | 48 | CRS SAND
333519 | 48 | 52 | CLAY & SAND
333519 | 52 | 65 | CRS SAND
333539 | 0 | 43 | CRS SAND
333539 | 43 | 50 | CLAY & GRAV
333539 | 50 | 60 | CRS SAND
333542 | 0 | 1 | TOP SOIL
333542 | 1 | 50 | FINE SAND
333542 | 50 | 60 | RGE M-SAND,C-GRAV
333542 | 60 | 77 | MD S&G
333542 | 77 | 78 | GRAY CLAY
333546 | 0 | 5 | FILL
333546 | 5 | 58 | CRS BR SAND
333546 | 58 | 81 | FINE BR SAND
333546 | 81 | 97 | CRS BR SAND W/GRAV
333555 | 0 | 28 | CRS SAND & CLAY
333555 | 28 | 40 | CRS SAND
333555 | 40 | 55 | FN SAND
333555 | 55 | 73 | CRS SAND
333555 | 73 | 75 | CLAY
333555 | 75 | 95 | CRS SAND
333563 | 0 | 1 | TOPSOIL
333563 | 1 | 26 | SAND
333563 | 26 | 36 | S&G
333567 | 0 | 1 | TOPSOIL
333567 | 1 | 40 | MED SAND
333567 | 40 | 70 | MED S&G
333567 | 70 | 85 | MED SAND
333567 | 85 | 86 | GRAY CLAY
333580 | 0 | 40 | CRS SAND
333580 | 40 | 60 | CRS GRAV
333580 | 60 | 95 | CRS S&G
333581 | 0 | 37 | CRS S&G
333585 | 0 | 95 | CRS S&G
333590 | 0 | 90 | CLAY
333590 | 90 | 98 | CRS SAND
333591 | 0 | 50 | S&G
333597 | 0 | 1 | TOPSOIL
333597 | 1 | 47 | MED S&G
333605 | 0 | 48 | CRS S&G
333607 | 0 | 1 | TOPSOIL
333607 | 1 | 45 | MED SAND
333607 | 45 | 67 | MED SAN FN GRAV
333612 | 0 | 1 | TOPSOIL
333612 | 1 | 20 | MED SAND
333612 | 20 | 47 | MED S&G
333617 | 0 | 1 | TOPSOIL
333617 | 1 | 45 | MED SAND
333617 | 45 | 55 | CRS SAND
333617 | 55 | 60 | MED S&G ORANGE
333621 | 0 | 1 | TOPSOIL
333621 | 1 | 20 | MED SAND
333621 | 20 | 47 | MED S&G
333626 | 0 | 1 | TOPSOIL
333626 | 1 | 10 | MED SAND
333626 | 10 | 47 | MED S&G
333646 | 0 | 1 | TOPSOIL
333646 | 1 | 30 | MED S&G
333646 | 30 | 75 | FN SAND
333646 | 75 | 87 | CRS S&G
333670 | 0 | 3 | TOPSOIL
333670 | 18 | 35 | CRS SAND
333670 | 3 | 18 | SILTY SAND
333672 | 0 | 1 | TOPSOIL
333672 | 1 | 20 | SAND
333672 | 20 | 35 | FN SAND
333672 | 35 | 65 | SAND
333672 | 65 | 93 | S&G
337947 | 0 | 42 | CRS GRAY SAND W/GRAV
337950 | 0 | 1 | TOP SOIL
337950 | 1 | 45 | MD S&G
337954 | 0 | 1 | TOP SOIL
337954 | 1 | 40 | MD S&G, CRS
337954 | 40 | 50 | GRAY CLAY & GRAV
337954 | 50 | 65 | MD SAND
337962 | 0 | 5 | FILL
337962 | 5 | 53 | CRS BR SAND
337962 | 53 | 76 | FINE BR SAND
337962 | 76 | 95 | CRS GRAY SAND W/GRAV
337963 | 0 | 5 | FILL
337963 | 5 | 51 | CRS BR SAND W/GRAV
337963 | 51 | 74 | MD BR SAND
337963 | 74 | 95 | CRS BR SAND W/GRAV
337964 | 0 | 5 | FILL
337964 | 5 | 51 | CRS BR SAND
337964 | 51 | 74 | MD BR SAND
337964 | 74 | 100 | CRS BR SAND W/GRAV
337966 | 0 | 5 | FILL
337966 | 5 | 55 | CRS BR SAND
337966 | 55 | 74 | MD BR SAND
337966 | 74 | 95 | CRS BR SAND W/GRAV
337969 | 0 | 57 | CRS BRN SAND
337971 | 0 | 5 | FILL
337971 | 5 | 61 | CRS BR SAND
337971 | 61 | 77 | FINE BR SAND
337971 | 77 | 97 | CRS GRAY SAND W/GRAV
337973 | 0 | 5 | FILL
337973 | 5 | 51 | CRS BR SAND
337973 | 51 | 73 | MD BR SAND
337973 | 73 | 97 | CRS BR S&G
338001 | 0 | 46 | CRS GRAV W/SAND
338008 | 0 | 15 | CLAY
338008 | 15 | 25 | MED SAND
338008 | 25 | 35 | GRAY CLAY
338008 | 35 | 60 | CRS SAND
338011 | 0 | 33 | CRS BROWN S&G
338021 | 0 | 15 | FINE BR SAND
338021 | 15 | 63 | CRS GRAY S&G
339076 | 0 | 1 | TOPSOIL
339076 | 1 | 30 | CRS S&G
339076 | 30 | 70 | GRAY CLAY
339076 | 70 | 88 | CRS S&G
339080 | 0 | 1 | TOPSOIL
339080 | 1 | 20 | MED SAND
339080 | 20 | 48 | CRS SAND FN GRAV
339080 | 48 | 70 | FN SAND
339080 | 70 | 82 | CRS SAND
339080 | 82 | 85 | GRAY CLAY
339092 | 0 | 1 | TOPSOIL
339092 | 1 | 10 | MED SAND
339092 | 10 | 25 | MED SAND BRN CLAY
339092 | 25 | 47 | CRS SAND
339249 | 0 | 1 | TOP SOIL
339249 | 18 | 42 | S&G
339249 | 2 | 11 | SAND
339255 | 0 | 17 | FN SAND
339255 | 17 | 36 | FN SAND & CLAY
339255 | 36 | 72 | CRS GRAV & CLAY
339255 | 72 | 83 | CLAY
339255 | 83 | 99 | CRS SAND
339260 | 0 | 1 | TOP SOIL
339260 | 1 | 32 | CRS S&G
339260 | 32 | 42 | CLAY
339260 | 42 | 57 | FINE SAND
339260 | 57 | 87 | CRS SAND
339260 | 87 | 98 | MD SAND
339263 | 0 | 1 | TOP SOIL
339263 | 1 | 27 | FINE SAND
339263 | 27 | 44 | MED SAND
339271 | 0 | 5 | FIL
339271 | 32 | 55 | FINE BR SAND
339271 | 5 | 32 | CRS BR SAND
339271 | 55 | 80 | CRS BR S&G
339275 | 0 | 5 | FILL
339275 | 5 | 54 | CRS BR SAND
339275 | 54 | 73 | MD BR SAND
339275 | 73 | 97 | CRS BR SAND W/GRAV
339278 | 0 | 41 | CRS BR SAND W/GRAV
339282 | 0 | 62 | CLAY
339282 | 62 | 82 | MED SAND
339285 | 0 | 42 | CRS BRN S&G
339287 | 0 | 5 | SAND
339287 | 16 | 35 | CRS S&G
339287 | 35 | 52 | CLAY
339287 | 5 | 16 | CLAY
339287 | 52 | 65 | CRS S&G
339290 | 0 | 5 | FILL
339290 | 5 | 51 | CRS BR SAND
339290 | 51 | 72 | FINE BR SAND
339290 | 72 | 97 | CRS BR SAND WITH GRAV
339291 | 0 | 5 | FILL
339291 | 5 | 51 | CRS BR SAND
339291 | 51 | 73 | FINE BR SAND
339291 | 73 | 96 | CRS GRAY SAND WITH GRAV
339298 | 0 | 83 | CRS BR SAND W/GRAV
339305 | 0 | 4 | MIX DIRT
339305 | 15 | 48 | S&G
339305 | 4 | 15 | SAND
339305 | 48 | 63 | GRAY CLAY
339305 | 63 | 71 | S&G
339325 | 0 | 1 | TOP SOIL
339325 | 1 | 15 | MD SAND
339325 | 15 | 40 | MD S&G,OGE,CRS
339325 | 40 | 60 | MD SAND, FINE SAND
339325 | 60 | 75 | GRAY CLAY
339325 | 75 | 85 | FINE SAND
339325 | 85 | 98 | CRS SAND
339325 | 98 | 99 | GRAY CLAY
339326 | 0 | 1 | TOP SOIL
339326 | 1 | 20 | MD SAND
339326 | 20 | 47 | CRS SAND,FINE GRAV
339328 | 0 | 1 | TOP SOIL
339328 | 1 | 46 | CRS S&G
339328 | 46 | 60 | FINE SAND
339328 | 60 | 72 | MD SAND
339329 | 0 | 1 | TOP SOIL
339329 | 1 | 40 | MD SAND
339329 | 40 | 67 | MD S&G,FINE
339332 | 0 | 1 | TOP SOIL
339332 | 1 | 47 | CRSS&G
340461 | 0 | 1 | TOP SOIL
340461 | 1 | 10 | BROWN CLAY
340461 | 10 | 50 | GRAY CLAY
340461 | 100 | 107 | FINE SAND
340461 | 50 | 100 | COURSE SAND GRAVEL
340464 | 0 | 1 | TOP SOIL
340464 | 1 | 10 | BROWN CLAY
340464 | 10 | 38 | GRAY CLAY
340464 | 38 | 50 | COURSE SAND GRAVEL
340464 | 50 | 55 | MED SAND
340464 | 55 | 57 | GRAY CLAY
340479 | 0 | 20 | BR SAND
340479 | 20 | 41 | CRS BR GRAVEL
340483 | 0 | 1 | TOP SOIL
340483 | 1 | 67 | COURSE SAND GRAVEL
340491 | 0 | 1 | TOP SOIL
340491 | 1 | 20 | MED SAND
340491 | 20 | 65 | MED SAND & FINE SAND
340491 | 65 | 87 | COURSE SAND/ FINE GRAVEL
340492 | 0 | 1 | TOP SOIL
340492 | 1 | 30 | MED SAND
340492 | 30 | 47 | COURSE SAND
340495 | 0 | 45 | CR S&G
340495 | 45 | 46 | CLAY GRAVEL SAND
340495 | 46 | 70 | FINER S&G
340501 | 0 | 5 | FILL
340501 | 5 | 51 | CRS BR SAND
340501 | 51 | 71 | MED BR SAND
340501 | 71 | 96 | CRS BR S&G
340503 | 0 | 5 | FILL
340503 | 5 | 51 | CR BR SAND
340503 | 51 | 73 | FINE BR SAND
340503 | 73 | 96 | CRS BR S&G
340504 | 0 | 1 | TOP SOIL
340504 | 1 | 47 | MED SAND
340504 | 47 | 57 | COURSE SAND
340505 | 0 | 5 | FILL
340505 | 5 | 42 | CRS BR S&G
340528 | 0 | 1 | TOPSOIL
340528 | 1 | 20 | MED SAND & BR CLAY
340528 | 20 | 40 | MED SAND
340528 | 40 | 85 | CRS S&G
340528 | 85 | 88 | GRAY CLAY
340528 | 88 | 98 | CRS SAND
340528 | 98 | 100 | GRAY CLAY
340542 | 0 | 20 | FN BRN SAND
340542 | 20 | 70 | MED BRN S&G
340542 | 70 | 90 | MEE CRS S&G
340552 | 0 | 1 | TOPSOIL
340552 | 1 | 20 | MED SAND
340552 | 20 | 47 | CRS S&G
340565 | 0 | 55 | S&G
340566 | 0 | 60 | S&G
341388 | 0 | 1 | TOPSOIL
341388 | 1 | 20 | CRS S&G
341388 | 20 | 87 | CRS SAND
341667 | 0 | 5 | FILL
341667 | 5 | 51 | CRS BR SAND
341667 | 51 | 73 | FINE BR SAND
341667 | 73 | 96 | CRS BR S&G
341668 | 0 | 5 | FILL
341668 | 5 | 51 | CRS SAND
341668 | 51 | 73 | FINE BR SAND
341668 | 73 | 95 | CRS BR S&G
341671 | 0 | 37 | CRS BRN SAND
341671 | 37 | 51 | BRN CLAY
341671 | 51 | 60 | CRS GRAY SAND
341685 | 0 | 5 | FILL
341685 | 5 | 45 | CRS BR S&G
341694 | 0 | 40 | SAND
341694 | 40 | 45 | CLAY
341694 | 45 | 55 | GRAVEL & SAND
341694 | 55 | 66 | CLAY
341694 | 66 | 75 | GRAVEL
341695 | 0 | 58 | CRS BRN S&G
341714 | 0 | 1 | TOPSOIL BLK DIRT
341714 | 1 | 28 | YEL SAND
341714 | 28 | 49 | GREY CLAY
341714 | 49 | 67 | LT & DK S&G
341714 | 67 | 88 | PINK CLAY & GRAV
341714 | 88 | 102 | LT & DK S&G
341721 | 0 | 90 | S&G
343119 | 0 | 1 | TOPSOIL
343119 | 1 | 17 | CLAY
343119 | 17 | 58 | CRS SAND
343119 | 58 | 72 | FN SAND
343119 | 72 | 86 | MED SAND
343119 | 86 | 90 | FN SAND
343123 | 0 | 15 | CLAY
343123 | 15 | 60 | SAND & CLAY
343123 | 60 | 75 | CLAY
343123 | 75 | 100 | MED CRS SAND
343125 | 0 | 38 | CRS BRN SAND
343125 | 38 | 46 | GRAY CLAY
343125 | 46 | 53 | BRN SAND
343125 | 53 | 61 | GRAY CLAY
343125 | 61 | 82 | CRS BRN SAND W/GRAV
343135 | 0 | 5 | FILL
343135 | 5 | 42 | CRS GRAY SAND W/GRAV
343157 | 0 | 1 | TOPSOIL
343157 | 1 | 12 | FN SAND
343157 | 12 | 18 | CLAY
343157 | 18 | 48 | CRS SAND
343164 | 0 | 1 | TOPSOIL
343164 | 1 | 8 | CRS SAND
343164 | 24 | 36 | CRS SAND
343164 | 36 | 37 | CLAY
343164 | 37 | 46 | CRS SAND
343164 | 8 | 24 | GRAVEL
343259 | 0 | 23 | BR SAND
343259 | 23 | 40 | GRAY CLAY
343259 | 40 | 62 | GRAY SAND
343260 | 0 | 10 | YEL CLAY
343260 | 10 | 31 | BRN SAND
343260 | 31 | 54 | GRAY CLAY
343260 | 54 | 72 | GRAY SAND
343311 | 0 | 10 | BRN SAND
343311 | 10 | 44 | GRAY CLAY
343311 | 44 | 52 | CRS GRAY GRAV
343328 | 0 | 1 | TOPSOIL
343328 | 1 | 35 | SAND
343328 | 35 | 43 | S&G
343333 | 0 | 33 | S&G
343337 | 0 | 10 | BRN SAND
343337 | 10 | 42 | CRS GRAY SAND W/GRAV
343342 | 0 | 15 | MED BRN SAND
343342 | 15 | 47 | CRS BRN SAND
343345 | 0 | 44 | CRS BRN SAND W/GRAV
343351 | 0 | 54 | CRS BRN SAND W/GRAV
343352 | 0 | 5 | FILL
343352 | 10 | 40 | CRS GRAY SAND W/GRAV
343352 | 5 | 10 | BRN SAND
343366 | 0 | 1 | TOPSOIL
343366 | 1 | 20 | MED SAND
343366 | 20 | 67 | CRS S&G
343379 | 0 | 5 | FILL
343379 | 5 | 51 | CRS BRN SAND
343379 | 51 | 72 | FN BRN SAND
343379 | 72 | 96 | CRS BRN SAND W/GRAV
343385 | 0 | 5 | FILL
343385 | 5 | 51 | CRS BRN SAND
343385 | 51 | 74 | FN BRN SAND
343385 | 74 | 97 | CRS GRAY SAND W/GRAV
343394 | 0 | 1 | TOPSOIL
343394 | 1 | 15 | FN SAND
343394 | 15 | 29 | MED SAND
343394 | 29 | 40 | CRS SAND
343394 | 40 | 43 | CLAY & FN SAND
343395 | 0 | 1 | TOPSOIL
343395 | 1 | 17 | FN SAND
343395 | 17 | 42 | GRAVEL
343395 | 42 | 47 | BLANK
343395 | 47 | 64 | CRS & MED SAND
343398 | 0 | 5 | FILL
343398 | 5 | 57 | CRS BRN SAND
343398 | 57 | 73 | FN BRN SAND
343398 | 73 | 95 | CRS BRN SAND W/GRAV
343401 | 0 | 5 | FILL
343401 | 5 | 51 | BRN SAND
343401 | 51 | 72 | FN BRN SAND
343401 | 72 | 97 | CRS BRN SAND W/GRAV
343403 | 0 | 5 | FILL
343403 | 5 | 65 | MED BRN SAND
343403 | 65 | 100 | CRS GRAV & SAND
343412 | 0 | 54 | CRS BRN GRAVEL
343421 | 0 | 1 | TOPSOIL
343421 | 1 | 20 | CRS S&G
343421 | 20 | 40 | GRAY CLAY
343421 | 40 | 53 | MED SAND
343421 | 53 | 54 | GRAY CLAY
343430 | 0 | 1 | TOPSOIL
343430 | 1 | 15 | BRN CLAY
343430 | 15 | 47 | CRS S&G
343434 | 0 | 1 | TOPSOIL
343434 | 1 | 20 | CRS SAND
343434 | 20 | 47 | CRS S&G
343446 | 0 | 5 | FILL
343446 | 19 | 35 | FN GRAY SAND
343446 | 35 | 53 | CRS GRAY SAND W/GRAV
343446 | 5 | 19 | BRN SAND
343452 | 0 | 25 | BRN SAND
343452 | 25 | 52 | CRS GRAY SAND W/GRAV
343453 | 0 | 41 | CRS BRN S&G
343453 | 41 | 44 | BRN CLAY
343453 | 44 | 62 | CRS BRN S&G
343456 | 0 | 35 | BRN SAND
343456 | 35 | 50 | GRAY CLAY
343456 | 50 | 97 | CRS BRN SAND
343457 | 0 | 70 | CRS BRN GRAVEL
343474 | 0 | 1 | TOPSOIL
343474 | 1 | 23 | CRS SAND
343474 | 23 | 29 | CLAY
343474 | 29 | 35 | CRS SAND
343474 | 35 | 39 | CLAY
343474 | 39 | 63 | CRS & FN SAND
343474 | 63 | 78 | FN MED SAND
343474 | 78 | 84 | CRS SAND
343491 | 0 | 1 | TOPSOIL
343491 | 1 | 28 | MED SAND
343491 | 28 | 64 | CRS SAND
343495 | 0 | 1 | TOPSOIL
343495 | 1 | 25 | CRS SAND
343495 | 25 | 35 | GRAY CLAY
343495 | 35 | 60 | CRS SAND/FN GRAV
343495 | 60 | 64 | MED SAND
343495 | 64 | 65 | GRAY CLAY
343500 | 0 | 50 | BRN SAND
343500 | 50 | 73 | GRAY CLAY
343500 | 73 | 86 | CRS GRAY SAND
343504 | 0 | 1 | TOPSOIL
343504 | 1 | 8 | CLAY
343504 | 13 | 27 | CLAY
343504 | 27 | 57 | GRAVEL
343504 | 57 | 93 | CRS SAND
343504 | 8 | 13 | FN SAND
345493 | 0 | 12 | MED BRN SAND
345493 | 12 | 27 | GREY CLAY
345493 | 27 | 42 | GREY CLAY & ROCKS
345493 | 42 | 78 | GREY CLAY
345493 | 78 | 90 | CRS BRN SAND
345501 | 0 | 5 | FILL
345501 | 25 | 41 | GRAY CLAY
345501 | 41 | 65 | CRS BRN SAND W/GRAV
345501 | 5 | 25 | CRS BRN SAND
345502 | 0 | 15 | BRN CLAY
345502 | 15 | 40 | CRS GRAVEL
345502 | 40 | 62 | GRAY CLAY
345502 | 62 | 83 | CRS BRN SAND W/GRAV
345507 | 0 | 5 | FILL
345507 | 27 | 52 | CRS BRN SAND W/GRAV
345507 | 5 | 27 | MED GRAV & BRN SAND
345520 | 0 | 14 | FN BRN SAND
345520 | 14 | 28 | MED BRN S&G
345520 | 28 | 45 | MED TO CRS GRAY S&G
345529 | 0 | 5 | FILL
345529 | 5 | 42 | CRS BRN SAND
345538 | 0 | 25 | SAND & BRN CLAY
345538 | 25 | 43 | GREY CLAY
345538 | 43 | 49 | GRAY CLAY & FN SAND
345538 | 49 | 60 | MED SAND BRN
345542 | 0 | 8 | MIX SOIL
345542 | 8 | 42 | S&G
345550 | 0 | 5 | FILL
345550 | 5 | 50 | CRS BRN SAND
345550 | 50 | 72 | FN BRN SAND
345550 | 72 | 95 | CRS BRN S&G
345553 | 0 | 77 | CRS BRN S&G
345554 | 0 | 5 | FILL
345554 | 5 | 53 | CRS BRN SAND
345554 | 53 | 71 | FN BRN SAND
345554 | 71 | 97 | CRS GRAY SAND W/GRAVEL
345557 | 0 | 5 | FILL
345557 | 5 | 65 | CRS BRN SAND
345558 | 0 | 5 | FILL
345558 | 5 | 51 | MED BRN SAND
345558 | 51 | 95 | CRS BRN S&G
345560 | 0 | 5 | FILL
345560 | 5 | 59 | CRS BRN SAND
345565 | 0 | 5 | FILL
345565 | 5 | 52 | CRS BRN SAND
345565 | 52 | 74 | FN BRN SAND
345565 | 74 | 96 | CRS GRAY SAND W/GRAV
345567 | 0 | 1 | TOPSOIL
345567 | 1 | 40 | CRS GRAV
345567 | 40 | 50 | FN SAND
345567 | 50 | 62 | CRS SAND
345583 | 0 | 1 | TOPSOIL
345583 | 1 | 40 | CRS S&G
345583 | 40 | 50 | GRAY CLAY
345583 | 50 | 63 | MED SAND
345583 | 63 | 73 | FN GRAV
345592 | 0 | 1 | TOPSOIL
345592 | 1 | 40 | CRS S&G
345592 | 40 | 45 | BRN CLAY
345592 | 45 | 55 | FN SAND
345592 | 55 | 65 | CRS SAND
345598 | 0 | 1 | TOPSOIL
345598 | 1 | 20 | MED SND
345598 | 20 | 67 | CRS SAND & GRAV
345599 | 0 | 1 | TOPSOIL
345599 | 1 | 30 | MED SAND
345599 | 30 | 47 | CRS SAND FN GRAV
345605 | 0 | 15 | BRN SAND
345605 | 15 | 45 | GRAY CLAY
345605 | 45 | 65 | CRS BRN SAND
345741 | 0 | 1 | TOPSOIL
345741 | 1 | 55 | MED SAND
345741 | 55 | 60 | ORANGE SAND
345741 | 60 | 70 | CRS S&G
345751 | 0 | 1 | TOPSOIL
345751 | 1 | 40 | MED SAND
345751 | 40 | 57 | CRS SAND & FN GRAVEL
345755 | 0 | 1 | TOPSOIL
345755 | 1 | 60 | MED SAND
345755 | 60 | 80 | CRS S&G
345758 | 0 | 1 | TOPSOIL
345758 | 1 | 20 | MED SAND
345758 | 20 | 45 | CRS S&G
345766 | 0 | 10 | MED S&G
345766 | 10 | 30 | MED SAND
345766 | 30 | 47 | MED S&G
345771 | 0 | 1 | TOPSOIL
345771 | 1 | 67 | CRS S&G
345774 | 0 | 1 | FILL DIRT
345774 | 1 | 40 | CRS S&G
345774 | 100 | 105 | MED SAND & GRAY CLAY
345774 | 40 | 65 | GRAY CLAY
345774 | 65 | 100 | CRS SAND
345776 | 0 | 1 | TOPSOIL
345776 | 1 | 30 | MED SAND
345776 | 30 | 50 | CRS SAND
345776 | 50 | 67 | CRS S&G
345778 | 0 | 1 | TOPSOIL
345778 | 1 | 30 | MED SAND
345778 | 30 | 47 | CRS S&G
346005 | 0 | 1 | TOPSOIL
346005 | 1 | 27 | FN SAND
346005 | 27 | 71 | GRAV
346005 | 71 | 78 | CLAY
346005 | 78 | 88 | MED SAND
346005 | 88 | 95 | CRS SAND
346007 | 0 | 10 | BRN SAND
346007 | 10 | 43 | CRS GRAY S&G
346008 | 0 | 10 | BRN SAND
346008 | 10 | 43 | CRS GRAY S&G
346009 | 0 | 1 | TOPSOIL
346009 | 1 | 9 | FN SAND
346009 | 31 | 40 | CLAY
346009 | 9 | 31 | MED SAND
346011 | 0 | 5 | FILL
346011 | 49 | 97 | CRS BRN SAND W/GRAV
346011 | 5 | 49 | BRN CLAY
346013 | 0 | 33 | CRS BRN SAND
346013 | 33 | 68 | GRAY CLAY
346013 | 68 | 76 | CRS GRAY SAND
346015 | 0 | 1 | TOPSOIL
346015 | 1 | 35 | MED S&G
346015 | 35 | 63 | CLAY
346015 | 63 | 77 | MED SAND
346019 | 0 | 63 | CRS GRAVEL
346019 | 63 | 75 | GRAY CLAY
346019 | 75 | 90 | CRS BRN SAND W/GRAVEL
346030 | 0 | 5 | FILL
346030 | 5 | 51 | CRS BR SAND
346030 | 51 | 73 | FINE BR SAND
346030 | 73 | 96 | CRS BR S&G
346039 | 0 | 1 | TOPSOIL
346039 | 1 | 43 | FN SAND
346039 | 43 | 61 | CRS SAND
346039 | 61 | 78 | FN SAND
346039 | 78 | 85 | CRS SAND
346039 | 85 | 91 | FN & CRS SAND
346039 | 91 | 98 | CRS SAND
346055 | 0 | 1 | TOPSOIL
346055 | 1 | 11 | CLAY
346055 | 11 | 59 | CRS SAND
346055 | 59 | 72 | MED SAND
346055 | 72 | 85 | CRS SAND
346836 | 0 | 61 | CRS GRAY SAND
346836 | 61 | 75 | MED BRN SAND
346837 | 0 | 1 | TOPSOIL
346837 | 1 | 20 | MED SAND BRN CLAY
346837 | 20 | 48 | CRS S&G
346837 | 48 | 68 | GRAY CLAY
346837 | 68 | 87 | CRS S&G
346848 | 0 | 3 | FILL DIRT
346848 | 13 | 21 | MED TO CRS BRN S&G
346848 | 21 | 45 | MNED TO CRS GRAY S&G
346848 | 3 | 4 | TOPSOIL
346848 | 4 | 13 | FN BRN SAND
346849 | 0 | 1 | TOPSOIL
346849 | 1 | 20 | SAND
346849 | 20 | 42 | S&G
346852 | 0 | 1 | TOP SOIL
346852 | 1 | 35 | COURSE SAND GRAVEL
346852 | 35 | 50 | BROWN CLAY
346852 | 50 | 55 | MED GRAVEL ORANGE
346852 | 55 | 67 | COURSE SAND GRAVEL
346853 | 0 | 1 | TOP SOIL
346853 | 1 | 47 | COURSE SAND GRAVEL
346854 | 0 | 1 | TOP SOIL
346854 | 1 | 48 | COURSE SAND GRAVEL
346854 | 48 | 68 | COURSE SAND
346854 | 68 | 93 | COURSE GRAVEL
346855 | 0 | 1 | TOP SOIL
346855 | 1 | 20 | MED SAND
346855 | 20 | 50 | COURSE SAND GRAVEL
346855 | 50 | 55 | FINE SAND
346856 | 0 | 1 | TOP SOIL
346856 | 1 | 35 | COURSE SAND GRAVEL
346856 | 35 | 50 | FINE SAND
346856 | 50 | 65 | GRAY CLAY
346856 | 65 | 77 | COURSE SAND
346858 | 0 | 1 | TOPSOIL
346858 | 1 | 20 | SAND
346858 | 20 | 31 | FINE SAND
346858 | 31 | 59 | SAND
346858 | 59 | 70 | S&G
346862 | 0 | 5 | FILL
346862 | 5 | 51 | CRS BR SAND
346862 | 51 | 71 | MED BR SAND
346862 | 71 | 96 | CRS BR SAND W/GRAVEL
346863 | 0 | 5 | FILL
346863 | 26 | 83 | BR SAND
346863 | 5 | 26 | BR SAND W/GRAVEL
346871 | 0 | 20 | MED SAND GRAVEL
346871 | 20 | 50 | FINE SAND
346871 | 50 | 65 | RED MED SAND GRAVEL
346871 | 65 | 87 | MED SAND GRAVEL
346875 | 0 | 5 | FILL
346875 | 15 | 48 | MED BR SAND
346875 | 48 | 73 | GRAY CLAY
346875 | 5 | 15 | BR CLAY
346875 | 73 | 98 | MED GRAY SAND
348267 | 0 | 1 | .TOPSOIL
348267 | 1 | 14 | FN MED BRN S&G
348267 | 14 | 28 | MED BRN S&G
348267 | 28 | 36 | MED CRS BRN S&G
348267 | 36 | 42 | MED CRS GRAY S&G
348272 | 0 | 1 | TOPSOIL
348272 | 1 | 47 | MED S&G
348277 | 0 | 5 | FILL
348277 | 5 | 40 | CRS BRN S&G
348292 | 0 | 1 | TOP SOIL
348292 | 1 | 87 | COURSE SAND GRAVEL
348302 | 0 | 5 | FILL
348302 | 5 | 51 | CRS BR SAND
348302 | 51 | 73 | MED BR SAN
348302 | 73 | 95 | CRS BR SAND W/GRAVEL
348304 | 0 | 1 | TOP SOIL
348304 | 1 | 67 | COURSE SAND GRAVEL
348307 | 0 | 5 | FILL
348307 | 5 | 51 | CRS BR SAND
348307 | 51 | 72 | FINE BR SAND
348307 | 72 | 96 | CRS BR SAND W/GRAVEL
348332 | 0 | 45 | CRS BRN SAND W/GRAV
348338 | 0 | 5 | FILL
348338 | 5 | 51 | MED BR SAND
348338 | 51 | 97 | CRS BR SAND W/GRAVEL
348754 | 0 | 1 | TOP SOIL
348754 | 1 | 40 | COURSE SAND GRAVEL
348754 | 40 | 80 | MED SAND
348754 | 80 | 97 | COURSE SAND/ FINE GRAVEL
348759 | 0 | 1 | TOP SOIL
348759 | 1 | 20 | ORANGE MED SAND/GRAVEL
348759 | 20 | 35 | MED SAND/ GRAVEL
348759 | 35 | 45 | FINE SAND
348759 | 45 | 55 | COURSE SAND
348759 | 55 | 60 | FRAY SAND
349801 | 0 | 1 | TOP SOIL
349801 | 1 | 30 | MD SAND
349801 | 30 | 40 | CRS S&G
349801 | 40 | 53 | MD SAND
349801 | 53 | 54 | GRAY CLAY
349803 | 0 | 1 | TOP SOIL
349803 | 1 | 30 | MD SAND
349803 | 30 | 53 | MD S&G,CRS
349803 | 53 | 75 | FINE SAND,MD SAND
349803 | 75 | 87 | M-SAND/C-GRAV
349805 | 0 | 5 | FILL
349805 | 43 | 62 | MD BR SAND
349805 | 5 | 43 | CRS BR SAND
349805 | 62 | 97 | CRS BR SAND W/GRAV
349807 | 0 | 5 | FILL
349807 | 5 | 53 | CRS BR SAND
349807 | 53 | 75 | FINE BR SAND
349807 | 75 | 95 | CRS BR SAND W/GRAV
349808 | 0 | 1 | TOP SOIL
349808 | 1 | 60 | MD S&G
349808 | 60 | 80 | CRS GRAV
349810 | 0 | 1 | TOP SOIL
349810 | 18 | 29 | S&G
349810 | 2 | 17 | SAND
349810 | 30 | 40 | GRAV
349810 | 41 | 60 | S&G
349810 | 61 | 76 | SAND
349810 | 77 | 89 | S&G
349819 | 0 | 32 | GRAY CLAY
349819 | 32 | 43 | BR SAND
349819 | 43 | 82 | GRAY CLAY
349819 | 82 | 94 | CRS GRAY GRAV
349820 | 0 | 40 | GRAY CLAY
349820 | 40 | 99 | CRS BR SAND
349830 | 0 | 5 | FILL
349830 | 34 | 51 | GRAY CLAY
349830 | 5 | 34 | CRS BROWN SAND
349830 | 51 | 92 | CRS GRAY S&G
349839 | 0 | 38 | BROWN CLAY
349839 | 38 | 94 | CRS BROWN S W/GRAVEL
349848 | 0 | 39 | CRS BRN SAND
349848 | 39 | 73 | GRAY CLAY
349848 | 73 | 81 | CRS BRN S&G
349850 | 0 | 35 | BROWN CLAY
349850 | 35 | 57 | GRAY SAND
349850 | 57 | 75 | GRAY CLAY
349850 | 75 | 96 | CRS BROWN SAND W/GRAVEL
349851 | 0 | 1 | TOP SOIL
349851 | 1 | 21 | FINE SAND
349851 | 21 | 44 | CRS SAND
349851 | 44 | 57 | GRAV
349851 | 57 | 63 | CRS SAND
349866 | 0 | 5 | FILL
349866 | 5 | 57 | CRS BR SAND
349866 | 57 | 78 | MD BR SAND
349866 | 78 | 97 | CRS GRAY SAND W/GRAV
349870 | 0 | 5 | FILL
349870 | 42 | 61 | MD BR SAND
349870 | 5 | 42 | CRS BR SAND
349870 | 61 | 96 | CRS BR SAND W/GRAV
349890 | 0 | 6 | MIX SOIL
349890 | 30 | 33 | CLAY
349890 | 33 | 55 | S&G
349890 | 6 | 30 | S&G
349891 | 0 | 10 | MIX SOIL
349891 | 10 | 24 | S&G
349891 | 24 | 30 | CLAY
349891 | 30 | 55 | S&G
349893 | 0 | 45 | BR CRS SAND
349893 | 45 | 60 | WH SAND
350076 | 0 | 5 | FILL
350076 | 35 | 90 | CRS BR SAND
350076 | 5 | 35 | CRS GRAVEL
350080 | 0 | 5 | FILL
350080 | 5 | 51 | CRS BR SAND
350080 | 51 | 73 | MED BR SAND
350080 | 73 | 93 | CRS GRAY SAND W/GRAVEL
350081 | 0 | 5 | FILL
350081 | 5 | 51 | CRS BR SAND
350081 | 51 | 74 | FINE BR SAND
350081 | 74 | 96 | CRS GRAY SAND W/GRAVEL
350085 | 0 | 5 | FILL
350085 | 5 | 53 | CRS BR SAND
350085 | 53 | 71 | MED BR SAND
350085 | 71 | 96 | CRS GRAY S&G
350086 | 0 | 5 | FILL
350086 | 5 | 53 | CRS BR SAND
350086 | 53 | 74 | FINE BR SAND
350086 | 74 | 96 | CRS BR S&G
350089 | 0 | 28 | BR SAND
350089 | 28 | 47 | GRAY CLAY
350089 | 47 | 62 | CRS BR SAND
350382 | 0 | 1 | TOPSOIL
350382 | 1 | 30 | MED SAND FINE
350382 | 30 | 47 | CRS S&G
350390 | 0 | 1 | TOPSOI
350390 | 1 | 24 | FINE SAND
350390 | 24 | 36 | GRAVEL
350390 | 36 | 62 | CRS SAND
350390 | 62 | 65 | CLAY
350393 | 0 | 21 | S&G
350393 | 21 | 29 | GRAY CLAY
350393 | 29 | 40 | S&G
350394 | 0 | 1 | TOP SOIL
350394 | 1 | 70 | MED SAND
350394 | 70 | 87 | CRS SAND
350395 | 0 | 1 | TOP SOIL
350395 | 1 | 15 | FINE SAND
350395 | 15 | 35 | LARGR COURSE GRAVEL GRAY
350395 | 35 | 47 | COURSE GRAVEL GRAY
350397 | 0 | 1 | TOPSOIL
350397 | 1 | 22 | CRS SAND
350397 | 22 | 25 | CLAY
350397 | 25 | 36 | CRS SAND
350397 | 36 | 40 | BLUE SH
350405 | 0 | 1 | TOP SOIL
350405 | 1 | 20 | MED SAND
350405 | 20 | 67 | COURSE SAND GRAVEL
350407 | 0 | 1 | TOPSOIL
350407 | 1 | 15 | SAND
350407 | 15 | 30 | S&G
350408 | 0 | 1 | TOP SOIL
350408 | 1 | 25 | MED SAND
350408 | 25 | 75 | GRAY CLAY
350408 | 75 | 87 | COURSE SAND GRAVEL
350410 | 0 | 1 | TOP SOIL
350410 | 1 | 30 | COURSE SAND GRAVEL
350410 | 30 | 50 | MED SAND
350410 | 50 | 60 | COURSE SAND
350410 | 60 | 65 | COURSE GRAVEL
350420 | 0 | 3 | BACKFILL
350420 | 3 | 30 | C-SAND/ C-GRAVEL
350420 | 30 | 45 | GRAY CLAY
350420 | 45 | 55 | COURSE SAND GRAVEL
350452 | 0 | 1 | TOPSOIL
350452 | 1 | 35 | FN SAND
350452 | 35 | 46 | MED S&G
351274 | 0 | 1 | TOP SOIL
351274 | 1 | 20 | COURSE SAND
351274 | 20 | 45 | COURSE SAND GRAVEL
351274 | 45 | 46 | GRAY CLAY
351284 | 0 | 50 | CRS S&G
351289 | 0 | 50 | CRS S&G
351294 | 0 | 50 | CRS S&G
351304 | 0 | 50 | CRS S&G
351308 | 0 | 1 | TOP SOIL
351308 | 1 | 30 | MED SAND
351308 | 30 | 45 | COURSE SAND GRAVEL
351308 | 45 | 46 | BROWN CLAY
351309 | 0 | 50 | CRS S&G
351314 | 0 | 50 | CRS S&G
351315 | 0 | 48 | CRS BRN SAND
351318 | 0 | 1 | TOP SOIL
351318 | 1 | 20 | MED SAND
351318 | 20 | 45 | COURSE SAND GRAVEL
351319 | 0 | 5 | FILL
351319 | 5 | 93 | CRS BR S&G
351320 | 0 | 5 | FILL
351320 | 32 | 37 | BRN CLAY
351320 | 37 | 45 | CRS BRN SAND
351320 | 5 | 32 | MED BRN SAND
351323 | 0 | 1 | TOP SOIL
351323 | 1 | 15 | MED SAND
351323 | 15 | 47 | COURSE GRAVEL LARGE
351325 | 0 | 1 | TOPSOIL
351325 | 1 | 50 | MED SAND
351325 | 50 | 60 | CRS SAND
351325 | 60 | 65 | MED SAND
351329 | 0 | 1 | TOP SOIL
351329 | 1 | 60 | MED SAND
351329 | 60 | 67 | COURSE SAND GRAVEL
351335 | 0 | 43 | CRS BRN SAND
351345 | 0 | 1 | TOPSOIL
351345 | 1 | 15 | CRS SAND
351345 | 15 | 35 | CRS GRAVEL
351345 | 35 | 40 | MED SAND
351345 | 40 | 50 | GRAY CLAY
351345 | 50 | 70 | FN SAND
351345 | 70 | 83 | CRS SAND
351345 | 83 | 84 | GRAY CLAY
351349 | 0 | 1 | TOP SOIL
351349 | 1 | 67 | COURSE SAND GRAVEL
351350 | 0 | 5 | FILL
351350 | 5 | 58 | CRS BRN S&G
351358 | 0 | 5 | FILL
351358 | 5 | 51 | CRS BR SAND
351358 | 51 | 74 | MED BR SAND
351358 | 74 | 97 | CRS BR S&G
351368 | 0 | 5 | FILL
351368 | 5 | 53 | CRS BR SAND
351368 | 53 | 71 | FINE BR SAND
351368 | 71 | 95 | CRS BR S&G
351789 | 0 | 5 | FILL
351789 | 30 | 80 | CRS SAND
351789 | 5 | 30 | CLAY SAND MIX
351789 | 80 | 98 | MED BRN SAND
351795 | 0 | 5 | BLK SAND
351795 | 41 | 55 | CRS BRN SAND MED GRAV
351795 | 5 | 41 | BRN SAND
351796 | 0 | 5 | FILL DIRT
351796 | 5 | 55 | BRN SAND W/CRS GRAV
351796 | 55 | 100 | CRS GRAY SAND
351801 | 0 | 59 | CRS BR SAND
351806 | 0 | 5 | FILL
351806 | 35 | 98 | CRS BR SAND & MED GRAVEL
351806 | 5 | 35 | CRS GRAVEL & GRAY SAND
351810 | 0 | 32 | CRS GRAY GRAVEL
351852 | 0 | 1 | TOPSOIL
351852 | 1 | 22 | SAND
351852 | 22 | 46 | S&G
351852 | 46 | 61 | SAND
351852 | 61 | 71 | S&G
351853 | 0 | 1 | TOPSOIL
351853 | 1 | 17 | SAND
351853 | 17 | 39 | S&G
351853 | 39 | 51 | SAND
351853 | 51 | 65 | S&G
351856 | 0 | 1 | TOPSOIL
351856 | 1 | 16 | SAND
351856 | 16 | 22 | S&G
351856 | 22 | 28 | GRAV
351856 | 28 | 37 | S&G
352406 | 0 | 1 | TOPSOIL
352406 | 1 | 30 | FN SAND
352406 | 30 | 51 | SAND
352406 | 51 | 57 | S&G
352408 | 0 | 1 | TOPSOIL
352408 | 1 | 27 | FN SAND
352408 | 27 | 43 | CRS SAND
352408 | 43 | 49 | CLAY
352408 | 49 | 63 | CRS SAND
352414 | 0 | 1 | TOPSOIL
352414 | 1 | 18 | FINE SAND
352414 | 18 | 36 | GRAVEL
352414 | 36 | 94 | CRS SAND
352425 | 0 | 1 | TOPSOIL
352425 | 1 | 8 | FIN SAND
352425 | 46 | 93 | CRS SAND
352425 | 8 | 46 | MED SAND
352487 | 0 | 35 | CRS GRAVEL
352487 | 35 | 51 | FN BRN SAND
352487 | 51 | 82 | CRS BRN SAND W/GRAV
352488 | 0 | 61 | CRS BRN SAND
352488 | 61 | 78 | MED BRN SAND
352488 | 78 | 93 | CRS BRN SAND
352502 | 0 | 1 | TOP SOIL
352502 | 1 | 50 | COURSE SAND
352502 | 102 | 105 | GRAY CLAY
352502 | 50 | 102 | COURSE SAND GRAVEL
352504 | 0 | 5 | FILL
352504 | 5 | 47 | CRS GRAY S&G
352506 | 0 | 5 | FILL
352506 | 5 | 50 | CRS BRN SAND
352506 | 50 | 70 | MED BRN SAND
352506 | 70 | 97 | CRS BRN SAND
352510 | 0 | 1 | TOP SOIL
352510 | 1 | 55 | MED SAND
352510 | 55 | 67 | COURSE SAND/ FINE GRAVEL
352513 | 0 | 7 | BR CLAY W/S&G
352513 | 7 | 87 | MED-CRS BR S&G
352515 | 0 | 5 | FILL
352515 | 5 | 53 | CRS BR SAND
352515 | 53 | 72 | FINE BR SAND
352515 | 72 | 95 | CRS GRAY S&G
352517 | 0 | 5 | FILL
352517 | 5 | 52 | CRS BR SAND
352517 | 52 | 72 | FINE BR SAND
352517 | 72 | 98 | CRS BR S&G
352519 | 0 | 1 | TOP SOIL
352519 | 1 | 20 | MED SAND
352519 | 20 | 47 | COURSE SAND GRAVEL
352521 | 0 | 1 | TOP SOIL
352521 | 1 | 20 | COURSE SAND
352521 | 20 | 55 | COURSE SAND GRAVEL
352521 | 55 | 70 | GRAY CLAY
352521 | 70 | 87 | COURSE SAND
352535 | 0 | 1 | TOP SOIL
352535 | 1 | 50 | COURSE SAND GRAVEL
352535 | 50 | 67 | FINE SAND
352535 | 67 | 75 | COURSE SAND
352535 | 75 | 80 | MED GRAVEL ORANGE
352540 | 0 | 30 | CLAY
352540 | 30 | 78 | CRS BR SAND
352800 | 0 | 1 | TOPSOIL
352800 | 1 | 45 | FINE/MED SOIL
352800 | 45 | 55 | CRS SAND
352800 | 55 | 60 | FINE MED SAND
353921 | 0 | 1 | TOP SOIL
353921 | 1 | 12 | SAND
353921 | 12 | 22 | SAND & GRAVEL
353921 | 22 | 28 | GRAVEL
353921 | 28 | 40 | SAND & GRAVEL
353921 | 40 | 51 | SAND & BROWN CLAY
353921 | 51 | 64 | SAND & GRAVEL
353924 | 0 | 1 | TOP SOIL
353924 | 1 | 12 | MD BROWN S&G
353924 | 12 | 28 | MD TO CRS BROWN S&G
353924 | 28 | 50 | MD TO CRS GREY S&G
353942 | 0 | 86 | S&G
353943 | 0 | 1 | TOPSOIL
353943 | 1 | 12 | SAND
353943 | 12 | 25 | S&G
353943 | 25 | 38 | GRAVEL
353943 | 38 | 69 | S&G
353943 | 69 | 89 | SAND
353943 | 89 | 96 | S&G
353970 | 0 | 1 | TOPSOIL
353970 | 1 | 60 | CRS S&G
353970 | 60 | 85 | FINE SAND
353970 | 85 | 97 | CRS SAND
353972 | 0 | 56 | CRS BROWN SAND & GRAVEL
353980 | 0 | 1 | TOP SOIL
353980 | 1 | 5 | BROWN CLAY W/S&G
353980 | 30 | 50 | MD BROWN SAND
353980 | 5 | 30 | MD TO CRS BROWN S&G
353980 | 50 | 51 | TAN CLAY
353987 | 0 | 5 | FILL
353987 | 5 | 52 | CRS BRN SAND
353987 | 52 | 71 | MED BRN SAND
353987 | 71 | 97 | CRS BRNS SAND W/GRAV
353989 | 0 | 32 | CRS BRN S&G
353993 | 0 | 1 | TOPSOIL
353993 | 1 | 20 | MED SAND
353993 | 20 | 50 | CRS S&G
353993 | 50 | 55 | FN SAND
353993 | 55 | 67 | CRS S&G
353997 | 0 | 1 | TOPSOIL
353997 | 1 | 16 | SAND
353997 | 16 | 26 | S&G
353997 | 26 | 40 | GRAV
353997 | 40 | 52 | S&G
353997 | 52 | 59 | GRAY CLAY
353997 | 59 | 71 | S&G
353998 | 0 | 10 | BRN CLAY
353998 | 10 | 55 | CRS BRN SAND
353998 | 55 | 71 | FN BRN SAND
353998 | 71 | 94 | CRS BRN SAND W/GRAV
354000 | 0 | 40 | S&G
354008 | 0 | 1 | TOPSOIL
354008 | 1 | 55 | CRS S&G
354008 | 55 | 60 | GRAY CLAY
354008 | 60 | 67 | CRS SAND
354008 | 67 | 80 | FN SAND
354016 | 0 | 1 | TOPSOIL
354016 | 1 | 17 | MED SAND
354016 | 17 | 45 | CRS SAND & ROCKS
354016 | 45 | 97 | MED SAND
354018 | 0 | 1 | TOPSOIL
354018 | 1 | 32 | FINE SAND
354018 | 32 | 56 | GRAVEL & CLAY
354018 | 56 | 87 | CRS SAND
354020 | 0 | 1 | TOP SOIL
354020 | 1 | 30 | MED SAND
354020 | 30 | 47 | COURSE SAND GRAVEL
354026 | 0 | 5 | YELLOW CLAY
354026 | 13 | 28 | BR S&G
354026 | 28 | 33 | YELLOW CLAY
354026 | 33 | 38 | GRAY CLAY
354026 | 38 | 58 | BR S&G
354026 | 5 | 13 | BR S&G
354028 | 0 | 1 | FILL DIRT
354028 | 1 | 2 | TOPSOIL
354028 | 19 | 26 | BR CLAY
354028 | 2 | 19 | MED BR S&G
354028 | 26 | 41 | MED TO CRS BR S&G
354028 | 41 | 48 | GRAY CLAY
354028 | 48 | 90 | MED BR S&G
354032 | 0 | 1 | TOPSOIL
354032 | 1 | 18 | FN SAND
354032 | 18 | 36 | GRAV
354032 | 36 | 57 | CRS SAND
354032 | 57 | 64 | FN SAND & CLAY
354032 | 64 | 78 | CRS SAND
354033 | 0 | 1 | TOPSOIL
354033 | 1 | 15 | FN SAND
354033 | 15 | 39 | GRAVEL
354033 | 39 | 62 | CRS SAND
354241 | 0 | 1 | TOP SOIL
354241 | 1 | 15 | MED SAND
354241 | 15 | 20 | BROWN CLAY
354241 | 20 | 60 | COURSE SAND GRAVEL
354241 | 60 | 87 | MED SAND
354336 | 0 | 5 | FILL
354336 | 37 | 61 | GRAY CLAY
354336 | 5 | 37 | CRS BRN SAND
354336 | 61 | 69 | CRS BRN SAND
354352 | 0 | 1 | TOP SOIL
354352 | 1 | 50 | MD SAND
354352 | 50 | 67 | CRS SAND, GRAVEL
354355 | 0 | 5 | FILL
354355 | 33 | 54 | GREY CLAY
354355 | 5 | 33 | CRS BR SAND
354355 | 54 | 64 | CRS GRAY SAND
354356 | 0 | 1 | TOPSOIL
354356 | 1 | 16 | FN SAND
354356 | 16 | 36 | GRAVEL
354356 | 36 | 43 | CRS SAND
354356 | 43 | 51 | CLAY & FN SAND
354359 | 0 | 5 | FILL
354359 | 5 | 53 | CRS BR SAND W/GRAVEL
354366 | 0 | 1 | TOPSOIL
354366 | 1 | 20 | SAND
354366 | 20 | 40 | S&G
354366 | 40 | 60 | SAND
354366 | 60 | 83 | S&G
354382 | 0 | 5 | FILL
354382 | 10 | 25 | CRS GRAVEL & SAND
354382 | 25 | 38 | MD-CRS SAND & GRAVEL
354382 | 5 | 10 | CLAY & SAND
354383 | 0 | 5 | FILL
354383 | 5 | 65 | GRAY CLAY
354383 | 65 | 70 | CRS BROWN SAND W/GRAVEL
354385 | 0 | 1 | TOPSOIL
354385 | 1 | 16 | MED SAND
354385 | 16 | 43 | CRS SAND
354393 | 0 | 1 | TOP SOIL
354393 | 1 | 45 | FINE MD SAND
354393 | 45 | 53 | CRS SAND/FINE GRAVEL
354398 | 0 | 44 | CRS BROWN SAND
354401 | 0 | 1 | TOPSOIL
354401 | 1 | 47 | CRS SAND/ FN GRAV
354408 | 0 | 1 | TOP SOIL
354408 | 1 | 43 | FINE SAND
354408 | 43 | 52 | CRS SAND
354412 | 0 | 44 | SAND & GRAVEL
354413 | 0 | 1 | TOP SOIL
354413 | 1 | 43 | MD SAND
354413 | 43 | 55 | CRS SAND
354415 | 0 | 5 | FILL
354415 | 47 | 59 | GRAY CLAY
354415 | 5 | 47 | CRS GRAY GRAVEL
354415 | 59 | 93 | CRS GRAY SAND
354418 | 0 | 8 | BROWN SAND & CLAY
354418 | 38 | 41 | BROWN CLAY
354418 | 41 | 64 | CRS BRN SAND & SM STONE
354418 | 8 | 38 | CRS BRN SAND & SM STONE
354423 | 0 | 58 | CRS BROWN SAND
354424 | 0 | 1 | TOP SOIL
354424 | 1 | 20 | MED SAND
354424 | 20 | 47 | COURSE SAND GRAVEL
354425 | 0 | 40 | CRS GRAY S&G
354428 | 0 | 54 | CRS BROWN SAND W/GRAVEL
354430 | 0 | 35 | BR SAND
354430 | 35 | 59 | CRS GRAY S&G
354437 | 0 | 26 | BROWN SAND
354437 | 26 | 39 | BROWN CLAY
354437 | 39 | 56 | CRS BROWN SAND W/GRAVEL
354441 | 0 | 5 | FILL
354441 | 5 | 51 | CRS BRN SAND
354441 | 51 | 70 | MED BRN SAND
354441 | 70 | 97 | CRS BRN S&G
354443 | 0 | 1 | TOP SOIL
354443 | 1 | 12 | SAND
354443 | 12 | 29 | FINE SAND
354443 | 29 | 42 | SAND
354443 | 42 | 50 | SAND & GRAVEL
354447 | 0 | 5 | FILL
354447 | 5 | 31 | CRS BROWN SAND W/GRAVEL
354448 | 0 | 5 | FILL
354448 | 5 | 41 | CRS GRAY SAND W/GRAVEL
354449 | 0 | 25 | BR S&G
354449 | 25 | 48 | WHITE SAND
354453 | 0 | 1 | TOP SOIL
354453 | 1 | 20 | MD SAND
354453 | 20 | 47 | CRS SAND/FINE GRAVEL
354455 | 0 | 15 | BR CLAY
354455 | 15 | 33 | GRAY SAND
354455 | 33 | 57 | GRAY CLAY
354455 | 57 | 96 | CRS BR SAND
354456 | 0 | 1 | TOP SOIL
354456 | 1 | 17 | SAND
354456 | 17 | 24 | FINE SAND
354456 | 24 | 42 | SAND
354456 | 42 | 51 | SAND & GRAVEL
354457 | 0 | 45 | SAND & GRAVEL
354463 | 0 | 5 | FILL
354463 | 45 | 78 | GRAY CLAY
354463 | 5 | 45 | CRS BR SAND
354463 | 78 | 90 | CRS BR SAND
354465 | 0 | 1 | TOP SOIL
354465 | 1 | 10 | MED SAND
354465 | 10 | 35 | BROWN CLAY
354465 | 100 | 105 | FINE SAND
354465 | 35 | 60 | GRAY CLAY
354465 | 60 | 100 | COURSE SAND GRAVEL
354466 | 0 | 25 | MED SAND
354466 | 25 | 35 | FN SAND
354466 | 35 | 93 | CRS SAND
354466 | 93 | 97 | BRN S&G
354467 | 0 | 1 | FILL DIRT
354467 | 1 | 50 | MED SAND
354467 | 50 | 67 | CRS SAND
354470 | 0 | 1 | TOPSOIL
354470 | 1 | 50 | FN MED SAND
354470 | 50 | 67 | CRS SAND
354471 | 0 | 5 | FILL
354471 | 5 | 62 | CRS BRN SAND W/GRAVEL
354475 | 0 | 1 | TOPSOIL
354475 | 1 | 10 | MED S&G
354475 | 10 | 50 | C SAND M GRAV
354475 | 50 | 60 | FN SAND
354475 | 60 | 87 | MED S&G
354492 | 0 | 5 | FILL
354492 | 20 | 40 | CRS BRN SAND & FN GRAV
354492 | 5 | 20 | FN BRN SAND
354496 | 0 | 1 | TOPSOIL
354496 | 1 | 38 | MED SAND
354496 | 38 | 69 | CRS SAND
354498 | 0 | 1 | TOPSOIL
354498 | 1 | 20 | MED SAND
354498 | 20 | 47 | CRS SAND GRAV
354499 | 0 | 5 | FILL
354499 | 5 | 54 | CRS BRN SAND
354499 | 54 | 71 | MED BRN SAND
354499 | 71 | 97 | CRS BRN S&G
354505 | 0 | 1 | TOPSOIL
354505 | 1 | 87 | CRS SAND GRAVEL
354508 | 0 | 57 | CRS BRN SAND
354516 | 0 | 1 | TOPSOIL
354516 | 1 | 30 | MED SAND
354516 | 30 | 70 | GRAY CLAY
354516 | 70 | 87 | CRS SAND/FN GRAV
354519 | 0 | 1 | TOPSOIL
354519 | 1 | 20 | MED SAND
354519 | 20 | 40 | MED S&G
354519 | 40 | 60 | FN SAND
354519 | 60 | 87 | MED S&G
354529 | 0 | 5 | FILL
354529 | 5 | 51 | CRS BRN SAND
354529 | 51 | 72 | FN BRN SAND
354529 | 72 | 95 | CRS BRN SAND W/GRAV
354531 | 0 | 39 | S&G
354534 | 0 | 1 | TOPSOIL
354534 | 1 | 40 | CRS SAND GRAV
354534 | 40 | 90 | MED SAND
354534 | 90 | 107 | CRS SAND GRAV
354536 | 0 | 5 | FILL
354536 | 5 | 53 | CRS BRN SAND
354536 | 53 | 71 | MED BRN SAND
354536 | 71 | 98 | CRS BRN SAND
354537 | 0 | 1 | TOPSOIL
354537 | 1 | 45 | FN SAND
354537 | 45 | 53 | GRAY CLAY
354537 | 53 | 67 | CRS S&G
354539 | 0 | 62 | CRS BRN SAND
354541 | 0 | 5 | FILL
354541 | 5 | 57 | CRS BRN SAND
354546 | 0 | 5 | FILL
354546 | 5 | 54 | CRS BRN SAND
354546 | 54 | 72 | FN BRN SAND
354546 | 72 | 96 | CRS BRN SAND
354551 | 0 | 5 | FILL
354551 | 5 | 53 | CRS BRN SAND
354551 | 53 | 72 | MED BRN SAND
354551 | 72 | 98 | CRS BRN S&G
354553 | 0 | 1 | BLACK LOAM
354553 | 1 | 6 | BRN CLAY
354553 | 6 | 68 | CRS BRN SAND & STONE
354557 | 0 | 1 | TOPSOIL
354557 | 1 | 20 | SAND
354557 | 20 | 29 | FN SAND
354557 | 29 | 36 | SAND
354557 | 36 | 48 | S&G
354557 | 48 | 68 | SAND
354557 | 68 | 74 | S&G
354571 | 0 | 5 | FILL
354571 | 5 | 55 | CRS BRN SAND
354571 | 55 | 71 | MED BRN SAND
354571 | 71 | 94 | CRS BRN SAND W/GRAV
354573 | 0 | 1 | TOPSOIL
354573 | 1 | 5 | MED SAND
354573 | 10 | 30 | MED S&G
354573 | 30 | 38 | FN SAND
354573 | 38 | 47 | MED S&G
354573 | 5 | 10 | BRN CLAY
354578 | 0 | 1 | TOPSOIL
354578 | 1 | 10 | FN MED GRAV
354578 | 10 | 30 | CRS GRAV
354578 | 30 | 55 | CRS GRAV/CLAY
354578 | 55 | 67 | MED CRS SAND
354606 | 0 | 40 | S&G
354606 | 40 | 50 | CLAY
354606 | 50 | 55 | SAND
354606 | 55 | 80 | S&CLAY
354606 | 80 | 100 | PEA GRAVEL
354626 | 0 | 40 | GRAVELY CLAY
354626 | 40 | 50 | DIRTY S&G
354626 | 50 | 53 | CLAY
354636 | 0 | 28 | CLAY
354636 | 28 | 31 | BLANK
354636 | 31 | 48 | FN SAND
354636 | 48 | 55 | FN GRAV
354636 | 55 |  | CLAY
354671 | 0 | 10 | BRN SAND W/CLAY
354671 | 10 | 45 | GRAY CLAY
354671 | 45 | 55 | FN BRN SAND
354671 | 55 | 98 | MED BRN SAND
357201 | 0 | 18 | CLAY
357201 | 18 | 30 | GRAVEL
357201 | 30 | 90 | FINE SILTY SAND
357201 | 90 | 100 | CRS SAND & GRAVEL
357203 | 0 | 1 | TOP SOIL
357203 | 1 | 15 | MD SAND
357203 | 15 | 67 | CRS SAND GRAVEL
357221 | 0 | 3 | CLAY
357221 | 3 | 60 | CRS BROWN SAND
357221 | 60 | 75 | FINE BROWN SAND
357221 | 75 | 99 | CRS BROWN SAND W/GRAVEL
357222 | 0 | 10 | FILL
357222 | 10 | 40 | CRS SAND
357222 | 40 | 70 | FINE SAND
357222 | 70 | 83 | MD BROWN SAND
357232 | 0 | 1 | TOP SOIL
357232 | 1 | 16 | FINE SAND
357232 | 16 | 53 | GRAVEL
357232 | 53 | 64 | CRS SAND
357233 | 0 | 1 | TOP SOIL
357233 | 1 | 8 | FINE SAND
357233 | 21 | 35 | CRS SAND
357233 | 35 | 40 | CLAY
357233 | 8 | 21 | CLAY
357240 | 0 | 1 | TOP SOIL
357240 | 1 | 7 | FINE SAND
357240 | 7 | 43 | CRS SAND
357594 | 0 | 5 | FILL
357594 | 5 | 51 | CRS BRN SAND
357594 | 51 | 70 | MED BRN SAND
357594 | 70 | 97 | CRS BRN SAND
357605 | 0 | 5 | FILL
357605 | 5 | 51 | CRS BRN SAND
357605 | 51 | 73 | MED BRN SAND
357605 | 73 | 96 | CRS BRN SAND W/GRAV
357615 | 0 | 1 | TOPSOIL
357615 | 1 | 20 | MED SAND
357615 | 20 | 25 | BRN CLAY
357615 | 25 | 45 | CRS SAND GRAV
357615 | 45 | 50 | BRN CLAY
357619 | 0 | 1 | TOPSOIL
357619 | 1 | 20 | MED S&G
357619 | 20 | 35 | CRS GRAV
357619 | 35 | 73 | GRAY CLAY
357619 | 73 | 85 | MED SAND GRAV CRS
357620 | 0 | 38 | CRS BRN SAND W/GRAV
357624 | 0 | 1 | TOPSOIL
357624 | 1 | 20 | MED SAND
357624 | 20 | 47 | CRS S&G
357644 | 0 | 17 | MED BRN SAND
357644 | 17 | 43 | CRS S&G
357644 | 43 | 54 | GREY CLAY
357644 | 54 | 67 | GREY CLAY & FN SAND
357644 | 67 | 80 | MED BRN SAND
357648 | 0 | 1 | TOPSOIL
357648 | 1 | 4 | CLAY
357648 | 23 | 35 | CLAY
357648 | 35 | 52 | CRS SAND
357648 | 4 | 23 | CRS S&G
357657 | 0 | 1 | TOPSOIL
357657 | 1 | 26 | FN SAND
357657 | 26 | 32 | GRAVEL
357657 | 32 | 65 | CRS SAND
357662 | 0 | 1 | TOPSOIL
357662 | 1 | 50 | MED SAND
357662 | 50 | 60 | BRN CLAY
357662 | 60 | 75 | FN SAND
357662 | 75 | 90 | CRS S&G
357662 | 90 | 95 | GRAY CLAY
357671 | 0 | 1 | TOPSOIL
357671 | 1 | 47 | CRS SAND GRAVEL
357674 | 0 | 1 | TOPSOIL
357674 | 1 | 22 | FN SAND
357674 | 22 | 36 | MED SAND
357674 | 36 | 52 | FN SAND
357674 | 52 | 65 | CRS SAND
357677 | 0 | 10 | BRN SAND
357677 | 10 | 32 | GRAY CLAY
357677 | 32 | 59 | CRS BRN S&G
357678 | 0 | 57 | S&G
357687 | 0 | 28 | CLAY
357687 | 28 | 48 | GRAVELY CLAY
357687 | 48 | 68 | CLAY
357687 | 68 | 79 | FINE SAND
357687 | 79 | 89 | S&G
357690 | 0 | 18 | CLAY
357690 | 18 | 32 | CLAY & GRAVEL
357690 | 32 | 65 | MED FINE SAND
357690 | 65 | 87 | CRS MED SAND
357693 | 0 | 1 | TOPSOIL
357693 | 1 | 30 | BR CLAY
357693 | 30 | 65 | GRAY CLAY
357693 | 65 | 85 | CRS SAND
358089 | 0 | 5 | FILL
358089 | 25 | 61 | GRAY CLAY
358089 | 5 | 25 | BRN SAND
358089 | 61 | 78 | CRS BRN SAND
358107 | 0 | 1 | TOPSOIL
358107 | 1 | 20 | MED SAND
358107 | 20 | 25 | GRAY CLAY
358107 | 25 | 45 | CRS S&G
358108 | 0 | 1 | TOPSOIL
358108 | 1 | 45 | MED SAND/GRAV
358108 | 45 | 50 | ORANGE S&G
358108 | 50 | 60 | FN SAND
358108 | 60 | 68 | CRS SAND
358108 | 68 | 69 | GRAY CLAY
358113 | 0 | 1 | TOPSOIL
358113 | 1 | 20 | BRN CLAY
358113 | 20 | 30 | CRS S&G
358113 | 30 | 70 | MED S&G
358113 | 70 | 75 | GRAY CLAY
358118 | 0 | 5 | FILL
358118 | 15 | 65 | FN SAND
358118 | 5 | 15 | GRAV & CLAY
358118 | 65 | 85 | MED SAND
358118 | 85 | 100 | CRS S&G
358147 | 0 | 1 | BACKFILL
358147 | 1 | 60 | CRS S&G
358147 | 60 | 120 | GRAY CLAY
358158 | 0 | 39 | CRS GRAVEL
358158 | 39 | 47 | GRAY CLAY
358158 | 47 | 68 | FN GRAY SILT
358158 | 68 | 80 | MED GRAY SAND
358211 | 0 | 1 | TOP SOIL
358211 | 1 | 15 | MED SAND
358211 | 15 | 40 | COURSE SAND GRAVEL
358211 | 40 | 48 | MED SAND/ GRAVEL
358211 | 48 | 140 | GRAY CLAY
358226 | 0 | 15 | CRS BR SAND
358226 | 15 | 35 | MED BR SAND
358226 | 35 | 83 | CRS BR S&G
358252 | 0 | 1 | TOPSIL
358252 | 1 | 20 | MED SAND
358252 | 20 | 47 | CRS SAND, VERY CRS GRAV
358287 | 0 | 48 | CRS BROWN SAND W/GRAVEL
358291 | 0 | 5 | FILL
358291 | 25 | 33 | BROWN CLAY
358291 | 33 | 74 | CRS BROWN SAND
358291 | 5 | 25 | CRS BROWN SAND
358293 | 0 | 1 | TOP SOIL
358293 | 1 | 12 | FINE SAND
358293 | 12 | 31 | GRAVEL
358293 | 31 | 51 | FINE & MD SAND
358293 | 51 | 68 | CRS SAND
358302 | 0 | 5 | FILL
358302 | 45 | 63 | FINE BR SAND
358302 | 5 | 45 | CRS BR SAND
358302 | 63 | 97 | CRS BR SAND
358307 | 0 | 1 | TOP SOIL
358307 | 17 | 29 | FINE SAND
358307 | 2 | 16 | SAND
358307 | 30 | 46 | SAND
358307 | 47 | 59 | SAND & GRAVEL
358308 | 0 | 2 | TOPSOIL
358308 | 15 | 45 | FINE SAND
358308 | 2 | 15 | GRAVEL & BROWN CLAY
358308 | 45 | 60 | MD SAND
358317 | 0 | 1 | TOP SOIL
358317 | 1 | 30 | CRS SAND & GRAVEL
358317 | 30 | 50 | GRAY CLAY
358317 | 50 | 63 | FINE SAND
358317 | 63 | 73 | CRS SAND
358319 | 0 | 34 | SAND & GRAVEL
358321 | 0 | 1 | TOP SOIL
358321 | 1 | 25 | CRS SAND & GRAVEL
358321 | 25 | 60 | GRAY CLAY
358321 | 60 | 85 | CRS SAND & GRAVEL
358323 | 0 | 1 | TOP SOIL
358323 | 1 | 12 | MED SAND
358323 | 12 | 47 | COURSE SAND A D GRAVEL
358326 | 0 | 1 | FILL DIRT
358326 | 1 | 30 | MD SAND
358326 | 30 | 47 | CRS SAND GRAVEL
358331 | 0 | 50 | SAND & GRAVEL
358338 | 0 | 1 | BACKFILL
358338 | 1 | 30 | MD SAND
358338 | 30 | 45 | CRS SAND/GRAVEL SMALL
358344 | 0 | 5 | FILL
358344 | 5 | 42 | CRS GRAY SAND & GRAVEL
358345 | 0 | 5 | FILL
358345 | 5 | 47 | CRS BROWN SAND W/GRAVEL
358351 | 0 | 1 | TOPSOIL
358351 | 1 | 20 | MED SAND
358351 | 20 | 90 | CRS SAND GRAV
358351 | 90 | 95 | GRAY CLAY
358359 | 0 | 1 | TOPSOIL
358359 | 1 | 15 | SAND
358359 | 15 | 25 | FN SAND
358359 | 25 | 35 | SAND
358359 | 35 | 49 | S&G
358359 | 49 | 59 | TAN CLAY
358359 | 59 | 71 | FN SAND
358359 | 71 | 75 | SAND
358359 | 75 | 98 | S&G
358360 | 0 | 1 | TOPSOIL
358360 | 1 | 8 | FN SAND
358360 | 46 | 71 | FN SAND
358360 | 71 | 84 | MED SAND
358360 | 8 | 46 | MED SAND
358366 | 0 | 1 | TOPSOIL
358366 | 1 | 19 | FN SAND
358366 | 19 | 26 | GRAVEL
358366 | 26 | 35 | CLAY
358366 | 35 | 61 | FN SAND
358366 | 61 | 77 | CRS SAND
358367 | 0 | 1 | TOPSOIL
358367 | 1 | 19 | FN SAND
358367 | 19 | 41 | CRS SAND
358367 | 41 | 62 | FN SAND
358367 | 62 | 75 | MED SAND
358370 | 0 | 1 | TOPSOIL
358370 | 1 | 70 | MED SAND
358370 | 100 | 105 | FN SAND
358370 | 70 | 100 | CRS SAND GRAVEL
358371 | 0 | 1 | TOPSOIL
358371 | 1 | 17 | SAND
358371 | 17 | 30 | S&G
358371 | 30 | 50 | SAND
358371 | 50 | 71 | S&G
358376 | 0 | 1 | TOPSOIL
358376 | 1 | 17 | SAND
358376 | 17 | 41 | S&G
358376 | 41 | 67 | GRAY CLAY
358376 | 67 | 74 | SAND
358376 | 74 | 85 | S&G
358377 | 0 | 1 | TOPSOIL
358377 | 1 | 30 | CRS SAND GRAV
358377 | 30 | 35 | BRN CLAY
358378 | 0 | 1 | TOPSOIL
358378 | 1 | 25 | SAND
358378 | 25 | 31 | FN SAND
358378 | 31 | 40 | SAND
358384 | 0 | 5 | FILL
358384 | 5 | 57 | CRS BRN SAND
358384 | 57 | 75 | MED BRN SAND
358384 | 75 | 98 | CRS BRN SAND W/GRAV
358393 | 0 | 87 | MED TO CRS BRN S&G
359105 | 0 | 5 | FILL
359105 | 5 | 53 | CRS BRN SAND
359105 | 53 | 72 | MED BRN SAND
359105 | 72 | 94 | CRS BRN SAND
359110 | 0 | 30 | BRN SAND
359110 | 30 | 53 | GRAY CLAY
359110 | 53 | 62 | CRS BRN SAND
359114 | 0 | 58 | CRS SAND & GRAVEL
359120 | 0 | 5 | FILL
359120 | 5 | 53 | CRS BRN SAND
359120 | 53 | 72 | MED BRN SAND
359120 | 72 | 95 | CRS BRN SAND W/GRAVEL
359134 | 0 | 1 | TOP SOIL
359134 | 1 | 87 | CRS SAND & GRAVEL
359140 | 0 | 5 | FILL
359140 | 5 | 51 | CRS BRN SAND
359140 | 51 | 73 | FN BRN SAND
359140 | 73 | 95 | CRS BRN SAND W/GRAVEL
359145 | 0 | 5 | FILL
359145 | 5 | 52 | CRS BRN SAND
359145 | 52 | 71 | MED BRN SAND
359145 | 71 | 97 | CRS BRN SAND W/GRAV
359149 | 0 | 38 | CLAY
359149 | 38 | 79 | CRS BROWN SAND W/GRAVEL
359237 | 0 | 1 | TOPSOIL
359237 | 1 | 20 | MED SAND
359237 | 20 | 35 | CRS SAND ORANGE GRAV
359237 | 35 | 47 | MED SAND/GRAV/GRAY
359252 | 0 | 15 | CRS GRAVEL
359252 | 15 | 61 | CRS BRN SAND W/GRAV
359257 | 0 | 1 | TOPSOIL
359257 | 1 | 30 | MED SAND
359257 | 100 | 105 | FN SAND
359257 | 30 | 50 | GRAY CLAY
359257 | 50 | 70 | CRS S&G
359257 | 70 | 85 | GRAY CLAY
359257 | 85 | 100 | CRS SAND
359272 | 0 | 6 | ASPHALT
359272 | 50 | 90 | CRSE SAND, FINE GRAV
359272 | 6 | 50 | MED SAND
359277 | 0 | 1 | TOPSOIL
359277 | 1 | 40 | CRS SAND GRAVEL
359277 | 40 | 70 | MED SAND
359277 | 70 | 87 | CRS SAND
359287 | 0 | 47 | CRS GRAY S&G
359287 | 47 | 57 | GRAY CLAY
359287 | 57 | 65 | CRS BRN SAND
360349 | 0 | 2 | FILL
360349 | 12 | 52 | CRS SAND
360349 | 2 | 12 | BRN CLAY
360349 | 52 | 80 | MED SAND
360349 | 80 | 100 | CRS SAND
360350 | 0 | 5 | FILL
360350 | 5 | 53 | CRS BRN SAND
360350 | 53 | 71 | MED BRN SAND
360350 | 71 | 97 | CRS BRN SAND
360353 | 0 | 1 | TOPSOIL
360353 | 1 | 35 | CRS S&G
360353 | 35 | 55 | FN SAND
360353 | 55 | 67 | MED SAND
360358 | 0 | 1 | TOPSOIL
360358 | 1 | 30 | MED S&G
360358 | 30 | 40 | GRAY CLAY
360358 | 40 | 58 | FN SAND
360358 | 58 | 73 | CRS SAND
360363 | 0 | 20 | BRN SAND
360363 | 20 | 44 | CRS GRAY GRAV
360365 | 0 | 23 | CRS BRN SAND
360365 | 23 | 53 | CRS GRAY SAND
360366 | 0 | 1 | TOP SOIL
360366 | 1 | 15 | MED SAND
360366 | 15 | 35 | COURSE SAND GRAVEL
360366 | 35 | 40 | GRAY CLAY
360368 | 0 | 1 | TOPSOIL
360368 | 1 | 18 | MED SAND
360368 | 18 | 47 | CRS S&G
360369 | 0 | 5 | FILL
360369 | 5 | 41 | CRS BRN SAND W/GRAV
360371 | 0 | 1 | FILL DIRT
360371 | 1 | 30 | COURSE SAND GRAVEL
360371 | 30 | 38 | GRAY CLAY
360371 | 38 | 47 | MED SAND
360373 | 0 | 1 | TOPSOIL
360373 | 1 | 100 | MED S&G
360373 | 100 | 105 | BRN CLAY
360377 | 0 | 1 | TOPSOIL
360377 | 1 | 67 | MED SAND/FN GRAVEL
360688 | 0 | 61 | GRAVELY CLAY
360688 | 61 | 89 | S&G
360688 | 89 | 95 | FN SAND
360708 | 0 | 1 | TOPSOIL BRN DIRT
360708 | 1 | 24 | YEL SAND
360708 | 24 | 51 | GREY CLAY
360708 | 51 | 54 | GREY CLAY & GRAV
360708 | 54 | 67 | GREY S&G
360708 | 67 | 81 | GREY CLAY
360708 | 81 | 83 | GREY CLAY & GRAV
360708 | 83 | 96 | LT & DK S&G
360757 | 0 | 1 | TOPSOIL
360757 | 1 | 50 | SAND
360757 | 50 | 62 | FN SAND
360757 | 62 | 66 | SAND
360757 | 66 | 72 | S&G
361681 | 0 | 1 | TOPSOIL BLACK DIRT
361681 | 1 | 18 | YELLOW CLAY
361681 | 18 | 32 | GREY CLAY
361681 | 32 | 38 | GREY CLAY & GRAVEL
361681 | 38 | 62 | LIGHT & DARK S&G
361698 | 0 | 1 | TOPSOIL
361698 | 1 | 40 | MED S&G
361698 | 40 | 65 | MED SAND
361698 | 65 | 80 | CRS SAND
361698 | 80 | 85 | FN SAND
361704 | 0 | 1 | TOPSOIL
361704 | 1 | 30 | MED S&G
361704 | 30 | 47 | CRS SAND
361898 | 0 | 15 | BROWN CLAY
361898 | 15 | 37 | CRS BROWN SAND
361913 | 0 | 5 | FILL
361913 | 5 | 51 | CRS BRN SAND
361913 | 51 | 74 | MED BRN SAND
361913 | 71 | 96 | CRS BRN SAND W/GRAV
361914 | 0 | 5 | FILL
361914 | 5 | 50 | CRS BRN SAND
361914 | 50 | 73 | FN BRN SAND
361914 | 73 | 96 | CRS BRN SAND W/GRAV
361919 | 0 | 58 | CRS BRN SAND W/GRV
361920 | 0 | 57 | CRS BRN SAND W/GRAV
361923 | 0 | 65 | HD GRAY CLAY
361923 | 65 | 89 | CRS BRN SAND W/GRAV
362675 | 0 | 1 | TOP SOIL
362675 | 1 | 50 | MD SAND
362675 | 50 | 72 | MD SAND & GRAVEL
362680 | 0 | 1 | TOP SOIL
362680 | 1 | 25 | MD SAND & GRAVEL
362680 | 25 | 47 | CRS SAND
362685 | 0 | 5 | FILL
362685 | 5 | 60 | CRS BROWN SAND
362761 | 0 | 5 | RILL
362761 | 5 | 51 | CRS BROWN SAND
362761 | 51 | 75 | FINE BROWN SAND
362761 | 75 | 100 | CRS BROWN SAND W/GRAVEL
362796 | 0 | 1 | TOP SOIL
362796 | 1 | 40 | MD SAND & GRAVEL
362796 | 40 | 55 | MD SAND
362796 | 55 | 67 | CRS SAND
362801 | 0 | 15 | BROWN SAND
362801 | 15 | 39 | GRAY CLAY
362801 | 39 | 64 | CRS GRAY SAND
362802 | 0 | 1 | TOP SOIL
362802 | 1 | 40 | FINE MD SAND
362802 | 40 | 80 | BROWN & GRAY CLAY
362802 | 80 | 90 | C-SAND, MD GRAVEL
362802 | 90 | 129 | BROWN CLAY
363106 | 0 | 72 | CRS BROWN SAND W/GRAVEL
363109 | 0 | 32 | BROWN SAND & GRAVEL
363121 | 0 | 58 | CRS BR SAND
363122 | 0 | 1 | TOPSOIL
363122 | 1 | 12 | CRS BR S&G
363122 | 12 | 18 | BR CLAY W/GRAVEL
363122 | 18 | 20 | CRS BR S&G
363122 | 20 | 33 | CRS GREY S&G
363124 | 0 | 58 | CRS BR SAND
363125 | 0 | 5 | FILL
363125 | 5 | 40 | CRS GRAY S&G
363130 | 0 | 50 | S&G
363132 | 0 | 1 | TOPSOIL
363132 | 1 | 55 | MED SAND
363132 | 55 | 60 | FN MED SAND
363132 | 60 | 72 | CRS SAND GRAVEL
363133 | 0 | 1 | TOPSOIL
363133 | 1 | 50 | FN MED SAND
363133 | 50 | 67 | CRS SAND
363879 | 0 | 3 | TOP SOIL
363879 | 3 | 39 | BROWN SAND
363881 | 0 | 5 | FILL
363881 | 5 | 53 | CRS BRN SAND
363881 | 53 | 72 | MED BRN SAND
363881 | 72 | 98 | CRS BRN SAND W/GRAV
363885 | 0 | 15 | BROWN CLAY
363885 | 15 | 63 | MD BROWN SAND
363885 | 63 | 94 | CRS BROWN SAND W/GRAVEL
363888 | 0 | 34 | S&G
363891 | 0 | 60 | CRS BRN SAND W/GRAVEL
363898 | 0 | 12 | FINE BR SAND
363898 | 12 | 33 | MED TO CRS BR S&G
363898 | 33 | 45 | MED TO CRS GREY S&G
363906 | 0 | 1 | TOPSOIL
363906 | 1 | 7 | MED TO FN BRN SAND
363906 | 26 | 63 | MED TO CRS BRN S&G
363906 | 7 | 26 | FN BRN SAND
363909 | 0 | 21 | MED TO FINE BR SAND
363909 | 21 | 45 | MED TO CRS BR S&G
363910 | 0 | 8 | BLACK LOAM
363910 | 22 | 30 | CRS GREY SAND & GRAVEL
363910 | 30 | 52 | CRS GREY SAND & ROCK
363916 | 0 | 2 | FILL DIRT
363916 | 2 | 6 | BRN CLAY W/S&G
363916 | 6 | 75 | MED TO CRS BRN S&G
363917 | 0 | 5 | FILL
363917 | 5 | 51 | CRS BRN SAND
363917 | 51 | 73 | MED BRN SAND
363917 | 73 | 96 | CRS BRN SAND W/GRAV
363921 | 0 | 5 | FILL
363921 | 5 | 53 | BRN SAND
363921 | 53 | 73 | MED BRN SAND
363921 | 73 | 96 | CRS GRAY SAND
363926 | 0 | 50 | S&G
363991 | 0 | 1 | TOP SOIL
363991 | 1 | 10 | BROWN CLAY
363991 | 10 | 35 | GRAY CLAY
363991 | 35 | 75 | CRS SAND & GRAVEL, SMALL
363991 | 75 | 95 | FINE & MD SAND, GRAY CLAY
363994 | 0 | 15 | CRS BROWN SAND
363994 | 15 | 23 | GRAY CLAY
363994 | 23 | 57 | CRS GRAY SAND W/GRAVEL
364000 | 0 | 41 | CRS GRAY S&G
364001 | 0 | 1 | TOPSOIL
364001 | 1 | 6 | FINE BR SAND
364001 | 21 | 45 | MED TO CRS GREY S&G
364001 | 45 |  | ROCK
364001 | 6 | 21 | MED TO CRS BR S&G
364003 | 0 | 1 | TOP SOIL
364003 | 1 | 20 | MED SAND
364003 | 20 | 47 | MED CLAY SAND GRAVEL FINE
364004 | 0 | 55 | S&G
364006 | 0 | 1 | TOP SOIL
364006 | 1 | 50 | FINE MED SAND
364006 | 50 | 65 | COURSE SAND
364013 | 0 | 45 | CRS BRN SAND W/GRAVEL
364022 | 0 | 1 | TOPSOIL
364022 | 1 | 30 | MED SAND BRN/GRAY CLAY
364022 | 30 | 50 | MED SAND
364022 | 50 | 67 | CRS S&G
364023 | 0 | 6 | SAND & SOME BRN CLAY
364023 | 28 | 50 | CRS S&G
364023 | 6 | 28 | FN SAND & STONES
364025 | 0 | 1 | TOPSOIL
364025 | 1 | 17 | SAND
364025 | 17 | 45 | S&G
364025 | 45 | 61 | SAND
364025 | 61 | 70 | S&G
364029 | 0 | 1 | TOPSOIL
364029 | 1 | 30 | S&G
364029 | 30 | 35 | GRAV & SAND
364029 | 35 | 45 | GRAVEL
364029 | 45 | 47 | GRAY CLAY
364295 | 0 | 1 | TOPSOIL
364295 | 1 | 20 | MED SAND
364295 | 20 | 42 | CRS SAND
364295 | 42 | 43 | GRAY CLAY
364302 | 0 | 1 | TOPSOIL
364302 | 1 | 60 | MED SAND
364302 | 60 | 87 | CRS SAND
364304 | 0 | 1 | TOPSOIL
364304 | 1 | 40 | CRS S&G
364304 | 40 | 50 | MED SAND/GRAV ORANGE
364304 | 50 | 70 | GRAY CLAY
364304 | 70 | 77 | FN SAND
364304 | 77 | 87 | CRS SAND
364319 | 0 | 1 | TOPSOIL
364319 | 1 | 30 | MED SAND/GRAV
364319 | 30 | 45 | FN MED SAND
364319 | 45 | 55 | CRS SAND GRAV
364319 | 55 | 60 | FN SAND
364333 | 0 | 1 | TOPSOIL
364333 | 1 | 34 | MED SAND
364333 | 34 | 55 | CRS S&G SMALL
364333 | 55 | 65 | MED SAND
364338 | 0 | 1 | TOPSOIL
364338 | 1 | 20 | MED SAND
364338 | 20 | 55 | CRS SAND GRAVEL
364339 | 0 | 1 | TOPSOIL
364339 | 1 | 20 | MED SAND
364339 | 20 | 67 | CRS S&G
364340 | 0 | 1 | TOPSOIL
364340 | 1 | 20 | MED SAND
364340 | 20 | 58 | CRS S&G
364340 | 58 | 63 | FN MED SAND
364785 | 0 | 30 | MD BROWN SAND
364791 | 0 | 31 | CRS GRAVLE & SAND
364791 | 31 | 36 | CLAY & SAND
364792 | 0 | 30 | S&G
364799 | 0 | 1 | TOP SOIL
364799 | 1 | 38 | MED SAND / GRAVEL
364799 | 38 | 53 | BROWN & GRAY CLAY
364799 | 53 | 67 | COURSE SAND
364811 | 0 | 1 | TOPSOIL
364811 | 1 | 17 | SAND
364811 | 17 | 24 | FN SAND
364811 | 24 | 40 | SAND
364811 | 40 | 58 | S&G
364819 | 0 | 1 | TOPSOIL
364819 | 1 | 20 | MED SAND
364819 | 20 | 53 | GRAY CLAY
364819 | 53 | 67 | CRS SAND
364820 | 0 | 1 | TOPSOIL
364820 | 1 | 25 | MED SAND
364820 | 25 | 55 | CRS S&G
364820 | 55 | 60 | GRAY CLAY
365251 | 0 | 1 | TOPSOIL
365251 | 1 | 40 | MED SAND/GRAV
365251 | 40 | 67 | CRS SAND
365269 | 0 | 1 | TOP SOIL
365269 | 1 | 40 | MED SAND / GRAY CLAY
365269 | 40 | 55 | MED SAND
365269 | 55 | 67 | COURSE SAND GRAVEL
365284 | 0 | 1 | TOPSOIL
365284 | 1 | 70 | MED SAND
365284 | 70 | 85 | CRS SAND
365284 | 85 | 86 | GRAY CLAY
365291 | 0 | 1 | TOPSOIL
365291 | 1 | 20 | MED SAND
365291 | 20 | 47 | MED SAND GRAV FN
365295 | 0 | 1 | TOPSOIL
365295 | 1 | 30 | MED SAND
365295 | 30 | 42 | CRS SAND
365295 | 42 | 45 | GRAY CLAY
366007 | 0 | 16 | FINE BR SAND
366007 | 16 | 40 | MED TO CRS BR S&G
366007 | 40 | 41 | GREY CLAY
366008 | 0 | 46 | CRS GRAY SAND W/GRAVEL
366009 | 0 | 5 | FILL
366009 | 25 | 43 | GRAY CLAY
366009 | 43 | 66 | CRS GRAY SAND
366009 | 5 | 25 | BR SAND
366010 | 0 | 5 | FILL
366010 | 15 | 50 | CRS GRAY SAND W/GRAVEL
366010 | 5 | 15 | BR SAND
366012 | 0 | 40 | CRS GRAY S W/GRAVEL
366017 | 0 | 5 | FILL
366017 | 30 | 40 | CRS S&G
366017 | 5 | 30 | FINE SAND
366024 | 0 | 2 | TOPSOIL
366024 | 18 | 65 | FINE SAND
366024 | 2 | 18 | CRS SAND & CLAY
366024 | 65 | 93 | CRS S&G
366025 | 0 | 49 | CRS BR SAND
366028 | 0 | 5 | FILL
366028 | 30 | 50 | FINE TO MED SAND
366028 | 5 | 30 | CRS SAND
366028 | 50 | 65 | CRS S&G
366036 | 0 | 5 | FILL
366036 | 5 | 52 | CRS BRN SAND
366036 | 52 | 70 | MED BRN SAND
366036 | 70 | 97 | CRS BRN SAND W/GRAV
366044 | 0 | 5 | FILL
366044 | 5 | 50 | CRS BRN SAND
366044 | 50 | 73 | MED BRN SAND
366044 | 73 | 97 | CRS BRN SAND W/GRAV
366050 | 0 | 5 | FILL
366050 | 5 | 60 | CRS BRN SAND
366054 | 0 | 5 | FILL
366054 | 40 | 61 | CRS BRN SAND
366054 | 5 | 40 | FN SAND
366071 | 0 | 15 | BR CLAY
366071 | 15 | 40 | CRS BR GRAVEL
366071 | 40 | 55 | FINE BR SAND
366071 | 55 | 100 | CRS BR SAND W/GRAVEL
366075 | 0 | 5 | FILL
366075 | 47 | 61 | GRAY CLAY
366075 | 5 | 47 | CRS S W/GRAVEL
366075 | 61 | 95 | CRS GRAY SAND W/GRAVEL
366083 | 0 | 5 | FILL
366083 | 5 | 52 | CRS BR SAND
366083 | 52 | 70 | MED BR SAND
366083 | 70 | 93 | CRS BR SAND W/GRAVEL
366085 | 0 | 1 | TOPSOIL
366085 | 1 | 90 | CRS BRN S&G
366088 | 0 | 5 | FILL
366088 | 5 | 51 | CRS BRN SAND
366088 | 51 | 72 | MED BRN SAND
366088 | 72 | 97 | CRS BRN SAND W/GRAVEL
366097 | 0 | 40 | CRS GRAVEL
366717 | 0 | 30 | RED FN SAND
366717 | 30 | 45 | GRAY SAND
366717 | 45 | 55 | GRAVEL
366720 | 0 | 22 | CLAY
366720 | 22 | 52 | GRAVELY CLAY
366720 | 52 | 67 | CLAY
366720 | 67 | 73 | GRAVEL
366720 | 73 | 88 | CLAY
366720 | 88 | 93 | S&G
366720 | 93 | 103 | CLAY
366726 | 0 | 4 | BRN CLAY & SAND
366726 | 38 | 63 | GREY CLAY
366726 | 4 | 38 | MED GRAV & SAND
366726 | 63 | 80 | CRS BRN SAND
367412 | 0 | 1 | TOP SOIL
367412 | 1 | 20 | MED SAND
367412 | 20 | 35 | COURSE SAND GRAVEL
367412 | 35 | 45 | GRAY CLAY
367412 | 45 | 55 | COURSE SAND
367412 | 55 | 60 | MED SAND
367417 | 0 | 1 | TOPSOIL
367417 | 1 | 76 | CRS BRN S&G
367417 | 76 | 86 | GREY CLAY
367417 | 86 | 92 | CRS BRN S&G
367420 | 0 | 1 | BACKFILL
367420 | 1 | 20 | MED SAND
367420 | 20 | 70 | GRAY CLAY
367420 | 70 | 85 | CRS SAND GRAV
367423 | 0 | 1 | TOP SOIL
367423 | 1 | 20 | MED SAND
367423 | 20 | 48 | COURSE SAND GRAVEL
367441 | 0 | 15 | BR SAND
367441 | 15 | 48 | CRS GRAY SAND
367444 | 0 | 1 | TOP SOIL
367444 | 1 | 15 | MED SAND GRAVEL
367444 | 15 | 35 | BROWN CLAY
367444 | 35 | 65 | COURSE SAND GRAVEL
367449 | 0 | 15 | MED SAND
367449 | 15 | 36 | CRS GRAVEL
367449 | 36 | 62 | CRS BR SAND
367462 | 0 | 45 | MED BR SAND
367462 | 45 | 66 | CRS BR GRAVEL
367473 | 0 | 3 | TOP[SOIL
367473 | 20 | 36 | GREY SAND
367473 | 3 | 20 | BR S&G
367474 | 0 | 1 | TOP SOIL
367474 | 1 | 20 | MED SAND
367474 | 20 | 45 | COURSE SAND GRAVEL
367479 | 0 | 5 | FILL
367479 | 5 | 45 | CRS BRN SAND W/GRAV
367484 | 0 | 1 | TOPSOIL
367484 | 1 | 10 | MED SAND
367484 | 10 | 35 | CRS S&G
367484 | 35 | 42 | BRN CLAY
367484 | 42 | 65 | CRS S&G
367489 | 0 | 1 | TOP SOIL
367489 | 1 | 20 | MED SAND
367489 | 20 | 30 | COURSE SAND
367489 | 30 | 35 | ORANDE SAND & GRAVEL
367489 | 35 | 45 | COURSE SAND
367494 | 0 | 5 | FILL
367494 | 30 | 85 | MED SAND
367494 | 5 | 30 | CRS SAND
367494 | 85 | 100 | CRS GRAVEL
367507 | 0 | 1 | TOPSOIL
367507 | 1 | 20 | SAND
367507 | 20 | 50 | S&G
367513 | 0 | 1 | TOPSOIL
367513 | 1 | 21 | MED SAND
367513 | 21 | 35 | MED SAND W/FFINE TO MED SAND
367513 | 35 | 67 | CS SAND W/FINE TO MED SAND
368576 | 0 | 1 | TOPSOIL
368576 | 1 | 60 | CRS S&G
368576 | 60 | 75 | MED SAND
368576 | 75 | 85 | CRS S&G
368611 | 0 | 1 | TOPSOIL
368611 | 1 | 17 | SAND
368611 | 17 | 25 | FINE SAND
368611 | 25 | 45 | SAND
368611 | 45 | 59 | S&G
368657 | 0 | 45 | CRS BR SAND
368657 | 45 | 48 | GRAY CLAY
368657 | 48 | 65 | CRS BR S&G
368662 | 0 | 1 | TOPSOIL
368662 | 1 | 15 | MED SAND
368662 | 15 | 55 | VERY CRS S&G LG
368662 | 55 | 65 | MED SAND
368667 | 0 | 1 | TOPSOIL
368667 | 1 | 10 | MED SAND
368667 | 10 | 30 | BR CLAY
368667 | 30 | 55 | CRS SAND GRAVEL
368667 | 55 | 60 | GRAY CLAY
368921 | 0 | 1 | TOPSOIL
368921 | 1 | 55 | MED SAND
368921 | 55 | 65 | CRS SAND
368929 | 0 | 5 | FILL
368929 | 5 | 52 | CRS BRN SAND
368929 | 52 | 73 | MED BRN SAND
368929 | 73 | 97 | CRS GRAY SAND W/GRAV
368931 | 0 | 30 | S&G
368933 | 0 | 17 | MED BRN SAND
368933 | 17 | 30 | CRS BRN S&G
368933 | 30 | 45 | CRS GREY S&G
368940 | 0 | 23 | CRS BR SAND
368940 | 23 | 52 | GRAY CLAY
368940 | 52 | 61 | CRS GRAY SAND
368941 | 0 | 5 | FILL
368941 | 5 | 60 | CRS BR SAND W/GRAVEL
370092 | 0 | 1 | TOP SOIL
370092 | 1 | 10 | MED SAND
370092 | 10 | 20 | BROWN CLAY
370092 | 20 | 50 | COURSE SAND GRAVEL
370092 | 50 | 65 | COURSE SAND
370103 | 0 | 29 | CRS BRN SAND
370103 | 29 | 45 | CRS BRN S&G
370111 | 0 | 5 | FILL
370111 | 5 | 53 | CRS BR SAND
370111 | 53 | 71 | MED BR SAND
370111 | 71 | 97 | CRS BR SAND W/GRAVEL
370113 | 0 | 2 | BACK FILL
370113 | 2 | 25 | S&G
370113 | 25 | 40 | GRAVEL & SAND
370113 | 40 | 80 | S&G
370113 | 80 | 98 | GRAVEL & SAND
370113 | 98 |  | STONE
370116 | 0 | 1 | TOP SOIL
370116 | 1 | 60 | MED SAND
370116 | 60 | 67 | MED SAND / GRAVEL
370123 | 0 | 43 | CRS BR SAND W/GRAVEL
370126 | 0 | 1 | TOP SOIL
370126 | 1 | 40 | MED SAND
370126 | 40 | 70 | COURSE SAND GRAVEL
370126 | 70 | 93 | COURSE SAND
370126 | 93 | 95 | GRAY CLAY
370130 | 0 | 1 | TOP SOIL
370130 | 1 | 20 | MED SAND
370130 | 20 | 55 | SOFT BROWN & GRAY CLAY
370130 | 55 | 75 | COURSE SAND
370130 | 75 | 90 | COURSE SAND GRAVEL-SOFT
370730 | 0 | 60 | BR SAND
370730 | 60 | 70 | CLAY
370730 | 70 | 97 | WHITE SAND
370736 | 0 | 40 | CRS BRN S&G
370739 | 0 | 55 | S&G
370742 | 0 | 1 | TOPSOIL
370742 | 1 | 21 | SAND
370742 | 21 | 39 | S&G
370742 | 39 | 51 | SAND
370742 | 51 | 58 | S&G
371631 | 0 | 1 | BACKFILL
371631 | 1 | 30 | MED SAND
371631 | 30 | 45 | CRS S&G SMALL
371638 | 0 | 1 | TOPSOIL
371638 | 1 | 15 | MED SAND
371638 | 15 | 45 | CRS S&G
371651 | 0 | 1 | TOPSOIL
371651 | 1 | 50 | MED SAND
371651 | 50 | 65 | CRS SAND
371657 | 0 | 1 | TOPSOIL
371657 | 1 | 20 | MED SAND
371657 | 20 | 45 | CRS GRAV
371658 | 0 | 1 | TOPSOIL
371658 | 1 | 30 | MED SAND
371658 | 30 | 60 | BRN & GRAY CLAY
371658 | 60 | 70 | CRS SAND GRAV
371658 | 70 | 75 | FN MED SAND
371662 | 0 | 1 | TOPSOIL
371662 | 1 | 15 | MED SAND
371662 | 15 | 55 | GRAY CLAY
371662 | 55 | 65 | GRAY CLAY & MED SAND
371662 | 65 | 75 | CRS SAND GRAV
371663 | 0 | 1 | TOPSOIL
371663 | 1 | 10 | MED SAND
371663 | 10 | 65 | CRS SAND GRAV CRS
371664 | 0 | 1 | TOPSOIL
371664 | 1 | 20 | CRS SAND GRAV
371664 | 20 | 30 | GRAY CLAY
371664 | 30 | 45 | MED SAND
372004 | 0 | 1 | TOPSOIL
372004 | 1 | 56 | FINE MED SAND
372004 | 56 | 65 | CRS SAND
372006 | 0 | 1 | TOPSOIL
372006 | 1 | 20 | MED SAND
372006 | 20 | 43 | CRS SAND GRAVEL
372006 | 43 | 45 | GRAY CLAY
372010 | 0 | 20 | FINE SAND
372010 | 20 | 30 | SILTY SAND
372010 | 30 | 45 | CRS SAND
372011 | 0 | 2 | TOPSOIL
372011 | 15 | 92 | CRS SAND
372011 | 2 | 15 | CLAY & SAND
372011 | 92 | 96 | S&G&CLAY
372011 | 96 | 110 | CRS GRAVEL
372014 | 0 | 62 | CRS BRN SAND W/GRAV
372016 | 0 | 5 | FILL
372016 | 5 | 61 | CRS BRN SAND
372017 | 0 | 5 | FILL
372017 | 5 | 51 | CRS BRN SAND
372017 | 51 | 72 | MED BRN SAND
372017 | 72 | 98 | CRS BRN SAND W/GRAV
372018 | 0 | 5 | FILL
372018 | 5 | 76 | CRS BRN SAND W/GRAV
372019 | 0 | 5 | FILL
372019 | 5 | 77 | CRS BRN SAND W/GRAV
372025 | 0 | 1 | TOPSOIL
372025 | 1 | 20 | MED SAND
372025 | 20 | 35 | CRS SAND GRAV
372025 | 35 | 45 | CRS SAND
372028 | 0 | 1 | TOPSOIL
372028 | 1 | 20 | MED SAND
372028 | 20 | 35 | ORANGE S&G
372028 | 35 | 45 | CRS SAND
372037 | 0 | 1 | TOPSOIL
372037 | 1 | 20 | CRS S&G
372037 | 20 | 60 | MED SAND
372037 | 60 | 65 | CRS SAND
372047 | 0 | 45 | S&G
372050 | 0 | 5 | FILL
372050 | 5 | 56 | CRS BRN SAND W/GRAVEL
372055 | 0 | 5 | TOPSOIL
372055 | 36 | 56 | GREY SAND MED TO FN
372055 | 5 | 36 | CRS BRN SAND
372056 | 0 | 5 | TOPSOIL
372056 | 42 | 89 | CRS BRN SAND
372056 | 5 | 42 | BRN SAND MED
372063 | 0 | 1 | TOPSOIL
372063 | 1 | 20 | CRS S&G
372063 | 20 | 25 | MED SAND
372063 | 25 | 38 | CRS SAND
372064 | 0 | 1 | TOPSOIL
372064 | 1 | 50 | MED SAND
372064 | 50 | 52 | GRAY CLAY
372064 | 52 | 65 | CRS SAND
372064 | 65 | 66 | BRN CLAY
372068 | 0 | 58 | CRS GRAV
372068 | 58 | 70 | GRAY CLAY
372068 | 70 | 84 | CRS GRAY GRAV
373162 | 0 | 1 | TOPSOIL
373162 | 1 | 20 | BRN CLAY
373162 | 20 | 45 | GRAY CLAY
373162 | 45 | 95 | CRS S&G
373162 | 95 | 100 | MED SAND CLAY
373173 | 0 | 47 | CRS SAND W/GRAVEL
373173 | 47 | 95 | CRS GRAY SAND
373174 | 0 | 1 | TOPSOIL
373174 | 1 | 6 | CLAY & CRS SAND
373174 | 6 | 44 | CRS SAND
373181 | 0 | 1 | TOPSOIL
373181 | 1 | 22 | FN SAND
373181 | 22 | 32 | CRS SAND
373181 | 32 | 34 | FN SAND
373181 | 34 | 53 | CRS SAND
373186 | 0 | 1 | TOPSOIL
373186 | 1 | 8 | FN SAND
373186 | 45 | 50 | CLAY & CRS SAND
373186 | 50 | 67 | CLAY
373186 | 67 | 77 | CRS SAND
373186 | 8 | 45 | CRS SAND
373195 | 0 | 1 | TOPSOIL
373195 | 1 | 8 | FINE SAND & CLAY
373195 | 8 | 49 | MED SAND
373211 | 0 | 62 | CRS BR SAND W/GRAVEL
373304 | 0 | 6 | CRS BRN S&G
373304 | 6 | 77 | FN TO MED BRN SAND
373304 | 77 | 91 | CRS BRN S&G
373310 | 0 | 5 | FILL
373310 | 5 | 50 | MED BRN SAND
373310 | 50 | 72 | FN BRN SAND
373310 | 72 | 96 | CRS BRN SAND W/GRAV
373311 | 0 | 5 | FILL
373311 | 5 | 51 | CRS SAND
373311 | 51 | 73 | MED SAND
373311 | 73 | 97 | CRS SAND W/GRAV
373319 | 0 | 1 | TOPSOIL
373319 | 1 | 30 | MED SAND
373319 | 30 | 40 | CRS GRAVEL
373319 | 40 | 56 | MED SAND
373319 | 56 | 70 | CRS S&G
373319 | 70 | 75 | MED SAND
373321 | 0 | 1 | TOPSOIL
373321 | 1 | 9 | FN SAND & CLAY
373321 | 43 | 71 | FN & MED SAND
373321 | 71 | 88 | CRS SAND
373321 | 9 | 43 | CRS S&G
373325 | 0 | 1 | TOPSOIL
373325 | 1 | 95 | MED S&G
373345 | 0 | 1 | TOPSOIL
373345 | 1 | 25 | MED S&G
373345 | 25 | 40 | GRAY CLAY
373345 | 40 | 65 | FN MED SAND
373345 | 65 | 75 | CRS SAND
373347 | 0 | 1 | TOPSOIL
373347 | 1 | 18 | FN SAND
373347 | 18 | 29 | CRS SAND
373347 | 29 | 53 | FN SAND
373347 | 53 | 60 | CRS SAND
373354 | 0 | 1 | TOPSOIL
373354 | 1 | 30 | MED SAND
373354 | 30 | 45 | CRS SAND GRAVEL
373356 | 0 | 1 | TOPSOIL
373356 | 1 | 55 | CRS S&G
373356 | 55 | 65 | MED SAND
373356 | 65 | 70 | CRS GRAV, SMALL
373358 | 0 | 1 | ASPHALT
373358 | 1 | 45 | MED SAND
373358 | 45 | 65 | CRS SAND GRAVEL
373367 | 0 | 1 | TOPSOIL
373367 | 1 | 9 | FN SAND
373367 | 36 | 42 | CLAY
373367 | 42 | 71 | FN SAND & ROCKS
373367 | 71 | 80 | MED SAND
373367 | 9 | 36 | GRAV & CRS SAND
373369 | 0 | 1 | TOPSOIL
373369 | 1 | 38 | CRS S&G
373369 | 38 | 66 | MED TO FN BRN SAND
373369 | 66 | 78 | MED BRN SAND
373376 | 0 | 1 | TOPSOIL
373376 | 1 | 20 | MED SAND
373376 | 20 | 35 | ORANGE S&G
373376 | 35 | 40 | GRAY CLAY
373376 | 40 | 43 | CRS GRAV
373376 | 43 | 65 | GRAY CLAY
373376 | 65 | 75 | FN SAND/GRAY CLAY
373376 | 75 | 85 | CRS SAND
373380 | 0 | 1 | TOPSOIL
373380 | 1 | 8 | FN SAND & CLAY
373380 | 19 | 43 | CLAY
373380 | 43 | 81 | MED SAND
373380 | 8 | 19 | CRS SAND
373380 | 81 | 97 | CRS SAND
373642 | 0 | 30 | S&G
373642 | 30 | 40 | GRAY CLAY & GRAVEL
373642 | 40 | 70 | S&G
373687 | 0 | 61 | CRS BR S&G
373689 | 0 | 1 | TOPSOIL
373689 | 1 | 45 | CRS S&G
373690 | 0 | 1 | TOPSOIL
373690 | 1 | 20 | CRS S&G
373690 | 100 | 105 | FINE SAND
373690 | 20 | 80 | MED SAND
373690 | 80 | 100 | CRS SAND SM GRAVEL
373759 | 0 | 9 | FINE BR SAND
373759 | 32 | 45 | MED TO CR BROWNISH GREY S&G
373759 | 9 | 32 | MED TO CRS BR S&G
373763 | 0 | 50 | S&G
373764 | 0 | 63 | S&G
373784 | 0 | 30 | CRS GRAY GRAV
373784 | 30 | 35 | GRAY CLAY
373784 | 35 | 50 | CRS BRN SAND W/GRAV
373791 | 0 | 62 | CRSE BROWN SAND W/GRAVEL
373801 | 0 | 1 | TOP SOIL
373801 | 1 | 15 | MED SAND
373801 | 15 | 40 | ORANGE SAND/GRAVEL
373801 | 40 | 55 | COURSE SAND
373801 | 55 | 60 | FINE SAND
373802 | 0 | 1 | TOP SOIL
373802 | 1 | 15 | MED SAND
373802 | 15 | 45 | COURSE SAND GRAVEL
373806 | 0 | 1 | TOPSOIL
373806 | 1 | 40 | CRS S&G
373806 | 40 | 70 | FINE SAND/GRAY CLAY
373806 | 70 | 80 | CRS GRAVEL SMALL
373809 | 0 | 1 | TOPSOIL
373809 | 1 | 13 | MED SAND
373809 | 13 | 35 | GRAY CLAY
373809 | 35 | 45 | CRS SAND
375184 | 0 | 1 | TOPSOIL
375184 | 1 | 40 | M SAND & BR CLAYT
375184 | 40 | 65 | CRS SAND
375188 | 0 | 1 | TOPSOIL BR DIRT
375188 | 1 | 7 | YELLOW SAND
375188 | 31 | 43 | GREY SAND
375188 | 43 | 56 | LG DK S&G
375188 | 7 | 31 | YELLOW S&G
375193 | 0 | 1 | TOPSOIL BLACK DIRT
375193 | 1 | 6 | YELLOW SAND
375193 | 33 | 41 | GREY SAND
375193 | 41 | 56 | LG DK S&G
375193 | 6 | 33 | YELLOW S&G
375199 | 0 | 75 | S&G
375330 | 0 | 1 | TOPSOIL
375330 | 1 | 15 | BR CLAY
375330 | 15 | 40 | MED SAND
375330 | 40 | 60 | CRS SAND GRAVEL
375330 | 60 | 65 | BR CLAY
375335 | 0 | 1 | TO[SOIL
375335 | 1 | 25 | MED SAND
375335 | 25 | 45 | CRS S&G
375345 | 0 | 92 | CRS BR S7G
375355 | 0 | 1 | TOPSOIL
375355 | 1 | 15 | MED SAND
375355 | 15 | 35 | CRS S&G
375355 | 35 | 45 | CRS SAND
375365 | 0 | 1 | TOPSOIL
375365 | 1 | 6 | BR CLAY W/S&G
375365 | 30 | 60 | FINE BR SW/MED GRAVEL
375365 | 6 | 30 | MED BR S&G
375365 | 60 | 65 | MED BR SAND W/MED GRAVEL
375406 | 0 | 5 | FILL
375406 | 5 | 52 | CRS SAND
375406 | 52 | 79 | CRS GRAVEL W/SAND
375407 | 0 | 62 | COARSE BROWN SAND W/GRAVEL
375433 | 0 | 1 | TOPSOIL
375433 | 1 | 50 | MED SAND
375433 | 50 | 65 | CRS S&G
375476 | 0 | 5 | FILL
375476 | 20 | 40 | CRS GRAY SAND W/GRAV
375476 | 5 | 20 | CRS BRN SAND
375482 | 0 | 1 | TOPSOIIL
375482 | 1 | 15 | MED SAND
375482 | 15 | 65 | CRS S/G
375486 | 0 | 1 | TOP SOIL
375486 | 1 | 45 | FINE MED SAND
375486 | 45 | 51 | COURSE SAND
375491 | 0 | 6 | GRAVEL & SOME BROWN CLAY
375491 | 40 | 60 | COARSE GRAVEL & SAND
375491 | 6 | 40 | MEDIUM TO FINE SAND & SM STONE
375945 | 0 | 30 | BRN SAND
375945 | 30 | 65 | CRS GRAY SAND W/GRAV
375952 | 0 | 1 | TOP SOIL
375952 | 1 | 20 | MED SAND
375952 | 20 | 45 | COURSE SAND GRAVEL
375956 | 0 | 15 | FINE TO MEDIUM BROWN SAND
375956 | 15 | 45 | MEDIUM TO COARSE BROWN S&G
375964 | 0 | 1 | TOPSOIL
375964 | 1 | 20 | MED S&G
375964 | 20 | 25 | GRAY CLAY SOFT
375964 | 25 | 35 | CRS SAND
375964 | 35 | 45 | CRS GRAVEL
375968 | 0 | 1 | TOPSOIL
375968 | 1 | 70 | MED SAND
375968 | 70 | 80 | CRS S&G
375968 | 80 | 85 | GRAY CLAY
375968 | 85 | 95 | CRS S&G
375968 | 95 | 100 | GRAY CLAY
375982 | 0 | 15 | MED SAND
375982 | 15 | 62 | CRS BR S W/GRAVEL
375984 | 0 | 1 | TOPSOIL
375984 | 1 | 30 | MED SAND
375984 | 30 | 45 | MED SAND CLAY
375984 | 45 | 65 | CRS SAND SM/GRAVEL
375985 | 0 | 5 | FILL
375985 | 5 | 81 | CRS BR SAND
375988 | 0 | 5 | FILL
375988 | 30 | 41 | GRAY CLAY
375988 | 41 | 56 | MED GRAY SAND
375988 | 5 | 30 | BR SAND
376007 | 0 | 15 | BR CLAY
376007 | 15 | 82 | GRAY CLAY
376007 | 82 | 95 | CRS S&G
376007 | 95 | 100 | GRAY CLAY
376452 | 0 | 1 | TOPSOIL
376452 | 1 | 11 | CLAY
376452 | 11 | 53 | GRAVEL
376452 | 53 | 97 | MED & CRS SAND
376460 | 0 | 1 | TOPSOIL
376460 | 1 | 9 | FN SAND
376460 | 25 | 48 | CLAY & FN SAND
376460 | 48 | 90.5 | CRS SAND
376460 | 9 | 25 | CLAY
376460 | 90.5 | 128 | CLAY
376470 | 0 | 5 | FILL
376470 | 30 | 60 | CRS GRAY GRAV
376470 | 5 | 30 | BRN SAND
376474 | 0 | 1 | TOPSOIL
376474 | 1 | 8 | FN SAND
376474 | 31 | 62 | CLAY
376474 | 62 | 71 | FN SAND
376474 | 71 | 78 | MED SAND
376474 | 8 | 31 | CRS S&G
376480 | 0 | 1 | TOPSOIL
376480 | 1 | 28 | FN SAND
376480 | 28 | 39 | FN SAND & CLAY
376480 | 39 | 61 | FN SAND
376480 | 61 | 69 | MED SAND
376480 | 69 | 78 | CRS S&G
376486 | 0 | 1 | TOPSOIL
376486 | 1 | 29 | FN SAND
376486 | 29 | 38 | MED SAND
376486 | 38 | 72 | CRS S&G
376487 | 0 | 1 | TOPSOIL
376487 | 1 | 19 | FN SAND
376487 | 19 | 49 | MED & CRS SAND
376487 | 49 | 56 | CRS S&G
376493 | 0 | 1 | TOPSOIL
376493 | 1 | 15 | FN SAND
376493 | 15 | 41 | CRS SAND
376493 | 41 | 54 | MED SAND
376493 | 54 | 59 | CRS SAND
376499 | 0 | 53 | CRSE BROWN SAND W/GRAVEL
376506 | 0 | 1 | TOPSOIL
376506 | 1 | 19 | FN SAND
376506 | 19 | 54 | CRS S&G
376514 | 0 | 1 | TOPSOIL
376514 | 1 | 21 | SAND
376514 | 21 | 45 | S&G
376514 | 45 | 54 | SAND
376514 | 54 | 70 | S&G
376517 | 0 | 5 | FILL
376517 | 5 | 51 | CRS BR SAND
376517 | 51 | 73 | MED BR SAND
376517 | 73 | 98 | CRS GRAY S&G
376520 | 0 | 1 | TOPSOIL
376520 | 1 | 32 | MED & CRS SAND
376520 | 32 | 45 | FN SAND
376520 | 45 | 59 | CRS SAND
376522 | 0 | 1 | TOPSOILL
376522 | 1 | 8 | FN SAND
376522 | 22 | 53 | CLAY
376522 | 53 | 66 | FN SAND
376522 | 66 | 75 | MED SAND
376522 | 8 | 22 | CRS S&G
376544 | 0 | 1 | TOPSOIL
376544 | 1 | 12 | FN SAND
376544 | 12 | 38 | CRS SAND
376544 | 38 | 44 | CLAY
376544 | 44 | 47 | FN SAND
376544 | 47 | 56 | GRAVEL
376547 | 0 | 1 | TOPSOIL
376547 | 1 | 28 | FN SAND
376547 | 28 | 46 | GRAVEL & CRS SAND
376547 | 46 | 49 | CLAY
376547 | 49 | 78 | FN & MED SAND
376547 | 78 | 87 | CRS SAND
376548 | 0 | 1 | TOPSOIL
376548 | 1 | 9 | FN SAND
376548 | 38 | 45 | CLAY
376548 | 45 | 64 | FN & MED SAND
376548 | 64 | 72 | CRS SAND
376548 | 9 | 38 | GRAVEL
376551 | 0 | 1 | TOPSOIL
376551 | 1 | 27 | FN SAND
376551 | 27 | 57 | MED SAND
376551 | 57 | 92 | FN SAND & CLAY
376551 | 92 | 99 | CRS S&G
376560 | 0 | 1 | TOPSOIL
376560 | 1 | 90 | CLAY
376560 | 90 | 96.5 | CRS S&G
376918 | 0 | 1 | FILL DIRT
376918 | 1 | 40 | CRS S&G
376918 | 40 | 42 | ROCK
376918 | 42 | 60 | GRAY CLAY
376918 | 60 | 72 | FN MED SAND
376918 | 72 | 80 | CRS SAND
376918 | 80 | 85 | FN SAND
376923 | 0 | 5 | FILL
376923 | 35 | 47 | CLAY
376923 | 47 | 60 | BR SAND
376923 | 5 | 35 | BR SAND
376925 | 0 | 5 | FILL
376925 | 40 | 56 | CLAY
376925 | 5 | 40 | BR SAND
376925 | 56 | 71 | CRS BR SAND
376932 | 0 | 1 | TOP SOIL
376932 | 1 | 45 | FINE MED SAND
376932 | 45 | 65 | COURSE SAND/SM GRAVEL
376933 | 0 | 55 | SAND
376935 | 0 | 5 | FILL
376935 | 5 | 52 | CRS SAND
376935 | 52 | 71 | MED SAND
376935 | 71 | 98 | CRS SAND
376940 | 0 | 1 | TOP SOIL
376940 | 1 | 35 | COURSE SAND GRAVEL
376940 | 35 | 40 | BROWN CLAY
376940 | 40 | 45 | GRAY CLAY
376944 | 0 | 1 | TOP SOIL
376944 | 1 | 21 | SAND
376944 | 21 | 41 | SAND & GRAVEL
376955 | 0 | 5 | FILL
376955 | 5 | 51 | COARSE SAND
376955 | 51 | 75 | MEDIUM SAND
376955 | 75 | 97 | COARSE SAND
376980 | 0 | 86 | GRAVELY CLAY
376980 | 86 | 96 | GRAVEL
377999 | 0 | 50 | S&G
378158 | 0 | 1 | TOPSOIL
378158 | 1 | 5 | MED SAND
378158 | 15 | 35 | MED SAND CLAY
378158 | 35 | 55 | CRS SAND
378158 | 5 | 15 | BRNC LAY
378158 | 55 | 65 | MED SAND
378158 | 65 | 75 | CRS SAND
378158 | 75 | 80 | FN MED SAND
378159 | 0 | 5 | CLAY
378159 | 5 | 82 | CRS BR S&G
378170 | 0 | 1 | TOP SOIL
378170 | 1 | 55 | MED SAND
378170 | 55 | 65 | COURSE SAND
378171 | 0 | 1 | TOP SOIL
378171 | 1 | 45 | FINE MED SAND
378171 | 45 | 55 | COURSE SAND
378171 | 55 | 65 | COURSE SAND, SM GRAVL
378175 | 0 | 30 | BROWN SAND
378175 | 30 | 67 | GRAY CLAY
378175 | 67 | 82 | CRS BROWN SAND
378177 | 0 | 65 | SAND & GRAVEL
378178 | 0 | 1 | TOP SOIL
378178 | 1 | 15 | MED SAND
378178 | 15 | 45 | COURSE GRAVEL
378178 | 45 | 65 | COURSE SAND
378195 | 0 | 1 | TOPSOIL
378195 | 1 | 40 | CRS S&G
378195 | 40 | 65 | FN MED SAND
378195 | 65 | 75 | CRS SAAND SM GRAVEL
378196 | 0 | 1 | TOPSOIL
378196 | 1 | 60 | CRS S&G
378196 | 60 | 92 | MED SAND
378196 | 92 | 107 | CRS SAND SM GRAVEL
378203 | 0 | 5 | FILL
378203 | 5 | 50 | COARSE SAND
378203 | 50 | 75 | MEDIUM BROWN SAND
378203 | 75 | 97 | COARSE GRAY SAND W/GRAVEL
378213 | 0 | 1 | TOPSOIL
378213 | 1 | 40 | FN SAND
378213 | 40 | 50 | FN SAND GRAY CLAY
378213 | 50 | 60 | CRS SAND
378213 | 60 | 65 | FN MED SAND
378218 | 0 | 1 | TOPSOIL
378218 | 1 | 12 | MED SAND
378218 | 12 | 65 | CRS S7G
378223 | 0 | 1 | TOPSOIL
378223 | 1 | 34 | MED S&G
378223 | 34 | 42 | GRAY CLAY
378223 | 42 | 55 | CRS S&G
378223 | 55 | 65 | CRS SAND
378225 | 0 | 1 | TOPSOIL
378225 | 1 | 35 | CRS SAND
378225 | 35 | 50 | GRAY CLAY
378225 | 50 | 70 | CRS SAND
378225 | 70 | 75 | GRAY CLAY
378519 | 0 | 5 | FILL
378519 | 10 | 55 | GRAY CLAY SOFT
378519 | 5 | 53 | CRS BR SAND
378519 | 53 | 74 | MED SAND
378519 | 55 | 65 | GRAY S&G
378519 | 65 | 85 | GRAY SAND
378519 | 74 | 97 | CRS BR S&G
378944 | 0 | 51 | CRS BRN SAND W/GRAV
378949 | 0 | 59 | COARSE BROWN SAND W/GRAVEL
378951 | 0 | 35 | BROWN SAND
378951 | 35 | 59 | COARSE GRAY SAND W/GRAVEL
378952 | 0 | 5 | FILL
378952 | 5 | 42 | COARSE GRAY SAND WITH GRAVL
378954 | 0 | 10 | BR SAND
378954 | 10 | 40 | CRS GRAY S*G
378965 | 0 | 20 | CRS GRAVEL
378965 | 20 | 45 | CLAY
378965 | 45 | 61 | FINE GRAY SAND
378965 | 61 | 78 | CRS BR GRAVEL
379040 | 0 | 21 | YELLOW CLAY
379040 | 21 | 53 | GRAY CLAY
379040 | 53 | 70 | BR GRAVEL
379048 | 0 | 5 | FILL
379048 | 25 | 58 | CRS GRAY SAND W/MED GRAVEL
379048 | 5 | 25 | BROWN SAND
379052 | 0 | 53 | CRS BROWN SAND
379069 | 0 | 5 | FILL
379069 | 5 | 80 | COARSE BROWN SAND & GRAVEL
379070 | 0 | 5 | FILL
379070 | 5 | 53 | COARSE BROWN SAND
379070 | 53 | 72 | MEDIUM BROWN SAND
379070 | 72 | 97 | COARSE BROWN SAND W/GRAVEL
379072 | 0 | 5 | FILL
379072 | 5 | 77 | COARSE BROWN SAND W/GRAVEL
379078 | 0 | 40 | MED SAND/GRAVEL
379078 | 40 | 57 | FINE SAND
379078 | 57 | 67 | MED SAND/GRAVEL
379079 | 0 | 5 | FILL
379079 | 30 | 53 | FINE SAND & GRAVEL
379079 | 5 | 30 | COARSE SAND AND GRAVEL
379079 | 53 | 65 | COARSE SAND & GRAVEL
379089 | 0 | 11 | YELLOW CLAY
379089 | 11 | 27 | GRAY CLAY
379089 | 27 | 32 | BROWN SAND
379761 | 0 | 5 | SURFACE
379761 | 12 | 46 | S&G
379761 | 46 | 52 | SAND
379761 | 5 | 12 | DRY S&G
380019 | 0 | 5 | FILL
380019 | 5 | 41 | CRS GRAY SAND W/GRAVEL
380020 | 0 | 1 | TOP SOIL
380020 | 1 | 20 | MED SAND
380020 | 20 | 45 | COURSE SAND GRAVEL
380029 | 0 | 5 | FILL
380029 | 5 | 58 | CRS BR S&G
380040 | 0 | 5 | FILL
380040 | 5 | 52 | COARSE BROWN SAND
380040 | 52 | 73 | MEDIUM SAND
380040 | 73 | 98 | COARSE BROWN SAND W/GRAVEL
380049 | 0 | 40 | CRS GRAY SAND W/GRAVEL
380085 | 0 | 5 | FILL
380085 | 5 | 79 | COARSE BROWN SAND W/GRAVEL
380090 | 0 | 5 | FILL
380090 | 5 | 78 | CRS BROWN SAND W/GRAVEL
380131 | 0 | 10 | CLAY MIX & DIRT
380131 | 10 | 20 | L SAND & GRAVEL
380131 | 20 | 50 | FINE SAND
380131 | 50 | 67 | L SAND & GRAVEL
380146 | 0 | 1 | TOP SOIL
380146 | 1 | 40 | MED SAND/GRAVEL
380146 | 40 | 65 | FINE MED SAND
380146 | 65 | 75 | COURSE GRAVEL
380146 | 75 | 80 | BROWN & GRAY CLAY
380161 | 0 | 1 | TOP SOIL
380161 | 1 | 20 | MED SAND/GRAVEL
380161 | 20 | 40 | ORANGE SAND & GRAVEL
380161 | 40 | 55 | MED SAND/GRAVEL
380161 | 55 | 60 | FINE SAND
380591 | 0 | 1 | TOP SOIL
380591 | 1 | 20 | MED SAND
380591 | 20 | 40 | ORANGE SAND & GRAVEL
380591 | 40 | 57 | COURSE SAND/SM GRAVEL
380591 | 57 | 60 | GRAY CLAY
380592 | 0 | 5 | MED SAND
380592 | 30 | 43 | RED L SAND & GRAVEL
380592 | 43 | 52 | L SAND & GRAVEL
380592 | 5 | 30 | RED GRAVEL
380594 | 0 | 5 | FINE SAND
380594 | 10 | 40 | RED GRAVEL
380594 | 40 | 55 | MED SAND GRAVEL
380594 | 5 | 10 | BROWN CLAY
380594 | 55 | 60 | GRAY CLAY
380596 | 0 | 1 | TOP SOIL
380596 | 1 | 30 | MED SAND
380596 | 30 | 40 | BROWN CLAY
380596 | 40 | 60 | MED SAND
380596 | 60 | 85 | COURSE SAND/SM GRAVEL
381316 | 0 | 40 | CLAY
381316 | 101 | 105 | FINE SAND
381316 | 40 | 101 | MEDS /G
381329 | 0 | 20 | CLAY & GRAVEL MIX
381329 | 20 | 62 | L S&G
381330 | 0 | 38 | CLAY
381330 | 38 | 87 | L S&G
381336 | 0 | 36 | BR S&G
381336 | 36 | 67 | CLAY
381336 | 67 | 75 | CRS SAND
381336 | 75 |  | CLAY
381338 | 0 | 10 | CLAY & GRAVEL MIX
381338 | 10 | 30 | L S&G
381338 | 30 | 35 | FINE SAND
381338 | 35 | 38 | CLAY
381338 | 38 | 47 | MED SAND
381339 | 0 | 20 | BR SAND
381339 | 20 | 42 | CRS GRAY S&G
381339 | 42 | 50 | CLAY
381339 | 50 | 55 | SHALE
381342 | 0 | 35 | BR SAND
381342 | 35 | 62 | CRS GRAY SAND
381343 | 0 | 30 | L SAND & GRAVEL
381343 | 30 | 35 | CLAY
381343 | 35 | 50 | L S&G
381350 | 0 | 30 | MED SAND
381350 | 30 | 67 | MED SAND/GRAVEL
381356 | 0 | 5 | FILL
381356 | 5 | 42 | CRS BROWN SAND W/GRAVEL
381364 | 0 | 1 | TOP SOIL
381364 | 18 | 40 | SAND & GRAVEL
381364 | 2 | 17 | SAND
381376 | 0 | 1 | TOP SOIL
381376 | 17 | 29 | FINE SAND
381376 | 2 | 16 | SAND
381376 | 30 | 38 | SAND
381376 | 39 | 43 | SAND & GRAVEL
381377 | 0 | 5 | FILL
381377 | 25 | 50 | FINE SAND
381377 | 5 | 25 | CRS SAND
381377 | 50 | 65 | CRS SAND & GRAVEL
381378 | 0 | 10 | MED SAND
381378 | 10 | 36 | L SAND & GRAVEL
381380 | 0 | 38 | MED SAND/GRAVEL
381380 | 38 | 50 | CLAY
381380 | 50 | 78 | L SAND & GRAVEL
381386 | 0 | 10 | BROWN CLAY
381386 | 10 | 30 | MED SAND
381386 | 30 | 47 | MED SAND GRAVEL
381386 | 47 | 49 | BROWN CLAY
381386 | 49 | 67 | M/C SAND/GRAVEL
381388 | 0 | 2 | TOP SOIL
381388 | 15 | 36 | GRAY CLAY
381388 | 2 | 3 | SAND
381388 | 3 | 15 | YELLOW & GRAY CLAY, SAND,STONE
381388 | 36 | 48 | GRAY CLAY, SAND & GRAVEL
381388 | 48 | 55 | GRAVEL & SAND
381388 | 55 | 65 | GRAY CLAY, SAND & GRAVEL
381388 | 65 | 74 | GRAY CLAY, SAND & GRAVEL
381388 | 74 | 87 | GRAVEL
381390 | 0 | 15 | CLAY
381390 | 15 | 47 | COARSE BROWN SAND W/GRAVEL
381394 | 0 | 15 | CLAY
381394 | 15 | 96 | COARSE BROWN SAND W/GRAVEL
381399 | 0 | 5 | FILL
381399 | 20 | 60 | MEDIUM BROWN SAND
381399 | 5 | 20 | BROWN CLAY
381399 | 60 | 85 | COARSE BROWN SAND
381516 | 0 | 10 | BROWN CLAY
381516 | 10 | 30 | MED SAND
381516 | 30 | 75 | L SAND & GRAVEL
381522 | 0 | 16 | MEDIUM SAND
381522 | 16 | 25 | MEDIUM & FINE SAND
381522 | 25 | 34 | MEDIUM & COARSE SAND
381522 | 34 | 50 | COARSE SAND
381530 | 0 | 10 | M SAND & BROWN CLAY
381530 | 10 | 40 | L SAND & GRAVEL
381530 | 40 | 47 | L SAND & GRAVEL
381531 | 0 | 54 | COURSE SAND
381531 | 54 | 73 | GRAVEL
381544 | 0 | 5 | FILL
381544 | 5 | 52 | COARSE BROWN SAND
381544 | 52 | 71 | MEDIUM BROWN SAND
381544 | 71 | 97 | COARSE GRAY SAND W/GRAVEL
381550 | 0 | 22 | MED SAND
381550 | 22 | 52 | L SAND & GRAVEL
381553 | 0 | 20 | MED SAND
381553 | 20 | 35 | MED SAND/GRAVEL
381553 | 35 | 70 | FINE SAND
381553 | 70 | 87 | MED SAND/GRAVEL
381554 | 0 | 20 | MED SAND/GRAVEL
381554 | 20 | 50 | FINE SAND
381554 | 50 | 87 | MED SAND/GRAVEL
381555 | 0 | 25 | BROWN SAND
381555 | 25 | 45 | CLAY
381555 | 45 | 58 | COARSE GRAY SAND W/GRAVEL
381607 | 0 | 40 | FINE SAND
381607 | 40 | 60 | RED GRAVEL
381607 | 60 | 63 | CLAY
381607 | 63 | 75 | MED COURSE SAND
381608 | 0 | 40 | RED SAND
381608 | 40 | 87 | MED SAND/GRAVEL
381611 | 0 | 20 | MED SAND
381611 | 20 | 40 | MED SAND/GRAVEL
381611 | 40 | 55 | L SAND & GRAVEL
382709 | 0 | 10 | BR SAND & CLAY
382709 | 10 | 35 | SHALE & SAND MIX
382709 | 35 | 55 | SOFT CLAY
382709 | 55 | 71 | WHITE MED SAND
382714 | 0 | 10 | MED SAND/GRAY CLAY
382714 | 10 | 37 | RED GRAVEL
382714 | 37 | 65 | CLAY
382714 | 65 | 75 | MED SAND GRAVEL
382714 | 75 | 80 | CLAY
382715 | 0 | 40 | MED CRS SAND
382715 | 40 | 47 | MED SAND/GRAVEL
382718 | 0 | 28 | MED BROWN S & G
382718 | 28 | 31 | TAN CLAY
382718 | 31 | 46 | GREY CLAY
382718 | 46 | 66 | FINE (SILTY) BROWN SAND
382718 | 66 | 75 | MED TO CRS BROWN S & G
382719 | 0 | 30 | FINE TO MED BROWN SAND
382719 | 30 | 45 | CRS BROWN S & G
382721 | 0 | 55 | MED SAND
382721 | 55 | 67 | MED SAND/GRAVEL
382722 | 0 | 20 | MED SAND
382722 | 20 | 40 | RED L SAND & GRAVEL
382722 | 40 | 42 | CLAY
382722 | 42 | 70 | FINE SAND
382722 | 70 | 80 | MED COURSE SAND
382725 | 0 | 20 | MED SAND
382725 | 20 | 40 | L SAND & GRAVEL
382725 | 40 | 58 | FINE SAND
382725 | 58 | 67 | COURSE SAND
382726 | 0 | 20 | L SAND & GRAVEL
382726 | 20 | 47 | MED SAND/GRAVEL
382729 | 0 | 67 | MED SAND/GRAVEL
382733 | 0 | 18 | MED SAND/GRAVEL
382733 | 18 | 62 | CLAY
382733 | 62 | 80 | L SAND & GRAVEL
383918 | 0 | 1 | TOP SOIL
383918 | 1 | 6 | CLAY & ROCKS
383918 | 54 | 72 | MED SAND
383918 | 6 | 54 | COARSE SAND & GRAVEL
383918 | 72 | 98 | COARSE SAND
383919 | 0 | 1 | TOP SOIL
383919 | 1 | 9 | FINE SAND
383919 | 27 | 38 | COARSE SAND
383919 | 38 | 77 | FINE SAND & CLAY
383919 | 77 | 94 | COARSE SAND
383919 | 9 | 27 | CLAY
383923 | 0 | 1 | TOP SOIL
383923 | 1 | 11 | FINE SAND
383923 | 11 | 19 | FINE SAND & CLAY
383923 | 19 | 53 | CLAY
383923 | 53 | 88 | CRS SAND
383925 | 0 | 1 | TOP SOIL
383925 | 1 | 12 | FINE SAND &CLAY
383925 | 12 | 49 | FINE SAND
383925 | 49 | 68 | COARSE SAND
383925 | 68 | 77 | FINE SAND
383925 | 77 | 87 | COARSE SAND
383926 | 0 | 1 | TOP SOIL
383926 | 1 | 29 | COARSE SAND
383926 | 29 | 35 | CLAY
383926 | 35 | 59 | COARSE SAND
383926 | 59 | 82 | FINE SAND
383926 | 82 | 90 | COARSE SAND
383934 | 0 | 1 | TOP SOIL
383934 | 1 | 3 | FINE SAND
383934 | 3 | 38 | CLAY
383934 | 38 | 47 | MED SAND
383934 | 47 | 62 | CLAY
383934 | 62 | 91 | CRS SAND
383935 | 0 | 1 | TOP SOIL
383935 | 1 | 25 | FINE SAND
383935 | 25 | 38 | CRS SAND
383935 | 38 | 40 | FINE SAND
383935 | 40 | 46 | CRS SAND
383938 | 0 | 1 | TOP SOIL
383938 | 1 | 6 | FINE SAND
383938 | 27 | 29 | CLAY
383938 | 29 | 57 | MED SAND
383938 | 57 | 70 | CRS S & G
383938 | 6 | 27 | CRS & MED SAND
383939 | 0 | 1 | TOP SOIL
383939 | 1 | 6 | FINE SAND
383939 | 35 | 64 | CLAY
383939 | 6 | 35 | CRS S & G
383939 | 64 | 95 | CRS SAND
383942 | 0 | 1 | TOP SOIL
383942 | 1 | 44 | FINE SAND
383942 | 44 | 66 | MED SAND
383942 | 66 | 81 | GRAVEL & COARSE SAND
383944 | 0 | 1 | TOP SOIL
383944 | 1 | 6 | FINE SAND
383944 | 6 | 53 | CRS S & G
383945 | 0 | 1 | TOP SOIL
383945 | 1 | 13 | FINE & MED SAND
383945 | 13 | 47 | COARSE SAND
383945 | 47 | 55 | COARSE SAND & GRAVEL
383953 | 0 | 5 | FILL
383953 | 20 | 45 | COARSE GRAY SAND W/GRAVEL
383953 | 5 | 20 | BROWN SAND
383955 | 0 | 5 | TOPSOIL
383955 | 5 | 48 | COARSE GRAY SAND
383964 | 0 | 1 | TOP SOIL
383964 | 1 | 31 | FINE SAND
383964 | 31 | 42 | GRAVEL
383964 | 42 | 63 | FINE&MED SAND
383964 | 63 | 69 | COARSE SAND & GRAVEL
383965 | 0 | 1 | TOP SOIL
383965 | 1 | 12 | FINE SAND
383965 | 12 | 49 | COARSE SAND
383966 | 0 | 5 | FILL
383966 | 5 | 54 | COARSE BROWN SAND W/GRAVEL
383967 | 0 | 40 | COARSE BROWN SAND W/GRAVEL
383970 | 0 | 1 | TOP SOIL
383970 | 1 | 34 | COARSE SAND
383970 | 34 | 36 | CLAY
383970 | 36 | 52 | CLAY & FINE SAND
383970 | 52 | 82 | MED & FINE SAND
383970 | 82 | 92 | COARSE SAND
383971 | 0 | 1 | TOP SOIL
383971 | 1 | 6 | FINE SAND
383971 | 44 | 59 | COARSE SAND
383971 | 6 | 44 | FINE SAND
383979 | 0 | 30 | SAND
383979 | 30 | 40 | SAND & CLAY
383979 | 40 | 55 | SAND & GRAVEL
383981 | 0 | 65 | MED SAND
383981 | 65 | 78 | MED SAND / GRAVEL
383982 | 0 | 40 | MED SAND
383982 | 40 | 65 | MED SAND/ GRAVEL
383985 | 0 | 5 | TOPSOIL
383985 | 5 | 42 | COARSE GRAY SAND W/GRAVEL
383997 | 0 | 1 | TOP SOIL
383997 | 1 | 32 | COARSE BROWN SAND
383997 | 32 | 33 | BROWN CLAY
383997 | 33 | 83 | COARSE BROWN SAND
383997 | 83 | 91 | COARSE BROWN SAND AND STONE
383998 | 0 | 1 | TOP SOIL
383998 | 1 | 26 | COARSE SAND & CLAY
383998 | 26 | 48 | FINE SAND
383998 | 48 | 55 | COARSE SAND
383998 | 55 | 76 | MED SAND & COARSE SAND
384004 | 0 | 10 | MEDIUM SAND
384004 | 10 | 33 | LIGHT SAND AND GRAVEL
384004 | 33 | 40 | CLAY
384004 | 40 | 55 | FINE SAND AND GRAY CLAY
384004 | 55 | 65 | LIGHT SAND AND GRAVEL
384009 | 0 | 15 | MED SAND
384009 | 15 | 47 | L SAND & GRAVEL
384020 | 0 | 1 | TOP SOIL
384020 | 1 | 6 | CLAY
384020 | 28 | 74 | COARSE SAND
384020 | 6 | 28 | MED SAND
384020 | 74 | 85 | FINE SAND & CLAY
384020 | 85 | 95 | MED SAND
384029 | 0 | 5 | FILL
384029 | 5 | 51 | COARSE BROWN SAND
384029 | 51 | 72 | MEDIUM SAND
384029 | 72 | 97 | COARSE GRAY SAND W/ GRAVEL
384034 | 0 | 5 | FILL
384034 | 15 | 73 | COARSE BROWNSAND W/ GRAVEL
384034 | 5 | 15 | MEDIUM BROWN SAND
384039 | 0 | 1 | TOP SOIL
384039 | 1 | 7 | FINE SAND & CLAY
384039 | 18 | 72 | COARSE SAND & GRAVEL
384039 | 7 | 18 | CLAY
384052 | 0 | 1 | TOP SOIL
384052 | 1 | 28 | FINE SAND
384052 | 28 | 41 | COARSE SAND
384052 | 41 | 61 | FINE AND MED SNAD
384052 | 61 | 74 | COARSE SAND AND GRAVEL
384052 | 74 | 83 | CLAY
384054 | 0 | 4 | F-M SAND
384054 | 21 | 35 | F-M-C SAND & GRAVEL
384054 | 35 | 45 | C-SAND & GRAVEL SOME F-M SAND
384054 | 4 | 21 | F-M SAND, SOME COARSE SAND & G
384054 | 45 | 55 | VERY COARSE SAND SOME FINE TO
384054 | 55 | 62 | COARSE SAND & GRAVEL SOME FINE
384054 | 62 | 86 | GRAVEL & COARSE SAND, SOME M-S
384054 | 86 |  | SANDY GRAVELLY TAN CLAY
384055 | 0 | 1 | TOP SOIL
384055 | 1 | 6 | FINE SAND
384055 | 34 | 64 | MED&FINE SAND
384055 | 6 | 34 | COARSE SAND
384055 | 64 | 73 | COARSE SAND
384057 | 0 | 1 | TOP SOIL
384057 | 1 | 39 | COARSE SAND
384057 | 39 | 52 | MED SAND
384057 | 52 | 57 | COARSE SAND
385362 | 0 | 30 | CLAY
385362 | 30 | 99 | COARSE BROWN SAND
385363 | 0 | 10 | BROWN CLAY
385363 | 10 | 40 | L SAND & GRAVEL
385363 | 40 | 57 | MED COURSE SAND
385363 | 57 | 72 | FINE SAND
385363 | 72 | 80 | COURSE SAND GRAVEL
385363 | 80 | 85 | FINE MED SAND
385366 | 0 | 10 | BROWN CLAY
385366 | 10 | 47 | MED SAND/GRAVEL
385366 | 49 | 50 | FINE SAND
385373 | 0 | 5 | FILL
385373 | 16 | 41 | GRAY CLAY
385373 | 41 | 57 | COARSE GRAY SAND AND GRAVEL
385373 | 5 | 16 | BROWN SAND
385374 | 0 | 5 | FILL
385374 | 5 | 42 | COARSE BROWN SAND W/GRAVEL
385386 | 0 | 1 | TOP SOIL
385386 | 1 | 16 | MED BROWN SAND
385386 | 16 | 63 | COARSE BROWN SAND
385392 | 0 | 20 | LIGHT SAND
385392 | 20 | 40 | BROWN CLAY
385392 | 40 | 55 | GRAY CLAY & SAND
385392 | 55 | 70 | SAND & GRAVEL
385397 | 0 | 1 | TOP SOIL
385397 | 1 | 41 | COARSE SAND & GRAVEL
385407 | 0 | 50 | COARSE BROWN SAND & GRAVEL
385409 | 0 | 20 | MED GRAVEL / BROWN CLAY
385409 | 20 | 28 | LIGHT SAND & GRAVEL
385409 | 28 | 30 | BROWN CLAY
385409 | 30 | 50 | RED GRAVEL
385409 | 50 | 58 | FINE SAND
385409 | 58 | 67 | CLAY
385409 | 67 | 87 | COARSE SAND
385415 | 0 | 10 | BROWN CLAY
385415 | 10 | 48 | LIGHT SAND AND GRAVEL
385415 | 48 | 50 | COARSE SAND
385419 | 0 | 10 | BROWN CLAY
385419 | 10 | 50 | LIGHT SAND AND GRAVEL
385419 | 50 | 55 | BROWN CLAY
385419 | 55 | 72 | FINE SAND
385419 | 72 | 80 | MED SAND AND GRAVEL
385420 | 0 | 70 | MED TO COARSE SAND ANDGRAVEL
385428 | 0 | 30 | COARSE BROWN SAND AND GRAVEL
385428 | 30 | 40 | GRAY CLAY W/ SAND AND GRAVEL
385428 | 40 | 49 | SILTY GRAY SAND
385428 | 49 | 54 | FINE BROWN SAND
385428 | 54 |  | CLAY
385439 | 0 | 39 | LIGHT SAND & GRAVEL
385439 | 39 | 50 | CLAY
385439 | 50 | 65 | LIGHT SAND & GRAVEL
385439 | 65 | 75 | MEDIUM SAND CLAY
385439 | 75 | 88 | LIGHT SAND & GRAVEL
385448 | 0 | 5 | FILL
385448 | 15 | 42 | COARSE GRAY SAND
385448 | 5 | 15 | BROWN SAND
385456 | 0 | 5 | TOP SOIL
385456 | 18 | 31 | BROWN SAND & GRAVEL
385456 | 31 | 58 | CLAY & GRAVEL
385456 | 5 | 18 | BROWN SAND MED
385456 | 58 | 72 | GRAY SAND MED FINE
385456 | 72 | 96 | GRAY SAND MED TO COARSE
385458 | 0 | 4 | CLAY
385458 | 35 | 67 | BROWN SAND
385458 | 4 | 35 | BROWN SAND & GRAVEL
385460 | 0 | 5 | FILL
385460 | 5 | 60 | COARSE GRAY SAND W/GRAVEL
385461 | 0 | 15 | BROWN CLAY
385461 | 15 | 18 | GRAY CLAY
385461 | 18 | 23 | FINE GRAVEL W/FINE SAND
385461 | 23 | 26 | LIGHT BROWN CLAY
385461 | 26 | 30 | GRAY CLAY
385461 | 30 | 40 | SANDY GRAY CLAY
385461 | 40 | 60 | FINE SAND
385461 | 60 | 75 | FINE SAND W/LITTLE FINE GRAVEL
385461 | 75 | 82 | FINE GRAVEL W/FINE SAND
385461 | 82 | 83 | SANDY GRAY CLAY
385462 | 0 | 1 | TOP SOIL
385462 | 1 | 14 | SANDY BROWN CLAY
385462 | 14 | 26 | GRAY CLAY
385462 | 26 | 55 | FINE SAND W/TRACE CLAY
385462 | 55 | 60 | FINE-MED SAND
385462 | 60 | 82 | FINE-MED SAND & GRAVEL
385462 | 82 | 90 | FINE BROWN SAND
385475 | 0 | 25 | SAND
385475 | 25 | 36 | GRAY CLAY
385475 | 36 | 50 | GRAVEL & SAND
385483 | 0 | 1 | TOP SOIL
385483 | 1 | 11 | MEDIUM TO FINE SAND
385483 | 11 | 58 | MED-CRSE BROWN SAND & GRAVEL
385483 | 58 | 82 | MEDIUM TO FINE GREY SAND
385483 | 82 | 83 | GREY CLAY
385486 | 0 | 1 | TOP SOIL
385486 | 1 | 18 | SAND
385486 | 18 | 29 | FINE SAND
385486 | 29 | 50 | SAND
385486 | 50 | 59 | SAND & GRAVEL
385487 | 0 | 1 | TOP SOIL
385487 | 1 | 18 | SAND
385487 | 18 | 35 | FINE SAND
385487 | 35 | 55 | SAND
385487 | 55 | 60 | SAND & GRAVEL
385495 | 10 | 37 | MED SAND
385495 | 37 | 47 | MED SAND / GRAVEL
385497 | 0 | 18 | MEDIUM SAND
385497 | 18 | 30 | LIGHT SAND AND GRAVEL
385497 | 30 | 55 | FINE SAND
385497 | 55 | 70 | COARSE SAND AND GRAVEL
385500 | 0 | 10 | TOP SOIL
385500 | 10 | 35 | LIGHT SAND AND GRAVEL
385500 | 35 | 47 | COARSE SAND
385506 | 0 | 20 | TOP SOIL
385506 | 20 | 41 | SAND AND CLAY
385506 | 41 | 64 | SAND AND GRAVEL
385509 | 0 | 67 | MED BROWN SAND
385509 | 67 | 75 | COARSE BROWN SAND
385536 | 0 | 10 | MED SAND
385536 | 10 | 47 | LIGHT SAND AND GRAVEL
385539 | 0 | 73 | COARSE BROWN SAND W/ GRAVEL
385541 | 0 | 25 | LIGHT SNAD AND GRAVEL
385541 | 25 | 30 | CLAY
385541 | 30 | 40 | MED GRAVEL
385541 | 40 | 67 | MED COARSE SAND
385541 | 67 | 75 | CLAY
385544 | 0 | 5 | TOP SOIL
385544 | 31 | 38 | CLAY
385544 | 38 | 69 | GRAY SAND AN DMED FINE GRAVEL
385544 | 5 | 31 | BROWN SAND AND GRAVEL
385544 | 69 | 74 | CLAY69
385548 | 0 | 5 | FILL
385548 | 5 | 49 | COARSE GRAY SAND
385803 | 0 | 20 | MED SAND
385803 | 20 | 47 | COURSE SAND GRAVEL
385823 | 0 | 40 | LIGHT SAND AND GRAVEL
385823 | 40 | 52 | MED SAND AND GRAVEL
385825 | 0 | 5 | FILL
385825 | 5 | 45 | COARSE GRAVEL
387357 | 0 | 1 | TOP SOIL
387357 | 1 | 36 | MED SAND
387357 | 36 | 75 | COARSE SAND
387358 | 0 | 1 | TOP SOIL
387358 | 1 | 31 | CLAY
387358 | 31 | 63 | GRAVEL
387358 | 63 | 99 | COARSE SAND
387359 | 0 | 1 | TOP SOIL
387359 | 1 | 29 | FINE SAND & CLAY
387359 | 29 | 69 | FINE & COARSE SAND
387359 | 69 | 87 | MEDIUM SAND
387360 | 0 | 1 | TOP SOIL
387360 | 1 | 38 | MED SAND
387360 | 38 | 69 | FINE & MED SAND
387360 | 69 | 81 | COARSE SAND
387363 | 0 | 1 | TOP SOIL
387363 | 1 | 15 | MED SAND
387363 | 15 | 28 | FINE SAND
387363 | 28 | 31 | CLAY
387363 | 31 | 51 | FINE SAND
387363 | 51 | 60 | COARSE SAND
387364 | 0 | 1 | TOPSOIL
387364 | 1 | 19 | FINE SAND
387364 | 19 | 49 | COARSE SAND
387367 | 0 | 1 | TOP SOIL
387367 | 1 | 6 | FINE SAND
387367 | 6 | 46 | COARSE SAND & GRAVEL
387368 | 0 | 1 | TOP SOIL
387368 | 1 | 16 | FINE SAND
387368 | 16 | 49 | COARSE SAND
387368 | 49 | 52 | FINE SAND
387368 | 52 | 60 | COARSE SAND
387369 | 0 | 1 | TOPSOIL
387369 | 1 | 16 | MED SAND
387369 | 16 | 29 | CLAY
387369 | 29 | 56 | COARSE SAND & GRAVEL
387370 | 0 | 1 | TOP SOIL
387370 | 1 | 7 | FINE SAND
387370 | 21 | 31 | FINE SAND
387370 | 31 | 40 | COARSE SAND
387370 | 7 | 21 | COARSE SAND
387371 | 0 | 40 | SAND
387371 | 41 | 44 | SAND & CLAY MIXED
387371 | 45 | 75 | SAND & GRAVEL
387373 | 0 | 1 | TOP SOIL
387373 | 1 | 17 | FINE SAND
387373 | 17 | 29 | COARSE SAND
387373 | 29 | 54 | CLAY
387373 | 54 | 64 | MED SAND
387374 | 0 | 1 | TOP SOIL
387374 | 1 | 15 | FINE SAND
387374 | 15 | 74 | MED. SAND
387374 | 74 | 88 | COARSE SAND
387376 | 0 | 1 | TOP SOIL
387376 | 1 | 11 | FINE SAND
387376 | 11 | 29 | GRAVEL AND COARSE SAND
387376 | 29 | 59 | COARSE SAND
387377 | 0 | 1 | TOP SOIL
387377 | 1 | 6 | MED SAND
387377 | 25 | 43 | MED SAND
387377 | 6 | 25 | COARSE SAND
387565 | 0 | 55 | MED SAND
387565 | 55 | 67 | MED SAND / GRAVEL
387570 | 0 | 15 | SAND
387570 | 16 | 21 | SAND & BROWN CLAY
387570 | 22 | 50 | SAND & GRAVEL
387590 | 0 | 40 | MEDIUM SAND AND GRAVEL
387590 | 40 | 65 | MEDIUM SAND
387595 | 0 | 40 | MED SAND AND GRAVEL
387595 | 40 | 67 | LIGHT SAND AND GRAVEL
387603 | 0 | 40 | CLAY
387603 | 40 | 48 | BROWN SAND
387603 | 48 | 57 | CLAY
387603 | 57 | 96 | COARSE GRAY SAND W/GRAVEL
388559 | 0 | 40 | CLAY
388559 | 40 | 97 | COARSE BROWN W/GRAVEL
388560 | 0 | 27 | BROWN SAND
388560 | 27 | 61 | GRAY CLAY
388560 | 61 | 82 | COARSE GRAY SAND
388563 | 0 | 1 | TOP SOIL
388563 | 1 | 8 | FINE SAND
388563 | 20 | 41 | COARSE SAND
388563 | 41 | 59 | MED & COARSE SAND
388563 | 8 | 20 | FINE SAND & CLAY
388564 | 0 | 1 | TOP SOIL
388564 | 1 | 9 | FINE SAND
388564 | 36 | 68 | CLAY
388564 | 68 | 77 | COARSE SAND & GRAVEL
388564 | 9 | 36 | COARSE SAND & GRAVEL
388565 | 0 | 1 | TOP SOIL
388565 | 1 | 24 | MED. SAND
388565 | 24 | 49 | CLAY
388565 | 49 | 65 | COARSE SAND & GRAVEL
388570 | 0 | 5 | FILL
388570 | 5 | 62 | COARSE BROWN SAND W/GRAVEL
388577 | 0 | 1 | TOP SOIL
388577 | 1 | 26 | FINE SAND
388577 | 26 | 46 | COARSE SAND
388577 | 46 | 86 | FINE SAND
388577 | 86 | 97 | COARSE SAND
389688 | 0 | 21 | YELLOW CLAY
389688 | 21 | 40 | GREY CLAY
389688 | 40 | 58 | GRAV GRAVEL
389689 | 0 | 21 | YELLOW CLAY
389689 | 21 | 47 | GREY CLAY
389689 | 47 | 66 | GREY SAND
389695 | 0 | 21 | YELLOW CLAY
389695 | 21 | 39 | GRAY CLAY & GRAVEL
389695 | 39 | 75 | GRAY CLAY
389695 | 75 | 92 | GRAY SAND
389778 | 0 | 51 | COARSE BROWN SAND AND GRAVEL
389779 | 0 | 5 | TOP SOIL
389779 | 21 | 57 | COARSE GRAY SAND
389779 | 5 | 21 | BROWN SAND
389781 | 0 | 1 | TOP SOIL
389781 | 1 | 81 | COARSE BROWN SAND
389796 | 0 | 5 | FILL
389796 | 5 | 55 | COARSE BROWN SAND W/GRAVEL
391134 | 0 | 18 | BROWN CLAY
391134 | 18 | 50 | MED TO COARSE SAND & GRAVEL
391134 | 50 | 60 | GRAY COARSE GRAVEL & CLAY
391134 | 60 | 87 | CLAY
391139 | 0 | 5 | TOPSOIL
391139 | 5 | 78 | COARSE BROWN SAND WITH GRAVEL
391148 | 0 | 21 | BROWN GRAVEL
391148 | 21 | 45 | GRAY CLAY
391148 | 45 | 80 | BROWN SAND-COARSE
391148 | 80 | 95 | GRAY GRAVEL
391149 | 0 | 21 | YELLOW CLAY
391149 | 21 | 40 | BROWN SAND & CLAY
391149 | 40 | 49 | COARSE GRAY GRAVEL
391149 | 49 | 64 | BROWN SAND & GRAVEL
391152 | 0 | 43 | COARSE SAND & GRAVEL
391154 | 0 | 15 | SAND
391154 | 15 | 22 | SAND & GRAVEL
391154 | 22 | 26 | GRAY CLAY
391154 | 26 | 55 | SAND & GRAVEL
391155 | 0 | 5 | FILL
391155 | 5 | 50 | COARSE BROWN SAND W/GRAVEL
391157 | 0 | 10 | MEDIUM SAND
391157 | 10 | 47 | CLAYAY SAND & GRAVEL
391170 | 0 | 5 | TOP SOIL
391170 | 5 | 38 | COARSE BROWN SAND AND GRAVEL
391171 | 0 | 35 | COARSE BROWN SAND W/ GRAVEL
391174 | 0 | 45 | MED SAND
391174 | 45 | 82 | COARSE GRAVEL
391174 | 82 | 85 | COARSE SAND
391175 | 0 | 40 | MED SAND
391175 | 40 | 85 | COARSE SAND AN DGRAVEL
391186 | 0 | 10 | BROWN CLAY
391186 | 10 | 30 | MED SAND AND GRAVEL
391186 | 30 | 67 | COARSE SAND
391189 | 0 | 20 | BROWN CLAY
391189 | 20 | 40 | MED SAND AND GRAVEL
391189 | 40 | 52 | GRAY CLAY AND GRAVEL
391189 | 52 | 65 | COARSE SAND AND GRAVEL
391197 | 0 | 10 | GRAVELY CLAY
391197 | 10 | 34 | CLAY
391197 | 34 | 38 | GRAVEL
391197 | 38 | 48 | GRAVELY CLAY
391199 | 0 | 21 | YELLOW CLAY
391199 | 21 | 74 | GREY CLAY
391199 | 74 | 91 | GRAY GRAVEL
392153 | 0 | 15 | BROWN CLAY
392153 | 15 | 102 | COARSE SAND & GRAVEL
392157 | 0 | 20 | CLAY
392157 | 20 | 31 | BROWN SAND
392157 | 31 | 45 | CLAY
392157 | 45 | 98 | COARSE BROWN SAND
392158 | 0 | 5 | TOP SOIL
392158 | 12 | 68 | COARSE GRAY SAND W/GRAVEL
392158 | 5 | 12 | CLAY
392177 | 0 | 40 | MEDIUM SAND
392177 | 40 | 50 | MEDIUM TO COARSE SAND
392178 | 0 | 56 | MEDIUM SAND
392178 | 56 | 67 | COARSE SAND
392181 | 0 | 15 | MEDIUM SAND
392181 | 15 | 47 | COARSE SAND & GRAVEL
392186 | 0 | 10 | MEDIUM SAND
392186 | 10 | 40 | COARSE SAND & GRAVEL
392186 | 40 | 50 | FINE SAND
392186 | 50 | 57 | CLAY
392186 | 57 | 72 | SAND & GRAVEL
392188 | 0 | 5 | FILL
392188 | 5 | 53 | COARSE BROWN SAND W/GRAVEL
392197 | 0 | 10 | BROWN SAND
392197 | 10 | 24 | GRAY SAND
392197 | 24 | 57 | GRAY CLAY
392197 | 57 | 68 | MEDIUM GRAY SAND
392198 | 0 | 36 | COARSE BROWN SAND W/MED GRAVEL
392200 | 0 | 15 | MEDIUM SAND
392200 | 15 | 75 | COARSE GRAVEL
392203 | 0 | 35 | COARSE SAND & GRAVEL
392203 | 35 | 53 | CLAY
392203 | 53 | 80 | SAND & GRAVEL
392203 | 80 | 92 | COARSE SAND
392212 | 0 | 4 | BLACK DIRT
392212 | 15 | 25 | COURSE SAND
392212 | 25 | 36 | CLAY & GRAVEL
392212 | 36 | 45 | MEDIUM & COARSE SAND
392212 | 4 | 15 | FINE SAND
392219 | 0 | 5 | FILL
392219 | 5 | 57 | COARSE BROWN SAND W/GRAVEL
392227 | 0 | 5 | FILL
392227 | 5 | 77 | COARSE BROWN SAND W/GRAVEL
392230 | 0 | 39 | COARSE GRAY GRAVEL
392232 | 0 | 40 | SAND & GRAVEL
392237 | 0 | 1 | TOP SOIL
392237 | 1 | 43 | COARSE SAND & GRAVEL
392237 | 43 | 81 | SOFT GREY CLAY
392237 | 81 | 91 | COARSE GRAVEL & LOOSE SMALL ST
392244 | 0 | 10 | CLAY
392244 | 10 | 15 | BROWN SAND
392244 | 15 | 50 | BLUE CLAY
392244 | 50 | 65 | WHITE COARSE SAND
392255 | 0 | 40 | CLAY
392255 | 40 | 75 | COARSE SAND & GRAVEL
392257 | 0 | 20 | MEDIUM SAND
392257 | 20 | 50 | COARSE SAND & GRAVEL
392257 | 50 | 55 | CLAY
392272 | 0 | 20 | MEDIUM SAND & GRAVEL
392272 | 20 | 35 | MED TO COARSE SAND & GRAVEL
392272 | 35 | 55 | MEDIUM SAND & GRAVEL
396355 | 0 | 50 | CLAY
396355 | 50 | 87 | GRAVELY CLAY
396355 | 87 | 110 | COARSE GRAVEL
396360 | 0 | 23 | CLAY
396360 | 23 | 64 | GRAVELY CLAY
396360 | 64 | 88 | COARSE GRAVEL
396385 | 0 | 59 | CLAY
396385 | 59 | 64 | DIRTY GRAVEL
396385 | 64 | 70 | CLAY
396385 | 70 | 90 | COARSE SAND
396385 | 90 | 100 | FINE SAND
396409 | 0 | 15 | MEDIUM SAND
396409 | 15 | 30 | COARSE SAND & GRAVEL
396409 | 30 | 45 | COARSE GRAVEL
396409 | 45 | 50 | CLAY
396409 | 50 | 55 | FINE SAND
396409 | 55 | 75 | MEDIUM TO COARSE SAND
396421 | 0 | 5 | TOP SOIL
396421 | 45 | 67 | MEDIUM BROWN SAND
396421 | 5 | 45 | COARSE GRAVEL
396421 | 67 | 80 | COARSE GRAVEL
396424 | 0 | 5 | TOP SOIL
396424 | 46 | 57 | CLAY
396424 | 5 | 46 | COARSE GRAVEL
396424 | 57 | 80 | COARSE BROWN SAND W/GRAVEL
396430 | 0 | 5 | TOP SOIL
396430 | 5 | 61 | COARSE BROWN SAND W/GRAVEL
396431 | 0 | 1 | TOP SOIL
396431 | 1 | 12 | MEDIUM TO FINE BROWN SAND
396431 | 12 | 45 | MED TO COARSE BROWN SAND & GRA
396432 | 0 | 38 | MEDIUM TO COARSE SAND
396432 | 38 | 47 | FINE TO COARSE SAND & GRAVEL
396434 | 0 | 5 | TOP SOIL
396434 | 5 | 53 | COARSE BROWN GRAEL
396434 | 53 | 77 | MEDIUM BROWN SAND
396434 | 77 | 96 | COARSE RAY SAND W/GRAVEL
396436 | 0 | 5 | TOP SOIL
396436 | 5 | 63 | COARSE BROWN SAND W/GRAVEL
396437 | 30 | 30 | MEDIUM BROWN SAND
396437 | 30.1 | 43 | SOFT BROWN CLAY
396437 | 43 | 65 | SOFT BROWN CLAY & SAND
396437 | 65 | 99 | COARSE BROWN SAND
396438 | 0 | 5 | FILL
396438 | 27 | 43 | MEDIUM BROWN SAND
396438 | 43 | 79 | COARSE BROWN SAND W/GRAVEL
396438 | 5 | 27 | COARSE BROWN SAND
396443 | 0 | 1 | TOP SOIL
396443 | 13 | 39 | FINE SAND
396443 | 2 | 12 | SAND
396443 | 40 | 48 | SAND
396443 | 49 | 55 | SAND & GRAVEL
396446 | 0 | 20 | MEDIUM SAND
396446 | 20 | 30 | COARSE SAND & GRAVEL
396446 | 30 | 40 | FINE TO MEDIUM SAND
396446 | 40 | 60 | FINE SAND
396446 | 60 | 67 | COARSE SAND
396448 | 0 | 10 | MEDIUM SAND
396448 | 10 | 27 | COARSE SAND & GRAVEL
396448 | 27 | 50 | CLAY
396448 | 50 | 55 | FINE SAND
396448 | 55 | 67 | COARSE SAND CLAY GRAVEL
396450 | 0 | 30 | SAND AND GRAVEL
396450 | 30 | 33 | CLAY
396450 | 33 | 68 | GRAVEL
396457 | 0 | 15 | COARSE SAND & GRAVEL
396457 | 15 | 25 | COARSE SAND
396457 | 25 | 45 | FINE SAND
396457 | 45 | 57 | COARSE SAND
396459 | 0 | 23 | SAND
396459 | 23 | 40 | SAND MEDIUM GRAVEL BLACK STONE
396459 | 40 | 48 | COARSE GRAVEL
396462 | 0 | 15 | COARSE SAND
396462 | 15 | 25 | COARSE SAND & GRAVEL
396462 | 25 | 35 | RED COARSE GRAVEL
396462 | 35 | 50 | GRAY COARSE GRAVEL
396464 | 0 | 10 | COARSE SAND & GRAVEL
396464 | 10 | 19 | MEDIUM SAND
396464 | 19 | 27 | RED COARSE GRAVEL
396464 | 27 | 40 | GRAY FINE TO MEDIUM SAND
396464 | 40 | 47 | MEDIUM TO COARSE SAND
396467 | 0 | 24 | SAND
396467 | 25 | 36 | BROWN CLAY
396467 | 37 | 45 | CLAY & SAND
396467 | 46 | 65 | SAND & GRAVEL
396472 | 0 | 5 | FILL
396472 | 15 | 52 | COARSE GRAY SAND W/GRAVEL
396472 | 5 | 15 | BROWN SAND
396474 | 0 | 15 | COARSE SAND & GRAVEL
396474 | 15 | 25 | MEDIUM TO COARSE SAND
396474 | 25 | 45 | COARSE SAND & GRAVEL
396474 | 45 | 52 | COARSE SAND
396475 | 0 | 26 | SAND
396475 | 27 | 34 | SAND & GRAY CLAY
396475 | 35 | 50 | SAND & GRAVEL
396479 | 0 | 40 | SAND AND GRAVEL
396479 | 40 | 53 | CLAY
396479 | 53 | 56 | GRAVEL
396479 | 56 | 64 | CLAY
396497 | 0 | 20 | CLAY & SAND
396497 | 20 | 80 | COARSE SAND & GRAVEL
396497 | 80 | 97 | SAND & GRAVEL
397844 | 0 | 13 | MEDIUM SAND
397844 | 13 | 22 | COARSE GRAVEL
397844 | 22 | 38 | MEDIUM SAND
397844 | 38 | 48 | COARSE SAND & GRAVEL
397848 | 0 | 10 | MEDIUM SAND
397848 | 10 | 50 | COARSE SAND & GRAVEL
397848 | 50 | 65 | FINE TO MEDIUM SAND
397848 | 65 | 78 | SAND & GRAVEL
397856 | 0 | 5 | FILL
397856 | 35 | 51 | COARSE SAND AND GRAVEL
397856 | 5 | 35 | FINE SAND
397896 | 0 | 20 | BROWN CLAY & GRAVEL
397896 | 20 | 30 | COARSE GRAVEL
397896 | 30 | 40 | RED COARSE GRAVEL
397896 | 40 | 55 | COARSE GRAVEL
397896 | 55 | 57 | CLAY
397896 | 57 | 90 | GRAY CLAY
397896 | 90 | 125 | FINE SAND
397912 | 0 | 10 | BROWN CLAY & GRAVEL
397912 | 10 | 48 | SAND & GRAVEL
398180 | 0 | 2 | TOP SOIL
398180 | 19 | 27 | FINE & MEDIUM SAND
398180 | 2 | 19 | MEDIUM & COARSE SAND
398180 | 27 | 38 | FINE SAND
398180 | 38 | 55 | COARSE SAND
398196 | 0 | 3 | TOP SOIL
398196 | 17 | 42 | FINE SAND
398196 | 3 | 17 | CLAY & FINE SAND
398196 | 42 | 63 | MEDIUM SAND
398208 | 0 | 1 | TOP SOIL
398208 | 1 | 17 | FINE SAND & CLAY
398208 | 17 | 26 | MEDIUM SAND
398208 | 26 | 37 | COARSE SAND
398403 | 0 | 32 | SAND & GRAVEL
398403 | 32 | 68 | FINE TO MEDIUM SAND
398456 | 0 | 16 | MEDIUM SAND
398456 | 16 | 47 | GRAY COARSE GRAVEL
398464 | 0 | 25 | SAND
398464 | 26 | 29 | SAND & BROWN CLAY
398464 | 30 | 65 | SAND & GRAVEL
398480 | 0 | 70 | FINE TO MEDIUM SAND
398480 | 70 | 91 | SAND & GRAVEL
398563 | 0 | 1 | TOP SOIL
398563 | 1 | 9 | FINE SAND
398563 | 26 | 52 | MED SAND
398563 | 52 | 68 | COARSE SAND
398563 | 68 | 70 | FINE SAND
398563 | 70 | 80.5 | COARSE SAND & GRAVEL
398563 | 9 | 26 | CLAY & FINE SAND
398568 | 0 | 1 | TOP SOIL
398568 | 1 | 19 | FINE SAND
398568 | 19 | 48 | COARSE SAND
398568 | 48 | 52 | CLAY
398568 | 52 | 59 | COARSE SAND
398571 | 0 | 1 | TOP SOIL
398571 | 1 | 21 | FINE SAND
398571 | 21 | 33 | COARSE GRAVEL
398571 | 33 | 41 | MED SAND
398571 | 41 | 54 | COARSE SAND
398576 | 0 | 1 | TOP SOIL
398576 | 1 | 35 | FINE SAND
398576 | 35 | 44 | CLAY
398576 | 44 | 51 | MED SAND
398576 | 51 | 63 | COARSE SAND
398576 | 63 | 66 | CLAY
398580 | 0 | 1 | TOPSOIL
398580 | 1 | 38 | FINE SAND
398580 | 38 | 64 | COARSE SAND
398580 | 64 | 71 | FINE SAND
398580 | 71 | 78 | MED & COARSE SAND
398584 | 0 | 10 | MEDIUM SAND
398584 | 10 | 38 | COARSE GRAVEL
398584 | 38 | 45 | COARSE SAND
398595 | 0 | 10 | BROWN CLAY
398595 | 10 | 25 | MEDIUM SAND
398595 | 25 | 47 | COARSE GRAVEL
398596 | 0 | 31 | SAND
398596 | 32 | 37 | BROWN CLAY
398596 | 38 | 70 | SAND & GRAVEL
398599 | 0 | 1 | TOP SOIL
398599 | 1 | 9 | FINE SAND
398599 | 26 | 38 | COARSE SAND
398599 | 38 | 50 | FINE SAND
398599 | 50 | 56 | COARSE SAND
398599 | 56 | 61 | CLAY
398599 | 9 | 26 | MED SAND
398608 | 0 | 22 | SAND
398608 | 23 | 26 | GRAY CLAY
398608 | 27 | 45 | SAND & GRAVEL
398618 | 0 | 5 | TOP SOIL
398618 | 32 | 81 | BROWN SANDY CLAY
398618 | 5 | 32 | BROWN SAND
398618 | 81 | 96 | COARSE BROWN SAND
398624 | 0 | 1 | TOP SOIL
398624 | 1 | 6 | FINE SAND
398624 | 18 | 48 | MED SAND
398624 | 48 | 58 | COARSE SAND
398624 | 6 | 18 | FINE & MED SAND
398628 | 0 | 1 | TOPSOIL
398628 | 2 | 42 | FINE BROWN SAND
398628 | 43 | 50 | COARSE BROWN SAND
398630 | 0 | 1 | TOP SOIL
398630 | 1 | 24 | FINE SAND
398630 | 24 | 32 | COARSE SAND
398630 | 32 | 38 | GRAVEL
398630 | 38 | 47 | BLUE CLAY
398631 | 0 | 23 | CLAY
398631 | 23 | 98 | COARSE BROWN SAND W/GRAVEL
398634 | 0 | 1 | TOP SOIL
398634 | 1 | 12 | FINE SAND
398634 | 12 | 29 | FINE & MED SAND
398634 | 29 | 46 | COARSE SAND
398634 | 46 | 51 | MED SAND
398634 | 51 | 58 | COARSE SAND
398634 | 58 | 61 | SILT
398634 | 61 | 64 | CLAY
398638 | 0 | 1 | TOP SOIL
398638 | 1 | 19 | FINE SAND
398638 | 19 | 26 | COARSE SAND
398638 | 26 | 48 | CLAY
398638 | 48 | 53 | FINE SAND
398638 | 53 | 56 | COARSE GRAVEL
398638 | 56 | 58 | MED SAND
398638 | 58 | 62 | CLAY
398639 | 0 | 5 | TOP SOIL
398639 | 5 | 53 | COARSE GRAVEL
398642 | 0 | 5 | FILL
398642 | 10 | 57 | COARSE BROWN SAND
398642 | 5 | 10 | COARSE GRAVEL
398645 | 0 | 43 | COARSE GRAVEL
398645 | 43 | 62 | CLAY
398645 | 62 | 78 | COARSE SAND W/GRAVEL
398646 | 0 | 5 | TOP SOIL
398646 | 5 | 59 | COARSE BROWN SAND W/GRAVEL
398651 | 0 | 1 | TOP SOIL
398651 | 1 | 32 | FINE SAND
398651 | 32 | 51 | COARSE SAND
398651 | 51 | 56 | MED SAND
398651 | 56 | 63 | MED & COARSE SAND
398651 | 63 | 68 | SILT
398655 | 0 | 10 | BROWN SAND
398655 | 10 | 39 | COARSE GRAY GRAVEL
398656 | 0 | 1 | TOP SOIL
398656 | 1 | 22 | FINE SAND
398656 | 22 | 49 | FINE & MED SAND
398656 | 49 | 57 | CLAY
398656 | 57 | 64 | MED SAND
398660 | 0 | 35 | COARSE SAND & GRAVEL
398660 | 35 | 68 | COARSE SAND
398660 | 68 | 75 | RED COARSE GRAVEL
398660 | 75 | 87 | COARSE SAND & GRAVEL
398662 | 0 | 1 | TOP SOIL
398662 | 1 | 25 | MEDIUM TO FINE BROWN SAND
398662 | 25 | 65 | MED TO COARSE BROWN SAND & GRA
398667 | 0 | 1 | TOPSOIL
398667 | 1 | 13 | MED SAND
398667 | 13 | 33 | COARSE SAND
398667 | 33 | 48 | FINE SAND
398667 | 48 | 59 | COARSE SAND
398669 | 0 | 5 | FILL
398669 | 5 | 42 | COARSE GRAY SAND W/COARSE GRAV
398670 | 0 | 1 | TOP SOIL
398670 | 1 | 3 | FINE SAND
398670 | 15 | 31 | COARSE SAND
398670 | 3 | 15 | MED SAND WITH CLAY
398670 | 31 | 42 | FINE & MED SAND
398670 | 42 | 51 | COARSE SAND
398672 | 0 | 15 | BROWN CLAY
398672 | 15 | 20 | MEDIUM SAND & GRAVEL
398672 | 20 | 30 | RED COARSE GRAVEL
398672 | 30 | 45 | GRAY COARSE SAND
398674 | 0 | 5 | BROWN CLAY
398674 | 25 | 50 | MEDIUM SAND
398674 | 5 | 25 | COARSE GRAVEL
398674 | 50 | 69 | COARSE SAND & GRAVEL
398676 | 0 | 10 | BROWN CLAY
398676 | 10 | 30 | COARSE GRAVEL
398676 | 30 | 45 | MEDIUM TO COARSE SAND
398676 | 45 | 50 | RED COARSE GRAVEL
398676 | 50 | 57 | SAND & GRAVEL
398682 | 0 | 1 | TOP SOIL
398682 | 1 | 16 | FINE SAND
398682 | 16 | 38 | GRAVEL
398682 | 38 | 61 | MED SAND
398682 | 61 | 77 | FINE & MED SAND
398682 | 77 | 86 | COARSE SAND
398688 | 0 | 5 | TOP SOIL
398688 | 15 | 59 | COARSE GRAY GRAVEL W/SAND
398688 | 5 | 15 | BROWN SAND
398699 | 0 | 1 | TOP SOIL
398699 | 1 | 36 | MED SAND
398699 | 36 | 79 | CLAY & FINE SAND
398699 | 79 | 92 | COARSE SAND
398699 | 92 | 98 | SILTY GRAY SAND
398710 | 0 | 1 | TOP SOIL
398710 | 1 | 6 | COARSE SAND
398710 | 25 | 36 | FINE SAND
398710 | 36 | 68 | COARSE SAND
398710 | 6 | 25 | FINE SAND
398715 | 0 | 20 | MEDIUM SAND
398715 | 20 | 45 | RED COARSE GRAVEL
398715 | 45 | 55 | GRAY COARSE GRAVEL
398716 | 0 | 25 | MEDIUM SAND
398716 | 25 | 45 | CLAY
398716 | 45 | 55 | COARSE SAND & GRAVEL
398716 | 55 | 67 | MEDIUM SAND
398718 | 0 | 5 | FILL
398718 | 48 | 67 | FINE BROWN SAND
398718 | 5 | 48 | COARSE SAND
398718 | 67 | 79 | COARSE GRAVEL
398721 | 0 | 10 | BROWN CLAY
398721 | 10 | 25 | COARSE GRAVEL
398721 | 25 | 60 | MEDIUM TO COARSE SAND
398721 | 60 | 72 | SAND & GRAVEL
398725 | 0 | 5 | FILL
398725 | 5 | 63 | COARSE BROWN SAND W/COARSE GRA
398729 | 0 | 15 | MEDIUM SAND
398729 | 15 | 58 | COARSE SAND & GRAVEL
398745 | 0 | 20 | SAND
398745 | 21 | 24 | BROWN CLAY
398745 | 25 | 35 | CLAY & SAND
398745 | 36 | 95 | SAND & GRAVEL
398749 | 0 | 42 | BROWN CLAY
398749 | 43 | 54 | CLAY & SAND
398749 | 55 | 95 | SNAD & GRAVEL
398757 | 0 | 1 | TOP SOIL
398757 | 1 | 3 | CLAY
398757 | 15 | 58 | FINE SAND
398757 | 3 | 15 | SILTY CLAY
398757 | 58 | 92 | COARSE SAND
398763 | 0 | 1 | TOP SOIL
398763 | 1 | 4 | FINE SAND
398763 | 19 | 32 | COARSE SAND
398763 | 32 | 41 | MED SAND
398763 | 4 | 19 | FINE & MED SAND
398763 | 41 | 51 | CAORSE SAND & GRAVEL
398765 | 0 | 1 | TOP SOIL
398765 | 1 | 16 | MED SAND
398765 | 16 | 18 | CLAY
398765 | 18 | 36 | MED SAND
398765 | 36 | 76 | COARSE SAND
398765 | 76 | 83 | MED SAND
398765 | 83 | 96 | COARSE & MED SAND
398789 | 0 | 1 | TOP SOIL
398789 | 1 | 8 | CLAY
398789 | 29 | 51 | MED SAND
398789 | 51 | 71 | COARSE SAND
398789 | 71 | 78 | FINE SAND
398789 | 78 | 89 | MED AND COARSE SAND
398789 | 8 | 29 | COARSE SAND
398812 | 0 | 1 | TOP SOIL
398812 | 1 | 24 | FINE SAND
398812 | 24 | 56 | MED SAND
398867 | 0 | 1 | TOP SOIL
398867 | 1 | 12 | FINE SAND
398867 | 12 | 32 | COARSE SAND
398867 | 32 | 34 | CLAY
398867 | 34 | 41 | MED SAND
398867 | 41 | 47 | FINE SAND
398867 | 47 | 55 | COARSE SAND
398879 | 0 | 1 | TOP SOIL
398879 | 1 | 36 | FINE SAND
398879 | 36 | 53 | COARSE SAND
398879 | 53 | 71 | FINE SAND
398879 | 71 | 78 | COARSE SAND
398964 | 0 | 10 | FILL
398964 | 10 | 40 | COARSE GRAY GRAVEL W/SAND
398967 | 0 | 10 | BROWN CLAY
398967 | 10 | 30 | MEDIUM SAND
398967 | 30 | 60 | COARSE SAND & GRAVEL
398967 | 60 | 72 | COARSE SAND
398969 | 0 | 38 | COARSE SAND & GRAVEL
398969 | 38 | 62 | MEDIUM SAND
399001 | 0 | 67 | MEDIUM SAND & GRAVEL
399009 | 0 | 6 | BROWN CLAY
399009 | 29 | 36 | BROWN CLAY
399009 | 37 | 60 | SAND & GRAVEL
399009 | 7 | 28 | SAND
399033 | 0 | 5 | BROWN CLAY
399033 | 5 | 60 | MEDIUM SAND & GRAVEL
399034 | 0 | 45 | FINE SAND
399034 | 45 | 50 | COARSE SAND & GRAVEL
399034 | 50 | 70 | RED GRAVEL
399034 | 70 | 80 | COARSE SAND & GRAVEL
399034 | 80 | 85 | COARSE SAND
399040 | 0 | 57 | MEDIUM SAND
399040 | 57 | 78 | COARSE BROWN SAND W/GRAVEL
399056 | 0 | 22 | COARSE SAND
399056 | 22 | 60 | RED COARSE GRAVEL
399056 | 60 | 90 | DRY COARSE SAND & GRAVEL
399205 | 0 | 5 | FILL
399205 | 27 | 43 | BROWN SAND
399205 | 43 | 71 | GRAY CLAY
399205 | 5 | 27 | CLAY
399205 | 71 | 97 | COARSE BROWN SAND
399207 | 0 | 1 | TOP SOIL
399207 | 1 | 24 | FINE SAND
399207 | 24 | 49 | COARSE SAND
399207 | 49 | 71 | FINE SAND
399207 | 71 | 81 | COARSE SAND
399208 | 0 | 26 | SAND
399208 | 27 | 30 | BROWN CLAY
399208 | 31 | 45 | SAND & GRAVEL
399217 | 0 | 21 | YELLOW CLAY
399217 | 22 | 55 | GRAY CLAY
399217 | 56 | 77 | BROWN GRAVEL
399221 | 0 | 1 | TOP SOIL
399221 | 1 | 12 | CLAY & ROCKS
399221 | 12 | 52 | COARSE SAND
399221 | 52 | 68 | FINE & MED SAND
399221 | 68 | 76 | FINE SAND
399221 | 76 | 89 | MED & COARSE SAND
399222 | 0 | 5 | FILL
399222 | 12 | 48 | COARSE GRAY SAND W/GRAVEL
399222 | 5 | 12 | BROWN SAND
399229 | 0 | 60 | CLAY
399229 | 60 | 75 | MEDIUM SAND
399229 | 75 | 98 | SAND & GRAVEL
399232 | 0 | 5 | TOP SOIL
399232 | 5 | 57 | COARSE BROWN SAND W/GRAVEL
399234 | 0 | 40 | MEDIUM SAND & GRAVEL
399234 | 40 | 60 | FINE SAND & GRAVEL
399234 | 60 | 85 | MEDIUM SAND & GRAVEL
399235 | 0 | 1 | TOP SOIL
399235 | 1 | 29 | FINE SAND
399235 | 29 | 48 | COARSE SAND
399236 | 0 | 20 | SAND
399236 | 21 | 65 | SAND & GRAVEL
399243 | 0 | 1 | TOP SOIL
399243 | 1 | 6 | FINE SAND
399243 | 38 | 43 | FINE SAND
399243 | 43 | 55 | MED SAND
399243 | 55 | 68 | CLAY
399243 | 6 | 38 | COARSE SAND
399243 | 68 | 76 | COARSE SAND
399247 | 0 | 1 | TOPSOIL
399247 | 1 | 17 | FINE SAND
399247 | 17 | 50 | COARSE SAND & GRAVEL
399248 | 0 | 1 | TOP SOIL
399248 | 1 | 12 | MEDIUM TO FINE BROWN SAND
399248 | 12 | 31 | MED TO COARSE BROWN SAND & GRA
399248 | 31 | 65 | MEDIUM BROWN SAND
399252 | 0 | 1 | TOP SOIL
399252 | 1 | 7 | FINE SAND
399252 | 22 | 41 | CLAY
399252 | 41 | 51 | COARSE SAND
399252 | 7 | 22 | COARSE SAND
399253 | 0 | 1 | TOP SOIL/BLACK DIRT
399253 | 1 | 19 | YELLOW SAND & GRAVEL
399253 | 19 | 34 | LIGHT & DARK SAND & GRAVEL
399253 | 34 | 48 | GRAY CLAY
399253 | 48 | 61 | LIGHT & DARK SAND & GRAVEL
399255 | 0 | 1 | TOP SOIL
399255 | 1 | 16 | FINE SAND
399255 | 16 | 40 | COARSE SAND
399255 | 40 | 53 | FINE SAND WITH CLAY
399256 | 0 | 5 | FILL
399256 | 10 | 48 | SANDY GRAY CLAY
399256 | 48 | 78 | COARSE GRAY SAND W/GRAVEL
399256 | 5 | 10 | BROWN SAND
399260 | 0 | 35 | COARSE SAND
399260 | 35 | 42 | GRAY CLAY
399260 | 42 | 60 | COARSE GRAY SAND W/GRAVEL
399263 | 0 | 1 | TOP SOIL
399263 | 1 | 18 | FINE SAND
399263 | 18 | 31 | MED SAND
399263 | 31 | 40 | COARSE SAND
399267 | 0 | 1 | TOP SOIL
399267 | 1 | 12 | FINE SAND
399267 | 12 | 28 | FINE & MED SAND
399267 | 28 | 47 | COARSE SAND
399267 | 47 | 60 | CLAY
399276 | 0 | 24 | YELLOW SAND SOME GRAVEL
399276 | 24 | 40 | LIGHT & DARK SAND & GRAVEL
399278 | 0 | 20 | YELLOW CLAY
399278 | 21 | 30 | GRAY CLAY
399278 | 31 | 37 | BROWN GRAVEL
399278 | 38 | 68 | GRAY CLAY
399278 | 69 | 84 | GRAY SAND & GRAVEL
399279 | 0 | 1 | TOPSOIL
399279 | 1 | 26 | FINE SAND
399279 | 26 | 64 | COARSE SAND
399364 | 0 | 30 | FINE TO MEDIUM SAND
399364 | 30 | 50 | MEDIUM SAND
399364 | 50 | 68 | SAND & GRAVEL
399366 | 0 | 1 | TOP SOIL
399366 | 1 | 35 | COARSE BROWN SAND
399366 | 35 | 67 | COARSE BROWN SAND & GRVL
399371 | 0 | 20 | MEDIUM SAND
399371 | 20 | 55 | COARSE SAND & GRAVEL
399371 | 55 | 70 | FINE TO MEDIUM SAND
399371 | 70 | 75 | MEDIUM TO COARSE SAND
399371 | 75 | 80 | SAND & GRAVEL
399372 | 0 | 38 | COARSE SAND
399372 | 38 | 42 | SAND & GRAVEL
399374 | 0 | 5 | TOP SOIL
399374 | 5 | 51 | COARSE BROWN SAND WITH GRAVEL
399378 | 0 | 41 | GRAVEL
399378 | 41 | 43 | CLAY
399378 | 43 | 47 | SAND
399378 | 47 | 72 | CLAY
399378 | 72 | 82 | SAND AND GRAVEL
399378 | 82 | 84 | CLAY
399390 | 0 | 15 | BROWN CLAY
399390 | 15 | 30 | COARSE SAND & GRAVEL
399390 | 30 | 35 | GRAY CLAY
399390 | 35 | 67 | SAND & GRAVEL
399391 | 0 | 33 | MEDIUM SAND
399391 | 33 | 42 | SAND & GRAVEL
399391 | 42 | 48 | CLAY
399391 | 48 | 72 | COARSE SAND & GRAVEL
399399 | 0 | 30 | SAND
399399 | 31 | 80 | SAND & GRAVEL
399404 | 0 | 20 | SAND & GRAVEL
399404 | 20 | 50 | MEDIUM SAND
399404 | 50 | 91 | SAND & GRAVEL
399407 | 0 | 67 | SAND & GRAVEL
399419 | 0 | 15 | MEDIUM SAND
399419 | 15 | 38 | COARSE SAND & GRAVEL
399419 | 38 | 50 | FINE SAND
399419 | 50 | 97 | COARSE SAND & GRAVEL
399423 | 0 | 40 | SAND & GRAVEL
399423 | 40 | 67 | COARSE SAND & GRAVEL
399426 | 0 | 1 | TOP SOIL
399426 | 1 | 3 | SAND & GRAVEL
399426 | 3 | 9 | YELLOW CLAY, SAND & GRAVEL
399426 | 35 | 42 | SAND & GRAVEL
399426 | 42 | 53 | GRAVEL
399426 | 53 | 56 | ROCKS & GRAVEL
399426 | 56 | 57 | GRAY CLAY, LARGE GRAVEL & SAND
399426 | 9 | 35 | GRAY CLAY, SAND & GRAVEL
399431 | 0 | 20 | BROWN MEDIUM CLAY & SAND
399431 | 20 | 42 | BROWN CLAY
399431 | 42 | 57 | MEDIUM SAND & CLAY
399431 | 57 | 87 | MEDIUM SAND & CLAY
399433 | 0 | 12 | MEDIUM TO FINE BROWN SAND
399433 | 12 | 75 | MED TO COARSE SAND & GRAVEL
399436 | 0 | 1 | TOP SOIL
399436 | 1 | 55 | FINE TO MED BROWN SAND W/SOME
399436 | 55 | 74 | MED TO COARSE BROWN SAND & GRA
399439 | 0 | 10 | BROWN CLAY
399439 | 10 | 30 | SAND & GRAVEL
399439 | 30 | 53 | CLAY
399439 | 53 | 60 | MEDIUM SAND
399439 | 60 | 75 | MEDIUM TO COARSE SAND
399439 | 75 | 80 | MEDIUM SAND
399439 | 80 | 97 | MEDIUM TO COARSE SAND
399474 | 0 | 5 | TOP SOIL
399474 | 47 | 59 | CLAY
399474 | 5 | 47 | COARSE GRAVEL
399474 | 59 | 84 | COARSE BROWN SAND W/GRAVEL
399478 | 0 | 41 | COARSE GRAVEL
399478 | 41 | 58 | CLAY
399478 | 58 | 75 | COARSE BROWN SAND
399481 | 0 | 24 | SAND
399481 | 25 | 40 | SAND & GRAVEL
399485 | 0 | 27 | SAND
399485 | 28 | 33 | GRAY CLAY
399485 | 34 | 40 | CLAY & SAND
399485 | 41 | 60 | SAND & GRAVEL
399489 | 0 | 1 | TOP SOIL
399489 | 1 | 50 | MEDIUM TO COARSE BROWN SAND &
399489 | 50 | 75 | MEDIUM TO COARSE GREY SAND & G
399510 | 0 | 8 | CLAY
399510 | 8 | 42 | COARSE GRAVEL
399841 | 0 | 5 | FILL
399841 | 5 | 78 | COARSE BROWN SAND
399849 | 0 | 5 | FILL
399849 | 5 | 51 | COARSE SAND
399849 | 51 | 62 | MEDIUM BROWN SAND
399849 | 62 | 78 | COARSE BROWN SAND W/GRAVEL
399856 | 0 | 5 | FILL
399856 | 25 | 51 | MEDIUM BROWN SAND
399856 | 5 | 25 | BROWN SAND
399856 | 51 | 78 | COARSE BROWN SAND W/GRAVEL
399858 | 0 | 30 | COARSE GRAVEL
399867 | 0 | 5 | BROWN CLAY
399867 | 20 | 50 | MEDIUM SAND & GRAVEL
399867 | 5 | 20 | MEDIUM SAND
399873 | 0 | 22 | SAND
399873 | 23 | 27 | SAND & GRAY CLAY
399873 | 28 | 50 | SAND & GRAVEL
399874 | 0 | 5 | FILL
399874 | 5 | 51 | COARSE BROWN SAND
399874 | 51 | 70 | FINE SAND
399874 | 70 | 77 | COARSE BROWN SAND W/GRAVEL
399881 | 0 | 20 | MEDIUM SAND
399881 | 20 | 30 | CLAY & GRAVEL
399881 | 30 | 50 | CLAY
399881 | 50 | 70 | MEDIUM SAND
399884 | 0 | 5 | FILL
399884 | 25 | 47 | MEDIUM SAND
399884 | 47 | 78 | COARSE BROWN SAND W/GRAVEL
399884 | 5 | 25 | COARSE SAND
399887 | 0 | 1 | TOP SOIL
399887 | 1 | 18 | FINE SAND
399887 | 18 | 50 | COARSE SAND
399887 | 50 | 62 | CLAY
399894 | 0 | 1 | TOP SOIL
399894 | 1 | 19 | FINE SAND
399894 | 19 | 64 | MED SAND
399894 | 64 | 78 | COARSE SAND & GRAVEL
399899 | 0 | 1 | TOP SOIL
399899 | 1 | 9 | CLAY
399899 | 35 | 60 | MED & COARSE SAND
399899 | 60 | 74 | CLAY
399899 | 74 | 83 | MED SAND & SILT
399899 | 9 | 35 | COARSE SAND
399903 | 0 | 53 | COARSE BROWN SAND W/COARSE GRA
399918 | 0 | 40 | COARSE SAND & GRAVEL
399918 | 40 | 70 | MEDIUM SAND
399918 | 70 | 102 | COARSE SAND & GRAVEL
399919 | 0 | 10 | CLAY & SAND
399919 | 10 | 30 | MEDIUM SAND
399919 | 30 | 70 | MEDIUM SAND & GRAVEL
399919 | 70 | 90 | COARSE SAND & GRAVEL
399945 | 0 | 45 | MEDIUM SAND & GRAVEL
399945 | 45 | 58 | COARSE SAND & GRAVEL
399965 | 0 | 40 | MEDIUM SAND
399965 | 40 | 88 | MEDIUM SAND & GRAVEL
399989 | 0 | 35 | COARSE SAND & GRAVEL
399989 | 35 | 42 | COARSE SAND
399993 | 0 | 1 | TOP SOIL
399993 | 1 | 19 | FINE SAND
399993 | 19 | 69 | COARSE SAND
401219 | 0 | 16 | MEDIUM SAND
401219 | 16 | 35 | COARSE GRAVEL
401219 | 35 | 40 | CLAY
401219 | 40 | 55 | COARSE GRAVEL & CLAY
401219 | 55 | 80 | CLAY & SAND
401219 | 80 | 87 | COARSE SAND
401222 | 0 | 43 | COARSE GRAVEL
401222 | 43 | 56 | GRAY CLAY
401222 | 56 | 73 | COARSE GRAVEL
401223 | 0 | 1 | TOP SOIL
401223 | 1 | 18 | FINE SAND
401223 | 18 | 33 | FINE & MED SAND
401223 | 33 | 55 | COARSE SAND
401223 | 55 | 73 | CLAY
401227 | 0 | 1 | TOP SOIL
401227 | 1 | 18 | FINE SAND
401227 | 18 | 34 | COARSE SAND
401227 | 34 | 48 | MED SAND
401227 | 48 | 55 | FINE SAND W/CLAY
401227 | 55 | 61 | CLAY
401231 | 0 | 1 | TOP SOIL
401231 | 1 | 7 | FINE SAND
401231 | 48 | 67 | MED SAND
401231 | 7 | 9 | CLAY
401231 | 9 | 48 | COARSE SAND
401242 | 0 | 1 | TOP SOIL
401242 | 1 | 29 | MED SAND
401242 | 29 | 41 | FINE SAND
401242 | 41 | 55 | CLAY
401242 | 55 | 64 | COARSE SAND
401270 | 0 | 22 | SAND
401270 | 23 | 40 | HEAVEY SAND
401270 | 41 | 60 | GRAY CLAY
401270 | 61 | 98 | SAND & GRAVEL
401290 | 0 | 50 | BS
401294 | 0 | 4 | BROWN CLAY
401294 | 24 | 65 | SAND & GRAVEL
401294 | 5 | 23 | CLAY & SAND
401298 | 0 | 5 | FILL
401298 | 5 | 78 | CLAY
401298 | 78 | 86 | COARSE BROWN SAND W/GRAVEL
401310 | 0 | 6 | YELLOW SAND
401310 | 30 | 66 | LIGHT & DARK SAND & GRAVEL
401310 | 6 | 50 | YELLOW SAND & GRAVEL
401355 | 0 | 15 | CLAY
401355 | 15 | 82 | COARSE BROWN SAND W/GRAVEL
401924 | 0 | 1 | TOP SOIL
401924 | 1 | 34 | MED SAND
401924 | 34 | 43 | COARSE SAND
401924 | 43 | 86 | FINE SAND & CLAY
401924 | 86 | 100 | COARSE SAND
401928 | 0 | 1 | TOP SOIL
401928 | 1 | 17 | MED SAND
401928 | 17 | 56.5 | COARSE SAND
401932 | 0 | 1 | TOP SOIL
401932 | 1 | 6 | FINE SAND & CLAY
401932 | 43 | 52 | CLAY
401932 | 52 | 71 | FINE SAND
401932 | 6 | 43 | COARSE SAND
401932 | 71 | 86 | COARSE SAND & GRAVEL
401936 | 0 | 1 | TOP SOIL
401936 | 1 | 39 | MED & COARSE SAND
401936 | 39 | 60.5 | COARSE SAND & GRAVEL
401948 | 0 | 1 | TOP SOIL
401948 | 1 | 33 | COARSE SAND
401948 | 33 | 66 | FINE SAND
401948 | 66 | 92 | CLAY
401948 | 92 | 98 | MED SAND
401952 | 0 | 1 | TOP SOIL
401952 | 1 | 39 | MED SAND
401952 | 39 | 50 | CLAY
401952 | 50 | 53 | GRAVEL
401952 | 53 | 59 | CLAY
401952 | 59 | 69 | COARSE SAND
401956 | 0 | 1 | TOP SOIL
401956 | 1 | 15 | CLAY
401956 | 15 | 52 | COARSE SAND
401956 | 52 | 89 | MED SAND
401960 | 0 | 1 | TOP SOIL
401960 | 1 | 9 | CLAY
401960 | 53 | 71 | COARSE SAND
401960 | 71 | 87 | CLAY & FINE SAND
401960 | 87 | 94 | COARSE SAND
401960 | 9 | 53 | COARSE SAND & GRAVEL
401964 | 0 | 1 | TOP SOIL
401964 | 1 | 17 | FINE SAND & CLAY
401964 | 17 | 81 | CLAY
401964 | 81 | 95 | COARSE SAND
401999 | 0 | 1 | TOP SOIL
401999 | 1 | 11 | FINE SAND & CLAY
401999 | 11 | 56 | FINE SAND & COARSE SAND
401999 | 56 | 71 | FINE SAND
401999 | 71 | 87 | MED AND COARSE SAND
402176 | 0 | 1 | TOPSOIL
402176 | 1 | 30 | FINE TO COARSE SAND & GRAVEL
402176 | 30 | 50 | BROWN SOFT CLAY
402176 | 50 | 60 | GRAY CLAY
402176 | 60 | 67 | SAND & GRAVEL
402176 | 67 | 70 | BROWN CLAY
402176 | 70 | 79 | GRAY CLAY
402176 | 79 | 83 | COARSE SAND
402176 | 83 | 85 | GRAY CLAY
402176 | 85 | 100 | COARSE SAND & GRAVEL
402190 | 0 | 1 | TOP SOIL
402190 | 1 | 9 | FINE SAND
402190 | 9 | 43 | COARSE SAND & GRAVEL
402196 | 0 | 5 | TOP SOIL
402196 | 15 | 80 | COARSE BROWN SAND W/GRAVEL
402196 | 5 | 15 | CLAY
402224 | 0 | 1 | TOP SOIL
402224 | 1 | 6 | FINE SAND & CLAY
402224 | 45 | 81 | COARSE SAND
402224 | 6 | 45 | FINE SAND
402228 | 0 | 1 | TOP SOIL
402228 | 1 | 32 | FINE SAND
402228 | 32 | 45 | CLAY
402228 | 45 | 68 | FINE & MED SAND
402228 | 68 | 96 | COARSE SAND
402247 | 0 | 40 | MEDIUM TO COARSE SAND
402247 | 40 | 56 | MEDIUM SAND
402247 | 56 | 67 | SAND & GRAVEL
402257 | 0 | 1 | TOP SOIL
402257 | 1 | 7 | FINE SAND
402257 | 31 | 39 | COARSE SAND & GRAVEL
402257 | 39 | 61 | CLAY
402257 | 61 | 68 | FINE SAND
402257 | 68 | 76 | MED & COARSE SAND
402257 | 7 | 31 | MED SAND
402263 | 0 | 24 | SAND
402263 | 25 | 27 | GRAY CLAY
402263 | 28 | 45 | SAND & GRAVEL
402265 | 0 | 1 | TOP SOIL
402265 | 1 | 16 | FINE SAND
402265 | 16 | 29 | MED & FINE SAND
402265 | 29 | 40 | COARSE SAND & GRAVEL
402267 | 0 | 20 | MEDIUM TO COARSE SAND
402267 | 20 | 28 | COARSE SAND & GRAVEL
402267 | 28 | 59 | CLAY
402267 | 59 | 67 | COARSE CLAY & SAND
402267 | 67 | 82 | COARSE SAND
402269 | 0 | 1 | TOP SOIL
402269 | 1 | 22 | FINE SAND
402269 | 22 | 39 | FINE & MED SAND
402269 | 39 | 51 | COARSE SAND
402269 | 51 | 58 | CLAY
402271 | 0 | 16 | RED COARSE GRAVEL
402271 | 16 | 25 | BROWN CLAY
402271 | 25 | 38 | COARSE CLAY & SAND
402271 | 38 | 78 | FINE TO MEDIUM SAND
402271 | 78 | 91 | SAND & GRAVEL
402274 | 0 | 40 | YELLOW SAND AND GRAVEL
402274 | 40 | 51 | LIGHT & DARK SAND AND GRAVEL
402276 | 0 | 1 | TOP SOIL
402276 | 1 | 21 | FINE TO MEDIUM BROWN SAND
402276 | 21 | 34 | COARSE BROWN SAND & GRAVEL
402276 | 34 | 60 | FINE TO MED BROWN SAND W/COARS
402278 | 0 | 10 | FINE BROWN SAND & GRAVEL
402278 | 10 | 15 | COARSE BROWN SAND & GRAVEL
402278 | 15 | 28 | FINE TO MEDIUM BROWN SAND
402278 | 28 | 50 | GREY CLAY
402278 | 50 | 60 | FINE BROWN SAND & GRAVEL
402291 | 0 | 1 | TOP SOIL
402291 | 1 | 8 | FINE SAND
402291 | 24 | 59 | FINE & MED SAND
402291 | 59 | 66 | COARSE SAND
402291 | 8 | 24 | MED & COARSE SAND
402292 | 0 | 19 | COARSE SAND & GRAVEL
402292 | 19 | 65 | CLAY
402292 | 65 | 69 | COARSE GRAVEL
402297 | 0 | 1 | TOP SOIL
402297 | 1 | 3 | FINE SAND
402297 | 28 | 41 | FINE SAND
402297 | 3 | 9 | FINE SAND WITH CLAY
402297 | 41 | 53 | MED & COARSE SAND
402297 | 53 | 55 | FINE SAND
402297 | 55 | 62.5 | MED & COARSE SAND
402297 | 9 | 28 | COARSE SAND & GRAVEL
402311 | 0 | 5 | FILL
402311 | 38 | 60 | COARSE SAND & GRAVEL
402311 | 5 | 38 | FINE SAND
402312 | 0 | 1 | TOPSOIL
402312 | 1 | 20 | MEDIUM SAND
402312 | 20 | 35 | ORANGE COARSE SAND & GRAVEL
402312 | 35 | 48 | GRAY MEDIUM SAND
402312 | 48 | 55 | COARSE SAND
402315 | 0 | 5 | TOP SOIL
402315 | 5 | 64 | COARSE BROWN SAND W/GRAVEL
402317 | 0 | 20 | MEDIUM TO COARSE SAND
402317 | 20 | 45 | SAND & GRAVEL
402317 | 45 | 55 | MEDIUM SAND
402317 | 55 | 67 | SAND & GRAVEL
402318 | 0 | 15 | COARSE SAND & GRAVEL
402318 | 15 | 25 | CLAY
402318 | 25 | 32 | COARSE CLAY & SAND
402318 | 32 | 38 | COARSE SAND
402318 | 38 | 60 | CLAY
402320 | 0 | 1 | TOP SOIL
402320 | 1 | 9 | FINE SAND
402320 | 38 | 49 | FINE SAND
402320 | 49 | 60 | COARSE SAND
402320 | 9 | 38 | COARSE SAND & GRAVEL
402338 | 0 | 1 | TOPSOIL
402338 | 1 | 55 | COARSE SAND & GRAVEL
402342 | 0 | 1 | TOPSOIL
402342 | 1 | 15 | COARSE SAND
402342 | 15 | 78 | COARSE SAND & GRAVEL
402346 | 0 | 20 | COARSE SAND
402346 | 20 | 45 | COARSE GRAVEL
402346 | 45 | 50 | CLAY
402346 | 50 | 60 | SAND & GRAVEL
402346 | 60 | 67 | MEDIUM TO COARSE SAND
402347 | 0 | 45 | CLAY
402347 | 45 | 48 | SAND GRAVEL WATER VEIN
402350 | 0 | 18 | MEDIUM SAND
402350 | 18 | 38 | COARSE GRAVEL
402350 | 38 | 50 | SAND & GRAVEL
402350 | 50 | 75 | COARSE SAND
402367 | 0 | 25 | SAND & GRAVEL
402367 | 25 | 52 | BS
402393 | 0 | 5 | TOPSOIL
402393 | 5 | 50 | COARSE BROWN SAND W/GRAVEL
402397 | 0 | 1 | TOP SOIL
402397 | 1 | 6 | FINE SAND & CLAY
402397 | 31 | 61 | MED SAND
402397 | 6 | 31 | FINE SAND
402397 | 61 | 68 | COARSE SAND
402656 | 0 | 1 | TOP SOIL
402656 | 1 | 23 | MED SAND
402656 | 23 | 45 | MED & COARSE SAND
402656 | 45 | 54 | FINE & MED SAND
402656 | 54 | 67 | MED & COARSE SAND
402676 | 0 | 1 | TOP SOIL
402676 | 1 | 3 | FINE SAND
402676 | 26 | 34 | FINE SAND
402676 | 3 | 26 | COARSE SAND & GRAVEL
402676 | 34 | 45 | MED SAND
402680 | 0 | 1 | TOP SOIL
402680 | 1 | 44 | CLAY
402680 | 44 | 78 | COARSE SAND & GRAVEL
402684 | 0 | 1 | TOP SOIL
402684 | 1 | 19 | FINE SAND
402684 | 19 | 35 | COARSE SAND & GRAVEL
402684 | 35 | 46 | CLAY
402684 | 46 | 52 | COARSE SAND
402700 | 0 | 1 | TOPSOIL
402700 | 1 | 23 | FINE SAND & CLAY
402700 | 23 | 46 | MED SAND
402700 | 46 | 49 | FINE SAND
402700 | 49 | 90 | CLAY
402700 | 90 | 96 | COARSE SAND
402711 | 0 | 30 | COARSE SAND & GRAVEL
402711 | 30 | 60 | COARSE SAND
402711 | 60 | 67 | COARSE SAND & GRAVEL
402719 | 0 | 1 | TOP SOIL
402719 | 1 | 26 | COARSE SAND
402719 | 26 | 39 | COARSE SAND & GRAVEL
402719 | 39 | 51 | MED SAND
402719 | 51 | 60 | MED & COARSE SAND
402720 | 0 | 1 | TOP SOIL
402720 | 1 | 71 | CLAY
402720 | 71 | 79 | MED & COARSE SAND
403127 | 0 | 1 | TOP SOIL
403127 | 1 | 6 | FINE SAND
403127 | 18 | 34 | MED SAND
403127 | 34 | 74 | CLAY
403127 | 6 | 18 | FINE SAND & CLAY
403127 | 74 | 82 | MED SAND
403127 | 82 | 95 | COARSE SAND & GRAVEL
403135 | 0 | 5 | TOP SOIL
403135 | 35 | 74 | COARSE GRAY SAND W/GRAVEL
403135 | 5 | 35 | BROWN GRAVEL
403137 | 0 | 1 | TOP SOIL
403137 | 1 | 11 | FINE SAND
403137 | 11 | 33 | MED & COARSE SAND
403137 | 33 | 54 | CLAY & FINE SAND
403137 | 54 | 60 | MED SAND
403139 | 0 | 5 | TOP SOIL
403139 | 17 | 60 | COARSE GRAY GRAVEL
403139 | 5 | 17 | BROWN SAND
403147 | 0 | 16 | MEDIUM SAND
403147 | 16 | 30 | COARSE SAND & GRAVEL
403147 | 30 | 40 | MEDIUM SAND
403147 | 40 | 48 | COARSE SAND
403147 | 48 | 67 | COARSE SAND & GRAVEL
403149 | 0 | 1 | TOP SOIL
403149 | 1 | 7 | MED SAND
403149 | 22 | 48 | CLAY
403149 | 48 | 53 | FINE SAND
403149 | 53 | 63 | MED SAND
403149 | 63 | 68 | CLAY
403149 | 7 | 22 | COARSE SAND
403157 | 0 | 5 | FILL
403157 | 18 | 68 | CLAY
403157 | 5 | 18 | SAND & GRAVEL
403157 | 68 | 90 | COARSE BROWN SAND
403163 | 0 | 1 | TOP SOIL
403163 | 1 | 11 | FINE SAND & CLAY
403163 | 11 | 45 | CLAY
403163 | 45 | 66 | MED SAND
403163 | 66 | 83.5 | COARSE SAND
403166 | 0 | 1 | TOP SOIL
403166 | 1 | 23 | FINE & MED SAND
403166 | 23 | 44 | COARSE SAND & GRAVEL
403166 | 44 | 71 | MED & COARSE SAND
403167 | 0 | 1 | TOP SOIL
403167 | 1 | 3 | CLAY
403167 | 3 | 47 | MED SAND
403167 | 47 | 83 | CLAY
403167 | 83 | 93 | COARSE SAND
403181 | 0 | 7 | BROWN CLAY
403181 | 29 | 32 | CLAY
403181 | 32 | 67 | COARSE SAND & GRAVEL
403181 | 7 | 29 | FINE TO MEDIUM SAND
403182 | 0 | 1 | TOP SOIL
403182 | 1 | 45 | MED SAND
403182 | 45 | 82 | CLAY & FINE SAND
403182 | 82 | 97 | COARSE SAND & GRAVEL
403197 | 0 | 5 | FILL
403197 | 15 | 59 | CLAY
403197 | 5 | 15 | COARSE SAND
403197 | 59 | 66 | COARSE BROWN SAND
403198 | 0 | 10 | BROWN CLAY
403198 | 10 | 35 | COARSE SAND
403198 | 35 | 50 | RED COARSE GRAVEL
403198 | 50 | 55 | GRAY COARSE SAND
403198 | 55 | 60 | FINE SAND
403198 | 60 | 72 | COARSE SAND
403275 | 0 | 2 | TOP SOIL
403275 | 2 | 23 | RUSTY COARSE SAND & GRAVEL
403275 | 23 | 35 | FINE-COARSE SAND, FINE GRAVEL
403275 | 35 | 53 | FINE-COARSE SAND
403275 | 53 | 97 | MED-COARSE SAND, FINE-COARSE G
403320 | 0 | 21 | GRAVEL
403320 | 21 | 24 | BROWN CLAY
403320 | 24 | 26 | GRAY CLAY
403320 | 26 | 36 | SAND AND MEDIUM GRAVEL
403320 | 36 | 46 | CLAY & GRAVEL
403320 | 46 | 47 | GRAVEL
403320 | 47 | 52 | GRAY CLAY
403320 | 52 | 83 | SAND & GRAVEL
403698 | 0 | 15 | MEDIUM SAND
403698 | 15 | 45 | COARSE GRAVEL
403698 | 45 | 50 | COARSE SAND & GRAVEL
403701 | 0 | 1 | TOP SOIL
403701 | 1 | 11 | COARSE BROWN SAND & ROCK
403701 | 11 | 63 | COARSE BROWN SAND & GRAVEL
403703 | 0 | 5 | TOP SOIL
403703 | 5 | 60 | COARSE BROWN SAND W/GRAVEL
403711 | 0 | 5 | TOP SOIL
403711 | 27 | 58 | COARSE GRAVEL
403711 | 5 | 27 | BROWN SAND
403711 | 58 | 77 | COARSE GRAY SAND
403718 | 0 | 5 | TOP SOIL
403718 | 5 | 62 | COARSE BROWN SAND WITH GRAVEL
403733 | 0 | 10 | MEDIUM SAND
403733 | 10 | 20 | CLAY
403733 | 20 | 30 | COARSE SAND
403733 | 30 | 57 | COARSE CLAY & SAND
403733 | 57 | 67 | COARSE SAND & GRAVEL
403734 | 0 | 40 | MEDIUM SAND
403734 | 40 | 68 | COARSE SAND & GRAVEL
403753 | 0 | 1 | TOP SOIL
403753 | 1 | 35 | MED SAND
403753 | 35 | 61 | GRAVEL
403753 | 61 | 79 | COARSE SAND
403761 | 0 | 5 | TOP SOIL
403761 | 21 | 98 | COARSE BROWN SAND
403761 | 5 | 21 | CLAY
403771 | 0 | 13 | FINE TO MEDIUM BROWN SAND
403771 | 13 | 34 | COARSE BROWN SAND & GRAVEL
403771 | 34 | 52 | GREY CLAY
403771 | 52 | 57 | FINE BROWN SAND
403771 | 57 | 59 | GREY CLAY
403777 | 0 | 1 | TOP SOIL
403777 | 1 | 21 | MED SAND
403777 | 21 | 47 | COARSE SAND
403777 | 47 | 71 | FINE SAND
403777 | 71 | 73 | FINE & MED SAND
403777 | 73 | 81 | COARSE SAND
403779 | 0 | 1 | TOP SOIL
403779 | 2 | 24 | SAND
403779 | 25 | 36 | FINE SAND
403779 | 37 | 59 | SAND
403779 | 60 | 73 | SAND & GRAVEL
403787 | 0 | 1 | TOP SOIL
403787 | 2 | 30 | SAND
403787 | 31 | 70 | SAND & GRAVEL
403787 | 71 | 75 | GRAY CLAY
403787 | 76 | 85 | FINE SAND
403787 | 86 | 100 | SAND & GRAVEL
403791 | 0 | 54 | MEDIUM BROWN SAND & GRAVEL
403794 | 0 | 40 | MEDIUM SAND
403794 | 40 | 52 | SAND & GRAVEL
403810 | 0 | 21 | FINE TO MEDIUM BROWN SAND
403810 | 21 | 38 | COARSE BROWN SAND & GRAVEL
403814 | 0 | 1 | TOP SOIL
403814 | 2 | 26 | SAND
403814 | 27 | 32 | SAND & GRAY CLAY
403814 | 33 | 52 | SAND & GRAVEL
403818 | 0 | 1 | TOP SOIL
403818 | 2 | 26 | SAND
403818 | 27 | 30 | GRAY CLAY
403818 | 31 | 46 | SAND & GRAVEL
403832 | 0 | 1 | TOP SOIL
403832 | 1 | 14 | FINE SAND
403832 | 14 | 43 | MED & COARSE SAND
403832 | 43 | 61 | CLAY
403832 | 61 | 66 | FINE SAND
403832 | 66 | 72 | MED SAND
403839 | 0 | 40 | MEDIUM SAND
403839 | 40 | 56 | COARSE SAND & GRAVEL
403859 | 0 | 1 | TOP SOIL
403859 | 1 | 17 | FINE SAND
403859 | 17 | 45 | COARSE SAND
403859 | 45 | 50 | MED SAND
403859 | 50 | 54 | CLAY
403863 | 0 | 1 | TOP SOIL
403863 | 1 | 7 | MED SAND
403863 | 1.001 | 21 | MED & COARSE SAND
403863 | 21 | 41 | FINE SAND & CLAY
403863 | 41 | 45 | FINE SAND
403863 | 45 | 54 | COARSE SAND & GRAVEL
403867 | 0 | 17 | SAND
403867 | 17 | 48 | BROWN CLAY & SAND
403867 | 48 | 73 | CLAY & GRAVEL
403867 | 73 | 85 | RED GRAVEL
403867 | 85 | 100 | SAND & GRAVEL
403879 | 0 | 22 | FINE BROWN SAND
403879 | 22 | 61 | MED TO COARSE BROWN SAND & GRA
403900 | 1 | 19 | SAND AND GRAVEL
403900 | 20 | 40 | HARDPAN & GRAVEL
403904 | 0 | 5 | TOP SOIL
403904 | 18 | 24 | BROWN SAND
403904 | 24 | 38 | CLAY
403904 | 38 | 62 | COARSE GRAY SAND W/GRAVEL
403904 | 5 | 18 | CLAY
403911 | 0 | 5 | BROWN CLAY
403911 | 20 | 30 | RED COARSE GRAVEL
403911 | 30 | 47 | GRAY COARSE SAND & GRAVEL
403911 | 5 | 20 | COARSE SAND
403912 | 0 | 1 | TOP SOIL
403912 | 0.001 | 11 | FINE SAND
403912 | 11 | 41 | MED SAND
403912 | 41 | 55 | COARSE SAND
403912 | 55 | 56 | CLAY
403912 | 56 | 71 | COARSE SAND
403912 | 71 | 73 | MED SAND
403912 | 73 | 81 | COARSE SAND
404595 | 0 | 7 | MEDIUM BROWN SAND
404595 | 41 | 60 | COURSE SAND
404595 | 7 | 41 | MEDIUM GRAVEL & SAND
404670 | 0 | 8 | FINE SAND
404670 | 8 | 35 | COARSE SAND
405362 | 0 | 10 | MEDIUM SAND
405362 | 10 | 40 | SAND & GRAVEL
405362 | 40 | 50 | RED COARSE SAND
405362 | 50 | 57 | COARSE SAND
405362 | 57 | 73 | FINE SAND & CLAY
405362 | 73 | 83 | COARSE SAND
405366 | 0 | 40 | MEDIUM TO COARSE SAND
405366 | 40 | 60 | SAND & GRAVEL
405366 | 60 | 70 | MEDIUM TO COARSE SAND
405366 | 70 | 80 | RED COARSE GRAVEL
405366 | 80 | 92 | MEDIUM TO COARSE SAND
405373 | 0 | 5 | TOP SOIL
405373 | 27 | 35 | CLAY
405373 | 35 | 54 | COARSE GRAVEL
405373 | 5 | 27 | COARSE SAND
405394 | 0 | 15 | COARSE BROWN SAND
405394 | 15 | 40 | COARSE BROWN SAND & STONES
405394 | 40 | 49 | COARSE BROWN SAND
405405 | 0 | 10 | BROWN CLAY
405405 | 10 | 54 | SAND & GRAVEL
405405 | 54 | 59 | CLAY
405405 | 59 | 67 | COARSE SAND
405409 | 0 | 15 | MEDIUM SAND
405409 | 15 | 46 | MEDIUM SAND & GRAVEL
405604 | 0 | 5 | FILL
405604 | 5 | 61 | COARSE GRAVEL
405616 | 0 | 5 | FILL
405616 | 41 | 53 | CLAY
405616 | 5 | 41 | COARSE SAND
405616 | 53 | 80 | COARSE GRAY SAND
405621 | 0 | 5 | FILL
405621 | 37 | 54 | GRAY SILT
405621 | 5 | 37 | BROWN SAND
405621 | 54 | 95 | COARSE GRAY SAND W/GRAVEL
405632 | 1 | 20 | TOPSOIL AND SAND
405632 | 21 | 44 | ROCKS AND PEA GRAVEL
405632 | 44 | 48 | SAND AND GRAVEL
405635 | 0 | 1 | TOP SOIL
405635 | 1 | 40 | MEDIUM BROWN SAND
405635 | 40 | 51 | COARSE BROWN SAND & GRAVEL
405638 | 0 | 1 | TOP SOIL
405638 | 19 | 22 | SAND & GRAVEL CLAY
405638 | 2 | 18 | SAND
405638 | 23 | 55 | SAND & GRAVEL
405645 | 0 | 5 | TOP SOIL
405645 | 27 | 39 | COARSE GRAVEL
405645 | 5 | 27 | BROWN SAND
405647 | 0 | 52 | FINE TO MEDIUM SAND
405647 | 52 | 55 | RED SAND & GRAVEL
405647 | 55 | 66 | GRAY SAND
405652 | 0 | 18 | CLAY
405652 | 18 | 43 | SAND
405652 | 43 | 76 | SOFT GRAY CLAY
405652 | 76 | 89 | SAND MEDIUM GRAVEL
405652 | 89 | 99 | GRAVELY CLAY
405655 | 0 | 24 | SAND
405655 | 24 | 44 | SAND MEDIUM GRAVEL
405655 | 44 | 53 | SNAD MEDIUM COURSE GRAVEL
405656 | 0 | 68 | CLAY
405656 | 104 | 105 | CLAY
405656 | 68 | 80 | SAND
405656 | 80 | 90 | SAND MEDIUM GRAVEL
405656 | 90 | 104 | SAND
405659 | 0 | 1 | TOPSOIL
405659 | 2 | 25 | BROWN SAND
405659 | 26 | 50 | SAND & GRAVEL
405662 | 0 | 5 | TOP SOIL
405662 | 5 | 63 | COARSE BROWN SAND W/GRAVEL
405665 | 0 | 17 | BROWN CLAY
405665 | 17 | 33 | COARSE SAND & GRAVEL
405665 | 33 | 51 | GRAY CLAY
405665 | 51 | 82 | COARSE SAND & GRAVEL
405667 | 0 | 1 | TOP SOIL
405667 | 2 | 30 | SAND
405667 | 31 | 100 | SAND & GRAVEL
405668 | 0 | 10 | MEDIUM SAND
405668 | 10 | 64 | CLAY
405668 | 64 | 75 | COARSE GRAVEL
405668 | 75 | 87 | COARSE SAND
405671 | 0 | 10 | MEDIUM BROWN SAND
405671 | 10 | 70 | COARSE BROWN SAND & GRAVEL
405674 | 0 | 5 | TOP SOIL
405674 | 5 | 52 | COARSE SAND W/GRAVEL
405680 | 0 | 5 | TOP SOIL
405680 | 5 | 61 | COARSE GRAVEL
405760 | 0 | 5 | CLAY
405760 | 10 | 20 | COARSE SAND
405760 | 20 | 25 | RED COARSE GRAVEL
405760 | 25 | 32 | MEDIUM SAND
405760 | 32 | 49 | MEDIUM CLAY & SAND
405760 | 49 | 54 | COARSE SAND & GRAVEL
405760 | 5 | 10 | COARSE GRAVEL
405760 | 54 | 60 | CLAY
405760 | 60 | 70 | FINE CLAY & SAND
405760 | 70 | 77 | MEDIUM TO COARSE SAND
405839 | 0 | 1 | TOP SOIL
405839 | 1 | 14 | SAND
405839 | 14 | 30 | FINE BROWN SAND
405839 | 30 | 46 | MEDIUM BROWN SAND
407761 | 0 | 10 | BROWN CLAY & GRAVEL
407761 | 10 | 25 | COARSE SAND
407761 | 25 | 30 | COARSE SAND & GRAVEL
407761 | 30 | 55 | FINE TO MEDIUM SAND
407761 | 55 | 67 | COARSE SAND
407766 | 0 | 30 | FINE TO MEDIUM SAND
407766 | 30 | 38 | SAND & GRAVEL
407766 | 38 | 45 | RED COARSE GRAVEL
407766 | 45 | 65 | GRAY COARSE GRAVEL
407766 | 65 | 80 | COARSE SAND
407773 | 0 | 7 | BROWN CLAY
407773 | 15 | 25 | FINE TO MEDIUM SAND
407773 | 25 | 36 | SAND & GRAVEL
407773 | 36 | 40 | COARSE SAND & GRAVEL
407773 | 40 | 55 | FINE TO MEDIUM SAND
407773 | 55 | 67 | MEDIUM TO COARSE SAND
407773 | 7 | 15 | COARSE GRAVEL
407774 | 0 | 5 | TOP SOIL
407774 | 5 | 54 | COARSE SAND W/GRAVEL
407778 | 0 | 5 | TOP SOIL
407778 | 5 | 87 | COARSE BROWNS SAND W/GRAVEL
407789 | 0 | 10 | MEDIUM SAND
407789 | 10 | 25 | COARSE SAND & GRAVEL
407789 | 25 | 35 | MEDIUM SAND
407789 | 35 | 58 | FINE SAND
407789 | 58 | 67 | COARSE SAND
407805 | 0 | 1 | TOP SOIL
407805 | 1 | 6 | SAND W/BROWN CLAY
407805 | 22 | 29 | MEDIUM BROWN SAND
407805 | 29 | 59 | COARSE BROWN SAND W/SMALL GRAV
407805 | 59 | 64 | COARSE GREY SAND W/GRAVEL
407805 | 6 | 22 | SAND
407805 | 64 | 66 | GREY CLAY
407809 | 0 | 10 | COARSE SAND
407809 | 10 | 38 | RED COARSE GRAVEL
407809 | 38 | 45 | COARSE SAND & GRAVEL
407817 | 0 | 20 | MEDIUM SAND
407817 | 20 | 32 | CLAY
407817 | 32 | 38 | COARSE SAND
407817 | 38 | 40 | CLAY
407817 | 40 | 52 | COARSE GRAVEL
407817 | 52 | 56 | RED COARSE GRAVEL & CLAY
407817 | 56 | 65 | COARSE SAND
407825 | 0 | 1 | TOPSOIL
407825 | 1 | 20 | SAND & GRAVEL
407825 | 20 | 48 | COARSE SAND & GRAVEL
407837 | 0 | 38 | COARSE SAND
407837 | 38 | 52 | FINE SAND
407837 | 52 | 66 | COARSE SAND
407940 | 0 | 29 | FINE TO MEDIUM SAND
407940 | 29 | 38 | MEDIUM SAND
407940 | 38 | 40 | COARSE SAND & GRAVEL
407940 | 40 | 43 | CLAY
407940 | 43 | 55 | MEDIUM TO COARSE SAND
407940 | 55 | 67 | SAND & GRAVEL
407952 | 0 | 17 | COARSE SAND
407952 | 17 | 30 | RED COARSE GRAVEL
407952 | 30 | 51 | COARSE SAND
407956 | 0 | 10 | MEDIUM SAND
407956 | 10 | 35 | SAND & GRAVEL
407956 | 35 | 58 | RED COARSE GRAVEL
407956 | 58 | 68 | CLAY
407956 | 68 | 95 | COARSE SAND
408805 | 0 | 1 | TOP SOIL
408805 | 1 | 23 | COARSE BROWN SAND & GRAVEL
408805 | 23 | 38 | BROWN CLAY W/SAND & GRAVEL
408805 | 38 | 40 | RED SHALE
408813 | 0 | 5 | FILL
408813 | 18 | 23 | CLAY
408813 | 23 | 54 | MED GRAY SAND
408813 | 5 | 18 | COARSE SAND & GRAVEL
408825 | 0 | 10 | BROWN COARSE CLAY & GRAVEL
408825 | 10 | 18 | MEDIUM TO COARSE SAND
408825 | 18 | 36 | CLAY
408825 | 36 | 42 | MEDIUM SAND
408825 | 42 | 60 | COARSE SAND & GRAVEL
408829 | 0 | 30 | FINE TO MEDIUM SAND
408829 | 30 | 35 | COARSE SAND & GRAVEL
408829 | 35 | 67 | COARSE SAND
408849 | 0 | 21 | BROWN SAND & CLAY
408849 | 22 | 57 | BROWN GRAVEL
408883 | 0 | 10 | COARSE SAND & GRAVEL
408883 | 10 | 38 | FINE TO MEDIUM SAND
408883 | 38 | 45 | COARSE SAND & GRAVEL
408883 | 45 | 58 | FINE SAND & CLAY
408883 | 58 | 65 | SAND & GRAVEL
408887 | 0 | 40 | COARSE SAND
408887 | 40 | 50 | FINE TO MEDIUM SAND
408887 | 50 | 67 | COARSE SAND
408891 | 0 | 7 | MEDIUM SAND
408891 | 15 | 30 | MEDIUM TO COARSE SAND
408891 | 30 | 50 | FINE CLAY & SAND
408891 | 50 | 66 | SAND & GRAVEL
408891 | 7 | 15 | COARSE SAND & GRAVEL
408902 | 0 | 5 | TOP SOIL
408902 | 12 | 23 | CLAY
408902 | 23 | 42 | COARSE SAND
408902 | 5 | 12 | SAND
408907 | 0 | 1 | TOP SOIL
408907 | 1 | 10 | MEDIUM BROWN SAND
408907 | 10 | 86 | COARSE BROWN SAND & GRAVEL
408908 | 0 | 5 | TOP SOIL
408908 | 5 | 62 | COARSE BROWN GRAVEL
408911 | 0 | 40 | SAND & GRAVEL
408911 | 40 | 55 | FINE TO MEDIUM SAND
408911 | 55 | 85 | SAND & GRAVEL
408928 | 0 | 1 | TOP SOIL
408928 | 2 | 27 | SAND
408928 | 28 | 70 | SAND & GRAVEL
408932 | 0 | 5 | TOP SOIL
408932 | 41 | 57 | CLAY
408932 | 5 | 41 | COARSE GRAVEL W/SAND
408932 | 57 | 78 | MEDIUM BROWN SAND
408933 | 0 | 32 | CLAY
408933 | 32 | 36 | SAND
408933 | 36 | 43 | CLAY
408933 | 43 | 52 | SAND AND GRAVEL
408933 | 52 | 53 | CLAY
408936 | 0 | 41 | SAND SOME COARSE GRAVEL
408936 | 41 | 81 | GRAVELY CLAY
408936 | 81 | 90 | SAND MEDIUM GRAVEL
408939 | 0 | 15 | MEDIUM TO COARSE SAND
408939 | 15 | 40 | COARSE SAND & GRAVEL
408939 | 40 | 50 | COARSE SAND
408939 | 50 | 55 | FINE TO MEDIUM SAND
408939 | 55 | 60 | COARSE SAND & GRAVEL
408939 | 60 | 67 | COARSE SAND
408941 | 0 | 5 | TOP SOIL
408941 | 38 | 71 | CLAY
408941 | 5 | 38 | COARSE GRAVEL
408941 | 71 | 80 | COARSE GRAVEL
408947 | 0 | 50 | MEDIUM SAND & GRAVEL
408947 | 50 | 67 | COARSE SAND
408947 | 67 | 85 | SAND & GRAVEL
408947 | 85 | 95 | MEDIUM SAND
408947 | 95 | 98 | COARSE SAND & GRAVEL
408950 | 0 | 1 | TOP SOIL
408950 | 2 | 24 | SAND
408950 | 25 | 27 | BROWN CLAY
408950 | 28 | 65 | SAND & GRAVEL
408952 | 0 | 7 | BROWN CLAY
408952 | 22 | 66 | CLAY
408952 | 66 | 87 | COARSE SAND & GRAVEL
408952 | 7 | 22 | COARSE SAND
408956 | 0 | 27 | COARSE GRAVEL
408956 | 27 | 35 | COARSE SAND
408956 | 35 | 59 | CLAY
408956 | 59 | 66 | BLACK COARSE SAND
408956 | 66 | 73 | CLAY
408956 | 73 | 78 | COARSE SAND
408956 | 78 | 87 | SAND & GRAVEL
409823 | 0 | 1 | TOP SOIL
409823 | 1 | 22 | FINE SAND
409823 | 22 | 41 | COARSE SAND
409823 | 41 | 60 | COARSE SAND
409843 | 0 | 1 | TOP SOIL
409843 | 1 | 7 | FINE SAND
409843 | 29 | 63 | FINE & MED SAND
409843 | 63 | 75 | GRAVEL
409843 | 7 | 29 | COARSE SAND
409846 | 0 | 1 | TOP SOIL
409846 | 2 | 36 | SAND
409846 | 37 | 39 | SAND & BROWN CLAY
409846 | 40 | 70 | SAND & GRAVEL
409851 | 0 | 1 | TOP SOIL
409851 | 16 | 60 | SAND & CLAY
409851 | 2 | 15 | BROWN CLAY
409851 | 61 | 90 | SAND & GRAVEL
409854 | 0 | 1 | TOP SOIL
409854 | 1 | 16 | FINE SAND
409854 | 16 | 31 | CLAY
409854 | 31 | 48 | COARSE SAND
409854 | 48 | 55 | FINE SAND
409865 | 0 | 20 | COARSE SAND
409865 | 20 | 40 | COARSE SAND & GRAVEL
409865 | 40 | 54 | FINE SAND & CLAY
409865 | 54 | 63 | COARSE SAND & GRAVEL
409865 | 63 | 67 | FINE SAND
409869 | 0 | 1 | TOP SOIL
409869 | 2 | 25 | SAND
409869 | 26 | 66 | SAND & GRAVEL
409882 | 0 | 1 | TOP SOIL
409882 | 1 | 13 | FINE SAND
409882 | 13 | 19 | FINE & MED SAND
409882 | 19 | 43 | COARSE SAND & GRAVEL
409882 | 43 | 50 | MED SAND
409882 | 50 | 60 | CLAY & FINE SAND
409894 | 0 | 7 | FINE SAND
409894 | 41 | 58 | CLAY
409894 | 58 | 66 | MED SAND
409894 | 7 | 41 | MED SAND
409905 | 0 | 1 | TOP SOIL
409905 | 2 | 30 | SAND
409905 | 31 | 68 | SAND & GRAVEL
409913 | 0 | 1 | TOP SOIL
409913 | 1 | 5 | GREY CLAY
409913 | 40 | 47 | COARSE BROWN SAND & GRAVEL
409913 | 5 | 40 | COARSE BROWN SAND
411136 | 0 | 15 | BROWN MEDIUM CLAY & SAND
411136 | 15 | 48 | FINE TO MEDIUM SAND
411136 | 48 | 54 | FINE TO COARSE SAND & GRAVEL
411136 | 54 | 58 | CLAY
411136 | 58 | 67 | COARSE SAND
411140 | 0 | 8 | BROWN CLAY
411140 | 18 | 33 | FINE TO COARSE SAND & GRAVEL
411140 | 33 | 53 | COARSE SAND
411140 | 53 | 60 | COARSE SAND & GRAVEL
411140 | 60 | 77 | FINE TO MEDIUM SAND
411140 | 77 | 87 | FINE TO COARSE SAND & GRAVEL
411140 | 8 | 18 | COARSE SAND
411144 | 0 | 12 | MEDIUM SAND
411144 | 12 | 25 | COARSE SAND & GRAVEL
411144 | 25 | 35 | COARSE SAND
411144 | 35 | 38 | COARSE GRAVEL
411144 | 38 | 42 | CLAY
411144 | 42 | 51 | MEDIUM TO COARSE SAND
411144 | 51 | 54 | CLAY
411144 | 54 | 57 | FINE TO COARSE SAND & GRAVLE
411203 | 0 | 1 | TOP SOIL
411203 | 1 | 13 | FINE SAND
411203 | 13 | 15 | CLAY
411203 | 15 | 61 | MED SAND
411203 | 61 | 69 | CLAY
411203 | 69 | 79 | FINE SAND
411203 | 79 | 92 | MED - COARSE SAND
411204 | 0 | 52 | FINE TO MEDIUM SAND
411204 | 52 | 60 | COARSE SAND
411208 | 0 | 1 | TOP SOIL
411208 | 2 | 25 | SAND
411208 | 26 | 70 | SAND & GRAVEL
411211 | 0 | 1 | TOP SOIL
411211 | 1 | 3 | FINE SAND
411211 | 20 | 41 | COARSE SAND
411211 | 3 | 20 | CLAY
411211 | 41 | 49 | FINE SAND
411211 | 49 | 59.5 | MED SAND
411211 | 59.5 | 64 | SILT
411220 | 0 | 1 | TOP SOIL
411220 | 2 | 24 | SAND
411220 | 25 | 27 | BROWN CLAY
411220 | 28 | 50 | SAND & GRAVEL
411231 | 0 | 1 | TOP SOIL
411231 | 2 | 25 | FINE SAND
411231 | 26 | 40 | GRAVEL & GRAY CLAY
411231 | 41 | 44 | GRAY CLAY
411231 | 45 | 75 | SAND & GRAVEL
411235 | 0 | 1 | TOP SOIL
411235 | 2 | 6 | LIGHT BROWN CLAY
411235 | 32 | 81 | SAND & GRAVEL
411235 | 7 | 31 | SAND
411259 | 0 | 15 | FINE TO MEDIUM SAND
411259 | 15 | 25 | COARSE SAND & GRAVEL
411259 | 25 | 55 | FINE TO MEDIUM SAND
411259 | 55 | 67 | COARSE SAND & GRAVEL
411260 | 0 | 5 | TOP SOIL
411260 | 43 | 82 | CLAY
411260 | 5 | 43 | COARSE SAND
411260 | 82 | 98 | COARSE BROWN SAND
411271 | 0 | 1 | TOPSOIL
411271 | 1 | 17 | FINE SAND
411271 | 17 | 43 | FINE & MED SAND
411271 | 43 | 81 | COARSE SAND & GRAVEL
411271 | 81 | 83 | CLAY
411361 | 0 | 10 | MEDIUM SAND
411361 | 10 | 25 | MEDIUM TO COARSE SAND
411361 | 25 | 53 | FINE TO MEDIUM SAND
411361 | 53 | 65 | COARSE SAND
411365 | 0 | 1 | TOPSOIL
411365 | 1 | 20 | MEDIUM TO COARSE SAND & GRAVEL
411365 | 20 | 55 | COARSE SAND
411365 | 55 | 65 | MEDIUM TO COARSE SAND & GRAVEL
411384 | 0 | 1 | TOP SOIL
411384 | 2 | 30 | SAND
411384 | 31 | 60 | SAND & GRAVEL
411385 | 0 | 1 | TOP SOIL
411385 | 1 | 9 | BLACK LOAM & GREY CLAY
411385 | 25 | 27 | GREY CLAY
411385 | 27 | 60 | COARSE GREY SAND
411385 | 9 | 25 | COARSE GREY SAND & GRAVEL
411392 | 0 | 7 | BROWN CLAY
411392 | 13 | 30 | COARSE SAND & GRAVEL
411392 | 30 | 42 | FINE SAND
411392 | 42 | 78 | GRAY COARSE SAND & GRAVEL
411392 | 7 | 13 | FINE TO MEDIUM SAND
411393 | 0 | 20 | COARSE SAND & GRAVEL
411393 | 20 | 36 | FINE TO MEDIUM SAND
411393 | 36 | 46 | MEDIUM TO COARSE SAND & GRAVEL
411393 | 46 | 50 | RED COARSE GRAVEL
411409 | 0 | 5 | TOP SOIL
411409 | 25 | 45 | FINE SAND
411409 | 45 | 65 | SANDY CLAY
411409 | 5 | 25 | COARSE BROWN SAND
411409 | 65 | 83 | COARSE SAND W.MED GRAVEL
411452 | 0 | 25 | FINE TO MEDIUM SAND
411452 | 25 | 60 | COARSE SAND
411455 | 0 | 5 | MEDIUM SAND
411455 | 20 | 30 | BROWN CLAY
411455 | 30 | 38 | COARSE SAND
411455 | 38 | 50 | BROWN COARSE CLAY & SAND
411455 | 5 | 20 | COARSE SAND & GRAVEL
411455 | 50 | 78 | COARSE SAND & GRAVEL
411456 | 0 | 10 | COARSE SAND
411456 | 10 | 20 | COARSE SAND & GRAVEL
411456 | 20 | 36 | COARSE SAND & GRAVEL
411456 | 36 | 55 | FINE SAND & CLAY
411456 | 55 | 66 | COARSE SAND
411458 | 0 | 10 | MEDIUM SAND
411458 | 10 | 18 | BROWN COARSE CLAY & SAND
411458 | 18 | 55 | GRAY CLAY & SAND
411458 | 55 | 67 | COARSE SAND & GRAVEL
411462 | 0 | 1 | TOP SOIL
411462 | 1 | 69 | FINE-MED SAND
411462 | 69 | 97 | MEDIUM-COARSE SAND & GRAVEL
411462 | 97 | 100 | CLAY
411463 | 0 | 2 | TOP SOIL
411463 | 10 | 14 | FINE-MED SAND
411463 | 101 | 104 | MEDIUM COARSE SAND
411463 | 14 | 19 | FINE-COARSE SAND W/SOME GRAVEL
411463 | 19 | 24 | FINE-MEDIUM SAND
411463 | 2 | 5 | FINE-MED SAND
411463 | 24 | 78 | MED-COARSE SAND & GRAVEL W/SOM
411463 | 5 | 10 | FINE-COARSE SAND W/SOME GRAVEL
411463 | 78 | 80 | COARSE SAND
411463 | 80 | 90 | MED-COARSE SAND & COARSE GRAVE
411463 | 90 | 101 | MEDIUM GRAVEL & SAND
411647 | 0 | 2 | FILL DIRT
411647 | 18 | 24 | GRAY SANDY CLAY
411647 | 2 | 5 | TOP SOIL
411647 | 24 | 46 | SAND GRAVEL
411647 | 46 | 50 | GRAY CLAY
411647 | 5 | 8 | SANDY GRAVELLY GRY CLAY
411647 | 8 | 18 | SAND GRAVEL
411648 | 0 | 1 | ASPHALT
411648 | 1 | 62 | MED-COARSE SAND AND GRAVEL
411844 | 0 | 10 | BROWN COARSE CLAY & SAND
411844 | 10 | 26 | COARSE SAND
411844 | 26 | 35 | RED SAND & GRAVEL
411844 | 35 | 42 | COARSE SAND
411855 | 0 | 5 | TOP SOIL
411855 | 23 | 36 | SANDY CLAY
411855 | 36 | 60 | COARSE SAND W/GRAVEL
411855 | 5 | 23 | BROWN SAND
411856 | 0 | 20 | CLAY
411856 | 20 | 35 | COARSE SAND & CLAY
411856 | 35 | 83 | COARSE SAND
411868 | 0 | 5 | TOP SOIL
411868 | 5 | 44 | COARSE BROWN SAND
411893 | 0 | 5 | TOP SOIL
411893 | 5 | 54 | COARSE SAND W/GRAVEL
411904 | 0 | 5 | TOP SOIL
411904 | 35 | 53 | MED BROWN SAND
411904 | 5 | 35 | COARSE SAND
411904 | 53 | 78 | COARSE BROWN SAND W/GRAVEL
411905 | 0 | 7 | BROWN CLAY & GRAVEL
411905 | 15 | 25 | SAND & GRAVEL
411905 | 25 | 45 | COARSE SAND
411905 | 45 | 73 | SAND & GRAVEL
411905 | 7 | 15 | COARSE SAND
411905 | 73 | 75 | GRAY COARSE GRAVEL
411906 | 0 | 5 | TOP SOIL
411906 | 25 | 53 | FINE SAND
411906 | 5 | 25 | COARSE BROWN SAND
411906 | 53 | 80 | COARSE BROWN SAND
411915 | 0 | 5 | FILL
411915 | 20 | 54 | COARSE GREY SAND W/GRAVEL
411915 | 5 | 20 | BROWN SAND
411920 | 0 | 50 | SAND
412007 | 0 | 1 | TOP SOIL
412007 | 1 | 12 | FINE SAND
412007 | 12 | 39 | MED & FINE SAND
412007 | 39 | 54 | COARSE SAND & GRAVEL
412015 | 0 | 1 | TOP SOIL
412015 | 1 | 7 | FINE SAND
412015 | 33 | 44 | FINE AND MED SAND
412015 | 44 | 56 | COARSE SAND & GRAVEL
412015 | 7 | 33 | MED SAND
412022 | 0 | 1 | TOP SOIL
412022 | 1 | 56 | MED SAND
412022 | 56 | 71 | COARSE SAND
412022 | 71 | 72 | CLAY
412022 | 72 | 90.5 | COARSE SAND
412027 | 0 | 5 | FILL
412027 | 35 | 70 | SILT
412027 | 5 | 35 | SAND & GRAVEL
412027 | 70 | 78 | MED SAND & GRAVEL
412031 | 0 | 1 | TOP SOIL
412031 | 1 | 16 | FINE SAND
412031 | 16 | 44 | COARSE SAND
412034 | 0 | 1 | TOP SOIL
412034 | 1 | 16 | FINE SAND
412034 | 16 | 36 | MED SAND
412034 | 36 | 55 | COARSE SAND
412034 | 55 | 61 | CLAY
412035 | 0 | 1 | TOP SOIL
412035 | 1 | 32 | FINE SAND
412035 | 32 | 39 | COARSE SAND & GRAVEL
412035 | 39 | 41 | MED SAND
412035 | 41 | 49 | COARSE SAND
412053 | 0 | 1 | TOP SOIL
412053 | 1 | 9 | FINE SAND
412053 | 24 | 36 | MED & COARSE SAND
412053 | 36 | 54 | COARSE SAND
412053 | 54 | 64 | FINE & MED SAND
412053 | 9 | 24 | COARSE SAND
412058 | 0 | 5 | FILL
412058 | 20 | 40 | MED SILTY SAND
412058 | 40 | 50 | COARSE SAND & GRAVEL
412058 | 5 | 20 | SAND & GRAVEL
412059 | 0 | 1 | TOP SOIL
412059 | 1 | 22 | FINE SAND
412059 | 22 | 51 | COARSE SAND
412063 | 0 | 1 | TOP SOIL
412063 | 1 | 3 | FINE SAND
412063 | 11 | 55 | GRAVEL & COARSE SAND
412063 | 3 | 11 | CLAY
412063 | 55 | 94 | COARSE SAND
412074 | 0 | 1 | TOP SOIL
412074 | 1 | 4 | FINE SAND
412074 | 26 | 29 | MED SAND
412074 | 29 | 31 | CLAY
412074 | 31 | 34 | MED SAND
412074 | 34 | 51 | CLAY
412074 | 4 | 26 | CLAY
412074 | 51 | 57 | COARSE SAND
413051 | 0 | 2 | TOP SOIL
413051 | 2 | 3 | SANDY CLAY
413051 | 22 | 40 | FINE-MED GRAVEL W/SOME FINE-CO
413051 | 3 | 22 | FINE-COARSE SAND
413051 | 40 | 46 | FINE-COARSE GRAVEL
413051 | 46 | 52 | MED-COARSE SAND W/SOME FINE-ME
413051 | 52 | 75 | FINE-COARSE GRAVEL W/SOME MED-
413051 | 75 | 78 | FINE-MEDIUM SAND
413063 | 0 | 1 | TOP SOIL
413063 | 1 | 24 | FINE-MEDIUM SAND
413063 | 24 | 42 | FINE-COARSE SAND & GRAVEL
413063 | 42 | 75 | GRAVEL & COARSE SAND W/SOME FI
413063 | 75 | 76 | CLAY
413063 | 76 | 79 | YELLOW SILT & SANDY CLAY
413079 | 0 | 15 | BROWN CLAY
413079 | 15 | 30 | MEDIUM SAND
413079 | 30 | 79 | COARSE SAND & GRAVEL
413083 | 0 | 7 | BROWN COARSE VLAY & SAND
413083 | 44 | 80 | CLAY
413083 | 7 | 44 | COARSE SAND
413083 | 80 |  | BLUE CLAY
413103 | 0 | 1 | TOP SOIL
413103 | 1 | 40 | COARSE GRAVEL & BROWN SAND
413103 | 40 | 60 | COARSE BROWN SAND
413103 | 60 | 71 | COARSE BROWN SAND & GRAVEL
413110 | 0 | 5 | FILL
413110 | 15 | 21 | MUCK
413110 | 21 | 46 | COARSE GRAY SAND
413110 | 5 | 15 | SAND
413118 | 0 | 1 | TOP SOIL
413118 | 1 | 6 | BROWN CLAY W/SAND
413118 | 26 | 42 | COARSE BROWN SAND W/GRAVEL
413118 | 42 | 50 | REDDISH BROWN CLAY
413118 | 50 | 63 | FINE BROWN SAND
413118 | 6 | 26 | SAND
413118 | 63 | 65 | BROWN CLAY W/SAND
413613 | 0 | 5 | FILL
413613 | 25 | 52 | FINE SAND
413613 | 5 | 25 | COARSE SAND & GRAVEL
413613 | 52 | 65 | COARSE SAND & GRAVEL
413620 | 0 | 1 | TOPSOIL
413620 | 2 | 30 | SAND
413620 | 31 | 65 | SAND & GRAVEL
413624 | 0 | 1 | TOP SOIL
413624 | 2 | 25 | SAND
413624 | 26 | 60 | SAND & GRAVEL
413644 | 0 | 1 | TOP SOIL
413644 | 1 | 4 | SAND W/BROWN CLAY
413644 | 20 | 56 | MEDIUM BROWN SAND
413644 | 4 | 20 | SAND W/BROWN CLAY
413644 | 56 | 70 | MED TO COARSE BROWN SAND W/GRA
413645 | 0 | 34 | BROWN SAND
413645 | 34 | 45 | BROWN SAND AND GRAVEL
413645 | 45 | 46 | GRAY CLAY
413648 | 0 | 1 | TOP SOIL
413648 | 16 | 30 | CLAY & GRAVEL
413648 | 2 | 15 | SAND & ROCKS
413648 | 31 | 60 | SAND & GRAVEL
413652 | 0 | 2 | FILL
413652 | 12 | 17 | FINE-MED SAND, SOME FINE SAND
413652 | 17 | 22 | MED-COARSE GRAVEL, SOME FINE S
413652 | 2 | 12 | FINE-MEDIUM SAND
413652 | 22 | 35 | FINE-MED SAND, SOME GRAVEL
413652 | 35 | 60 | FINE SAND
413652 | 60 | 68 | CEMENTED SAND, FINE-MED SAND,
413652 | 68 | 78 | FINE SAND, SOME FINE GRAVEL
413652 | 78 | 80 | MED-COARSE GRAVEL & COARSE SAN
413664 | 0 | 5 | FILL
413664 | 5 | 77 | COARSE BROWN SAND
413686 | 0 | 18 | GRAVELY CLAY
413686 | 18 | 35 | SOFT CLAY
413686 | 35 | 64 | GRAVELY CLAY
413686 | 64 | 68 | UGLY SAND AND GRAVEL
413686 | 68 | 83 | GRAVELY CLAY
413686 | 83 | 88 | MEDIUM GRAVEL
413686 | 88 | 91 | GRAVELY CLAY
413691 | 0 | 36 | YELLOW CLAY
413691 | 36 | 45 | GREY SAND AND GRAVEL
413691 | 45 | 78 | GREY CLAY
413691 | 78 | 96
413703 | 0 | 5 | FILL
413703 | 21 | 58 | COARSE BROWN SAND W/GRAVEL
413703 | 5 | 21 | CLAY
413707 | 0 | 5 | FILL
413707 | 30 | 45 | MED BROWN SAND
413707 | 45 | 77 | COARSE BROWN GRAVEL W/SAND
413707 | 5 | 30 | COARSE BROWN SAND
413710 | 0 | 1 | TOP SOIL
413710 | 1 | 44 | COARSE GREY SAND
413727 | 0 | 1 | TOP SOIL
413727 | 2 | 25 | SAND
413727 | 26 | 75 | SAND & GRAVEL
413844 | 0 | 13 | MEDIUM SAND
413844 | 13 | 67 | COARSE SAND
413856 | 0 | 43 | SOFT GRAY CLAY
413856 | 43 | 48 | SAND AND GRAVEL
413856 | 48 | 53 | GRAVELY CLAY
413864 | 0 | 1 | BLACK DIRT
413864 | 1 | 37 | YELLOW CLAY
413864 | 37 | 79 | GREY CLAY
413864 | 79 | 96 | LIGHT AND DARK SAND AND GRAVEL
413868 | 0 | 1 | FILL
413868 | 1 | 25 | COARSE SAND
413868 | 25 | 40 | GRAY COARSE SAND & GRAVEL
413868 | 40 | 45 | GRAY FINE SAND & CLAY
413868 | 45 | 75 | FINE SAND
413876 | 0 | 1 | TOP SOIL
413876 | 2 | 30 | SAND
413876 | 31 | 65 | SAND & GRAVEL
413880 | 0 | 1 | TOP SOIL
413880 | 2 | 30 | SAND
413880 | 31 | 80 | SAND & GRAVEL
414805 | 0 | 32 | MEDIUM SAND
414805 | 32 | 42 | CLAY
414805 | 42 | 57 | FINE TO COARSE SAND & GRAVEL
414817 | 0 | 1 | TOPSOIL
414817 | 1 | 13 | MEDIUM SAND
414817 | 13 | 20 | GRAY CLAY
414817 | 20 | 23 | COARSE SAND & GRAVEL
414817 | 23 | 50 | GRAY CLAY
414817 | 50 | 55 | FINE SAND
414817 | 55 | 58 | GRAY CLAY
414817 | 58 | 63 | FINE TO COARSE SAND & GRAVEL
414817 | 63 | 73 | GRAY FINE CLAY & GRAVEL
414844 | 0 | 10 | BROWN CLAY
414844 | 10 | 20 | COARSE SAND & GRAVEL
414844 | 20 | 55 | CAORSE TO MEDIUM SAND
414844 | 55 | 63 | FINE TO MEDIUM SAND
414844 | 63 | 70 | COARSE SAND & GRAVEL SOFT
414848 | 0 | 10 | BROWN CLAY & GRAVEL
414848 | 10 | 20 | COARSE SAND & GRAVEL
414848 | 20 | 38 | COARSE SAND
414848 | 38 | 57 | CLAY
414848 | 57 | 87 | MEDIUM TO COARSE SAND
414863 | 0 | 10 | BROWN CLAY & SAND
414863 | 10 | 18 | COARSE SAND
414863 | 18 | 70 | COARSE SAND & GRAVEL
414863 | 70 | 75 | CLAY
414864 | 0 | 5 | BROWN CLAY
414864 | 40 | 51 | COARSE SAND & GRAVEL
414864 | 5 | 40 | COARSE SAND
414864 | 51 | 60 | COARSE SAND
414864 | 60 | 67 | FINE TO MEDIUM SAND
414868 | 0 | 14 | FINE TO MEDIUM SAND
414868 | 14 | 30 | COARSE SAND & GRAVEL
414868 | 30 | 47 | CLAY
414868 | 47 | 70 | COARSE SAND
414871 | 0 | 58 | COARSE SAND
414871 | 58 | 98 | COARSE SAND & GRAVEL
415022 | 0 | 12 | BROWN CLAY
415022 | 12 | 20 | COARSE SAND & CLAY
415022 | 20 | 40 | COARSE SAND & GRAVEL
415022 | 40 | 65 | COARSE SAND
415038 | 0 | 1 | TOPSOIL
415038 | 1 | 30 | BROWN FINE TO MED SAND
415038 | 30 | 40 | COARSE SAND
415038 | 40 | 45 | GRAY CLAY
415038 | 45 | 58 | MEDIUM SAND & GRAVEL
415038 | 58 | 60 | GRAY CLAY
415280 | 0 | 1 | TOPSOIL
415280 | 1 | 16 | FINE SAND
415280 | 16 | 38 | COARSE SAND
415280 | 38 | 48 | MED - SAND
415280 | 48 | 55 | COARSE SAND
415281 | 0 | 1 | TOP SOIL
415281 | 1 | 7 | FINE SAND
415281 | 31 | 46 | MED & FINE SAND
415281 | 7 | 31 | COARSE SAND
415285 | 0 | 1 | TOP SOIL
415285 | 1 | 32 | MED SAND
415285 | 32 | 37 | CLAY
415285 | 37 | 44 | COARSE SAND
415285 | 44 | 60 | MED SAND
415295 | 0 | 1 | TOP SOIL
415295 | 1 | 16 | FINE SAND
415295 | 16 | 27 | COARSE SAND
415295 | 27 | 51 | FINE SAND & CLAY
415295 | 51 | 65.5 | COARSE SAND
415296 | 0 | 1 | TOP SOIL
415296 | 1 | 41 | FINE SAND
415296 | 41 | 59 | COARSE SAND
415296 | 59 | 65 | CLAY
415303 | 0 | 5 | TOP SOIL
415303 | 12 | 53 | COARSE GRAVEL W/BROWN SAND
415303 | 5 | 12 | SANDY CLAY
415312 | 0 | 1 | TOP SOIL
415312 | 1 | 41 | FINE SAND
415312 | 41 | 59 | COARSE SAND
415312 | 59 | 65 | CLAY
415315 | 0 | 1 | TOP SOIL
415315 | 1 | 13 | FINE SAND
415315 | 13 | 29 | MED SAND
415315 | 29 | 33 | CLAY
415315 | 33 | 46 | COARSE SAND
415315 | 46 | 49 | CLAY
415315 | 49 | 60 | COARSE SAND
415320 | 0 | 1 | TOP SOIL
415320 | 1 | 27 | COARSE SAND
415320 | 27 | 32 | FINE & MED SAND
415320 | 32 | 53 | COARSE SAND
415323 | 0 | 1 | TOP SOIL
415323 | 1 | 26 | FINE SAND
415323 | 26 | 61 | FINE & MED SAND
415323 | 61 | 74 | COARSE SAND
415327 | 0 | 1 | TOP SOIL
415327 | 1 | 3 | BLACK MUCK
415327 | 3 | 42 | COARSE SAND, GRAVEL
415327 | 42 | 55 | FINE SAND
415343 | 0 | 1 | TOP SOIL
415343 | 1 | 3 | CLAY
415343 | 3 | 4 | FINE SAND
415343 | 34 | 61 | MED SAND
415343 | 4 | 34 | CLAY
415343 | 61 | 91 | COARSE SAND & GRAVEL
415344 | 0 | 2 | TOP SOIL
415344 | 2 | 24 | MED SAND
415344 | 24 | 33 | CLAY
415344 | 33 | 36 | MED SAND
415344 | 36 | 45 | COARSE SAND & GRAVEL
415347 | 0 | 1 | TOPSOIL
415347 | 1 | 8 | FINE SAND
415347 | 31 | 44 | COARSE SAND
415347 | 44 | 50 | CLAY
415347 | 8 | 31 | CLAY & FINE SAND
415350 | 0 | 1 | TOP SOIL
415350 | 1 | 19 | FINE SAND
415350 | 19 | 35 | COARSE SAND
415350 | 35 | 37 | CLAY
415350 | 37 | 42 | MED SAND
415350 | 42 | 51 | COARSE SAND
415354 | 0 | 1 | TOP SOIL
415354 | 1 | 7 | FINE SAND
415354 | 23 | 27 | CLAY
415354 | 27 | 31 | MED SAND
415354 | 31 | 44 | COARSE SAND
415354 | 44 | 55 | FINE SAND
415354 | 7 | 23 | MED SAND
415355 | 0 | 1 | TOP SOIL
415355 | 1 | 6 | CLAY
415355 | 26 | 51 | MED SAND
415355 | 51 | 53 | CLAY
415355 | 53 | 79 | MED SAND
415355 | 6 | 26 | FINE SAND
415355 | 79 | 90 | COARSE SAND
415356 | 0 | 1 | TOP SOIL
415356 | 1 | 26 | MED SAND
415356 | 26 | 62 | COARSE SAND
415611 | 0 | 1 | TOP SOIL
415611 | 1 | 32 | COARSE BROWN SAND & GRAVEL
415611 | 32 | 38 | GREY CLAY
415611 | 38 | 64 | COARSE BROWN SAND & GRAVEL
415623 | 0 | 34 | CLAY
415623 | 34 | 50 | SAND
415623 | 50 | 56 | CLAY
416754 | 0 | 5 | FILL
416754 | 25 | 45 | COARSE SAND & GRAVEL
416754 | 5 | 25 | MED SAND
416808 | 0 | 1 | TOPSOIL
416808 | 1 | 3 | YELLOW CLAY
416808 | 18 | 23 | GRAVEL
416808 | 23 | 60 | GRAY CLAY
416808 | 3 | 18 | GRAY CLAY
416808 | 60 | 69 | YELLOW CLAY & GRAVEL
416808 | 69 | 75 | LARGE & SMALL GRAVEL
416808 | 75 | 81 | SMALL GRAVEL
416808 | 81 |  | LARGE ROCKS
416816 | 0 | 13 | SAND
416816 | 13 | 40 | LARGE GRAVEL
416816 | 40 | 96 | CLAY
416820 | 0 | 1 | TOP SOIL
416820 | 13 | 35 | LIGHT GRAY CLAY
416820 | 2 | 12 | BROWN CLAY
416820 | 36 | 50 | SAND
416820 | 51 | 85 | SAND & GRAVEL
416848 | 0 | 45 | COARSE BROWN SAND
416848 | 45 | 48 | SOFT GRAY CLAY
416848 | 48 | 83 | FINE GRAVEL
416852 | 0 | 21 | SAND
416852 | 21 | 60 | SAND AND GRAVEL
416860 | 0 | 5 | FILL
416860 | 5 | 55 | COARSE BROWN SAND
417473 | 0 | 1 | TOP SOIL
417473 | 1 | 15 | FINE SAND
417473 | 15 | 33 | FINE & MED SAND
417473 | 33 | 50 | COARSE SAND
417473 | 50 | 58 | CLAY
417493 | 0 | 1 | TOP SOIL
417493 | 1 | 9 | FINE SAND
417493 | 28 | 50 | CLAY
417493 | 50 | 56 | COARSE SAND
417493 | 56 | 61 | FINE SAND
417493 | 61 | 63 | CLAY
417493 | 9 | 28 | MED & COARSE SAND
417505 | 0 | 1 | TOPSOIL
417505 | 1 | 8 | FINE SAND
417505 | 11 | 25 | MED SAND
417505 | 25 | 34 | FINE SAND
417505 | 34 | 52 | COARSE SAND
417505 | 8 | 11 | CLAY
417558 | 0 | 1 | TOP SOIL
417558 | 1 | 21 | MED SAND
417558 | 21 | 37 | COARSE SAND
417558 | 37 | 41 | CLAY & FINE SAND
417558 | 41 | 49 | FINE SAND
417558 | 49 | 57 | COARSE SAND
417559 | 0 | 14 | CLAY
417559 | 100 | 105 | FINE TO MED SAND
417559 | 14 | 85 | COARSE SAND & GRAVEL
417559 | 85 | 100 | COARSE SAND
418331 | 0 | 30 | BS & GRAVEL
418331 | 30 | 40 | BCS
419619 | 0 | 5 | FILL
419619 | 25 | 41 | COARSE SAND
419619 | 5 | 25 | GRAVEL
419651 | 0 | 1 | TOP SOIL
419651 | 2 | 25 | SAND
419651 | 26 | 30 | BROWN CLAY
419651 | 31 | 39 | CLAY & SAND
419651 | 40 | 55 | SAND & GRAVEL