## PSM_table
Reference Number | UTM X (Nad83) | UTM Y (Nad83) | Completion Date | Ground Elevation (feet msl) | Well Depth (feet bgs) | Static Level1 (feet bgs) | Static Elevation (feet msl)
893 | 524051.3545 | 4601704.0733 | 1991-12-09 | 785 | 47 | 18 | 767
960 | 531237.8142 | 4601304.0441 | 1991-07-12 | 751 | 47 | 12 | 739
961 | 524743.8757 | 4617875.6803 | 1991-11-01 | 699 | 50 | 18 | 681
962 | 513020.471 | 4612606.8355 | 1991-12-18 | 647 | 29 | 10 | 637
963 | 520057.6645 | 4607817.9357 | 1992-01-27 | 816 | 85 | 40 | 776
965 | 512258.7764 | 4606482.9867 | 1992-01-02 | 848 | 125 | 60 | 788
966 | 514080.5565 | 4612994.946 | 1992-04-07 | 665 | 42 | 10 | 655
967 | 519850.2526 | 4609430.69 | 1992-04-10 | 838 | 93 | 60 | 778
1052 | 523471.2222 | 4609512.8721 | 1992-06-10 | 827 | 94.5 | 36.5 | 790.5
1108 | 522890.5975 | 4610387.1376 | 1992-06-08 | 827 | 105 | 41 | 786
1604 | 521557.0478 | 4601901.0245 | 1992-06-17 | 799 | 52 | 15 | 784
1605 | 511967.0635 | 4608847.2281 | 1992-05-26 | 817 | 187 | 80 | 737
1606 | 510749.5911 | 4593182.5566 | 1992-06-23 | 768 | 45 | 10 | 758
1744 | 523161.0494 | 4616305.6366 | 1992-05-06 | 689 | 48 | 1 | 688
1758 | 515099.0906 | 4611956.5747 | 1992-03-20 | 735 | 88 | 40 | 695
2211 | 508597.3249 | 4592351.0915 | 1991-07-25 | 766 | 45 | 15 | 751
2212 | 527061.965 | 4609097.5074 | 1991-11-25 | 809 | 65 | 27 | 782
2311 | 530514.9311 | 4598461.0471 | 1992-06-26 | 741 | 47 | 12 | 729
2479 | 519503.0802 | 4609573.6225 | 1992-05-01 | 846 | 87.5 | 50 | 796
2480 | 515805.0142 | 4610840.3746 | 1992-05-08 | 830 | 130 | 70 | 760
2481 | 515701.3831 | 4623061.8453 | 1992-05-08 | 610 | 30 | 8 | 602
3461 | 508302.7556 | 4581769.0485 | 1992-05-28 | 712 | 45 | 10 | 702
3720 | 511316.7693 | 4602788.2568 | 1992-03-14 | 819 | 105 | 40 | 779
3721 | 524881.4611 | 4622710.0636 | 1992-03-06 | 680 | 80 | 50 | 630
3721 | 524883 | 4622717 | 1992-03-06 | 631 | 80 | 50 | 681
3722 | 511991.3996 | 4608354.9448 | 1992-07-02 | 808 | 80 | 45 | 763
3723 | 520534.0382 | 4611066.0653 | 1992-07-03 | 863 | 148 | 100 | 763
3724 | 508771.2343 | 4609156.6618 | 1992-07-04 | 668 | 55 | 3 | 665
3726 | 515794.4538 | 4610621.4604 | 1992-06-16 | 837 | 195 | 100 | 737
3731 | 522427.8166 | 4611613.5024 | 1992-05-20 | 870 | 130 | 90 | 780
3733 | 507390.8926 | 4612778.7605 | 1992-05-27 | 670 | 105 | 30 | 640
3736 | 534755.725 | 4610443.6693 | 1992-05-19 | 811 | 90 | 50 | 761
3916 | 517447.5351 | 4608562.4546 | 1992-01-22 | 857 | 95 | 35 | 822
3921 | 516813.005 | 4597177.2271 | 1991-09-20 | 781 | 60 | 15 | 766
5991 | 526594.0828 | 4610891.9083 | 1992-03-19 | 836 | 80 | 60 | 776
5994 | 520625.4852 | 4609762.02 | 1992-05-11 | 849 | 82 | 55 | 794
5995 | 537296.5838 | 4600531.6724 | 1992-05-04 | 706 | 24 | 16 | 690
6063 | 508330.4999 | 4583867.4595 | 1992-05-11 | 721 | 45 | 10 | 711
6258 | 512350.1093 | 4609920.3719 | 1991-10-15 | 730 | 83 | 10 | 720
6705 | 534754.6248 | 4613610.6389 | 1992-07-02 | 830 | 102 | 60 | 770
6706 | 519445.5472 | 4610057.2176 | 1992-02-27 | 839 | 95 | 40 | 799
6708 | 520729.6715 | 4609807.3727 | 1992-01-09 | 833 | 77 | 35 | 798
6709 | 521168.3591 | 4604415.1402 | 1992-02-28 | 821 | 62 | 27 | 794
6710 | 537237.1967 | 4611711.5623 | 1992-01-08 | 797 | 126 | 45 | 752
6711 | 531552.4007 | 4613909.3731 | 1992-03-24 | 812 | 65 | 31 | 781
6712 | 526540.966 | 4612548.7771 | 1992-08-05 | 816 | 87 | 42 | 774
6714 | 525865.7431 | 4614630.965 | 1992-05-22 | 793 | 80 | 30 | 763
6715 | 515204 | 4608329 | 1992-05-21 | 791 | 147 | 90 | 881
6716 | 513388.0379 | 4608573.2018 | 1992-05-27 | 914 | 224 | 120 | 794
6718 | 528180.3195 | 4620056.5186 | 1992-04-08 | 699 | 82 | 8 | 691
6723 | 507181.877 | 4612417.1268 | 1992-11-09 | 661 | 50 | 7 | 654
6725 | 526664.8816 | 4616742.34 | 1992-11-19 | 846 | 130 | 85 | 761
6726 | 513668.8058 | 4610645.5409 | 1992-12-02 | 711 | 67 | 8 | 703
6951 | 531369.0664 | 4619152.547 | 1992-07-31 | 832 | 115 | 92 | 740
6954 | 524674.4851 | 4601779.7333 | 1991-12-27 | 781 | 55 | 25 | 756
6955 | 521328.0464 | 4603989.5201 | 1992-12-04 | 819 | 50 | 25 | 794
6958 | 515559.373 | 4610917.1588 | 1992-06-23 | 799 | 112 | 60 | 739
6960 | 531168.861 | 4601291.9779 | 1992-05-24 | 751 | 47 | 19 | 732
6961 | 517299.3413 | 4611894.6263 | 1992-07-03 | 832 | 120 | 70 | 762
6964 | 530871.7904 | 4601676.5909 | 1991-07-11 | 750 | 47 | 14 | 736
6965 | 526192.527 | 4619027.1882 | 1991-06-28 | 691 | 60 | 11 | 680
6966 | 513281.9196 | 4609236.9273 | 1991-08-02 | 830 | 169 | 75 | 755
6966 | 513328 | 4610238 | 1991-08-02 | 655 | 169 | 75 | 730
6967 | 530871.276 | 4601585.6423 | 1991-04-20 | 756 | 47 | 20 | 736
6968 | 531198.995 | 4601292.4334 | 1991-06-01 | 751 | 47 | 20 | 731
6968 | 531161 | 4601284 | 1991-06-01 | 731 | 47 | 20 | 751
6972 | 518557.0268 | 4606501.0652 | 1992-01-19 | 839 | 80 | 40 | 799
6973 | 512271.876 | 4610167.8207 | 1992-01-22 | 722 | 85 | 40 | 682
6974 | 512479.3648 | 4609834.5181 | 1992-01-24 | 745 | 95 | 50 | 695
7125 | 536157.6826 | 4613470.686 | 1992-06-09 | 847 | 125 | 85 | 762
7126 | 514919.2287 | 4596421.5986 | 1992-08-13 | 767 | 45 | 8 | 759
7129 | 523391.9128 | 4609557.875 | 1992-07-14 | 828 | 75 | 40 | 788
7129 | 523399 | 4609560 | 1992-07-14 | 788 | 75 | 40 | 828
7179 | 538710 | 4619331 | 1992-12-03 | 759 | 102 | 40 | 799
7180 | 506202.9452 | 4605263.8871 | 1992-11-30 | 718 | 93 | 16 | 702
7181 | 519216.4969 | 4601789.9944 | 1992-11-21 | 809 | 45 | 16 | 793
7182 | 517916.136 | 4608679.2944 | 1992-11-23 | 857 | 105 | 63 | 794
7186 | 519538.5345 | 4612575.1651 | 1992-10-17 | 841 | 80 | 30 | 811
7187 | 515944.7825 | 4610153.485 | 1992-12-05 | 848 | 208 | 68 | 780
7188 | 535962.2426 | 4618992.6159 | 1992-12-04 | 785 | 70 | 21 | 764
7189 | 530233.6068 | 4622245.7766 | 1992-11-18 | 671 | 87 | 17 | 654
7236 | 524084.4616 | 4601761.7167 | 1992-01-08 | 785 | 45 | 12 | 773
7238 | 520694.6051 | 4609993.6178 | 1992-07-11 | 852 | 91 | 63 | 789
7239 | 529717.4115 | 4613455.3971 | 1992-02-11 | 827 | 71 | 48 | 779
7356 | 538898.4549 | 4605346.8927 | 1992-12-10 | 715 | 60 | 7 | 708
7359 | 526271.5935 | 4609346.436 | 1992-06-10 | 814 | 75 | 30 | 784
7590 | 516868 | 4611041 | 1992-11-11 | 772 | 115 | 90 | 862
7591 | 518533.7444 | 4605928.8564 | 1992-10-14 | 834 | 83 | 50 | 784
7591 | 518522 | 4606030 | 1992-10-14 | 792 | 83 | 50 | 842
7647 | 524213.1088 | 4599559.6645 | 1992-07-30 | 762 | 45 | 12 | 750
7649 | 522617.6133 | 4611076.7995 | 1991-09-01 | 850 | 120 | 98 | 752
7650 | 534562.0169 | 4605794.8569 | 1992-02-26 | 769 | 83 | 48 | 721
7651 | 527436.6292 | 4619196.685 | 1992-08-07 | 750 | 82 | 52 | 698
7652 | 512372.0971 | 4605935.4591 | 1992-08-04 | 855 | 122 | 71 | 784
7653 | 536269.9476 | 4606216.3353 | 1992-07-02 | 765 | 85 | 39 | 726
7654 | 523979.0538 | 4601757.3274 | 1992-06-10 | 786 | 47 | 12 | 774
7655 | 520944.8712 | 4604415.618 | 1992-07-07 | 826 | 54 | 30 | 796
7657 | 524033.8972 | 4601832.2043 | 1992-06-10 | 787 | 48 | 12 | 775
14215 | 521666.4904 | 4613238.5486 | 1992-11-12 | 852 | 50 | 20 | 832
14591 | 521053.9301 | 4604173.5291 | 1992-06-30 | 815 | 60 | 26 | 789
14593 | 534585.0769 | 4618867.9365 | 1992-07-11 | 792 | 65 | 25 | 767
14596 | 527698.2071 | 4606025.4795 | 1992-07-16 | 786 | 37 | 17 | 769
15077 | 508986 | 4590153 | 1992-11-08 | 740 | 50 | 8 | 748
15079 | 515005.8741 | 4608564.2012 | 1992-08-20 | 890 | 148 | 93 | 797
15674 | 520259.7302 | 4609552.1512 | 1992-11-03 | 847 | 90 | 53 | 794
15675 | 517548.8556 | 4611579.102 | 1992-08-27 | 848 | 130 | 80 | 768
15676 | 520034 | 4609213 | 1992-11-03 | 794 | 85 | 51 | 845
15677 | 531896.8864 | 4613992.7411 | 1992-10-13 | 818 | 62 | 37 | 781
15677 | 531887 | 4613990 | 1992-10-13 | 782 | 62 | 37 | 819
15678 | 535583.4327 | 4623137.7946 | 1992-08-10 | 753 | 95 | 45 | 708
15680 | 536812.2889 | 4615091.6789 | 1992-11-16 | 836 | 123 | 65 | 771
15683 | 527615.7554 | 4619017.7211 | 1992-08-28 | 747 | 102 | 47 | 700
15685 | 523438.9199 | 4609198.3804 | 1992-11-04 | 820 | 92 | 32 | 788
15685 | 523449 | 4609208 | 1992-11-04 | 787 | 92 | 32 | 819
15686 | 536609.6 | 4600329.301 | 1992-12-01 | 712 | 50 | 22.5 | 689.5
15687 | 514896.6488 | 4606970.7915 | 1993-01-29 | 874 | 130 | 80 | 794
15689 | 519570.9477 | 4606389.6822 | 1993-01-26 | 842 | 104 | 41 | 801
15716 | 539588 | 4600393 | 1992-11-19 | 684 | 34 | 9 | 693
15717 | 531046.2634 | 4601285.0823 | 1992-12-02 | 753 | 47 | 20 | 733
15718 | 520951.276 | 4604112.9747 | 1992-08-17 | 824 | 61 | 28 | 796
15719 | 531054.9982 | 4604447.4009 | 1992-11-09 | 768 | 50 | 31 | 737
18022 | 531414.0608 | 4601345.4363 | 1991-08-07 | 740 | 45 | 12 | 728
18023 | 523070.8659 | 4609182.03 | 1992-02-06 | 832 | 80 | 40 | 792
18024 | 512307 | 4615627 | 1992-01-30 | 635 | 53 | 10 | 645
18024 | 512300.7382 | 4615624.7175 | 1992-01-30 | 645 | 53 | 10 | 635
19088 | 511193.8563 | 4609897.2452 | 1993-01-07 | 726 | 80 | 50 | 676
19988 | 510734 | 4586587 | 1993-01-07 | 733 | 29 | 1 | 734
19989 | 522954.8928 | 4611146.44 | 1992-12-11 | 871 | 125 | 85 | 786
20523 | 517544.7438 | 4611546.0046 | 1992-01-09 | 844 | 133 | 70 | 774
20524 | 516033 | 4622763 | 1992-08-28 | 614 | 33 | 7 | 621
22308 | 506222.6784 | 4605082.4291 | 1992-08-14 | 726 | 70 | 21 | 705
22309 | 514464 | 4604515 | 1992-07-30 | 800 | 71 | 33 | 833
22310 | 530077.3891 | 4603605.9151 | 1992-10-13 | 770 | 62 | 20 | 750
22312 | 525773.2729 | 4599698.9691 | 1992-07-01 | 762 | 53.67 | 19 | 743
22315 | 524221.6203 | 4616207.2262 | 1992-07-25 | 723 | 58 | 8 | 715
22317 | 520815.4962 | 4614985.5216 | 1992-07-31 | 719 | 140 | 20 | 699
22320 | 515696.466 | 4608827.2689 | 1992-09-16 | 883 | 116 | 90 | 793
22321 | 515848.0819 | 4613391.5617 | 1992-09-29 | 765 | 132 | 80 | 685
22323 | 517694.768 | 4611576.4138 | 1992-07-18 | 849 | 128 | 81 | 768
22324 | 519778.1355 | 4609127.3395 | 1992-07-24 | 823 | 91 | 31 | 792
22325 | 513462.7834 | 4607696.7082 | 1992-09-09 | 888 | 145 | 100 | 788
22329 | 506387.0555 | 4608124.2406 | 1992-10-05 | 675 | 65 | 15 | 660
22330 | 514472 | 4612730 | 1992-09-04 | 672 | 40 | 8 | 680
22333 | 532128.704 | 4617749.3306 | 1992-08-31 | 845 | 115 | 70 | 775
22334 | 537052.6656 | 4618621.5669 | 1992-07-22 | 776 | 62 | 24 | 752
22338 | 525968.4014 | 4614489.1343 | 1992-07-20 | 810 | 85 | 40 | 770
22341 | 542151 | 4608588 | 1992-07-16 | 712 | 44 | 9 | 721
22428 | 539887.4979 | 4608267.9358 | 10/25/1991 | 745 | 160 | 35 | 710
22429 | 532712.4078 | 4612797.8915 | 04/27/1992 | 829 | 158 | 58 | 771
22454 | 524097.5736 | 4599027.5989 | 10/20/1991 | 761 | 108 | 12 | 749
22484 | 507872.9866 | 4567831.7578 | 05/16/1992 | 666 | 39 | 4 | 662
23366 | 524892.3732 | 4598457.2958 | 1992-12-14 | 755 | 50 | 20 | 735
23372 | 512174.3348 | 4601000.5334 | 1992-12-17 | 822 | 60 | 36 | 786
23373 | 535590.2867 | 4622859.5448 | 1992-11-24 | 760 | 103 | 51 | 709
23375 | 508014.8329 | 4607831.7088 | 1992-12-07 | 709 | 85 | 40 | 669
23461 | 519963.1541 | 4608679.6261 | 1978-06-21 | 813 | 136 | 15 | 798
23462 | 522647.346 | 4614567.7412 | NA | 806 | 167 | 96 | 710
23465 | 517722.3212 | 4615467.649 | 08/04/1977 | 669 | 21 | 10 | 659
23467 | 522047.3424 | 4614667.7317 | 08/03/1973 | 787 | 96 | 65 | 722
23472 | 522848.9471 | 4614543.7444 | 06/28/1975 | 778 | 93 | 65 | 713
23477 | 521822.3383 | 4614892.73 | 04/08/1996 | 760 | 95 | 15 | 745
23482 | 521947.3463 | 4614367.727 | 09/20/1982 | 808 | 160 | 88 | 720
23493 | 520504.6336 | 4614924.7058 | 03/20/1967 | 720 | 114 | 20 | 700
23498 | 520277.332 | 4615007.7016 | 02/28/1985 | 711 | 27 | 10 | 701
23501 | 524947.3391 | 4615642.793 | 06/08/1972 | 811 | 111 | 48 | 763
23503 | 521772.3378 | 4614917.7294 | 09/18/1985 | 750 | 159 | 35 | 715
23504 | 519631.6714 | 4614405.7307 | 1978-11-15 | 731 | 28 | 12 | 719
23505 | 517158.8787 | 4615592.365 | 1974-07-29 | 659 | 28 | 11 | 648
23507 | 520213.9519 | 4614998.7967 | 1977-09-20 | 706 | 34 | 16 | 690
23508 | 520847.3337 | 4614967.7136 | 04/14/1976 | 715 | 59 | 18 | 697
23513 | 521447.3377 | 4614842.7229 | 07/03/1984 | 728 | 90 | 15 | 713
23515 | 516731.5092 | 4615646.9306 | 1984-10-09 | 651 | 55 | 5 | 646
23516 | 524172.3551 | 4614317.765 | 09/04/1985 | 737 | 54 | 18 | 719
23518 | 521392.338 | 4614807.7216 | 11/14/1973 | 729 | 54 | 9 | 720
23523 | 521747.3445 | 4614442.7243 | 10/03/1973 | 824 | 183 | 103 | 721
23528 | 521247.3352 | 4614967.7206 | 05/01/1981 | 714 | 25 | 8 | 706
23529 | 518565.2381 | 4614368.6582 | 11/13/1991 | 741 | 24 | 18 | 723
23531 | 523662.3543 | 4614242.7554 | 05/14/1982 | 781 | 85 | 68 | 713
23533 | 521172.3367 | 4614842.7181 | 01/24/1977 | 719 | 118 | 30 | 689
23536 | 524653.3564 | 4614352.7737 | 04/26/1985 | 763 | 80 | 15 | 748
23538 | 521447.3377 | 4614842.7229 | 09/18/1976 | 728 | 87 | 14 | 714
23539 | 519345.8285 | 4615142.6822 | 06/14/1974 | 700 | 46 | -1 | 701
23546 | 521972.3399 | 4614817.7319 | 08/07/1978 | 782 | 200 | 87 | 695
23550 | 517747.3363 | 4614392.6405 | 04/23/1986 | 706 | 90 | -1 | 707
23551 | 522647.3339 | 4615417.7497 | 12/12/1986 | 769 | 100 | 70 | 699
23554 | 517222.321 | 4615417.6374 | 08/02/1972 | 664 | 42 | 12 | 652
23561 | 521922.3391 | 4614867.7315 | 10/29/1986 | 771 | 185 | 61 | 710
23564 | 518327.3232 | 4615397.6618 | 09/06/1980 | 674 | 87 | 82 | 592
23566 | 522547.3471 | 4614467.7384 | 12/16/1977 | 841 | 164 | 105 | 736
23569 | 517172.3269 | 4614992.6328 | 03/17/1986 | 670 | 74 | -1 | 671
23571 | 522972.3394 | 4615112.7524 | 04/22/1983 | 749 | 60 | 38 | 711
23576 | 522519.3487 | 4614342.7367 | 04/21/1986 | 837 | 194 | 120 | 717
23580 | 518397.3234 | 4615392.6633 | 08/30/1971 | 666 | 57 | -1 | 667
23598 | 519804.313 | 4611222.5758 | 1982-07-30 | 875 | 135 | 98 | 777
23602 | 516347.3565 | 4612767.5968 | 10/03/1961 | 838 | 191 | 170 | 668
23603 | 515907.3518 | 4613042.5895 | 10/09/1978 | 777 | 162 | 130 | 647
23605 | 515337.3445 | 4613492.5807 | 11/06/1986 | 707 | 45 | 25 | 682
23606 | 515747.3355 | 4614192.5951 | 09/11/1971 | 677 | 72 | -1 | 678
23608 | 515782.3498 | 4613167.5878 | 10/13/1984 | 756 | 90 | 60 | 696
23610 | 516122.3487 | 4613292.5961 | 10/04/1983 | 817 | 155 | 90 | 727
23612 | 515747.3477 | 4613317.5883 | 09/23/1983 | 746 | 120 | 60 | 686
23613 | 515322.3368 | 4614042.5846 | 08/18/1982 | 678 | 72 | -1 | 679
23614 | 516422.3447 | 4613617.6052 | 07/24/1979 | 758 | 58 | 40 | 718
23616 | 516302.4622 | 4612795.1739 | 1980-10-24 | 838 | 187 | 120 | 718
23631 | 518957.8007 | 4612425.1773 | 1976-08-17 | 835 | 87 | 46 | 789
23632 | 520029.2459 | 4613390.8974 | 1975-07-29 | 760 | 92 | 35 | 725
23639 | 519597.357 | 4613167.6699 | 07/02/1985 | 784 | 89 | 40 | 744
23640 | 519422.3645 | 4612617.6612 | 07/13/1972 | 818 | 95 | 60 | 758
23643 | 519792.3535 | 4613442.6766 | 05/14/1986 | 752 | 107 | 21 | 731
23644 | 519122.3643 | 4612592.6546 | 09/04/1975 | 807 | 73 | 50 | 757
23645 | 521547.3598 | 4613317.7099 | 06/09/1972 | 837 | 185 | 115 | 722
23646 | 521022.3597 | 4613192.6998 | 03/23/1973 | 810 | 80 | 48 | 762
23647 | 521272.3696 | 4612567.698 | 07/03/1971 | 882 | 141 | 102 | 780
23648 | 521227.8691 | 4612586.6975 | 05/08/1970 | 879 | 150 | 110 | 769
23649 | 521722.3605 | 4613317.7129 | 05/30/1975 | 854 | 185 | 110 | 744
23650 | 520522.3509 | 4613717.695 | 12/07/1977 | 756 | 82 | 8 | 748
23651 | 520197.3656 | 4612642.678 | 05/23/1978 | 786 | 127 | 85 | 701
23652 | 520197.3653 | 4612667.6782 | 07/08/1985 | 787 | 80 | 27 | 760
23656 | 522707.3605 | 4613567.7321 | 06/12/1986 | 829 | 123 | 68 | 761
23657 | 523227.3542 | 4614142.7468 | 06/19/1984 | 779 | 110 | 30 | 749
23658 | 521847.3688 | 4612767.7096 | 06/18/1974 | 878 | 140 | 110 | 768
23663 | 524647.3815 | 4612592.7544 | 03/05/1981 | 829 | 94 | 73 | 756
23664 | 524222.3739 | 4613017.7519 | 03/28/1974 | 809 | 63 | 40 | 769
23665 | 524212.5794 | 4612626.7476 | 01/31/1985 | 854 | 105 | 80 | 774
23666 | 524222.3799 | 4612592.7474 | 01/17/1985 | 853 | 120 | 80 | 773
23667 | 524922.3643 | 4613867.773 | 08/26/1919 | 837 | 90 | 70 | 767
23668 | 523397.3701 | 4613067.7386 | 06/12/1978 | 790 | 59 | 41 | 749
23669 | 523672.3562 | 4614117.7543 | 07/23/1975 | 745 | 36 | 15 | 730
23670 | 524147.3693 | 4613317.7539 | 04/09/1974 | 789 | 50 | 34 | 755
23671 | 524422.3762 | 4612907.7541 | 04/30/1980 | 838 | 94 | 73 | 765
23672 | 523497.3784 | 4612517.7345 | 11/04/1984 | 858 | 120 | 82 | 776
23673 | 515110.0463 | 4611788.7114 | 1986-01-10 | 738 | 92 | 50 | 688
23674 | 523422.3906 | 4611642.7241 | 06/18/1983 | 851 | 108 | 60 | 791
23675 | 523422.382 | 4612242.7304 | 04/12/1978 | 858 | 100 | 81 | 777
23680 | 522272.3961 | 4610967.6986 | 10/12/1976 | 831 | 115 | 50 | 781
23681 | 522897.3969 | 4611067.7097 | 10/22/1979 | 871 | 100 | 82 | 789
23682 | 522022.3898 | 4611342.6984 | 07/30/1983 | 849 | 270 | 55 | 794
23683 | 521822.3769 | 4612192.7035 | 05/14/1986 | 875 | 157 | 100 | 775
23684 | 521822.3755 | 4612292.7045 | 08/25/1966 | 876 | 130 | 110 | 766
23689 | 522807.3959 | 4611117.7088 | 08/29/1980 | 867 | 100 | 72 | 795
23690 | 522297.3965 | 4610942.6988 | 09/18/1970 | 831 | 69 | 25 | 806
23691 | 521622.3776 | 4612092.6992 | 05/18/1979 | 879 | 131 | 105 | 774
23693 | 520172.3837 | 4611367.6656 | 10/28/1975 | 866 | 154 | 100 | 766
23695 | 519497.371 | 4612167.6587 | 03/02/1978 | 865 | 190 | 135 | 730
23696 | 519022.3695 | 4612207.649 | 08/15/1977 | 850 | 210 | 90 | 760
23697 | 519622.3801 | 4611542.6557 | 11/30/1972 | 892 | 142 | 120 | 772
23698 | 519397.3726 | 4612042.6555 | 08/27/1974 | 889 | 230 | 120 | 769
23701 | 518965.3034 | 4612558.8854 | 1986-09-03 | 834 | 150 | 75 | 759
23702 | 519590.0204 | 4612467.8378 | 1982-02-14 | 863 | 145 | 92 | 771
23703 | 519847.3387 | 4611321.0732 | 1982-12-16 | 870 | 138 | 92 | 778
23704 | 519771.383 | 4611280.0047 | 1984-03-20 | 875 | 147 | 98 | 777
23712 | 519747.3662 | 4612542.6675 | 09/06/1985 | 848 | 150 | 95 | 753
23713 | 519847.3834 | 4611342.6586 | 12/16/1982 | 871 | 138 | 92 | 779
23714 | 519422.3748 | 4611892.6547 | 06/07/1977 | 900 | 161 | 135 | 765
23715 | 519022.3655 | 4612492.6515 | 05/17/1982 | 817 | 97 | 67 | 750
23716 | 519422.3748 | 4611892.6547 | 04/01/1971 | 900 | 170 | 139 | 761
23717 | 518577.3691 | 4612177.6393 | 01/09/1987 | 849 | 135 | 85 | 764
23731 | 518497.3761 | 4611667.6332 | 10/15/1976 | 875 | 154 | 113 | 762
23732 | 518005.1723 | 4611867.6245 | 06/16/1982 | 853 | 111 | 88 | 765
23741 | 515372.3639 | 4612092.5707 | 12/19/1975 | 724 | 58 | 12 | 712
23742 | 515647.3777 | 4611142.5691 | 06/17/1980 | 806 | 136 | 56 | 750
23743 | 515447.3752 | 4611292.5661 | 06/17/1983 | 781 | 160 | 70 | 711
23749 | 516797.3958 | 4610017.5839 | 05/12/1986 | 913 | 200 | 122 | 791
23750 | 516797.3944 | 4610117.5847 | 10/10/1980 | 911 | 203 | 129 | 782
23751 | 516377.3894 | 4610412.5785 | 07/07/1986 | 868 | 150 | 100 | 768
23752 | 516807.3958 | 4610017.5841 | 03/25/1938 | 912 | 264 | 143 | 769
23754 | 515962.3832 | 4610792.5729 | 02/22/1982 | 839 | 185 | 85 | 754
23755 | 515272.3824 | 4610742.5582 | 10/28/1985 | 780 | 120 | 36 | 744
23756 | 516227.3858 | 4610642.5772 | 01/08/1985 | 860 | 125 | 70 | 790
23757 | 516027.3847 | 4610692.5735 | 05/20/1986 | 844 | 102 | 80 | 764
23758 | 516522.3844 | 4610792.5846 | 05/23/1984 | 836 | 175 | 60 | 776
23759 | 515977.3905 | 4610267.5691 | 11/26/1985 | 876 | 207 | 100 | 776
23760 | 516076.6858 | 4610618.5739 | 05/01/1984 | 854 | 204 | 90 | 764
23761 | 515972.3919 | 4610167.5682 | 03/26/1981 | 855 | 210 | 130 | 725
23763 | 516797.3944 | 4610117.5847 | 09/23/1955 | 911 | 200 | 127.5 | 784
23764 | 515947.3872 | 4610502.5703 | 06/15/1971 | 866 | 262 | 98 | 768
23770 | 509393.4213 | 4617633.5957 | 1962-05-02 | 623 | 126 | 62 | 561
23774 | 515602.998 | 4611161.4002 | 1987-02-05 | 798 | 160 | 80 | 718
23805 | 519512.2276 | 4610119.7116 | 1985-07-22 | 849 | 89 | 55 | 794
23806 | 519786.0202 | 4609309.6996 | 1983-10-04 | 843 | 112 | 40 | 803
23807 | 519132.3987 | 4610162.6331 | 07/30/1980 | 855 | 100 | 62 | 793
23808 | 519572.4102 | 4609422.6354 | 12/30/1986 | 848 | 95.5 | 3 | 845
23809 | 519877.4018 | 4610057.6474 | 11/20/1986 | 849 | 102 | 48 | 801
23810 | 519447.4078 | 4609567.6342 | 04/23/1979 | 845 | 77 | 45 | 800
23811 | 519597.4082 | 4609567.6372 | 10/05/1982 | 848 | 80 | 39 | 809
23812 | 520072.401 | 4610142.6522 | 07/21/1979 | 853 | 83 | 62 | 791
23813 | 519397.3978 | 4610267.6395 | 12/14/1976 | 854 | 94 | 82 | 772
23814 | 519447.399 | 4610192.6398 | 02/27/1980 | 854 | 95 | 69 | 785
23815 | 519697.4112 | 4609367.6374 | 04/09/1979 | 842 | 82 | 60 | 782
23816 | 519747.4057 | 4609767.6421 | NA | 834 | 95 | 50 | 784
23818 | 519982.4104 | 4609467.6441 | 09/28/1983 | 843 | 100 | 40 | 803
23819 | 519772.4096 | 4609492.6401 | 09/23/1980 | 833 | 77 | 53 | 780
23820 | 519502.4058 | 4609722.6367 | 08/26/1986 | 835 | 103 | 41 | 794
23821 | 519647.4076 | 4609617.6387 | 06/04/1986 | 844 | 83 | 52 | 792
23822 | 519897.4085 | 4609592.6436 | 01/17/1986 | 843 | 95 | 50 | 793
23823 | 519822.4051 | 4609817.6441 | 09/22/1982 | 822 | 77.5 | 39 | 783
23824 | 519822.4026 | 4609992.6457 | 01/10/1980 | 841 | 82 | 60 | 781
23825 | 519822.4019 | 4610042.6462 | 02/02/1979 | 844 | 86 | 52 | 792
23826 | 519147.3983 | 4610192.6337 | 07/03/1986 | 856 | 98 | 62 | 794
23827 | 518972.3987 | 4610142.6296 | 06/12/1978 | 859 | 93 | 73 | 786
23828 | 519222.3985 | 4610192.6352 | 02/20/1980 | 858 | 102 | 84 | 774
23829 | 519947.4082 | 4609617.6448 | 05/21/1971 | 844 | 92 | 55 | 789
23830 | 519980.3049 | 4609852.6476 | 05/29/1969 | 847 | 88 | 60 | 787
23831 | 519972.4101 | 4609492.6442 | 08/16/1960 | 843 | 72 | 57 | 786
23832 | 519675.7122 | 4609293.6363 | 10/11/1973 | 829 | 76 | 47 | 782
23833 | 519122.3983 | 4610192.6332 | 07/13/1983 | 855 | 100 | 62 | 793
23834 | 519447.4121 | 4609267.6315 | 04/26/1978 | 828 | 95 | 50 | 778
23835 | 519422.4096 | 4609442.6325 | 04/24/1978 | 840 | 90 | 50 | 790
23836 | 520047.4013 | 4610117.6515 | 11/01/1974 | 854 | 97 | 60 | 794
23838 | 519977.4009 | 4610132.6502 | 11/17/1984 | 856 | 107 | 40 | 816
23841 | 519928.3126 | 4609306.6415 | 04/25/1978 | 836 | 82 | 45 | 791
23844 | 520618.0614 | 4609836.0176 | 1964-11-12 | 848 | 80 | 66 | 782
23848 | 520181.7862 | 4608661.1458 | 1983-08-22 | 816 | 135 | 35 | 781
23849 | 520638.09 | 4609711.4328 | 1983-07-14 | 840 | 58 | 35 | 805
23851 | 520060.9456 | 4608665.8481 | 1982-09-29 | 805 | 46 | 10 | 795
23855 | 519960.2233 | 4609739.4153 | 1967-08-16 | 847 | 90 | 68 | 779
23859 | 519764.4237 | 4609429.3013 | 1967-11-30 | 836 | 100 | 47 | 789
23862 | 520207.4013 | 4610142.655 | 07/18/1979 | 834 | 95 | 60 | 774
23863 | 520707.4059 | 4609892.6629 | 02/10/1978 | 850 | 95 | 55 | 795
23864 | 520472.4044 | 4609967.6588 | 12/07/1982 | 838 | 70 | 45 | 793
23865 | 520453.412 | 4609428.6534 | 02/23/1984 | 836 | 68 | 36 | 800
23867 | 520372.4113 | 4609467.6521 | 09/03/1980 | 836 | 80 | 55 | 781
23868 | 520772.4054 | 4609942.6647 | 10/10/1978 | 853 | 77 | 30 | 823
23869 | 520472.4086 | 4609667.656 | 04/11/1980 | 847 | 123 | 54 | 793
23871 | 520372.4059 | 4609842.6556 | 09/12/1972 | 851 | 98 | 68 | 783
23872 | 521097.4083 | 4609817.6688 | 03/20/1961 | 811 | 112 | 10 | 801
23873 | 521647.4031 | 4610317.6823 | 08/23/1976 | 810 | 65 | 30 | 780
23874 | 521584.7019 | 4610384.6819 | 04/19/1972 | 821 | 65 | 38 | 783
23875 | 521747.4035 | 4610317.6838 | 04/19/1972 | 795 | 59 | 30 | 765
23882 | 520922.4083 | 4609771.6656 | 06/23/1981 | 809 | 101 | 12 | 797
23883 | 521772.4014 | 4610467.6857 | 11/02/1982 | 822 | 77 | 52 | 770
23884 | 521022.4012 | 4610292.6722 | 07/01/1983 | 829 | 90 | 46 | 783
23886 | 521397.4093 | 4609817.6735 | 08/28/1968 | 833 | 163 | 50 | 783
23887 | 520647.3979 | 4610442.6669 | 07/02/1985 | 854 | 125 | 65 | 789
23888 | 522822.4049 | 4610492.7026 | 09/14/1982 | 833 | 100 | 70 | 763
23899 | 522667.8006 | 4608570.1925 | 1968-10-24 | 826 | 36 | 12 | 814
23904 | 522122.397 | 4610867.6952 | 03/21/1986 | 819 | 96 | 50 | 769
23905 | 522647.3985 | 4610892.7039 | NA | 844 | 114 | 65 | 779
23907 | 522971.4053 | 4610500.705 | 06/18/1986 | 844 | 119 | 50 | 794
23909 | 521847.4024 | 4610417.6864 | 08/27/1976 | 826 | 160 | 65 | 761
23910 | 522972.4047 | 4610542.7055 | 12/01/1980 | 843 | 88 | 70 | 773
23911 | 523047.4046 | 4610567.7069 | 04/23/1983 | 843 | 95 | 70 | 773
23912 | 523247.4053 | 4610567.7101 | 07/12/1985 | 847 | 109 | 64 | 783
23913 | 523397.4191 | 4609642.7028 | 03/21/1973 | 829 | 78 | 39 | 790
23914 | 523072.4208 | 4609442.6957 | 05/23/1986 | 820 | 130 | 35 | 785
23915 | 523147.4218 | 4609392.6963 | 05/24/1985 | 822 | 77 | 30 | 792
23916 | 521887.4153 | 4609527.6782 | 04/19/1985 | 835 | 70 | 35 | 800
23917 | 522872.4208 | 4609392.6921 | 06/07/1985 | 833 | 104 | 40 | 793
23918 | 522972.4215 | 4609367.6934 | 03/24/1976 | 823 | 60 | 40 | 783
23919 | 523197.4202 | 4609517.6984 | 06/27/1983 | 819 | 70 | 40 | 779
23920 | 523177.4035 | 4610677.7101 | 12/17/1986 | 849 | 105 | 62 | 787
23921 | 522022.3962 | 4610892.6939 | 02/12/1979 | 829 | 90 | 50 | 779
23924 | 522022.3969 | 4610842.6934 | 10/18/1979 | 827 | 90 | 30 | 797
23925 | 523607.4241 | 4609342.7029 | 05/27/1980 | 821 | 64 | 34 | 787
23926 | 524122.4256 | 4609367.7111 | 10/10/1975 | 816 | 54 | 30 | 786
23927 | 524422.4196 | 4609867.7212 | 05/07/1984 | 816 | 68 | 30 | 786
23928 | 523772.4247 | 4609342.7055 | 03/06/1975 | 821 | 50 | 36 | 785
23929 | 523472.4237 | 4609342.7008 | 06/07/1984 | 815 | 86 | 40 | 775
23936 | 523707.427 | 4609167.7026 | 06/03/1980 | 824 | 69 | 38 | 786
23937 | 523322.4238 | 4609292.698 | 10/02/1978 | 822 | 57 | 30 | 792
23940 | 521922.4349 | 4608167.6653 | 09/06/1962 | 822 | 93 | 13 | 809
23942 | 523307.4241 | 4609267.6975 | 05/31/1974 | 824 | 148 | 55 | 769
23943 | 521922.4188 | 4609292.6765 | 11/05/1976 | 812 | 42 | 23 | 789
23948 | 522631.208 | 4608598.8288 | 1962-10-12 | 822 | 36 | 27 | 795
23951 | 521847.4208 | 4609127.6737 | 05/30/1984 | 823 | 47 | 23 | 800
23953 | 520247.4228 | 4608642.6418 | 10/17/1978 | 813 | 149 | 25 | 788
23954 | 520272.4286 | 4608242.6386 | NA | 803 | 103 | 5 | 798
23955 | 520272.4241 | 4608557.6415 | 07/08/1980 | 801 | 95 | 30 | 771
23956 | 520222.824 | 4608553.6405 | 05/26/1981 | 815 | 136 | 26 | 789
23957 | 520572.4271 | 4608392.646 | 07/17/1986 | 802 | 78 | 3 | 799
23958 | 520677.4269 | 4608419.6483 | 01/26/1979 | 802 | 95 | 8 | 794
23961 | 521422.4293 | 4608427.6603 | 07/10/1981 | 796 | 97 | 12 | 784
23964 | 521397.4297 | 4608392.6596 | 05/18/1961 | 794 | 84 | 6 | 788
23965 | 521147.4267 | 4608542.6573 | 10/12/1985 | 798 | 104 | 10 | 788
23966 | 521349.8249 | 4608719.6621 | 10/26/1967 | 800 | 214 | 14 | 786
23967 | 521132.4256 | 4608617.6578 | 03/21/1980 | 802 | 135 | 12 | 790
23968 | 521622.4205 | 4609092.6699 | 03/30/1966 | 810 | 108 | 30 | 780
23969 | 521322.4263 | 4608617.6607 | 11/04/1961 | 800 | 63 | 7 | 793
23970 | 521322.4257 | 4608652.661 | 05/08/1981 | 800 | 135 | 6 | 794
23971 | 520472.4283 | 4608292.6431 | 10/03/1979 | 803 | 69 | 8 | 795
23972 | 520265.5241 | 4608556.6414 | 06/05/1985 | 802 | 90 | 8 | 794
23973 | 520337.4252 | 4608487.6422 | 08/07/1980 | 799 | 101 | 21 | 778
23974 | 520972.444 | 4607292.6427 | 07/01/1975 | 804 | 22 | 6 | 798
23976 | 521304.6628 | 4608492.6685 | 1970-07-19 | 802 | 116 | 12 | 790
23977 | 520342.6419 | 4609438.7089 | 1973-09-11 | 848 | 83 | 50 | 798
23980 | 520254.2283 | 4609435.7756 | 1978-05-23 | 848 | 81 | 50 | 798
23981 | 520373.8451 | 4608672.578 | 1984-12-20 | 823 | 95 | 30 | 793
23988 | 520093.6647 | 4607929.7945 | 1983-12-12 | 809 | 66 | 10 | 799
23989 | 520901.6004 | 4608366.2682 | 1986-12-18 | 799 | 91 | 2.5 | 796.5
23993 | 523315.7952 | 4609295.6642 | 1978-07-31 | 822 | 82 | 55 | 767
23995 | 519955.6733 | 4607962.9194 | 1985-09-16 | 809 | 55 | 30 | 779
23999 | 520527.3844 | 4607472.1762 | 1985-09-26 | 819 | 70 | 24 | 795
24001 | 519586.1379 | 4608277.4734 | 1980-06-09 | 826 | 72 | 50 | 776
24002 | 519961.182 | 4608092.2632 | 1983-07-26 | 820 | 59 | 25 | 795
24005 | 522968.1974 | 4605986.008 | 1967-10-14 | 813 | 92 | 34 | 779
24013 | 520082.409 | 4608503.0601 | 1977-06-16 | 818 | 54 | 3 | 815
24016 | 520100.2429 | 4608998.7821 | 1974-02-06 | 826 | 67 | 35 | 791
24019 | 519477.4265 | 4608257.6229 | 02/16/1984 | 818 | 77 | 28 | 790
24020 | 520147.4354 | 4607742.6314 | 05/22/1979 | 819 | 66 | 23 | 796
24021 | 520047.4325 | 4607927.6312 | 11/28/1984 | 806 | 74 | 30 | 776
24022 | 519947.4332 | 4607867.6286 | 04/12/1982 | 826 | 59 | 40 | 786
24023 | 519972.4179 | 4608942.6391 | 07/16/1963 | 821 | 87 | 46 | 775
24024 | 519847.4304 | 4608047.6283 | 07/01/1963 | 803 | 57 | 37 | 766
24026 | 520022.4141 | 4609217.6426 | 10/07/1983 | 845 | 91 | 47 | 798
24027 | 520072.4238 | 4608542.6374 | 12/15/1981 | 819 | 100 | 25 | 794
24028 | 519922.4174 | 4608967.6383 | 08/25/1984 | 825 | 85 | 25 | 800
24029 | 520197.4213 | 4608742.6418 | 03/16/1987 | 807 | 106 | 27 | 780
24030 | 520072.4217 | 4608692.6388 | 11/01/1979 | 801 | 50 | 9 | 792
24031 | 518822.4222 | 4608457.6116 | 12/19/1986 | 853 | 88 | 55 | 798
24032 | 520172.4224 | 4608657.6405 | 08/10/1981 | 813 | 135 | 45 | 768
24034 | 524414.0958 | 4606302.0473 | 1964-07-25 | 794 | 69 | 18 | 776
24035 | 520226.235 | 4608311.9916 | 1964-07-25 | 803 | 76 | 16 | 787
24036 | 520207.4291 | 4608396.5819 | 1966-07-14 | 801 | 128 | 10 | 791
24044 | 520495.1122 | 4608371.3136 | 1971-09-18 | 801 | 76 | 8 | 793
24049 | 520223.052 | 4608227.8551 | 1967-08-20 | 802 | 95 | 6 | 796
24050 | 520277.0599 | 4608810.1649 | 1960-10-17 | 799 | 66 | 8 | 791
24054 | 521047.735 | 4608555.7464 | 1968-09-04 | 807 | 84 | 18 | 789
24063 | 520281.9361 | 4609435.7146 | 1963-06-03 | 850 | 78 | 64 | 786
24066 | 521330.6596 | 4608591.2769 | 1963-05-27 | 798 | 122 | 12 | 786
24067 | 520802.5723 | 4608427.7737 | 1965-09-20 | 805 | 126 | 30 | 775
24071 | 520137.4646 | 4607738.4417 | 1965-04-13 | 820 | 76 | 26 | 794
24076 | 520314.3032 | 4608798.9743 | 1968-10-18 | 801 | 175 | 6 | 795
24077 | 520219.2714 | 4608338.8596 | 1963-10-03 | 801 | 76 | 14 | 787
24082 | 520961.8225 | 4608518.3284 | 1965-07-21 | 804 | 130 | 32 | 772
24083 | 520528.1162 | 4608371.4888 | 1964-10-08 | 801 | 72 | 12 | 789
24084 | 520633.3304 | 4608235.3166 | 1964-12-21 | 802 | 47 | 28 | 774
24085 | 520225.8692 | 4608699.7376 | 1963-11-18 | 810 | 99 | 55 | 755
24088 | 520078.9481 | 4608576.0332 | 1961-04-28 | 812 | 51 | 12 | 800
24099 | 520158.0996 | 4607866.2323 | 1962-10-22 | 811 | 24 | 10 | 801
24103 | 517297.417 | 4608582.5822 | 04/05/1983 | 851 | 108 | 40 | 811
24104 | 517672.4198 | 4608442.5885 | 10/07/1983 | 853 | 132 | 59 | 794
24105 | 518582.4307 | 4607817.6012 | 07/07/1978 | 813 | 81 | 50 | 763
24111 | 516222.4277 | 4607642.5531 | 02/05/1976 | 869 | 83 | 65 | 804
24112 | 515247.4226 | 4607842.5354 | 03/14/1979 | 851 | 153 | 80 | 771
24116 | 515547.4278 | 4607517.5388 | 09/19/1973 | 864 | 86 | 60 | 804
24117 | 519672.4528 | 4606442.6101 | 11/14/1964 | 833 | 90 | 45 | 788
24119 | 520572.4514 | 4606692.6299 | 10/08/1973 | 826 | 76 | 56 | 770
24120 | 522322.4599 | 4606517.6546 | 01/01/1962 | 799 | 139 | 16 | 783
24122 | 518587.4505 | 4606417.5889 | 05/06/1985 | 840 | 86 | 32 | 808
24124 | 520347.453 | 4606542.6241 | 08/27/1974 | 847 | 59 | 49 | 798
24129 | 520397.4374 | 4607642.6354 | 11/01/1978 | 803 | 92 | 11 | 792
24131 | 517641.7861 | 4608474.3644 | 1982-11-24 | 855 | 120 | 58 | 797
24133 | 520122.456 | 4606292.6174 | 10/18/1988 | 832 | 59 | 41 | 791
24134 | 520287.4357 | 4607742.6342 | 12/18/1984 | 799 | 92 | 20 | 779
24135 | 522322.4603 | 4606492.6544 | 06/30/1962 | 800 | 139 | 16 | 784
24138 | 518647.4521 | 4606317.5892 | 05/11/1981 | 841 | 70 | 30 | 811
24139 | 520547.4528 | 4606592.6285 | 01/27/1972 | 828 | 72 | 42 | 786
24143 | 520222.4363 | 4607692.6325 | 07/19/1978 | 819 | 59 | 30 | 789
24144 | 520404.0314 | 4606670.7046 | 1967-03-19 | 844 | 88 | 70 | 774
24145 | 520521.1202 | 4606620.6593 | 1983-03-15 | 842 | 85 | 42 | 800
24148 | 519897.4498 | 4606692.6168 | 03/17/1977 | 844 | 77 | 36 | 808
24150 | 520435.7581 | 4606622.9721 | 1966-07-21 | 849 | 88 | 64 | 785
24152 | 519597.4508 | 4606567.6098 | 10/28/1964 | 826 | 76 | 50 | 776
24153 | 519772.4518 | 4606527.6128 | 09/25/1981 | 828 | 85 | 20 | 808
24155 | 520372.4574 | 4606242.6218 | 10/28/1964 | 845 | 72 | 59 | 786
24156 | 516747.4117 | 4608867.5735 | 08/26/1971 | 875 | 129 | 90 | 785
24157 | 518707.4501 | 4606467.5917 | 06/16/1968 | 833 | 68 | 40 | 793
24158 | 519847.4523 | 4606507.6141 | 11/24/1978 | 825 | 90 | 39 | 786
24160 | 520597.4508 | 4606742.6309 | 03/27/1968 | 799 | 98 | 36 | 763
24161 | 515577.4153 | 4608422.5464 | 07/24/1980 | 877 | 124 | 90 | 787
24163 | 519022.4496 | 4606557.5986 | 09/12/1978 | 824 | 45 | 25 | 799
24164 | 520119.2799 | 4608655.0972 | 1966-07-09 | 805 | 54 | 20 | 785
24165 | 520347.4462 | 4607017.6286 | 02/20/1970 | 848 | 83 | 57 | 791
24166 | 516247.4142 | 4608607.5613 | 05/18/1984 | 876 | 121 | 79 | 797
24167 | 516922.4496 | 4606192.5548 | 12/28/1972 | 851 | 69 | 51 | 800
24168 | 519022.4495 | 4606567.5987 | 06/20/1978 | 823 | 40 | 10 | 813
24170 | 520347.4452 | 4607092.6293 | 11/10/1969 | 837 | 80 | 37 | 800
24171 | 516687.4071 | 4609192.5749 | 11/12/1980 | 885 | 115 | 75 | 810
24172 | 515272.4244 | 4607717.5349 | 07/24/1981 | 854 | 148 | 95 | 759
24173 | 519422.4508 | 4606542.6062 | 06/15/1962 | 842 | 61 | 49 | 793
24175 | 520322.4577 | 4606212.6205 | 03/14/1974 | 841 | 59 | 40 | 801
24176 | 515272.4206 | 4607992.537 | 04/29/1985 | 866 | 153 | 75 | 791
24177 | 515697.44 | 4606667.535 | 06/08/1963 | 853 | 72 | 58 | 795
24178 | 519622.4523 | 4606467.6094 | 03/23/1963 | 831 | 92 | 40 | 791
24180 | 520372.4445 | 4607142.6303 | 08/06/1984 | 838 | 80 | 30 | 808
24182 | 534722.282 | 4622293.0626 | 08/15/1979 | 761 | 90 | 48 | 713
24192 | 534947.2964 | 4621218.0532 | 06/27/1977 | 773 | 114 | 60 | 713
24197 | 537372.3031 | 4621368.1038 | 06/10/1974 | 763 | 154 | 45 | 718
24202 | 537547.2916 | 4622418.1208 | 10/26/1979 | 764 | 53 | 35 | 729
24205 | 537922.3412 | 4618818.0744 | 04/26/1976 | 764 | 34 | 22 | 742
24210 | 538472.3443 | 4618743.0837 | 06/30/1975 | 761 | 40 | 10 | 751
24212 | 539497.3077 | 4621593.15 | 04/26/1979 | 806 | 72 | 61 | 745
24215 | 538747.3435 | 4618868.0909 | 08/25/1978 | 779 | 42 | 25 | 754
24220 | 538672.3489 | 4618468.083 | 11/16/1982 | 776 | 95 | 25 | 751
24225 | 539022.3548 | 4618143.0843 | 08/14/1979 | 770 | 30 | 11 | 759
24230 | 538522.348 | 4618493.0806 | 11/03/1982 | 773 | 41 | 12 | 761
24231 | 538607.2952 | 4622468.1427 | 08/03/1983 | 777 | 90 | 64 | 713
24233 | 538687.3172 | 4620708.1195 | 08/26/1984 | 800 | 105 | 40 | 760
24235 | 538597.3472 | 4618568.0832 | 10/29/1982 | 772 | 87 | 24 | 748
24236 | 538611.6953 | 4622458.1427 | 08/28/1981 | 776 | 54 | 33 | 743
24238 | 538587.338 | 4619218.0935 | 06/10/1982 | 788 | 97 | 57 | 731
24240 | 538872.3507 | 4618393.0856 | 08/08/1973 | 775 | 30 | 12 | 763
24242 | 539472.3168 | 4620943.1388 | 05/19/1977 | 809 | 91 | 75 | 734
24243 | 538422.336 | 4619318.0919 | 09/19/1972 | 790 | 90 | 35 | 755
24245 | 538267.3503 | 4618268.0722 | 08/18/1980 | 768 | 30 | 7 | 761
24246 | 536972.2893 | 4622468.1094 | 11/15/1969 | 741 | 100 | 22 | 719
24247 | 539472.3146 | 4621093.1413 | 11/04/1974 | 820 | 92 | 75 | 745
24248 | 538697.3384 | 4619217.0956 | 09/23/1974 | 788 | 113 | 50 | 738
24250 | 538997.3522 | 4618318.0867 | 07/11/1973 | 772 | 24 | 14 | 758
24251 | 537597.2913 | 4622518.1224 | 08/22/1972 | 770 | 112 | 40 | 730
24252 | 538707.3034 | 4621693.1358 | 07/29/1980 | 798 | 58 | 44 | 754
24253 | 538272.3152 | 4620743.1118 | 11/27/1978 | 766 | 90 | 55 | 711
24255 | 538998.3522 | 4618319.0867 | 01/16/1974 | 772 | 27 | 14 | 758
24260 | 538322.3507 | 4618248.0729 | 07/25/1980 | 765 | 30 | 7 | 758
24261 | 525096.3357 | 4606543.752 | 1959-12-22 | 802 | 93 | 55 | 747
24263 | 537147.32 | 4620118.0799 | 07/30/1976 | 810 | 63 | 49 | 761
24268 | 537222.3323 | 4619268.0681 | 12/14/1978 | 806 | 64 | 47 | 759
24276 | 523917.5652 | 4607387.6168 | 1962-09-27 | 809 | 48 | 24 | 785
24283 | 535447.2918 | 4621668.0698 | 08/21/1974 | 753 | 94 | 30 | 723
24288 | 535487.303 | 4620893.0591 | 06/30/1971 | 800 | 90 | 75 | 725
24293 | 534697.2887 | 4621693.0551 | 04/02/1986 | 761 | 72 | 40 | 721
24296 | 522522.4567 | 4606792.6603 | 09/17/1982 | 805 | 167 | 14.1 | 791
24298 | 535697.2952 | 4621493.0722 | 04/17/1986 | 758 | 40 | 25 | 733
24305 | 539447.38 | 4616468.0647 | 03/29/1986 | 801 | 124 | 45 | 756
24310 | 539347.3726 | 4616968.0711 | 03/20/1969 | 828 | 141 | 70 | 758
24315 | 539397.3806 | 4616418.063 | 08/04/1972 | 809 | 65 | 45 | 764
24329 | 536947.354 | 4617668.038 | 09/08/1984 | 857 | 139 | 86 | 771
24334 | 537272.353 | 4617818.0464 | 01/13/1984 | 788 | 53 | 22 | 766
24335 | 537247.372 | 4616474.025 | 08/22/1979 | 847 | 105 | 79 | 768
24339 | 537847.358 | 4617618.054 | 08/06/1979 | 801 | 50 | 43 | 758
24340 | 537247.3781 | 4616043.0182 | 07/09/1970 | 835 | 93 | 67 | 768
24344 | 537522.3387 | 4618893.068 | 12/24/1981 | 788 | 59 | 28 | 760
24345 | 536307.3708 | 4616318.0055 | 05/13/1976 | 857 | 116 | 70 | 787
24349 | 536522.3347 | 4618918.0493 | 12/11/1981 | 786 | 98 | 23 | 763
24350 | 536311.2719 | 4616242.0044 | 05/18/1976 | 849 | 116 | 78 | 771
24354 | 536572.331 | 4619193.0545 | 05/08/1979 | 806 | 72 | 45 | 761
24355 | 537197.3783 | 4616018.0169 | 05/15/1984 | 838 | 100 | 70 | 768
24359 | 536847.332 | 4619193.0598 | 05/12/1981 | 807 | 101 | 51 | 756
24360 | 537172.3784 | 4616003.0162 | 08/23/1985 | 836 | 102 | 68 | 768
24364 | 537897.3382 | 4619028.0773 | 11/16/1982 | 776 | 55 | 20 | 756
24365 | 536222.373 | 4616143.0013 | 08/18/1971 | 851 | 90 | 74 | 777
24369 | 537254.3345 | 4619122.0665 | 09/10/1985 | 804 | 63 | 20 | 784
24370 | 534697.3611 | 4616592.9805 | 11/19/1984 | 850 | 129 | 80 | 770
24374 | 536709.8335 | 4619055.055 | 11/17/1982 | 800 | 110 | 60 | 740
24375 | 536007.3568 | 4617228.0139 | 11/26/1979 | 853 | 113 | 89 | 764
24380 | 535547.3716 | 4616067.9881 | 11/24/1969 | 842 | 40 | 12 | 830
24405 | 536247.3511 | 4617693.0254 | 08/26/1978 | 832 | 95 | 77 | 755
24410 | 535947.3493 | 4617743.0206 | 09/21/1970 | 822 | 78 | 62 | 760
24428 | 528122.2557 | 4622642.9299 | 04/10/1979 | 639 | 36 | 12 | 627
24429 | 528072.2547 | 4622792.9295 | 05/19/1980 | 621 | 34 | 17 | 604
24430 | 528147.2572 | 4622417.9295 | 05/11/1978 | 641 | 30 | 15 | 626
24433 | 528214.4572 | 4622450.931 | NA | 640 | 43 | 10 | 630
24435 | 528972.2601 | 4622442.9464 | 10/26/1979 | 646 | 31 | 14 | 632
24438 | 528197.2572 | 4622442.9306 | 10/07/1977 | 641 | 60 | 10 | 631
24439 | 528223.2555 | 4622738.9324 | 10/06/1972 | 637 | 40 | 9 | 628
24440 | 528622.2576 | 4622642.9401 | 10/22/1981 | 631 | 41 | 3 | 628
24443 | 528947.2587 | 4622667.9469 | 05/04/1978 | 641 | 31 | 10 | 631
24444 | 528607.2547 | 4623117.9419 | 06/14/1979 | 639 | 39 | 10 | 629
24445 | 528640.2567 | 4622804.9412 | 01/26/1977 | 634 | 36 | 10 | 624
24450 | 530747.2656 | 4622617.9833 | 09/08/1979 | 718 | 36 | 3 | 715
24453 | 533592.0769 | 4622475.0406 | 06/24/1986 | 696 | 120 | 20 | 676
24455 | 532930.3745 | 4622464.027 | 10/08/1980 | 740 | 75 | 55 | 685
24459 | 533890.6777 | 4622528.0469 | 05/24/1974 | 724 | 146 | 20 | 704
24463 | 533149.5772 | 4622112.0298 | 10/19/1978 | 733 | 65 | 37 | 696
24464 | 534492.8806 | 4622396.0585 | 09/06/1977 | 772 | 105 | 63 | 709
24465 | 533077.7813 | 4621799.024 | 12/05/1979 | 760 | 71 | 30 | 730
24468 | 534608.9844 | 4621978.0575 | 02/18/1986 | 776 | 120 | 55 | 721
24469 | 533273.876 | 4622418.0338 | 08/15/1972 | 709 | 51 | 6 | 703
24470 | 533108.1759 | 4622327.03 | 10/12/1978 | 761 | 62 | 40 | 721
24473 | 532800.0747 | 4622338.0238 | 04/27/1978 | 738 | 77 | 54 | 684
24475 | 532831.0747 | 4622358.0245 | 08/23/1971 | 742 | 72 | 50 | 692
24483 | 530947.2678 | 4622367.9862 | 04/01/1974 | 754 | 106 | 88 | 666
24486 | 538338.2772 | 4616384.0433 | 05/21/1975 | 829 | 102 | 65 | 764
24489 | 529878.5775 | 4621237.9524 | 06/22/1979 | 703 | 77 | 52 | 651
24491 | 539072.3737 | 4616818.0636 | 10/04/1982 | 829 | 83 | 60 | 769
24493 | 530563.9785 | 4621343.9675 | 12/08/1981 | 720 | 73 | 60 | 660
24494 | 530247.266 | 4622217.9713 | 08/24/1978 | 676 | 36 | 16 | 660
24495 | 530728.8765 | 4621530.9732 | 06/05/1972 | 718 | 63 | 18 | 700
24496 | 539447.3786 | 4616568.0664 | 09/19/1973 | 805 | 76 | 55 | 750
24500 | 530255.7735 | 4621618.9649 | 04/11/1972 | 721 | 78 | 63 | 658
24501 | 539147.3637 | 4617543.0769 | 11/11/1985 | 782 | 33 | 15 | 767
24504 | 527047.2631 | 4621517.8992 | 07/19/1973 | 647 | 37 | 9 | 638
24505 | 529922.2772 | 4621267.9537 | 04/21/1983 | 734 | 88 | 61 | 673
24506 | 538497.3762 | 4616493.0479 | 05/10/1984 | 814 | 144 | 55 | 759
24509 | 527147.2676 | 4621227.8978 | 08/03/1971 | 654 | 23 | 9 | 645
24510 | 527147.2608 | 4621707.9035 | 06/03/1985 | 644 | 41 | 6 | 638
24511 | 538747.3754 | 4616618.0545 | 03/09/1978 | 826 | 80 | 65 | 761
24514 | 526977.2531 | 4622367.9055 | 06/03/1981 | 658 | 46 | 15 | 643
24515 | 528158.2588 | 4622141.9286 | 04/20/1973 | 641 | 27 | 12 | 629
24516 | 539277.3738 | 4616868.0682 | 01/31/1973 | 828 | 87 | 68 | 760
24519 | 528097.267 | 4621517.9203 | 05/16/1978 | 651 | 29 | 12 | 639
24520 | 527747.256 | 4622367.9212 | 05/25/1973 | 637 | 36 | 12 | 625
24521 | 538322.3767 | 4616418.0435 | 07/16/1982 | 833 | 105 | 65 | 768
24524 | 528097.2659 | 4621592.9212 | 05/16/1978 | 651 | 30 | 14 | 637
24526 | 538497.3617 | 4617518.0644 | 08/12/1975 | 796 | 24 | 14 | 782
24529 | 537797.3362 | 4619143.0772 | NA | 784 | 58 | 30 | 754
24530 | 526672.2497 | 4622742.9008 | 08/01/1978 | 682 | 62 | 26 | 656
24531 | 539397.3848 | 4616118.0581 | 09/08/1975 | 794 | 72 | 35 | 759
24536 | 539397.3742 | 4616868.0704 | 09/19/1974 | 823 | 133 | 75 | 748
24542 | 532572.3359 | 4617817.9589 | 10/28/1982 | 818 | 72 | 53 | 765
24543 | 529847.3086 | 4619042.9238 | 10/04/1979 | 750 | 50 | 15 | 735
24546 | 531847.3143 | 4619157.9635 | 04/23/1971 | 783 | 70 | 54 | 729
24548 | 527822.3054 | 4618742.8815 | 05/15/1973 | 751 | 54 | 38 | 713
24549 | 528160.901 | 4619138.8927 | 08/04/1967 | 755 | 141 | 60 | 695
24551 | 529847.3295 | 4617567.9049 | 05/18/1976 | 830 | 58 | 32 | 798
24553 | 526747.3182 | 4617567.8474 | 06/14/1973 | 771 | 78 | 18 | 753
24554 | 528173.3013 | 4619119.8927 | 10/05/1984 | 757 | 165 | 40 | 717
24555 | 525222.2998 | 4618467.8291 | 07/12/1985 | 678 | 30 | 10 | 668
24556 | 529847.31 | 4618942.9225 | 03/17/1980 | 749 | 90 | 31 | 718
24560 | 525597.3079 | 4617992.8308 | 06/18/1986 | 713 | 139 | 25 | 688
24561 | 529858.7099 | 4618949.9228 | 12/13/1974 | 750 | 41 | 20 | 730
24562 | 531747.3173 | 4618917.9584 | 06/02/1978 | 782 | 148 | 50 | 732
24563 | 528247.3162 | 4618092.8816 | 08/25/1980 | 779 | 72 | 50 | 729
24564 | 527647.3002 | 4619067.882 | 06/02/1972 | 743 | 87 | 38 | 705
24565 | 525687.3015 | 4618467.8379 | 07/06/1972 | 695 | 41 | 10 | 685
24566 | 530772.3105 | 4619142.9427 | 05/11/1985 | 806 | 112 | 68 | 738
24567 | 532047.3152 | 4619142.9671 | 08/04/1977 | 764 | 32 | 6 | 758
24568 | 529514.3073 | 4619048.9175 | 09/12/1984 | 754 | 115 | 30 | 724
24569 | 527647.2994 | 4619117.8826 | 06/03/1974 | 740 | 58 | 38 | 702
24570 | 526497.3083 | 4618202.8501 | 05/14/1984 | 742 | 97 | 40 | 702
24572 | 531747.3141 | 4619142.9614 | 08/11/1978 | 788 | 60 | 38 | 750
24573 | 528222.3012 | 4619142.8939 | 07/15/1985 | 751 | 140 | 50 | 701
24574 | 526597.2956 | 4619117.8625 | 08/14/1985 | 713 | 59 | 30 | 683
24575 | 515522.2846 | 4617833.6182 | 10/22/1982 | 636 | 120 | 38 | 598
24576 | 531022.3115 | 4619142.9475 | 08/07/1980 | 799 | 80 | 65 | 734
24577 | 531772.3199 | 4618742.9565 | 06/23/1977 | 792 | 72 | 40 | 752
24578 | 528272.3149 | 4618192.8833 | 11/02/1978 | 777 | 94 | 72 | 705
24579 | 527922.3083 | 4618567.8813 | 04/08/1975 | 747 | 76 | 40 | 707
24580 | 525183.908 | 4617881.8219 | 06/07/1971 | 726 | 59 | 43 | 683
24581 | 531347.3126 | 4619142.9537 | 10/13/1978 | 831 | 106 | 84 | 747
24584 | 526797.2999 | 4618867.8635 | 03/16/1983 | 731 | 90 | 29 | 702
24586 | 533065.1264 | 4618614.9792 | 09/18/1978 | 821 | 77 | 54 | 767
24587 | 533051.8272 | 4618558.9782 | 02/27/1981 | 817 | 79 | 57 | 760
24588 | 534473.6314 | 4618624.006 | 02/20/1986 | 807 | 54 | 30 | 777
24589 | 534551.6347 | 4618412.0044 | 11/17/1982 | 795 | 49 | 34 | 761
24590 | 534385.4309 | 4618641.0046 | 05/18/1981 | 804 | 67 | 30 | 774
24591 | 534457.3292 | 4618778.008 | 11/10/1982 | 785 | 52 | 27 | 758
24592 | 533847.3218 | 4619143.0016 | 06/06/1984 | 790 | 66 | 30 | 760
24593 | 533497.4238 | 4618912.9916 | 10/05/1983 | 815 | 80 | 46 | 769
24594 | 533783.9226 | 4619068.9993 | 07/07/1981 | 803 | 69 | 50 | 753
24595 | 534572.3464 | 4617592.9928 | 03/22/1979 | 859 | 118 | 97 | 762
24596 | 533893.0222 | 4619128.0022 | 07/26/1983 | 783 | 60 | 36 | 747
24597 | 534614.647 | 4617560.9932 | 11/10/1976 | 867 | 132 | 89 | 778
24598 | 534147.3271 | 4618843.003 | 08/24/1977 | 803 | 59 | 45 | 758
24599 | 534547.3304 | 4618718.0088 | 05/25/1976 | 823 | 51 | 3 | 820
24601 | 534274.3286 | 4618769.0043 | 05/28/1986 | 801 | 85 | 36 | 765
24602 | 534147.3289 | 4618718.0012 | 06/15/1978 | 805 | 65 | 40 | 765
24603 | 533436.6237 | 4618903.9903 | 06/16/1986 | 816 | 73 | 30 | 786
24612 | 534618.7075 | 4620346.0339 | 11/07/1981 | 821 | 109 | 80 | 741
24613 | 534585.7035 | 4620621.0373 | 10/30/1975 | 816 | 72 | 50 | 766
24614 | 533971.9194 | 4619340.0068 | 10/29/1975 | 786 | 40 | 28 | 758
24615 | 532858.4999 | 4620430.0006 | 07/30/1975 | 739 | 47 | 30 | 709
24616 | 532849.7998 | 4620436.0005 | 05/26/1981 | 740 | 72 | 9 | 731
24617 | 531856.1094 | 4619502.9684 | 06/13/1973 | 772 | 59 | 40 | 732
24618 | 531945.9046 | 4619866.975 | 07/11/1985 | 788 | 111 | 72 | 716
24619 | 532524.1154 | 4619250.9777 | 05/30/1971 | 775 | 78 | 59 | 716
24621 | 533006.4167 | 4619283.9875 | 04/26/1971 | 818 | 72 | 58 | 760
24622 | 530347.2859 | 4620767.9557 | 10/03/1978 | 734 | 69 | 44 | 690
24623 | 529837.2876 | 4620517.9424 | 12/06/1982 | 704 | 75 | 15 | 689
24624 | 529837.2904 | 4620317.9398 | 11/06/1985 | 734 | 107 | 30 | 704
24625 | 530007.2953 | 4620017.9393 | 08/31/1973 | 747 | 100 | 29 | 718
24626 | 530837.3097 | 4619217.945 | 09/10/1982 | 811 | 143 | 75 | 736
24627 | 530497.3079 | 4619257.939 | 08/12/1985 | 789 | 145 | 65 | 724
24628 | 529847.299 | 4619717.9324 | 08/17/1981 | 764 | 126 | 40 | 724
24629 | 529872.2952 | 4619992.9364 | 01/24/1975 | 752 | 181 | 80 | 672
24630 | 530447.287 | 4620717.957 | 08/05/1977 | 739 | 75 | 40 | 699
24634 | 528522.2899 | 4620017.9104 | 06/21/1984 | 739 | 105 | 50 | 689
24637 | 528597.2802 | 4620717.9205 | 09/09/1986 | 685 | 120 | 25 | 660
24638 | 528384.2008 | 4619212.8979 | 11/18/1967 | 715 | 118 | 40 | 675
24642 | 528150.6918 | 4619786.9004 | 07/27/1982 | 701 | 100 | 40 | 661
24645 | 527022.284 | 4620042.8815 | 08/25/1978 | 674 | 72 | 12 | 662
24646 | 527122.2957 | 4619242.8741 | 08/31/1976 | 724 | 46 | 33 | 691
24647 | 528122.2928 | 4619707.8989 | 06/19/1972 | 712 | 56 | 6 | 706
24648 | 525647.2704 | 4620642.8614 | 10/19/1976 | 644 | 36 | -1 | 645
24649 | 526022.2498 | 4622342.886 | 07/15/1980 | 725 | 86 | 70 | 655
24650 | 525622.2685 | 4620767.8623 | 12/03/1975 | 648 | 36 | -1 | 649
24651 | 526472.2944 | 4619167.8607 | 08/21/1980 | 709 | 40 | 30 | 679
24652 | 526072.2709 | 4620717.8706 | 04/10/1985 | 643 | 42 | -1 | 644
24654 | 525797.2681 | 4620842.8666 | 07/03/1979 | 646 | 41 | 4 | 642
24655 | 528097.2634 | 4621767.9233 | 11/09/1978 | 647 | 29 | 15 | 632
24656 | 525472.2687 | 4620717.8588 | 10/29/1973 | 650 | 34 | -1 | 651
24657 | 525547.2672 | 4620842.8617 | 10/26/1973 | 651 | 36 | -1 | 652
24660 | 528097.2652 | 4621642.9218 | 06/08/1978 | 650 | 29 | 11 | 639
24698 | 523782.2411 | 4622402.8407 | 08/27/1973 | 672 | 72 | 18 | 654
24699 | 521611.2346 | 4622164.7958 | 06/27/1978 | 672 | 105 | 8 | 664
24704 | 523047.2396 | 4622217.8251 | 11/05/1985 | 675 | 81 | 18 | 657
24705 | 522840.4594 | 4620685.8065 | 08/13/1976 | 688 | 102 | 36 | 652
24710 | 522187.2551 | 4620817.795 | 11/17/1980 | 688 | 55 | 27 | 661
24719 | 524069.5816 | 4620640.0623 | 1979-08-27 | 681 | 73 | 30 | 651
24721 | 534222.3558 | 4616842.9755 | 01/11/1985 | 858 | 116 | 60 | 798
24724 | 523837.2455 | 4621922.8391 | 12/15/1986 | 681 | 120 | 35 | 646
24725 | 523869.543 | 4622151.8416 | 04/10/1978 | 686 | 85 | 36 | 650
24726 | 534611.3591 | 4616711.9807 | 04/05/1976 | 855 | 83 | 60 | 795
24730 | 524397.2444 | 4622242.8526 | 11/24/1984 | 681 | 70 | 30 | 651
24735 | 524113.756 | 4621252.8376 | 04/22/1974 | 720 | 103 | 70 | 650
24736 | 531787.3558 | 4616217.9226 | 11/24/1984 | 850 | 124 | 72 | 778
24740 | 523786.2417 | 4622315.8405 | 09/07/1984 | 671 | 70 | 50 | 621
24742 | 531772.3561 | 4616192.9219 | 05/19/1978 | 847 | 90 | 75 | 772
24743 | 532997.3547 | 4616607.9498 | 01/05/1972 | 829 | 82 | 58 | 771
24746 | 528272.3291 | 4617192.8711 | 09/26/1981 | 866 | 139 | 98 | 768
24747 | 528772.3306 | 4617217.8806 | 12/05/1973 | 856 | 131 | 98 | 758
24749 | 532987.3517 | 4616817.9526 | 01/29/1970 | 843 | 89 | 78 | 765
24750 | 530807.3552 | 4616007.9021 | 05/25/1977 | 848 | 108 | 75 | 773
24754 | 527415.7392 | 4616267.8443 | 04/24/1986 | 903 | 216 | 170 | 733
24755 | 527487.0397 | 4616246.8454 | 08/28/1986 | 900 | 176 | 135 | 765
24757 | 526187.3404 | 4615867.8176 | 06/05/1984 | 867 | 126 | 100 | 767
24758 | 528087.332 | 4616942.8647 | 05/30/1986 | 872 | 155 | 105 | 767
24759 | 526622.3416 | 4615892.8257 | 04/11/1984 | 912 | 195 | 142 | 770
24760 | 527422.3392 | 4616267.8445 | 08/05/1972 | 903 | 167 | 142 | 761
24763 | 525197.3364 | 4615892.8002 | 11/24/1986 | 813 | 142 | 100 | 713
24764 | 528087.3313 | 4616992.8653 | 09/05/1973 | 869 | 126 | 101 | 768
24765 | 527483.5399 | 4616232.8452 | 07/28/1982 | 899 | 87 | 70 | 829
24766 | 525572.3064 | 4618092.8315 | 05/28/1986 | 699 | 80 | 15 | 684
24768 | 525647.3156 | 4617467.8259 | 09/24/1976 | 724 | 40 | 85 | 639
24770 | 526687.3369 | 4616242.8309 | 09/18/1979 | 898 | 72 | 50 | 848
24771 | 525647.3078 | 4618017.8321 | 04/12/1976 | 712 | 54 | 30 | 682
24772 | 509530.5578 | 4616407.9974 | 1967-10-13 | 620 | 36 | 22 | 598
24773 | 525641.337 | 4615966.809 | 04/19/1985 | 863 | 162 | 110 | 753
24775 | 527482.3398 | 4616242.8453 | 06/08/1981 | 900 | 180 | 135 | 765
24776 | 525887.3076 | 4618092.8374 | 07/16/1979 | 740 | 50 | 40 | 700
24778 | 525022.2344 | 4615987.7981 | 05/18/1976 | 829 | 108 | 84 | 745
24779 | 526472.3297 | 4616692.8322 | NA | 836 | 108 | 89 | 747
24780 | 526772.3197 | 4617467.8467 | 12/03/1973 | 789 | 58 | 30 | 759
24787 | 522050.2827 | 4618850.773 | 11/07/1985 | 663 | 44 | 1 | 662
24791 | 521452.2662 | 4619852.7712 | 09/08/1981 | 681 | 86 | 45 | 636
24792 | 522207.2585 | 4620587.7931 | 07/15/1986 | 682 | 86 | 5 | 677
24797 | 522077.7813 | 4618949.7745 | 10/31/1985 | 665 | 68 | 5 | 660
24808 | 515597.3002 | 4616717.6113 | 10/19/1978 | 664 | 104 | 40 | 624
24822 | 523847.3094 | 4617442.7923 | 06/25/1979 | 678 | 28 | -1 | 679
24836 | 518487.2578 | 4620057.7056 | 10/04/1983 | 677 | 85 | 10 | 667
24857 | 524622.2666 | 4620642.8412 | 10/07/1982 | 694 | 72 | 45 | 649
24862 | 523667.5633 | 4620623.8222 | 08/11/1978 | 671 | 32 | 21 | 650
24867 | 524247.2834 | 4619367.8203 | 04/25/1985 | 653 | 50 | -1 | 654
24872 | 524287.2815 | 4619507.8225 | 06/13/1986 | 649 | 63 | -1 | 650
24876 | 517200 | 4620413 | 1973-06-30 | 623 | 263 | 24 | 647
24879 | 519822.2746 | 4618992.7277 | 09/16/1982 | 660 | 55 | 10 | 650
24882 | 523202.2616 | 4620622.813 | 06/26/1969 | 698 | 79 | 45 | 653
24885 | 519337.2953 | 4617487.7029 | 09/01/1981 | 659 | 90 | 5 | 654
24887 | 522219.3689 | 4619857.7861 | 05/11/1977 | 682 | 90 | 26 | 656
24888 | 520147.2947 | 4617617.7227 | 03/21/1979 | 664 | 64 | 10 | 654
24889 | 515072.2759 | 4618417.6122 | 05/28/1966 | 641 | 231 | 18 | 623
24890 | 519672.2748 | 4618967.7239 | 07/20/1982 | 659 | 45 | 10 | 649
24892 | 522847.2603 | 4620624.806 | 02/05/1963 | 685 | 85 | 40 | 645
24912 | 510157.259 | 4619137.5024 | 08/20/1974 | 609 | 35 | 5 | 604
24913 | 508777.6962 | 4616188.4539 | 08/21/1974 | 627 | 40 | 20 | 607
24917 | 509772.7601 | 4619013.4927 | 06/25/1971 | 601 | 66 | 14 | 587
24934 | 512005.5991 | 4616657.4915 | 1959-09-23 | 627 | 21 | 12 | 615
24938 | 511972.3005 | 4616267.5262 | 04/22/1980 | 628 | 22 | 10 | 618
24943 | 511357.2903 | 4616942.5167 | 04/21/1976 | 629 | 28 | 20 | 609
24946 | 514825.4761 | 4618374.6062 | 07/11/1972 | 643 | 59 | 10 | 633
24952 | 506556.377 | 4617369.4096 | NA | 606 | 26 | 7 | 599
24954 | 511884.0195 | 4616821.3821 | 1961-11-09 | 627 | 28 | 6 | 621
24966 | 512443.5356 | 4621097.569 | 03/26/1979 | 614 | 165 | -1 | 615
24967 | 514112.2645 | 4619142.5951 | 12/19/1984 | 642 | 150 | 20 | 622
24974 | 509426.5551 | 4619345.4865 | 12/19/1968 | 598 | 38 | 5 | 593
24976 | 523747.3101 | 4617367.7897 | 04/20/1984 | 669 | 79 | -1 | 670
24978 | 508275.2505 | 4616908.2245 | 1960-03-22 | 624 | 67 | 8 | 616
24981 | 524647.3294 | 4616242.7941 | 06/20/1985 | 810 | 35 | 80 | 730
24983 | 524172.3195 | 4616817.7917 | 08/09/1985 | 718 | 67 | 6 | 712
24985 | 523972.3191 | 4616792.7878 | 10/26/1984 | 707 | 67 | -1 | 708
24986 | 524877.3278 | 4616413.8001 | 09/20/1978 | 810 | 130 | 100 | 710
24988 | 523822.3118 | 4617267.79 | 10/15/1975 | 702 | 70 | 7 | 695
24997 | 518727.296 | 4617367.6879 | 03/10/1975 | 656 | 105 | 15 | 641
24998 | 522672.3082 | 4617222.7684 | 09/10/1980 | 677 | 64 | 20 | 657
24999 | 522222.323 | 4616067.7487 | 08/16/1983 | 712 | 48 | 15 | 697
25000 | 522222.3212 | 4616192.7499 | 10/07/1977 | 713 | 48 | 34 | 679
25003 | 521572.3092 | 4616867.7447 | 06/12/1984 | 676 | 35 | 5 | 671
25007 | 517672.3137 | 4615992.6523 | 07/28/1984 | 655 | 60 | 10 | 645
25013 | 518196.8068 | 4615969.8839 | 1976-10-15 | 654 | 55 | 10 | 644
25019 | 518600.8994 | 4617114.6828 | 04/10/1974 | 662 | 31 | 3 | 659
25023 | 534847.3893 | 4614642.9545 | 05/07/1972 | 819 | 116 | 58 | 761
25024 | 535997.4172 | 4612967.9491 | 10/04/1974 | 820 | 77 | 62 | 758
25028 | 535347.3844 | 4615117.9703 | 09/15/1972 | 843 | 88 | 68 | 775
25033 | 535207.3867 | 4614917.9649 | 09/05/1972 | 841 | 95 | 67 | 774
25034 | 536147.4188 | 4612892.9504 | 09/20/1974 | 823 | 72 | 58 | 765
25036 | 536447.3898 | 4615017.9881 | 10/03/1980 | 838 | 113 | 80 | 758
25038 | 535257.3872 | 4614897.9654 | 10/23/1985 | 841 | 101 | 35 | 806
25039 | 534747.4122 | 4613007.9287 | 05/04/1973 | 829 | 114 | 60 | 769
25041 | 536547.3908 | 4614967.9891 | 12/29/1966 | 836 | 131 | 72 | 764
25043 | 535172.3869 | 4614892.9639 | 03/13/1973 | 841 | 94 | 67 | 774
25044 | 535527.4104 | 4613327.9466 | 05/24/1982 | 778 | 47 | 10 | 768
25046 | 536305.4805 | 4615631.995 | 08/30/1971 | 848 | 90 | 70 | 778
25048 | 535237.3847 | 4615067.9676 | 08/30/1971 | 844 | 90 | 72 | 772
25051 | 536472.3767 | 4615943.0028 | 04/05/1975 | 844 | 115 | 85 | 759
25053 | 535147.3849 | 4615027.9654 | 01/13/1972 | 842 | 90 | 72 | 770
25056 | 536522.3797 | 4615743.0006 | 07/23/1983 | 846 | 95 | 65 | 781
25058 | 535347.3868 | 4614942.9677 | 05/24/1984 | 842 | 94 | 65 | 777
25060 | 511945.7279 | 4616780.3327 | 1960-05-11 | 627 | 75 | 45 | 582
25063 | 534787.3855 | 4614892.9571 | 04/20/1972 | 822 | 76 | 52 | 770
25067 | 535372.3855 | 4615042.9696 | 08/15/1972 | 845 | 90 | 67 | 778
25068 | 534827.3855 | 4614907.958 | 06/02/1982 | 831 | 93 | 73 | 758
25072 | 535122.3871 | 4614867.9626 | 10/14/1976 | 841 | 88 | 72 | 769
25073 | 535272.3862 | 4614967.9667 | 05/07/1973 | 843 | 95 | 70 | 773
25077 | 535332.3859 | 4615007.9684 | 05/10/1974 | 844 | 86 | 70 | 774
25078 | 536147.421 | 4612742.9481 | 10/13/1981 | 822 | 75 | 57 | 765
25081 | 536422.3904 | 4614967.9869 | 12/20/1966 | 837 | 131 | 72 | 765
25082 | 535647.3833 | 4615267.9778 | 06/30/1975 | 844 | 98 | 79 | 765
25083 | 534747.4031 | 4613642.938 | 05/07/1974 | 833 | 91 | 65 | 768
25088 | 537997.3872 | 4615593.0245 | 05/05/1983 | 829 | 92 | 51 | 778
25090 | 509109.0761 | 4617242.2092 | 1961-03-03 | 618 | 48 | 10 | 608
25100 | 513147.2966 | 4616692.5556 | 08/17/1968 | 626 | 96 | -1 | 627
25105 | 513405.2946 | 4616870.5627 | 10/16/1967 | 625 | 92 | 10 | 615
25110 | 512777.2994 | 4616442.5455 | 09/30/1983 | 628 | 55 | 20 | 608
25115 | 512777.3011 | 4616317.5447 | 07/12/1986 | 633 | 55 | 30 | 603
25120 | 512397.2998 | 4616367.5365 | 08/15/1986 | 622 | 105 | 80 | 542
25123 | 508275.2505 | 4616908.2245 | 1960-06-02 | 624 | 102 | 18 | 606
25124 | 511889.032 | 4616950.888 | 1965-04-15 | 626 | 26 | 15 | 611
25125 | 512247.2918 | 4616942.5369 | 10/08/1983 | 620 | 125 | 15 | 605
25128 | 508913.2374 | 4616388.5797 | 1960-12-01 | 629 | 46 | 14 | 615
25130 | 510620.8891 | 4616944.5 | 04/16/1975 | 625 | 94 | 38 | 587
25131 | 514005.2082 | 4615948.5697 | 11/28/1967 | 643 | 96 | 40 | 603
25132 | 515172.2981 | 4616817.6024 | 10/09/1963 | 660 | 132 | 4 | 656
25134 | 511998.2588 | 4616679.2137 | 1970-11-09 | 626 | 24 | 12 | 614
25136 | 515247.3021 | 4616542.602 | 01/08/1985 | 670 | 90 | 40 | 630
25143 | 538967.5192 | 4606542.8936 | 08/07/1973 | 734 | 65 | 49 | 685
25145 | 535197.4641 | 4609467.8834 | 09/18/1981 | 802 | 107 | 60 | 742
25148 | 538477.5063 | 4607327.8993 | 06/20/1973 | 788 | 81 | 65 | 723
25153 | 537877.5053 | 4607242.8892 | 02/20/1984 | 775 | 90 | 46 | 729
25155 | 538522.4856 | 4608792.9238 | 04/05/1977 | 754 | 53 | 21 | 733
25158 | 535697.4968 | 4607292.8581 | 04/27/1976 | 784 | 58 | 35 | 749
25160 | 539097.49 | 4608627.9298 | 07/05/1974 | 741 | 22 | 14 | 727
25166 | 536197.4211 | 4612742.949 | 02/24/1971 | 818 | 76 | 58 | 760
25171 | 537547.4147 | 4613542.9842 | 09/04/1973 | 789 | 55 | 38 | 751
25175 | 539322.4917 | 4608567.9322 | 03/26/1974 | 746 | 44 | 18 | 728
25176 | 538672.4244 | 4613142.9968 | 05/13/1985 | 777 | 34 | 13 | 764
25179 | 540622.4952 | 4608642.9532 | 02/01/1977 | 737 | 26 | 15 | 722
25180 | 541187.505 | 4608097.9523 | 07/06/1985 | 718 | 45 | 7 | 711
25181 | 539317.4203 | 4613593.0151 | 08/04/1986 | 806 | 96 | 30 | 776
25189 | 539772.4691 | 4610267.9674 | 10/06/1986 | 761 | 85 | 30 | 731
25194 | 537622.4731 | 4609442.9205 | 07/10/1980 | 749 | 44 | 10 | 739
25195 | 536572.4516 | 4610692.9236 | 05/18/1984 | 776 | 72 | 23 | 753
25198 | 536457.4644 | 4609767.9075 | 11/01/1973 | 820 | 142 | 68 | 752
25204 | 535822.466 | 4609492.8934 | 10/20/1981 | 806 | 71 | 53 | 753
25205 | 535722.466 | 4609467.8915 | 05/09/1985 | 804 | 107 | 52 | 752
25208 | 535397.4517 | 4610392.9004 | 12/20/1983 | 809 | 110 | 60 | 749
25209 | 536097.4297 | 4612117.9378 | 05/13/1971 | 797 | 45 | 30 | 767
25210 | 535662.8306 | 4611939.9279 | 12/28/1971 | 808 | 60 | 46 | 762
25213 | 535647.4305 | 4611942.9277 | 10/14/1977 | 807 | 59 | 42 | 765
25214 | 534797.426 | 4612042.9153 | 11/03/1978 | 813 | 77 | 50 | 763
25215 | 535097.4289 | 4611917.9183 | 10/07/1980 | 817 | 99 | 52 | 765
25221 | 538497.4177 | 4613568.0007 | 04/20/1965 | 809 | 78 | 62 | 747
25223 | 536572.4317 | 4612092.9452 | 09/28/1970 | 801 | 188 | 42 | 759
25224 | 537447.4386 | 4611827.9554 | 09/09/1981 | 790 | 89 | 50 | 740
25225 | 536522.4326 | 4612017.9432 | 08/25/1980 | 797 | 50 | 40 | 757
25226 | 539397.4146 | 4614018.0234 | 06/09/1986 | 821 | 132.5 | 70 | 751
25229 | 537747.442 | 4611667.9578 | 11/08/1972 | 815 | 104 | 81 | 734
25230 | 537747.4505 | 4611067.9482 | 08/17/1970 | 800 | 67 | 47 | 753
25231 | 538722.42 | 4613468.0029 | 08/21/1981 | 789 | 63 | 35 | 754
25235 | 537747.4496 | 4611132.9493 | 11/17/1982 | 803 | 102 | 52 | 751
25236 | 538632.4262 | 4613007.9939 | 04/06/1971 | 785 | 56 | 35 | 750
25241 | 537997.4094 | 4614027.9995 | 05/14/1973 | 770 | 36 | 18 | 752
25244 | 538522.4359 | 4612292.9805 | 07/06/1983 | 797 | 90 | 50 | 747
25245 | 538197.4298 | 4612642.9808 | 03/19/1980 | 806 | 76 | 50 | 756
25246 | 538597.4301 | 4612717.9886 | 11/29/1971 | 792 | 88 | 39 | 753
25250 | 538597.4529 | 4611117.9627 | 07/18/1959 | 822 | 90 | 80 | 742
25263 | 531807.3936 | 4613567.8869 | 06/04/1981 | 834 | 80 | 42 | 792
25264 | 525887.3527 | 4614927.8016 | 10/27/1980 | 806 | 75 | 55 | 751
25265 | 529785.1586 | 4615510.8774 | 05/11/1984 | 858 | 130 | 80 | 778
25266 | 533097.4071 | 4612942.9 | 03/21/1985 | 825 | 89 | 55 | 770
25267 | 532672.4063 | 4612892.8922 | 10/19/1973 | 832 | 162 | 57 | 775
25268 | 531822.3826 | 4614342.8977 | 12/16/1975 | 797 | 59 | 30 | 767
25269 | 525972.3613 | 4614342.7964 | 12/26/1984 | 792 | 83 | 23 | 769
25270 | 528297.3677 | 4614492.8385 | 08/11/1980 | 855 | 105 | 80 | 775
25271 | 532122.3975 | 4613367.8895 | 04/30/1973 | 816 | 72 | 30 | 786
25272 | 531547.3997 | 4613067.8757 | 03/27/1981 | 816 | 76 | 40 | 776
25273 | 532847.4052 | 4613017.8969 | 11/22/1967 | 830 | 78 | 63 | 767
25274 | 526447.3467 | 4615492.8179 | 09/21/1978 | 891 | 197 | 140 | 751
25275 | 530679.2697 | 4614960.886 | 05/06/1982 | 856 | 95 | 79 | 777
25276 | 532347.4065 | 4612792.8854 | 10/07/1983 | 826 | 72 | 54 | 772
25277 | 531847.3923 | 4613667.8889 | 03/17/1981 | 827 | 100 | 50 | 777
25278 | 532647.4076 | 4612792.8904 | 05/26/1964 | 831 | 171 | 69 | 762
25280 | 530856.6723 | 4614821.8873 | 05/16/1973 | 865 | 114 | 90 | 775
25284 | 525165.6378 | 4615784.7984 | 02/17/1987 | 830 | 117 | 84 | 746
25286 | 529897.3842 | 4613742.8566 | 11/12/1973 | 847 | 90 | 63 | 784
25287 | 530472.3916 | 4613367.8615 | 02/19/1976 | 830 | 64 | 49 | 781
25288 | 530662.3944 | 4613217.8628 | 02/24/1984 | 825 | 67 | 46 | 779
25291 | 528747.3796 | 4613767.8373 | 08/15/1978 | 832 | 96 | 70 | 762
25292 | 530672.3937 | 4613267.8636 | 08/05/1959 | 827 | 60 | 50 | 777
25293 | 529947.3875 | 4613517.8546 | 01/06/1984 | 838 | 90 | 50 | 788
25294 | 527347.3574 | 4614967.8277 | 10/25/1974 | 893 | 148 | 120 | 773
25299 | 527397.3598 | 4614817.8268 | 04/05/1961 | 879 | 126 | 113 | 766
25301 | 528272.3733 | 4614092.8332 | 08/21/1985 | 855 | 128 | 75 | 780
25302 | 529722.3874 | 4613467.8501 | 08/24/1978 | 827 | 54 | 44 | 783
25304 | 527297.3487 | 4615567.8339 | 10/09/1974 | 921 | 190 | 163 | 758
25306 | 528282.3708 | 4614267.8355 | 10/01/1985 | 853 | 122 | 72 | 781
25307 | 529147.3836 | 4613592.8419 | 10/16/1970 | 817 | 73 | 43 | 774
25308 | 529287.3848 | 4613542.8437 | 08/29/1983 | 818 | 90 | 45 | 773
25310 | 529894.8592 | 4615492.8791 | 09/27/1976 | 847 | 102 | 78 | 769
25311 | 526947.3841 | 4612992.7974 | 11/16/1978 | 779 | 65 | 40 | 739
25313 | 527822.3727 | 4614017.8245 | 03/17/1971 | 836 | 96 | 30 | 806
25315 | 530662.565 | 4615286.89 | 02/27/1974 | 859 | 119 | 84 | 775
25316 | 527326.2778 | 4613535.8103 | 05/01/1979 | 796 | 83 | 20 | 776
25317 | 527318.0772 | 4613570.8105 | 05/03/1979 | 799 | 72 | 20 | 779
25318 | 527322.3773 | 4613567.8106 | 05/10/1979 | 799 | 54 | 20 | 779
25320 | 531222.3591 | 4615842.9074 | 12/11/1978 | 831 | 107 | 60 | 771
25321 | 526626.0662 | 4614167.8057 | 05/19/1972 | 818 | 56 | 10 | 808
25322 | 527472.3693 | 4614167.8203 | 04/22/1985 | 831 | 120 | 60 | 771
25323 | 527397.3719 | 4613967.8166 | 06/15/1983 | 817 | 100 | 52 | 765
25324 | 528097.3616 | 4614867.8396 | 07/09/1986 | 863 | 151 | 85 | 778
25325 | 533047.3696 | 4615567.9361 | 06/08/1973 | 818 | 77 | 60 | 758
25326 | 527897.3876 | 4612992.8134 | 11/21/1984 | 798 | 60 | 22 | 776
25327 | 527147.3677 | 4614192.815 | 03/13/1979 | 824 | 61 | 50 | 774
25328 | 526647.3884 | 4612617.788 | 07/20/1981 | 800 | 62.5 | 45 | 755
25329 | 527372.3525 | 4615322.8323 | 12/03/1971 | 907 | 167 | 145 | 762
25330 | 531887.3761 | 4614817.9053 | 01/24/1985 | 827 | 103 | 50 | 777
25331 | 526807.386 | 4612827.7932 | 04/22/1983 | 800 | 70 | 20 | 780
25332 | 526672.3821 | 4613067.7937 | 06/10/1980 | 805 | 60 | 35 | 770
25333 | 526947.3841 | 4612992.7974 | 06/04/1979 | 779 | 39 | 4 | 775
25334 | 527672.3462 | 4615842.8439 | 11/11/1980 | 904 | 150 | 130 | 774
25335 | 531647.3798 | 4614492.8967 | 02/20/1976 | 780 | 63 | 43 | 737
25339 | 527674.646 | 4615854.8441 | 11/09/1971 | 905 | 150 | 131 | 774
25340 | 531847.3738 | 4614967.9066 | 04/18/1973 | 807 | 72 | 40 | 767
25344 | 527677.0459 | 4615862.8442 | 12/29/1971 | 906 | 158 | 141 | 765
25345 | 531822.3817 | 4614407.8986 | 10/11/1984 | 807 | 88 | 35 | 772
25348 | 525942.4655 | 4614045.7925 | 06/29/1973 | 778 | 36 | 5 | 773
25350 | 532747.3805 | 4614727.9191 | 05/13/1970 | 803 | 78 | 30 | 773
25351 | 526987.385 | 4612942.7975 | 04/30/1984 | 781 | 54 | 10 | 771
25352 | 525422.3615 | 4614192.7852 | 06/13/1986 | 794 | 68 | 25 | 769
25353 | 525387.3628 | 4614092.7835 | 01/06/1984 | 805 | 80 | 37 | 768
25354 | 526697.3615 | 4614517.811 | 01/23/1978 | 797 | 76 | 51 | 746
25356 | 525222.3615 | 4614142.7812 | 10/13/1971 | 809 | 72 | 54 | 755
25357 | 526572.3699 | 4613892.8016 | 06/15/1973 | 794 | 58 | 20 | 774
25358 | 525372.3624 | 4614117.7835 | 05/23/1986 | 804 | 59 | 30 | 774
25359 | 528122.3613 | 4614892.8404 | 09/14/1977 | 854 | 108 | 82 | 772
25361 | 526247.3663 | 4614067.798 | 06/21/1975 | 795 | 39 | 18 | 777
25362 | 526522.3658 | 4614167.8039 | 11/10/1977 | 816 | 74 | 50 | 766
25363 | 525047.3697 | 4613517.7713 | 02/04/1981 | 840 | 104 | 73 | 767
25364 | 526622.3473 | 4615492.821 | 07/17/1976 | 904 | 167 | 143 | 761
25366 | 525707.385 | 4612617.7724 | 05/20/1981 | 848 | 103 | 80 | 768
25367 | 525772.3852 | 4612617.7735 | 02/13/1973 | 852 | 97 | 80 | 772
25368 | 525157.3599 | 4614237.7812 | 10/13/1977 | 796 | 59 | 30 | 766
25369 | 527347.3589 | 4614867.8265 | 07/29/1983 | 886 | 150 | 120 | 766
25371 | 526297.3868 | 4612642.7825 | 05/06/1975 | 834 | 84 | 65 | 769
25373 | 525022.3515 | 4614792.7849 | 12/16/1980 | 801 | 72 | 56 | 745
25374 | 528122.3478 | 4615842.8519 | 04/26/1984 | 886 | 165 | 120 | 766
25375 | 538012.5037 | 4607387.8935 | 08/22/1976 | 785 | 80 | 60 | 725
25378 | 526297.3479 | 4615367.8138 | 08/14/1973 | 862 | 149 | 134 | 728
25379 | 528187.353 | 4615492.8488 | 08/12/1970 | 876 | 127 | 105 | 771
25383 | 530767.4208 | 4611392.8404 | 10/17/1984 | 818 | 97 | 59 | 759
25384 | 530722.4089 | 4612217.8506 | 10/23/1984 | 810 | 80 | 40 | 770
25385 | 533222.3887 | 4614267.9209 | NA | 816 | 124 | 80 | 736
25389 | 530872.4133 | 4611942.8494 | 06/13/1979 | 829 | 76 | 42 | 787
25391 | 532022.4171 | 4611967.8686 | 11/17/1971 | 815 | 68 | 55 | 760
25394 | 530547.4136 | 4611842.8428 | 06/15/1979 | 819 | 82 | 61 | 758
25397 | 530771.7244 | 4611140.8372 | 06/01/1971 | 810 | 78 | 50 | 760
25398 | 530707.4243 | 4611127.8359 | 02/12/1975 | 809 | 79 | 40 | 769
25399 | 529922.4152 | 4611567.829 | NA | 805 | 54 | 30 | 775
25400 | 533147.4037 | 4613192.9044 | 08/04/1972 | 809 | 167 | 40 | 769
25402 | 532722.4316 | 4611127.8684 | 06/15/1983 | 805 | 69 | 40 | 765
25403 | 531497.4056 | 4612642.8691 | 06/08/1980 | 832 | 95 | 58 | 774
25404 | 531497.4052 | 4612667.8695 | 10/16/1974 | 834 | 94 | 58 | 776
25408 | 531497.4166 | 4611867.8587 | 01/24/1986 | 820 | 100 | 80 | 740
25409 | 531497.4115 | 4612227.8635 | 03/12/1981 | 814 | 100 | 50 | 764
25414 | 534135.9973 | 4613894.9313 | 11/08/1974 | 832 | 100 | 60 | 772
25416 | 534722.4254 | 4612067.9144 | 03/22/1983 | 806 | 75 | 39 | 767
25419 | 533947.3985 | 4613767.9262 | 07/10/1981 | 816 | 74 | 40 | 776
25420 | 532003.2917 | 4613745.8927 | 05/27/1981 | 820 | 65 | 40 | 780
25421 | 533522.4339 | 4611167.8818 | 06/11/1973 | 799 | 59 | 42 | 757
25422 | 534547.4159 | 4612692.9207 | 04/11/1973 | 795 | 59 | 36 | 759
25423 | 533947.4336 | 4611292.8904 | NA | 807 | 82 | 47 | 760
25424 | 533547.3999 | 4613567.9165 | 08/26/1985 | 807 | 55 | 30 | 777
25425 | 531907.1875 | 4614020.8948 | 09/05/1974 | 815 | 64 | 35 | 780
25427 | 533437.4229 | 4611917.8911 | 05/14/1986 | 808 | 86 | 40 | 768
25428 | 533622.4334 | 4611227.8843 | 07/29/1986 | 795 | 101 | 40 | 755
25429 | 531786.2919 | 4613678.888 | 08/04/1980 | 825 | 58 | 47 | 778
25430 | 531829.7918 | 4613698.8891 | 05/05/1972 | 825 | 59 | 38 | 787
25431 | 534162.4355 | 4611217.8928 | 02/28/1978 | 796 | 60 | 43 | 753
25432 | 534156.396 | 4613992.933 | 03/30/1984 | 830 | 96 | 52 | 778
25433 | 533907.3987 | 4613742.9251 | 07/25/1983 | 811 | 105 | 50 | 761
25434 | 531651.1901 | 4613774.887 | 08/01/1979 | 820 | 54 | 39 | 781
25435 | 531926.6915 | 4613740.8913 | 01/09/1980 | 821 | 58 | 36 | 785
25436 | 531766.6926 | 4613623.887 | 07/16/1980 | 832 | 58 | 40 | 792
25437 | 531905.2869 | 4614063.8953 | 04/08/1974 | 814 | 51 | 34 | 780
25438 | 531843.2861 | 4614104.8948 | 12/15/1970 | 816 | 54 | 36 | 780
25439 | 532265.496 | 4613515.894 | 08/10/1979 | 813 | 54 | 28 | 785
25440 | 531931.1936 | 4613596.8894 | 06/30/1980 | 828 | 59 | 45 | 783
25441 | 532611.5934 | 4613784.9036 | 11/12/1979 | 817 | 54 | 42 | 775
25442 | 532260.1922 | 4613776.8975 | 12/14/1976 | 815 | 54 | 37 | 778
25443 | 532713.0912 | 4613964.9078 | 04/06/1972 | 811 | 60 | 32 | 779
25445 | 532025.4928 | 4613677.8921 | 04/30/1974 | 817 | 58 | 44 | 773
25446 | 532178.9893 | 4613961.8986 | 09/30/1974 | 817 | 59 | 44 | 773
25447 | 532483.2918 | 4613864.9025 | 02/26/1973 | 814 | 59 | 40 | 774
25448 | 531636.9947 | 4613444.8823 | 05/25/1979 | 823 | 59 | 30 | 793
25449 | 532965.5905 | 4614074.9137 | 09/26/1979 | 807 | 54 | 32 | 775
25450 | 532259.9906 | 4613888.899 | 04/27/1980 | 812 | 52 | 30 | 782
25451 | 531533.5009 | 4612985.8744 | 08/24/1981 | 816 | 60 | 30 | 786
25452 | 532033.1962 | 4613442.889 | 02/01/1977 | 812 | 54 | 30 | 782
25453 | 531904.1875 | 4614018.8947 | 03/22/1985 | 816 | 57 | 32 | 784
25454 | 531905.7863 | 4614102.8959 | 12/16/1976 | 812 | 54 | 30 | 782
25455 | 532332.8067 | 4612780.885 | 05/30/1979 | 825 | 72 | 54 | 771
25470 | 531977.3931 | 4613642.8908 | 11/21/1972 | 825 | 59 | 47 | 778
25475 | 531597.386 | 4614042.8897 | 07/10/1972 | 802 | 41 | 8 | 794
25480 | 531897.3946 | 4613517.8877 | 09/01/1977 | 831 | 50 | 36 | 795
25485 | 531922.3915 | 4613742.8912 | 08/22/1972 | 821 | 58 | 38 | 783
25490 | 531872.3899 | 4613842.8918 | 07/07/1977 | 814 | 58 | 48 | 766
25495 | 532297.3886 | 4614042.9018 | 05/19/1975 | 819 | 77 | 42 | 777
25496 | 531972.3927 | 4613667.8911 | 11/07/1979 | 823 | 67 | 45 | 778
25497 | 532447.3902 | 4613967.9033 | 11/06/1980 | 820 | 77 | 42 | 778
25498 | 531947.3884 | 4613967.8947 | 05/31/1984 | 814 | 76 | 32 | 782
25499 | 533047.3892 | 4614192.9168 | 07/01/1972 | 815 | 58 | 39 | 776
25500 | 532132.3905 | 4613867.8965 | 10/27/1972 | 813 | 52 | 39 | 774
25501 | 528977.4367 | 4609817.7916 | 04/05/1967 | 769 | 45 | 17 | 752
25503 | 531272.4432 | 4609942.8291 | 04/28/1980 | 770 | 98.33 | 15 | 755
25504 | 533222.4378 | 4610817.872 | 04/18/1973 | 804 | 66 | 43 | 761
25506 | 528372.4378 | 4609592.7794 | 11/11/1986 | 815 | 120 | 50 | 765
25509 | 533497.4349 | 4611092.8803 | 06/19/1973 | 793 | 59 | 45 | 748
25513 | 532397.4404 | 4610427.8534 | 05/31/1984 | 801 | 101 | 40 | 761
25514 | 533097.4384 | 4610742.869 | 01/02/1975 | 804 | 66 | 45 | 759
25517 | 530772.4382 | 4610167.8243 | 10/11/1984 | 783 | 70 | 30 | 753
25518 | 532522.4317 | 4611067.8643 | 09/23/1982 | 806 | 70 | 30 | 776
25519 | 532397.4434 | 4610217.8505 | 06/05/1972 | 804 | 70 | 50 | 754
25522 | 529572.4303 | 4610417.8086 | 01/28/1980 | 758 | 37 | 17 | 741
25523 | 532747.4401 | 4610532.8604 | 06/27/1975 | 802 | 72 | 44 | 758
25524 | 532462.4435 | 4610227.8517 | 07/19/1982 | 810 | 110 | 42 | 768
25527 | 529147.4324 | 4610167.7987 | 03/25/1981 | 764 | 39 | 4 | 760
25528 | 532307.4505 | 4609692.8418 | 02/21/1973 | 797 | 64 | 48 | 749
25529 | 532449.5435 | 4610222.8514 | 09/04/1975 | 810 | 57 | 31 | 779
25532 | 529897.4251 | 4610867.8196 | 03/31/1976 | 768 | 39 | 11 | 757
25533 | 530772.8393 | 4610089.8232 | 02/19/1986 | 782 | 69 | 30 | 752
25534 | 532422.4468 | 4609982.8476 | 08/27/1974 | 806 | 75 | 50 | 756
25537 | 528547.4377 | 4609642.7828 | 01/07/1975 | 806 | 98 | 55 | 751
25538 | 530697.4315 | 4610617.829 | 11/04/1975 | 775 | 35 | 20 | 755
25542 | 528807.4379 | 4609692.7874 | 03/27/1981 | 775 | 58 | 15 | 760
25543 | 530772.4265 | 4610992.8352 | 08/22/1977 | 805 | 76 | 55 | 750
25547 | 528317.4367 | 4609652.7793 | NA | 816 | 98 | 46 | 770
25570 | 527525.4176 | 4610792.7807 | 09/19/1986 | 818 | 126 | 51 | 767
25571 | 527422.4179 | 4610742.7785 | 01/20/1976 | 827 | 79 | 41 | 786
25573 | 527447.4368 | 4609427.7631 | 01/28/1980 | 811 | 52 | 36 | 775
25574 | 527772.4377 | 4609442.7683 | 06/21/1983 | 812 | 65 | 35 | 777
25575 | 528247.4366 | 4609642.7781 | 04/14/1978 | 818 | 117 | 47 | 771
25576 | 527847.4362 | 4609567.771 | 02/04/1976 | 812 | 58 | 32 | 780
25577 | 527522.4351 | 4609567.7659 | 05/18/1982 | 811 | 52 | 30 | 781
25579 | 527447.4305 | 4609867.7684 | NA | 820 | 125 | 30 | 790
25580 | 526597.4257 | 4609992.7566 | 02/28/1983 | 810 | 100 | 35 | 775
25581 | 528072.4374 | 4609542.7742 | 12/11/1984 | 818 | 79 | 45 | 773
25582 | 528407.439 | 4609517.779 | 04/14/1978 | 811 | 117 | 47 | 764
25584 | 526596.4254 | 4610013.7568 | 07/06/1983 | 808 | 73 | 35 | 773
25585 | 526622.4286 | 4609792.7546 | 08/11/1981 | 818 | 59 | 31 | 787
25586 | 526622.4093 | 4611142.7704 | 04/01/1980 | 839 | 87 | 70 | 769
25589 | 526322.4254 | 4609942.7517 | 05/16/1979 | 815 | 233 | 31 | 784
25591 | 525097.3835 | 4612567.7616 | 10/09/1973 | 845 | 95 | 70 | 775
25592 | 525482.3956 | 4611817.7596 | 11/08/1973 | 850 | 96 | 68 | 782
25594 | 526397.4303 | 4609617.7491 | NA | 812 | 465 | 42 | 770
25596 | 525197.3838 | 4612567.7633 | 04/09/1980 | 848 | 95 | 65 | 783
25597 | 525972.3867 | 4612567.7762 | 08/28/1980 | 835 | 100 | 75 | 760
25598 | 526172.3874 | 4612567.7795 | 05/24/1976 | 829 | 82 | 55 | 774
25603 | 526611.6293 | 4611832.1435 | 1981-06-17 | 801 | 50 | 25 | 776
25605 | 526517.41 | 4611067.7678 | 12/26/1986 | 838 | 100 | 70 | 768
25606 | 529847.4078 | 4612067.8342 | 06/25/1974 | 805 | 59 | 36 | 769
25609 | 526672.4102 | 4611092.7706 | 08/01/1978 | 840 | 77 | 63 | 777
25611 | 529972.4108 | 4611892.834 | 02/10/1978 | 796 | 53 | 33 | 763
25614 | 528247.4052 | 4611842.8052 | 07/31/1972 | 788 | 40 | 21 | 767
25616 | 531197.4141 | 4611967.8551 | 03/25/1970 | 822 | 82 | 65 | 757
25621 | 510777.3132 | 4615177.4926 | 09/15/1961 | 634 | 88 | 12 | 622
25622 | 510947.3146 | 4615092.4959 | 07/28/1970 | 633 | 98 | 20 | 613
25623 | 512370.5207 | 4615460.5 | 1962-06-01 | 639 | 42 | 10 | 629
25624 | 512622.3193 | 4614967.5321 | 08/11/1975 | 626 | 45 | 15 | 611
25632 | 512241.0683 | 4615785.301 | 1977-07-19 | 642 | 34 | 22 | 620
25634 | 512482.2127 | 4615434.5321 | 10/18/1961 | 637 | 51 | 6 | 631
25635 | 512672.3282 | 4614317.5288 | 01/06/1986 | 629 | 70 | 18 | 611
25636 | 512145.9113 | 4615495.525 | 06/07/1961 | 633 | 40 | 5 | 628
25637 | 512640.714 | 4615352.5351 | 07/08/1976 | 635 | 42 | 17 | 618
25638 | 512672.3136 | 4615392.5361 | 11/13/1984 | 634 | 41 | 22 | 612
25641 | 512997.3254 | 4614567.5376 | 04/15/1960 | 615 | 65 | 12 | 603
25642 | 513422.3237 | 4614742.5482 | 06/09/1972 | 635 | 41 | 18 | 617
25643 | 513422.3237 | 4614742.5482 | 07/28/1968 | 635 | 97 | 12 | 623
25644 | 513172.3219 | 4614842.5433 | 12/20/1961 | 632 | 92 | 22 | 610
25647 | 524034.0028 | 4605720.0499 | 1962-03-01 | 804 | 46 | 18 | 786
25658 | 515189.7279 | 4614665.5865 | 09/10/1980 | 643 | 91 | -1 | 644
25661 | 531002.4927 | 4606401.7775 | 06/23/1986 | 766 | 120 | 60 | 706
25662 | 534821 | 4607156 | 1959-09-16 | 723 | 64 | 53 | 776
25663 | 533397.4896 | 4607222.8235 | 11/30/1973 | 798 | 75 | 60 | 738
25664 | 534533.7073 | 4606264.8259 | 05/25/1979 | 779 | 65 | 53 | 726
25666 | 527827.0836 | 4606247.7302 | 06/10/1978 | 792 | 58 | 28 | 764
25667 | 528547.4901 | 4605967.737 | 06/22/1985 | 794 | 90 | 25 | 769
25668 | 528782.3897 | 4606055.7414 | 10/22/1985 | 792 | 68 | 20 | 772
25670 | 525497.4685 | 4606717.7024 | 09/18/1969 | 796 | 129 | 10 | 786
25674 | 525472.4495 | 4608042.717 | 06/07/1978 | 795 | 30 | 14 | 781
25676 | 526247.4455 | 4608517.7341 | 04/09/1971 | 808 | 59 | 27 | 781
25677 | 525697.4495 | 4608092.7209 | 06/05/1957 | 793 | 150 | 12 | 781
25679 | 526647.4533 | 4608067.7348 | 09/08/1976 | 806 | 45 | 26 | 780
25686 | 527122.44 | 4609117.7544 | 10/11/1974 | 805 | 54 | 38 | 767
25687 | 528022.4501 | 4608642.7624 | 09/30/1983 | 806 | 61 | 30 | 776
25688 | 527072.4402 | 4609092.7533 | 04/19/1971 | 809 | 58 | 38 | 771
25689 | 526822.4402 | 4609027.7487 | 04/04/1974 | 814 | 60 | 35 | 779
25690 | 526897.4465 | 4608607.7449 | 08/29/1974 | 809 | 59 | 28 | 781
25691 | 527622.4383 | 4609367.7651 | 06/05/1985 | 802 | 69 | 23 | 779
25692 | 528272.4506 | 4608667.7665 | 03/17/1975 | 796 | 31 | 12 | 784
25693 | 527072.4438 | 4608842.7504 | 10/25/1978 | 814 | 59 | 35 | 779
25694 | 527122.4458 | 4608717.7496 | 12/01/1977 | 810 | 58 | 40 | 770
25701 | 527157.44 | 4609127.755 | 08/14/1978 | 802 | 54 | 35 | 767
25710 | 528947.4527 | 4608692.777 | 09/22/1978 | 797 | 36 | 28 | 769
25712 | 528822.4455 | 4609167.7811 | 02/20/1973 | 800 | 51 | 35 | 765
25713 | 529147.4572 | 4608427.7767 | 09/24/1975 | 783 | 72 | 43 | 740
25714 | 524163.1607 | 4607153.09 | 1967-06-17 | 807 | 68 | 38 | 769
25716 | 531472.4628 | 4608617.8143 | 09/29/1977 | 762 | 41 | 15 | 747
25717 | 530747.4538 | 4609067.8093 | 08/31/1977 | 767 | 40 | 28 | 739
25722 | 532547.4699 | 4608392.8274 | 06/13/1980 | 761 | 99 | 14 | 747
25725 | 530022.463 | 4608242.7875 | 08/10/1972 | 753 | 63 | 47 | 706
25726 | 534147.4374 | 4611082.8906 | 04/18/1980 | 788 | 54 | 28 | 760
25727 | 534372.4611 | 4609467.8706 | 04/13/1981 | 800 | 60 | 46 | 754
25728 | 531922.4644 | 4608617.8211 | 05/02/1980 | 761 | 101.7 | 13 | 748
25731 | 533572.4522 | 4609892.8644 | 12/17/1976 | 806 | 130 | 49 | 757
25732 | 533347.4696 | 4608617.8427 | 05/09/1980 | 794 | 132 | 42 | 752
25735 | 531647.455 | 4609207.825 | 06/27/1980 | 773 | 68 | 25 | 748
25737 | 533797.453 | 4609892.8679 | 07/30/1970 | 809 | 105 | 50 | 759
25738 | 534722.4624 | 4609467.876 | NA | 799 | 65 | 50 | 749
25740 | 533560.7523 | 4609882.864 | 04/08/1977 | 807 | 136 | 53 | 754
25748 | 514259.951 | 4612870.5529 | 04/19/1978 | 670 | 61 | 4 | 666
25749 | 514216.3478 | 4612806.8648 | 1977-10-18 | 667 | 40 | 8 | 659
25750 | 514247.3441 | 4613367.5563 | 12/02/1986 | 659 | 40 | 2 | 657
25751 | 514422.3493 | 4613017.5575 | 10/30/1972 | 674 | 39 | 12 | 662
25753 | 514257.3531 | 4612717.5517 | 07/24/1970 | 664 | 80 | 18 | 646
25754 | 513872.3433 | 4613377.5482 | 07/06/1985 | 652 | 80 | -1 | 653
25755 | 514997.349 | 4613117.5706 | 08/13/1960 | 704 | 55 | 31 | 673
25761 | 514122.3504 | 4612892.5501 | 06/24/1986 | 667 | 72 | 35 | 632
25763 | 513347.3513 | 4612717.5323 | 02/13/1961 | 653 | 72 | 10 | 643
25765 | 513197.351 | 4612717.5291 | 06/09/1960 | 655 | 90 | -1 | 656
25766 | 513172.3445 | 4613192.5319 | 10/08/1963 | 638 | 67 | 10 | 628
25767 | 513097.3454 | 4613117.5297 | 03/24/1972 | 643 | 86 | -1 | 644
25768 | 513587.3519 | 4612707.5373 | 01/16/1990 | 659 | 85 | -1 | 660
25769 | 513247.3337 | 4613992.5391 | 10/25/1976 | 637 | 36 | 15 | 622
25774 | 513372.3329 | 4614067.5423 | 07/02/1985 | 638 | 60 | 12 | 626
25775 | 513297.3512 | 4612717.5312 | 07/16/1968 | 656 | 26 | 2 | 654
25777 | 513622.3519 | 4612717.5382 | 10/15/1984 | 659 | 84 | -1 | 660
25778 | 513141.6423 | 4613347.5323 | 05/18/1979 | 642 | 80 | -1 | 643
25790 | 508001.3634 | 4616958.9794 | 1968-07-10 | 638 | 30 | 20 | 618
25798 | 510222.3248 | 4614242.4747 | 07/20/1960 | 659 | 92 | 35 | 624
25799 | 510397.3308 | 4613817.476 | 03/12/1987 | 668 | 97 | 25 | 643
25800 | 508861.4356 | 4613242.4394 | 06/22/1979 | 666 | 30 | 15 | 651
25801 | 508865.4364 | 4613182.4392 | 06/22/1979 | 665 | 220 | 15 | 650
25804 | 508522.3416 | 4612742.4294 | 08/09/1976 | 657 | 64 | 24 | 633
25805 | 508722.3223 | 4614217.4418 | 09/16/1959 | 641 | 57 | 12 | 629
25808 | 507172.3198 | 4614192.4078 | 12/27/1963 | 641 | 97 | 12 | 629
25809 | 507187.2994 | 4615742.4159 | 07/28/1972 | 622 | 77 | 10 | 612
25810 | 505849.4465 | 4615790.7531 | 1986-09-02 | 625 | 35 | 20 | 605
25813 | 507172.3061 | 4615237.4131 | 06/15/1963 | 630 | 116 | -1 | 631
25814 | 507294.9061 | 4615252.4159 | 10/09/1962 | 620 | 112 | -1 | 621
25815 | 508447.3096 | 4615142.4408 | 08/14/1961 | 631 | 30 | 5 | 626
25816 | 507972.3163 | 4614567.4273 | 03/06/1968 | 638 | 147 | 1 | 637
25818 | 507227.3053 | 4615304.4146 | 04/30/1979 | 629 | 25 | 3 | 626
25819 | 507268.005 | 4615327.4157 | 04/30/1979 | 623 | 175 | 3 | 620
25825 | 509809.3189 | 4614623.4679 | 01/29/1974 | 642 | 65 | 22 | 620
25847 | 511972.3154 | 4615167.519 | 06/08/1982 | 631 | 55 | 18 | 613
25848 | 511927.3104 | 4615527.5204 | 06/10/1980 | 632 | 25 | 7 | 625
25850 | 510671.363 | 4615605.4447 | 1973-04-12 | 634 | 29 | 6 | 628
25854 | 511897.3139 | 4615267.518 | 10/24/1986 | 629 | 48 | 20 | 609
25855 | 510547.3124 | 4615207.4877 | 10/27/1981 | 639 | 53 | 8 | 631
25856 | 511622.3148 | 4615167.5113 | 05/23/1975 | 631 | 79 | 8 | 623
25857 | 511772.3083 | 4615667.5178 | 12/20/1986 | 632 | 92 | 2 | 630
25859 | 510566.4039 | 4615841.492 | 10/16/1984 | 632 | 117 | 2 | 630
25860 | 511322.3146 | 4615142.5045 | 07/22/1971 | 632 | 72 | 10 | 622
25862 | 512797.4134 | 4608092.4886 | 06/28/1972 | 878 | 125 | 87 | 791
25863 | 513347.413 | 4608217.5004 | 09/28/1973 | 895 | 149 | 86 | 809
25864 | 513197.4 | 4609142.504 | 08/14/1986 | 832 | 120 | 50 | 782
25867 | 513172.4088 | 4608492.4989 | 01/02/1975 | 921 | 175 | 130 | 791
25868 | 513547.4111 | 4608392.5057 | 08/18/1983 | 910 | 181 | 130 | 780
25869 | 513402.4148 | 4608097.5007 | 01/08/1986 | 878 | 140 | 90 | 788
25871 | 512497.3967 | 4609267.4907 | 05/26/1977 | 781 | 164 | 41 | 740
25872 | 512797.4128 | 4608142.489 | 07/06/1972 | 868 | 130 | 85 | 783
25873 | 513397.4036 | 4608912.5064 | 09/05/1986 | 862 | 200 | 150 | 712
25882 | 514122.4023 | 4609122.5225 | 03/15/1976 | 816 | 65 | 24 | 792
25883 | 514172.4022 | 4609142.5237 | 05/22/1986 | 803 | 111 | 28 | 775
25884 | 515112.5192 | 4608066.5344 | 10/12/1973 | 874 | 155 | 86 | 788
25889 | 514647.3898 | 4610117.5406 | 03/14/1985 | 800 | 120 | 70 | 730
25895 | 514046.1415 | 4608902.9088 | 1984-09-05 | 834 | 95 | 45 | 789
25897 | 512397.3815 | 4610367.4961 | 11/23/1959 | 737 | 70 | 40 | 697
25898 | 513317.3879 | 4610047.5128 | 07/21/1978 | 746 | 115 | 50 | 696
25899 | 513572.3751 | 4611017.525 | 11/19/1981 | 703 | 80 | 45 | 658
25900 | 513597.2754 | 4610997.5253 | 11/18/1981 | 705 | 80 | 45 | 660
25902 | 512853.4729 | 4610592.3138 | 1986-11-24 | 750 | 85 | 30 | 720
25903 | 511257.3893 | 4609612.4678 | 01/24/1974 | 716 | 59 | 18 | 698
25904 | 511289.2911 | 4609484.4676 | 07/12/1985 | 737 | 70 | 30 | 707
25905 | 511407.3709 | 4610997.4798 | 06/16/1974 | 662 | 64 | -1 | 663
25907 | 510337.3817 | 4610022.4516 | 08/26/1986 | 684 | 85 | 50 | 634
25908 | 508997.3839 | 4609642.422 | 10/01/1959 | 666 | 42 | 10 | 656
25910 | 510357.3728 | 4610692.4561 | 03/29/1984 | 656 | 71 | -1 | 657
25911 | 509122.3842 | 4609642.4245 | 10/05/1959 | 669 | 39 | 11 | 658
25912 | 510327.3808 | 4610092.4518 | 09/11/1985 | 674 | 70 | 18 | 656
25915 | 512765.2945 | 4608339.3552 | 1986-06-25 | 879 | 148 | 101 | 778
25915 | 512773 | 4608333 | 1986-06-25 | 778 | 148 | 101 | 879
25916 | 508097.363 | 4611067.4113 | 04/19/1962 | 677 | 54 | 18 | 659
25918 | 505672.3416 | 4612317.3666 | 09/28/1959 | 670 | 84 | 35 | 635
25924 | 507257.34 | 4612677.402 | 10/24/1979 | 667 | 31 | 18 | 649
25926 | 507272.34 | 4612677.4023 | 09/12/1986 | 667 | 75 | 40 | 627
25928 | 509647.3639 | 4611242.4446 | 06/02/1977 | 652 | 57 | -1 | 653
25929 | 509097.3644 | 4611117.4324 | 11/27/1961 | 654 | 46 | 5 | 649
25933 | 511110.3535 | 4612233.4814 | 06/12/1965 | 649 | 58 | -1 | 650
25938 | 512758.5538 | 4611273.5328 | 1974-09-10 | 692 | 60 | 42 | 650
25940 | 514194.368 | 4612564.5555 | 1978-10-06 | 687 | 67 | 12 | 675
25943 | 512595.7628 | 4611769.5098 | 06/07/1985 | 674 | 65 | 15 | 659
25952 | 515242.3655 | 4611957.5669 | 03/29/1975 | 731 | 73 | 9 | 722
25953 | 514497.3632 | 4612017.5517 | 09/04/1985 | 730 | 27 | 18 | 712
25954 | 513972.3611 | 4612092.5411 | 06/21/1984 | 685 | 50 | 10 | 675
25955 | 514419.0626 | 4612052.5503 | 11/26/1979 | 720 | 69 | 27 | 693
25956 | 513797.3549 | 4612522.5405 | 03/19/1973 | 664 | 78 | -1 | 665
25957 | 513922.3631 | 4611942.539 | 09/23/1976 | 704 | 36 | 5 | 699
25958 | 515022.3677 | 4611767.5609 | 05/23/1985 | 733 | 55 | 8 | 725
25960 | 508456.0758 | 4618049.9667 | 1963-09-14 | 611 | 93 | 15 | 596
25966 | 510733.7436 | 4617691.8377 | 1968-12-04 | 626 | 56 | 12 | 614
25968 | 514101.2197 | 4612521.5048 | 1985-11-18 | 679 | 80 | 13 | 666
25972 | 514422.3624 | 4612067.5504 | 11/09/1976 | 720 | 28 | 10 | 710
25973 | 514817.3646 | 4611967.558 | 01/09/1987 | 729 | 60 | 15 | 714
25974 | 514593.8625 | 4612087.5542 | 10/25/1984 | 749 | 105 | 60 | 689
25977 | 514272.3497 | 4612967.5539 | 09/14/1979 | 669 | 40 | 10 | 659
25982 | 513444.412 | 4608306.503 | 08/31/1980 | 897 | 171 | 140 | 757
25985 | 512572.4054 | 4608642.4879 | 06/01/1967 | 847 | 210 | 87 | 760
25986 | 512047.4036 | 4608687.4777 | 04/15/1982 | 797 | 180 | 60 | 737
25987 | 513597.4172 | 4607957.5035 | 10/14/1985 | 893 | 140 | 68 | 825
25988 | 511597.4005 | 4608842.4697 | 03/03/1987 | 795 | 135 | 40 | 755
25989 | 511772.3937 | 4609367.4766 | 05/15/1981 | 762 | 108 | 40 | 722
25990 | 513053.9113 | 4608290.4951 | 01/09/1980 | 900 | 148 | 120 | 780
25992 | 511690.1955 | 4609225.4741 | 09/17/1981 | 780 | 163 | 60 | 720
25993 | 511716.0887 | 4608683.1461 | 1986-10-23 | 777 | 72 | 45 | 732
25994 | 512436.6199 | 4615318.9267 | 1971-11-05 | 635 | 101 | 67 | 568
25995 | 511557.4021 | 4608717.4681 | 05/15/1986 | 768 | 120 | 27 | 741
25996 | 511270.9874 | 4609750.4689 | 10/25/1966 | 717 | 49 | 20 | 697
26006 | 509832.4096 | 4607867.4283 | 12/31/1985 | 727 | 51 | 15 | 712
26008 | 509697.4037 | 4608282.4282 | 11/05/1965 | 703 | 36 | 18 | 685
26011 | 508797.3905 | 4609117.4149 | 05/06/1985 | 669 | 40 | 2 | 667
26012 | 508337.7058 | 4607882.3989 | 03/05/1982 | 711 | 98 | 25 | 686
26013 | 508703.0069 | 4607870.406 | 04/24/1964 | 736 | 84 | 44 | 692
26014 | 510347.4003 | 4608647.4433 | 02/26/1981 | 724 | 129 | 10 | 714
26015 | 509627.4098 | 4607817.424 | 12/16/1986 | 731 | 115 | 30 | 701
26016 | 506097.3916 | 4608567.3578 | 10/11/1984 | 665 | 45 | 10 | 655
26028 | 509697.4113 | 4607717.4248 | 12/07/1974 | 747 | 55 | 36 | 711
26030 | 507247.4253 | 4606217.3687 | 05/07/1960 | 694 | 42 | 9 | 685
26032 | 510297.4322 | 4606267.4277 | 12/14/1981 | 769 | 69 | -1 | 770
26034 | 509297.416 | 4607292.4144 | 08/18/1979 | 744 | 73 | 27 | 717
26035 | 509997.4106 | 4607817.4313 | 05/18/1960 | 733 | 113 | 55 | 678
26036 | 513547.422 | 4607592.4999 | 10/21/1985 | 873 | 120 | 72 | 801
26039 | 513537.4271 | 4607219.497 | 05/14/1986 | 859 | 137 | 100 | 759
26041 | 513822.4224 | 4607617.5055 | 01/09/1985 | 871 | 140 | 50 | 821
26043 | 514572.4279 | 4607342.5182 | 12/07/1962 | 897 | 129 | 115 | 782
26044 | 514647.4319 | 4607067.5176 | 06/14/1963 | 879 | 126 | 100 | 779
26050 | 513657.4184 | 4607877.5041 | 11/07/1984 | 883 | 140 | 90 | 793
26051 | 539922.5462 | 4604877.8794 | 09/27/1979 | 716 | 22 | 15 | 701
26052 | 539972.5462 | 4604892.8803 | 12/19/1975 | 717 | 41 | 18 | 699
26053 | 540497.5463 | 4605017.8896 | 06/28/1982 | 714 | 92 | 13 | 701
26055 | 539937.5443 | 4605017.8819 | 10/13/1980 | 717 | 21 | 5 | 712
26057 | 541122.5311 | 4606242.9194 | 07/27/1966 | 712 | 80 | 11 | 701
26063 | 538847.5269 | 4605967.8825 | 06/22/1965 | 714 | 70 | 16 | 698
26065 | 538897.5331 | 4605542.8762 | 01/23/1976 | 716 | 105 | 90 | 626
26066 | 536422.5346 | 4604817.8305 | 07/03/1978 | 752 | 66 | 50 | 702
26067 | 536897.533 | 4605047.8405 | 06/06/1979 | 734 | 48 | 28 | 706
26068 | 537122.5273 | 4605507.8509 | 06/28/1985 | 751 | 52 | 29 | 722
26070 | 537722.5346 | 4605142.8534 | 04/08/1981 | 726 | 144 | 15 | 711
26071 | 537567.5348 | 4605092.8505 | 12/05/1978 | 727 | 40 | 16 | 711
26073 | 537322.5211 | 4605992.8613 | 05/16/1969 | 762 | 44 | 19 | 743
26074 | 535997.5132 | 4606217.8461 | 08/30/1967 | 766 | 80 | 47 | 719
26077 | 536277.5242 | 4605517.8393 | 06/26/1985 | 771 | 86 | 45 | 726
26078 | 536322.5222 | 4605667.8422 | 12/21/1977 | 769 | 63 | 49 | 720
26079 | 536297.5164 | 4606067.848 | 10/24/1978 | 776 | 66 | 53 | 723
26080 | 536122.514 | 4606192.8475 | 12/27/1978 | 770 | 64 | 50 | 720
26082 | 535972.5362 | 4604592.8208 | 07/28/1970 | 767 | 72 | 50 | 717
26086 | 537197.5623 | 4603067.8134 | 01/20/1965 | 734 | 115 | 30 | 704
26087 | 536722.5389 | 4604592.831 | 08/13/1970 | 726 | 36 | 18 | 708
26090 | 537234.6628 | 4603039.8135 | 11/22/1982 | 734 | 113 | 38 | 696
26091 | 536702.5392 | 4604567.8304 | 06/12/1975 | 731 | 48 | 8 | 723
26092 | 537222.5613 | 4603142.8149 | 12/04/1979 | 733 | 45 | 30 | 703
26093 | 539017.567 | 4603192.8392 | 12/09/1982 | 697 | 61 | 8 | 689
26095 | 538967.5617 | 4603547.8444 | 10/03/1976 | 698 | 58 | 11 | 687
26096 | 538972.5608 | 4603617.8456 | 06/06/1974 | 700 | 57 | 15 | 685
26097 | 539097.5662 | 4603267.8415 | 02/28/1979 | 699 | 60 | 10 | 689
26102 | 539047.5632 | 4603467.8441 | 10/26/1963 | 694 | 94 | 15 | 679
26103 | 540687.5747 | 4603067.8589 | 02/03/1981 | 696 | 25 | 8 | 688
26112 | 538122.5866 | 4601592.8016 | 08/01/1968 | 702 | 68 | 8 | 694
26126 | 537472.575 | 4602242.8039 | 02/25/1966 | 706 | 44 | 10 | 696
26127 | 537827.5813 | 4601892.8028 | 08/27/1965 | 700 | 71 | 9 | 691
26128 | 537497.5865 | 4601442.7915 | 09/12/1976 | 688 | 44 | 13 | 675
26129 | 537397.5822 | 4601717.7946 | 09/27/1960 | 701 | 46 | 6 | 695
26131 | 537597.5711 | 4602547.8103 | 06/06/1978 | 713 | 22 | 9 | 704
26132 | 536737.5756 | 4602017.791 | 06/12/1976 | 710 | 28 | 18 | 692
26134 | 537897.5838 | 4601732.8011 | 05/13/1981 | 694 | 24 | 7 | 687
26135 | 537922.5862 | 4601567.7987 | 04/06/1981 | 696 | 28 | 7 | 689
26136 | 537567.5796 | 4601942.8003 | 10/01/1980 | 690 | 26 | 12 | 678
26137 | 536172.5601 | 4602967.7985 | 02/20/1984 | 740 | 62 | 33 | 707
26138 | 536322.5699 | 4602317.7904 | NA | 733 | 77 | 24 | 709
26139 | 536122.5606 | 4602917.7971 | NA | 737 | 46 | 6 | 731
26141 | 535972.5708 | 4602167.7837 | 07/03/1959 | 705 | 24 | 10 | 695
26144 | 536247.5611 | 4602917.7987 | 07/29/1969 | 719 | 62 | 18 | 701
26145 | 536172.5604 | 4602942.7981 | 06/06/1966 | 739 | 54 | 33 | 706
26146 | 536022.5592 | 4602992.797 | 06/21/1967 | 735 | 52 | 32 | 703
26147 | 536347.5678 | 4602467.7931 | 09/11/1970 | 737 | 62 | 30 | 707
26150 | 537797.5922 | 4601117.79 | 09/11/1970 | 706 | 116 | 20 | 686
26160 | 537985.0012 | 4600528.7828 | 02/22/1966 | 696 | 57 | 9 | 687
26167 | 536472.5882 | 4601067.7729 | 05/04/1978 | 707 | 45 | 16 | 691
26168 | 537747.5889 | 4601337.7929 | 08/01/1978 | 690 | 45 | 13 | 677
26169 | 536872.5893 | 4601092.7782 | 07/27/1978 | 701 | 44 | 9 | 692
26170 | 537992.602 | 4600477.782 | 05/14/1981 | 696 | 21 | 10 | 686
26171 | 537922.5969 | 4600817.7867 | 08/20/1983 | 704 | 80 | 17 | 687
26172 | 537272.604 | 4600157.7683 | 05/12/1977 | 708 | 40 | 20 | 688
26173 | 537422.5966 | 4600717.779 | 05/23/1982 | 689 | 33 | 22 | 667
26174 | 536847.6072 | 4599827.758 | 11/29/1982 | 706 | 33 | 15 | 691
26175 | 537072.591 | 4601017.7795 | 09/30/1981 | 710 | 35 | 15 | 695
26176 | 536622.5941 | 4600692.7689 | 09/05/1981 | 707 | 29 | 7 | 700
26177 | 537697.605 | 4600192.7739 | 06/15/1984 | 695 | 35 | 10 | 685
26180 | 539997.6096 | 4600442.8056 | 11/16/1970 | 696 | 31 | 16 | 680
26189 | 534922.6403 | 4597032.6934 | 07/30/1972 | 688 | 181 | 8.5 | 680
26190 | 535297.6304 | 4597817.7093 | 07/03/1972 | 699 | 191 | 15 | 684
26204 | 534942.6466 | 4596592.687 | NA | 692 | 177 | 5 | 687
26207 | 541297.6259 | 4599617.8068 | 10/21/1972 | 692 | 26 | 12 | 680
26219 | 535822.639 | 4597342.7078 | 10/21/1976 | 694 | 41 | 9 | 685
26220 | 540797.6497 | 4597817.77 | 05/31/1968 | 691 | 24 | 8 | 683
26224 | 530822.5389 | 4603117.731 | 10/30/1963 | 753 | 42 | 27 | 726
26226 | 531547.5215 | 4604517.7596 | 04/05/1977 | 753 | 53 | 21 | 732
26230 | 531617.544 | 4601087.4503 | 1977-07-22 | 744 | 22 | 8 | 736
26231 | 533022.5222 | 4604842.7843 | 05/06/1982 | 747 | 105 | 27 | 720
26235 | 530067.6817 | 4602311.6587 | 1977-12-02 | 754 | 36 | 8 | 746
26236 | 532847.5247 | 4604617.7787 | 05/15/1970 | 758 | 85 | 32 | 726
26240 | 530175.5628 | 4601284.6985 | 08/31/1959 | 748 | 44 | 8 | 740
26246 | 534007.5289 | 4604617.7945 | 01/12/1976 | 730 | 25 | 18 | 712
26250 | 532772.5487 | 4602917.7537 | 09/28/1982 | 753 | 50 | 25 | 728
26251 | 533272.5266 | 4604592.7841 | 02/20/1981 | 737 | 41 | 26 | 711
26255 | 531987.5464 | 4602887.7431 | 07/03/1978 | 757 | 34 | 20 | 737
26256 | 533297.5189 | 4605142.7923 | 04/27/1976 | 729 | 31 | 8 | 721
26258 | 525352.5101 | 4603767.667 | 10/15/1990 | 788 | 116 | 19 | 769
26263 | 525287.511 | 4603692.6653 | 10/15/1990 | 795 | 126 | 18 | 777
26266 | 533897.5285 | 4604617.793 | 08/30/1967 | 731 | 44 | 18 | 713
26267 | 526772.4829 | 4606027.7126 | 07/27/1978 | 785 | 47 | 15 | 770
26268 | 525630.8246 | 4602826.66 | 02/12/1974 | 789 | 129 | 26 | 763
26269 | 528667.5156 | 4604216.7167 | 08/10/1978 | 781 | 47 | 30 | 751
26270 | 532657.5592 | 4602157.7415 | 08/17/1973 | 744 | 31 | 17 | 727
26271 | 533872.5273 | 4604692.7937 | 08/03/1964 | 731 | 34 | 17 | 714
26274 | 529982.5199 | 4604242.7348 | 08/01/1978 | 775 | 46 | 26 | 749
26276 | 533272.5188 | 4605142.792 | 10/23/1969 | 728 | 25 | 9 | 719
26278 | 525837.5195 | 4603237.6674 | 12/01/1988 | 782 | 130 | 16 | 766
26279 | 529997.5207 | 4604192.7343 | 09/01/1979 | 775 | 49.5 | 31 | 744
26282 | 526672.4948 | 4605167.7011 | 06/21/1982 | 783 | 43 | 10 | 773
26283 | 525823.5108 | 4603837.6741 | 07/14/1987 | 777 | 126 | 17.5 | 760
26284 | 529422.5247 | 4603767.7211 | 10/14/1980 | 776 | 47 | 28 | 748
26285 | 533247.554 | 4602667.7562 | 03/31/1977 | 728 | 108 | 19 | 709
26287 | 527072.5011 | 4604827.7026 | 11/16/1978 | 780 | 36 | 15 | 765
26288 | 525811.2111 | 4603816.6737 | 02/25/1987 | 778 | 126 | 16 | 762
26290 | 533622.5558 | 4602632.7606 | 07/02/1980 | 722 | 110 | 8 | 714
26292 | 527407.5025 | 4604817.707 | 06/14/1985 | 783 | 50 | 18.5 | 764
26295 | 534222.5321 | 4604442.7948 | 09/09/1966 | 728 | 43 | 17 | 711
26297 | 528422.5115 | 4604442.7162 | 05/28/1985 | 782 | 79 | 22 | 760
26298 | 525247.4844 | 4605542.6856 | 04/11/1970 | 794 | 99 | 16.5 | 778
26300 | 534297.5328 | 4604417.7955 | 09/15/1975 | 728 | 36 | 19 | 709
26302 | 528747.5141 | 4604342.7194 | 08/30/1983 | 781 | 51 | 24 | 757
26303 | 525322.4846 | 4605542.6866 | 07/09/1963 | 795 | 70 | 6 | 789
26305 | 534422.5336 | 4604392.7968 | 01/28/1975 | 728 | 31 | 17 | 711
26307 | 529747.5141 | 4604592.7362 | 07/07/1972 | 780 | 41 | 30 | 750
26308 | 525072.4841 | 4605517.6829 | 10/27/1971 | 792 | 57 | 15 | 777
26310 | 532047.5242 | 4604457.7656 | 06/28/1984 | 751 | 31 | 25 | 726
26312 | 530722.5182 | 4604542.7488 | 06/30/1971 | 773 | 57 | 22 | 751
26315 | 532137.5461 | 4602942.7458 | 10/24/1974 | 753 | 34 | 24 | 729
26317 | 530072.5116 | 4604842.7438 | 07/13/1972 | 779 | 49 | 30 | 749
26318 | 525922.4907 | 4605267.6919 | 03/12/1981 | 788 | 45 | 16 | 772
26320 | 532197.5456 | 4602992.7473 | 12/19/1973 | 744 | 27 | 19 | 725
26323 | 525822.4897 | 4605317.6911 | 04/26/1985 | 787 | 50 | 18 | 769
26324 | 527847.5112 | 4604317.7069 | 06/22/1967 | 779 | 64 | 30 | 749
26325 | 532572.5252 | 4604517.7735 | 10/15/1985 | 750 | 40 | 26 | 724
26329 | 527422.5093 | 4604342.7015 | 02/11/1982 | 765 | 111 | 10 | 755
26331 | 540422.6488 | 4597792.7654 | 10/05/1964 | 694 | 48 | 16 | 678
26334 | 525047.5125 | 4603527.6603 | 11/13/1981 | 793 | 53 | 20 | 773
26339 | 525047.5108 | 4603642.6616 | 05/29/1977 | 789 | 52 | 12 | 777
26343 | 531497.5853 | 4600037.6978 | 04/23/1992 | 742 | 80 | 18 | 724
26344 | 532472.598 | 4599392.7003 | 07/07/1981 | 732 | 113 | 15 | 717
26345 | 525527.6006 | 4597492.5977 | 05/20/1981 | 741 | 82 | 10 | 731
26347 | 525022.5483 | 4601017.6319 | 08/21/1967 | 771 | 31 | 16 | 755
26348 | 530072.5645 | 4601142.6954 | 03/16/1967 | 758 | 36 | 12 | 746
26349 | 532437.6057 | 4598842.6922 | 08/16/1973 | 732 | 26 | 16 | 716
26350 | 525097.5988 | 4597517.5933 | 05/29/1984 | 748 | 86 | 20 | 728
26351 | 525972.5374 | 4602017.6551 | 06/24/1966 | 781 | 58 | 18 | 763
26352 | 525597.5722 | 4599492.6215 | 04/18/1967 | 761 | 44 | 16 | 745
26357 | 526547.5752 | 4599517.6328 | 03/20/1972 | 749 | 29 | 11 | 738
26358 | 529812.5743 | 4600392.6824 | 02/15/1979 | 750 | 93 | 12 | 738
26360 | 525222.5948 | 4597822.5982 | 08/08/1962 | 751 | 57 | 22 | 729
26362 | 525997.5511 | 4601067.6444 | 07/30/1959 | 770 | 31 | 17 | 753
26365 | 525222.5938 | 4597892.599 | 04/22/1968 | 751 | 38 | 20 | 731
26367 | 525297.5644 | 4599967.6233 | 10/28/1980 | 767 | 40 | 18 | 749
26370 | 525872.6147 | 4596592.5911 | 11/26/1940 | 738 | 89 | 17 | 721
26371 | 527097.5414 | 4602017.6693 | 06/24/1982 | 760 | 67 | 15 | 745
26372 | 525022.5537 | 4600642.6277 | 03/11/1982 | 774 | 47 | 17 | 757
26374 | 534747.5942 | 4600217.7391 | 05/30/1979 | 713 | 190 | 10 | 703
26376 | 526747.5409 | 4601967.6643 | 06/29/1982 | 772 | 91 | 20 | 752
26379 | 533797.593 | 4600067.7255 | 07/21/1964 | 730 | 41 | 26 | 704
26383 | 528772.5692 | 4600492.6712 | 05/21/1981 | 752 | 92 | 11 | 741
26384 | 533987.5953 | 4599957.7262 | 08/15/1973 | 720 | 42 | 15 | 705
26387 | 526232.5534 | 4600967.6461 | 01/27/1992 | 758 | 97 | 25 | 733
26388 | 527372.5563 | 4601042.661 | 10/26/1966 | 757 | 27 | 12 | 745
26389 | 534297.5969 | 4599917.7293 | 09/18/1961 | 727 | 43 | 26 | 701
26393 | 527447.5555 | 4601117.6628 | 06/26/1975 | 763 | 70 | 24 | 739
26395 | 525897.5958 | 4597917.6067 | 12/10/1984 | 747 | 56 | 18 | 729
26398 | 527547.5559 | 4601117.664 | 08/28/1981 | 763 | 63 | 17 | 746
26399 | 532697.5856 | 4600317.716 | 03/02/1971 | 727 | 26 | 18 | 709
26404 | 533177.5844 | 4600517.7246 | 03/12/1975 | 731 | 31 | 20 | 711
26406 | 528972.5559 | 4601467.686 | 11/23/1973 | 759 | 36 | 11 | 748
26407 | 525947.5727 | 4599542.6261 | 11/04/1980 | 761 | 40 | 18 | 743
26409 | 532427.5869 | 4600157.7105 | 07/02/1973 | 727 | 40 | 18 | 709
26410 | 526747.5781 | 4599367.6334 | 10/20/1966 | 735 | 27 | 11 | 724
26411 | 529012.5546 | 4601567.6877 | 07/09/1974 | 757 | 40 | 15 | 742
26412 | 525872.566 | 4599992.6304 | 03/01/1983 | 766 | 45 | 20 | 746
26414 | 532437.5909 | 4599877.7067 | 10/17/1977 | 735 | 30 | 15 | 720
26415 | 526147.5967 | 4597917.6095 | 11/02/1972 | 730 | 30 | 18 | 712
26417 | 528397.5814 | 4599542.6548 | 10/01/1979 | 753 | 23 | 16 | 737
26419 | 532447.5925 | 4599767.7053 | 11/21/1978 | 732 | 33 | 16 | 716
26421 | 531622.5603 | 4601817.7237 | 08/08/1980 | 750 | 29 | 12 | 738
26422 | 524982.5665 | 4599742.6171 | 07/05/1984 | 763 | 36 | 10 | 753
26424 | 533122.5803 | 4600792.7279 | NA | 735 | 36 | 17 | 718
26425 | 527647.5841 | 4599167.6414 | 04/02/1977 | 745 | 95 | 11 | 734
26426 | 531422.545 | 4602842.7351 | 05/07/1979 | 748 | 33 | 12 | 736
26429 | 533147.5825 | 4600642.726 | 12/21/1965 | 738 | 65 | 25 | 713
26430 | 527147.5777 | 4599492.6396 | 06/26/1978 | 747 | 54 | 20 | 727
26431 | 530047.5537 | 4601892.7049 | 06/13/1978 | 746 | 45 | 7 | 739
26434 | 533005.5809 | 4600717.7254 | 11/19/1964 | 738 | 54 | 28 | 710
26436 | 531522.5553 | 4602142.7269 | 04/24/1970 | 744 | 40 | 13 | 731
26439 | 532747.5799 | 4600727.7224 | 04/01/1991 | 741 | 99 | 20 | 721
26440 | 529822.5859 | 4599582.6719 | 09/21/1981 | 740 | 56 | 10 | 730
26441 | 531572.5555 | 4602142.7275 | 01/05/1963 | 736 | 46 | 17 | 719
26444 | 532792.5795 | 4600767.7235 | 01/18/1988 | 741 | 97 | 24 | 717
26445 | 531097.612 | 4598067.6663 | 03/01/1981 | 738 | 132 | 20 | 718
26446 | 531197.5438 | 4602867.7326 | 10/04/1963 | 759 | 40 | 24 | 735
26447 | 526322.5522 | 4601067.6484 | 02/17/1964 | 768 | 40 | 26 | 742
26449 | 530072.5648 | 4601117.695 | 05/30/1978 | 757 | 45 | 22 | 735
26450 | 530572.5884 | 4599592.6809 | 01/29/1976 | 742 | 41 | 28 | 714
26451 | 530847.5458 | 4602642.725 | 10/24/1961 | 754 | 25 | 18 | 736
26455 | 530522.5886 | 4599567.6799 | 02/17/1976 | 743 | 41 | 10 | 733
26460 | 532497.5981 | 4599392.7006 | 04/29/1981 | 729 | 114 | 17 | 712
26461 | 524122.4893 | 4604917.6631 | 10/06/1964 | 791 | 80 | 17 | 774
26462 | 521447.4804 | 4604867.6259 | 04/18/1965 | 827 | 89 | 40 | 787
26463 | 518572.4565 | 4605992.5849 | 06/20/1975 | 837 | 53 | 36 | 801
26465 | 523785.5957 | 4607992.9452 | 1959-07-05 | 819 | 59 | 30 | 789
26467 | 521422.4785 | 4604992.6268 | 05/05/1971 | 828 | 48 | 35 | 793
26471 | 524847.487 | 4605257.6769 | 12/01/1988 | 791 | 108 | 9 | 782
26472 | 521572.4819 | 4604792.6269 | 11/17/1981 | 822 | 60 | 38 | 784
26473 | 520797.4846 | 4604417.6125 | 07/28/1982 | 825 | 55 | 20 | 805
26476 | 524972.4787 | 4605867.6854 | 08/09/1962 | 791 | 22 | 12 | 779
26478 | 521697.4849 | 4604617.6269 | 01/03/1973 | 820 | 47 | 38 | 782
26482 | 521547.4793 | 4604967.6283 | 04/04/1967 | 823 | 48 | 31 | 792
26483 | 521547.4822 | 4604767.6263 | 04/27/1964 | 823 | 45 | 37 | 786
26487 | 521505.4223 | 4604821.5851 | 1963-04-22 | 825 | 41 | 30 | 795
26488 | 521147.4664 | 4605767.6305 | 04/21/1972 | 829 | 54 | 38 | 791
26489 | 520972.4981 | 4603517.6064 | 06/22/1961 | 819 | 46 | 23 | 796
26491 | 530722.6261 | 4596992.6477 | 06/03/1985 | 737 | 64 | 14 | 723
26492 | 521573.0043 | 4604852.3207 | 1963-04-08 | 817 | 42 | 30 | 787
26493 | 521497.4777 | 4605067.6286 | 03/26/1962 | 825 | 80 | 37 | 788
26494 | 518522.4939 | 4603342.5605 | 08/23/1972 | 825 | 40 | 30 | 795
26496 | 531347.6354 | 4596492.6476 | 05/17/1979 | 732 | 83 | 17 | 715
26497 | 521472.4766 | 4605142.629 | 11/09/1970 | 826 | 63 | 30 | 796
26498 | 520847.4761 | 4605017.6191 | 07/14/1965 | 826 | 77 | 40 | 786
26499 | 518587.4921 | 4603477.5629 | 07/03/1974 | 826 | 47 | 24 | 802
26502 | 521722.4789 | 4605042.6314 | 06/22/1983 | 827 | 51 | 20 | 807
26505 | 520672.4857 | 4604317.6092 | 02/25/1985 | 828 | 148 | 33 | 795
26506 | 530729.0254 | 4597042.6485 | 01/09/1941 | 738 | 67 | 20 | 718
26507 | 521097.4845 | 4604492.6175 | 01/24/1985 | 821 | 68 | 30 | 791
26509 | 517947.4782 | 4604342.5586 | 10/25/1978 | 825 | 59 | 25 | 800
26510 | 521422.4882 | 4604317.6202 | 08/18/1972 | 813 | 51 | 5 | 808
26511 | 530722.625 | 4597067.6487 | 12/01/1984 | 739 | 60 | 15 | 724
26512 | 521147.4785 | 4604927.6224 | 04/11/1978 | 833 | 60 | 40 | 793
26513 | 521572.4791 | 4604992.6289 | 02/24/1976 | 822 | 51 | 25 | 797
26514 | 518447.4806 | 4604267.5673 | 03/03/1975 | 823 | 51 | 20 | 803
26516 | 530022.6299 | 4596557.6345 | 10/28/1981 | 736 | 45 | 18 | 718
26517 | 521707.4836 | 4604707.6279 | 08/16/1981 | 822 | 60 | 28 | 794
26518 | 521572.4805 | 4604892.6279 | 11/20/1985 | 818 | 60 | 30 | 788
26519 | 517647.4771 | 4604367.5532 | 05/19/1964 | 836 | 65 | 36 | 800
26520 | 521522.4936 | 4603967.6181 | 04/28/1978 | 817 | 75 | 27 | 790
26521 | 529872.6202 | 4597192.6412 | NA | 739 | 75 | 17 | 722
26522 | 521422.4868 | 4604417.6212 | 07/18/1960 | 812 | 40 | 6 | 806
26523 | 521272.4798 | 4604867.6235 | 12/16/1983 | 829 | 60 | 30 | 799
26524 | 516797.4882 | 4603417.5294 | 05/15/1985 | 820 | 68 | 19 | 801
26525 | 521008.6902 | 4604076.6123 | 11/11/1977 | 823 | 47 | 31 | 792
26528 | 521322.4777 | 4605027.6258 | 01/06/1983 | 825 | 44 | 29 | 796
26529 | 516497.4737 | 4604392.5319 | 05/07/1963 | 825 | 42 | 15 | 810
26530 | 520949.2879 | 4604222.6129 | 11/11/1977 | 825 | 47 | 31 | 794
26531 | 529572.6081 | 4597967.6481 | 07/14/1980 | 738 | 30 | 7 | 731
26532 | 521722.476 | 4605242.6334 | 03/03/1966 | 826 | 50 | 39 | 787
26533 | 521497.4858 | 4604507.6231 | 05/03/1982 | 819 | 39 | 21 | 798
26534 | 516790.3883 | 4603406.5292 | 09/10/1965 | 820 | 48 | 48 | 772
26535 | 520854.1892 | 4604104.6105 | 07/07/1978 | 825 | 54 | 30 | 795
26537 | 522247.4736 | 4605542.6437 | 09/02/1977 | 814 | 51 | 24 | 790
26538 | 521497.4845 | 4604592.6239 | 11/13/1979 | 825 | 54 | 32 | 793
26539 | 515422.4633 | 4604942.5161 | 10/10/1959 | 849 | 65 | 55 | 794
26540 | 521177.2868 | 4604352.6172 | 02/08/1974 | 823 | 54 | 34 | 789
26541 | 527897.6147 | 4597092.6187 | NA | 744 | 85 | 20 | 724
26542 | 521914.8739 | 4605439.638 | 04/16/1962 | 825 | 70 | 34 | 791
26543 | 521572.4784 | 4605042.6294 | 06/19/1981 | 822 | 51 | 36 | 786
26544 | 515322.4575 | 4605342.5174 | 05/22/1980 | 848 | 77 | 52 | 796
26545 | 520857.886 | 4604331.6127 | 07/27/1981 | 826 | 65 | 32 | 794
26547 | 522172.4741 | 4605492.6422 | 04/22/1980 | 815 | 49 | 33 | 782
26548 | 521122.4818 | 4604692.6198 | 08/29/1959 | 828 | 47 | 37 | 791
26549 | 516992.4663 | 4605017.5464 | 06/30/1965 | 835 | 125 | 38 | 797
26550 | 520748.1766 | 4604367.969 | 1978-08-14 | 827 | 47 | 32 | 795
26552 | 523297.4806 | 4605317.656 | 05/03/1962 | 804 | 25 | 15 | 789
26553 | 521547.4801 | 4604917.6278 | 09/16/1963 | 822 | 46 | 35 | 787
26556 | 525875.5138 | 4596662.5919 | 08/07/1941 | 737 | 80 | 16.17 | 721
26557 | 522507.4667 | 4606092.653 | 11/23/1989 | 813 | 45 | 28 | 785
26558 | 521697.4881 | 4604392.6247 | 03/06/1963 | 817 | 44 | 34 | 783
26561 | 524972.5944 | 4597792.5951 | 04/15/1981 | 750 | 26 | 10 | 740
26562 | 522037.4739 | 4605467.64 | 11/23/1989 | 818 | 45 | 28 | 790
26563 | 521697.4799 | 4604967.6304 | 01/10/1984 | 825 | 68 | 30 | 795
26564 | 517422.4705 | 4604792.5526 | 04/25/1986 | 832 | 139 | 30 | 802
26566 | 524947.5989 | 4597467.5911 | 06/30/1967 | 748 | 46 | 18 | 730
26568 | 521722.4785 | 4605067.6317 | 10/10/1963 | 827 | 49 | 38 | 789
26569 | 517347.4707 | 4604767.551 | 04/19/1963 | 831 | 150 | 31 | 800
26571 | 524997.6009 | 4597342.5903 | 08/16/1968 | 748 | 50 | 22 | 726
26572 | 525022.4914 | 4604992.6763 | 04/05/1973 | 789 | 98 | 8 | 781
26573 | 521472.4812 | 4604817.6258 | 06/29/1960 | 826 | 40 | 33 | 793
26574 | 516897.465 | 4605092.5452 | 08/19/1985 | 836 | 90 | 56 | 780
26577 | 524037.494 | 4604567.6582 | 10/06/1978 | 806 | 59 | 24 | 782
26578 | 521697.487 | 4604467.6254 | 07/17/1961 | 820 | 82 | 25 | 795
26579 | 516922.45 | 4606167.5546 | 10/22/1974 | 850 | 69 | 47 | 803
26581 | 523022.4929 | 4604392.6426 | 04/08/1982 | 819 | 60 | 28 | 791
26582 | 524197.4996 | 4604217.6566 | 04/20/1960 | 806 | 36 | 25 | 781
26584 | 517722.5167 | 4601567.5305 | 05/16/1967 | 807 | 51 | 20 | 787
26586 | 521822.5043 | 4603292.6154 | 05/25/1964 | 809 | 52 | 30 | 779
26590 | 524922.5716 | 4599367.6122 | 02/14/1984 | 761 | 69 | 16 | 745
26591 | 522422.4971 | 4603945.6299 | 06/09/1965 | 813 | 54 | 30 | 783
26592 | 524347.5012 | 4604142.6578 | 10/26/1966 | 804 | 54 | 28 | 776
26594 | 518847.5086 | 4602367.5577 | 06/20/1974 | 813 | 53 | 18 | 795
26595 | 523697.5657 | 4599477.5991 | 07/25/1969 | 763 | 98 | 10 | 753
26597 | 524347.5015 | 4604117.6575 | 10/24/1966 | 803 | 57 | 28 | 775
26599 | 519247.5061 | 4602617.5672 | 10/23/1963 | 812 | 54 | 28 | 784
26600 | 523397.5824 | 4598242.5825 | 09/30/1975 | 757 | 138 | 17 | 740
26601 | 521772.4895 | 4604317.6249 | 06/06/1964 | 816 | 48 | 34 | 782
26602 | 524247.5005 | 4604167.6567 | 08/26/1966 | 805 | 58 | 28 | 777
26604 | 521647.5184 | 4602267.6029 | 10/23/1964 | 802 | 36 | 22 | 780
26605 | 523397.5826 | 4598222.5823 | 02/25/1977 | 756 | 117 | 14 | 742
26606 | 521422.4968 | 4603717.6143 | 07/06/1979 | 819 | 59 | 25 | 794
26607 | 524172.5001 | 4604177.6558 | 03/25/1982 | 805 | 50 | 25 | 780
26611 | 521522.4972 | 4603717.6157 | 04/09/1986 | 817 | 52 | 25 | 792
26612 | 524147.5005 | 4604141.6551 | 06/12/1981 | 806 | 63 | 24 | 782
26614 | 521647.5238 | 4601892.5992 | 10/02/1969 | 797 | 44 | 16 | 781
26615 | 524322.5666 | 4599567.6074 | 08/15/1973 | 765 | 41 | 14 | 751
26616 | 521322.4929 | 4603967.6154 | 07/27/1976 | 820 | 58 | 26 | 794
26617 | 524147.4987 | 4604267.6564 | 10/08/1979 | 807 | 49 | 25 | 782
26619 | 520147.5065 | 4602767.5849 | 10/03/1978 | 808 | 45 | 21 | 787
26620 | 523747.5635 | 4599642.6015 | 08/22/1974 | 762 | 45.3 | 20 | 742
26621 | 521472.4934 | 4603967.6174 | 01/03/1983 | 818 | 51 | 30 | 788
26622 | 524047.4973 | 4604342.6559 | 10/13/1960 | 807 | 31 | 25 | 782
26625 | 524897.5637 | 4599917.618 | 12/15/1978 | 762 | 24 | 14 | 748
26626 | 521072.4866 | 4604342.6157 | 07/25/1972 | 824 | 54 | 32 | 792
26627 | 524097.4996 | 4604192.655 | 07/27/1963 | 806 | 47 | 32 | 774
26630 | 524797.5651 | 4599792.6155 | NA | 762 | 40 | 14 | 748
26631 | 521647.4922 | 4604092.621 | 05/15/1978 | 818 | 50 | 30 | 788
26632 | 523597.5107 | 4603292.6387 | 05/01/1964 | 803 | 54 | 26 | 777
26633 | 522253.0123 | 4606209.0141 | 1965-03-30 | 807 | 57 | 15 | 792
26634 | 522897.5325 | 4601592.6118 | 01/19/1981 | 785 | 129 | 10 | 775
26635 | 524872.5668 | 4599692.6152 | 01/29/1962 | 761 | 43 | 8 | 753
26636 | 521347.4904 | 4604142.6175 | 08/21/1974 | 821 | 57 | 40 | 781
26637 | 524322.5007 | 4604167.6577 | 10/07/1966 | 805 | 54 | 28 | 777
26640 | 524907.5504 | 4600847.6286 | 05/17/1967 | 774 | 41 | 15 | 759
26642 | 522197.4999 | 4603692.6244 | 11/21/1962 | 809 | 40 | 26 | 783
26645 | 524172.5618 | 4599867.6089 | 11/08/1979 | 764 | 112 | 12 | 752
26646 | 521647.489 | 4604317.6232 | 10/12/1965 | 810 | 40 | 35 | 775
26647 | 522247.498 | 4603842.6265 | 05/25/1963 | 811 | 41 | 29 | 782
26650 | 524897.5568 | 4600392.6234 | 01/29/1966 | 771 | 40 | 18 | 753
26651 | 521722.4982 | 4603692.618 | 07/29/1966 | 815 | 45 | 30 | 785
26652 | 522347.4973 | 4603917.6286 | 02/17/1965 | 814 | 58 | 31 | 783
26654 | 523797.54 | 4601292.6198 | 10/02/1978 | 780 | 36 | 14 | 766
26657 | 522085.1983 | 4603782.6238 | 12/27/1961 | 808 | 64 | 10 | 798
26658 | 523797.5375 | 4601467.6217 | 12/17/1982 | 782 | 35 | 10 | 772
26659 | 523797.539 | 4601367.6206 | 10/02/1978 | 780 | 36 | 14 | 766
26660 | 524929.7611 | 4600106.6205 | 07/09/1963 | 769 | 34 | 20 | 749
26662 | 522347.4987 | 4603817.6276 | 05/15/1963 | 813 | 40 | 29 | 784
26663 | 523797.5361 | 4601567.6228 | 12/17/1982 | 782 | 35 | 10 | 772
26664 | 523797.535 | 4601642.6236 | 10/02/1978 | 785 | 36 | 14 | 771
26667 | 522522.5 | 4603767.6294 | 09/08/1961 | 812 | 36 | 26 | 786
26668 | 523447.5225 | 4602427.6275 | 11/01/1984 | 793 | 54 | 20 | 773
26669 | 524047.5316 | 4601942.6299 | 08/28/1978 | 787 | 36 | 16 | 771
26670 | 519322.5369 | 4600467.5489 | 10/23/1965 | 800 | 58 | 22 | 778
26671 | 508148.9412 | 4601093.8801 | 1966-02-24 | 807 | 60 | 36 | 771
26672 | 522547.4962 | 4604042.6326 | 08/04/1959 | 815 | 48 | 31 | 784
26673 | 523497.5232 | 4602392.6278 | 11/07/1978 | 792 | 40 | 15 | 777
26674 | 524622.5339 | 4601927.637 | 04/01/1980 | 781 | 41 | 18 | 763
26675 | 518997.536 | 4600467.5432 | 10/25/1965 | 790 | 36 | 16 | 774
26677 | 522247.499 | 4603767.6258 | 05/17/1962 | 810 | 42 | 29 | 781
26678 | 524847.5388 | 4601642.6367 | 01/02/1980 | 779 | 40 | 12 | 767
26679 | 523457.5277 | 4602067.6238 | 10/18/1978 | 791 | 36 | 15 | 776
26680 | 515947.534 | 4599967.486 | 09/20/1967 | 802 | 40 | 28 | 774
26682 | 522422.4934 | 4604207.6326 | 06/26/1981 | 819 | 46 | 28 | 791
26683 | 524472.4988 | 4604342.6616 | 12/06/1985 | 799 | 62 | 23 | 776
26685 | 515997.5341 | 4599967.4869 | 04/27/1982 | 802 | 41 | 28 | 774
26687 | 522522.4964 | 4604017.632 | 10/11/1976 | 815 | 40 | 25 | 790
26688 | 524297.4981 | 4604342.6593 | 06/15/1965 | 803 | 58 | 28 | 775
26689 | 524797.5346 | 4601917.6391 | 11/06/1963 | 782 | 62 | 12 | 770
26690 | 515547.5036 | 4602067.4958 | 01/14/1964 | 822 | 42 | 32 | 790
26692 | 522422.4922 | 4604292.6334 | 08/16/1974 | 821 | 40 | 28 | 793
26693 | 524297.4989 | 4604292.6587 | 09/30/1963 | 804 | 41 | 27 | 777
26695 | 516872.5024 | 4602417.5225 | 04/19/1966 | 818 | 54 | 30 | 788
26697 | 522572.4927 | 4604292.6355 | 11/12/1973 | 817 | 40 | 27 | 790
26698 | 524497.4999 | 4604267.6612 | 06/26/1965 | 801 | 50 | 28 | 773
26700 | 517722.5157 | 4601642.5311 | 08/17/1968 | 808 | 40 | 18 | 790
26703 | 511172.4625 | 4604192.4312 | 09/18/1963 | 861 | 94 | 80 | 781
26704 | 505772.4837 | 4601477.3178 | 07/19/1985 | 817 | 135 | 55 | 762
26706 | 515072.4454 | 4606167.519 | 12/21/1981 | 866 | 88 | 60 | 806
26708 | 511072.4632 | 4604117.4288 | NA | 860 | 116 | 72 | 788
26709 | 507047.4902 | 4601267.3393 | 07/07/1982 | 812 | 91 | 43 | 769
26710 | 508772.5336 | 4598392.3531 | 05/14/1964 | 805 | 78 | 27 | 778
26715 | 508697.5361 | 4598192.3507 | 11/28/1967 | 803 | 69 | 27 | 776
26716 | 524522.6125 | 4596417.5749 | 08/04/1983 | 741 | 70 | 7 | 734
26720 | 510437.5297 | 4599067.3853 | 04/01/1977 | 811 | 130 | 8 | 803
26721 | 521672.587 | 4597492.5557 | 07/11/1966 | 761 | 79 | 5 | 756
26723 | 508951.462 | 4603790.3875 | 11/03/1965 | 795 | 146 | 32.5 | 762
26724 | 507237.4782 | 4602218.3476 | 12/27/1961 | 825 | 91 | 31 | 794
26725 | 512822.5411 | 4598767.4236 | 11/24/1980 | 791 | 40 | 8 | 783
26726 | 522472.5848 | 4597842.568 | 06/09/1965 | 764 | 39 | 14 | 750
26728 | 508972.4612 | 4603852.3883 | NA | 788 | 149 | 34 | 754
26729 | 508447.4949 | 4601217.3637 | 11/02/1978 | 819 | 136 | 50 | 769
26733 | 508947.4626 | 4603742.3872 | 10/21/1965 | 801 | 155 | 36 | 765
26734 | 508557.4938 | 4601327.3663 | 08/12/1981 | 831 | 159 | 57 | 774
26735 | 513997.5555 | 4597987.4376 | 07/20/1978 | 780 | 90 | 2 | 778
26736 | 522391 | 4597851 | 1965-07-16 | 751 | 36 | 14 | 765
26737 | 508572.4323 | 4605942.3926 | 11/05/1971 | 719 | 128 | 5 | 714
26739 | 508447.4956 | 4601167.3634 | 10/25/1972 | 815 | 170 | 46 | 769
26742 | 507302.4469 | 4604597.3613 | 07/03/1959 | 708 | 87 | 28 | 680
26743 | 508397.4561 | 4604117.3791 | 11/08/1985 | 787 | 110 | 38 | 749
26745 | 515072.5158 | 4601092.4797 | 08/03/1973 | 817 | 48 | 30 | 787
26746 | 522472.6042 | 4596492.5541 | NA | 742 | 110 | 8 | 734
26747 | 508572.4329 | 4605892.3924 | 03/21/1986 | 731 | 100 | 8 | 723
26748 | 508497.4577 | 4604017.3804 | 05/21/1966 | 802 | 88 | 42 | 760
26751 | 521497.5814 | 4597842.5573 | 10/11/1967 | 769 | 41 | 15 | 754
26753 | 508422.4562 | 4604117.3796 | 03/03/1977 | 787 | 89 | 38 | 749
26754 | 509947.4962 | 4601442.3916 | 04/06/1960 | 812 | 71 | 10 | 802
26755 | 512122.5182 | 4600292.4222 | 07/15/1981 | 815 | 65 | 30 | 785
26756 | 519027.5894 | 4596717.5096 | 05/17/1900 | 773 | 90 | 12 | 761
26757 | 509972.4435 | 4605367.416 | 06/28/1977 | 765 | 100 | -1 | 766
26759 | 510197.4993 | 4601267.3949 | 09/29/1959 | 827 | 71 | 35 | 792
26760 | 512517.5277 | 4599682.4248 | 05/05/1989 | 799 | 90 | 40 | 759
26761 | 519172.5944 | 4596392.509 | 06/25/1979 | 769 | 36 | 12 | 757
26762 | 510022.4419 | 4605492.4177 | 06/27/1974 | 749 | 94 | 6 | 743
26765 | 511822.5043 | 4601242.4234 | 11/22/1963 | 824 | 60 | 33 | 791
26766 | 516797.5702 | 4597567.4806 | 07/17/1979 | 780 | 30 | 19 | 761
26768 | 508372.4574 | 4604017.3781 | 11/25/1975 | 796 | 110 | 35 | 761
26771 | 516797.5713 | 4597492.4799 | 02/13/1980 | 774 | 28 | 12 | 762
26774 | 513422.4887 | 4602717.4624 | 06/26/1984 | 834 | 73 | 37 | 797
26775 | 508697.4963 | 4601167.3678 | 09/13/1968 | 816 | 88 | 26 | 790
26776 | 516622.5815 | 4596722.4706 | 06/17/1964 | 765 | 41 | 24 | 741
26779 | 512072.5047 | 4601267.428 | 02/25/1986 | 827 | 65 | 12 | 815
26780 | 508897.5149 | 4599817.3635 | 03/05/1986 | 813 | 95 | 20 | 793
26781 | 516747.5834 | 4596617.4718 | 09/21/1968 | 763 | 69 | 10 | 753
26784 | 512072.5051 | 4601242.4279 | 03/26/1984 | 828 | 65 | 35 | 793
26785 | 509972.4993 | 4601216.3906 | 01/07/1987 | 824 | 79.5 | 47 | 777
26786 | 519012.5546 | 4599157.5316 | 08/02/1978 | 789 | 50 | 15 | 774
26790 | 508422.4968 | 4601067.3624 | 06/29/1981 | 807 | 160 | 35 | 772
26791 | 519012.5554 | 4599102.5311 | 08/02/1978 | 787 | 50 | 15 | 772
26792 | 512547.4611 | 4604557.4593 | 08/24/1984 | 832 | 95 | 60 | 772
26794 | 512597.4703 | 4603892.4556 | 09/11/1963 | 846 | 72 | 50 | 796
26795 | 507897.4941 | 4601157.3537 | 08/03/1971 | 802 | 124 | 100 | 702
26796 | 518897.5715 | 4597942.5186 | 12/18/1983 | 784 | 95 | 10 | 774
26797 | 512397.449 | 4605417.4624 | 07/25/1973 | 852 | 98 | 50 | 802
26798 | 505877.452 | 4603917.3314 | 04/21/1986 | 771 | 75 | 35 | 736
26799 | 512372.4738 | 4603592.4494 | 05/16/1968 | 829 | 54 | 37 | 792
26801 | 520097.5617 | 4598892.5475 | 06/27/1985 | 785 | 50 | 15 | 770
26804 | 512397.4736 | 4603617.45 | 10/31/1962 | 827 | 54 | 40 | 787
26806 | 523172.5636 | 4599492.5932 | 02/25/1976 | 766 | 36 | 10 | 756
26807 | 513972.443 | 4606142.4976 | 04/11/1974 | 825 | 94 | 50 | 775
26811 | 522947.5661 | 4599267.5882 | 12/15/1978 | 753 | 41 | 17 | 736
26813 | 507872.4388 | 4605317.3759 | 10/03/1963 | 747 | 108 | 21.5 | 726
26814 | 511622.465 | 4604092.4389 | 10/10/1959 | 833 | 129 | 73 | 760
26816 | 524897.5841 | 4598490.6021 | 06/30/1966 | 756 | 46 | 18 | 738
26817 | 515124.2552 | 4605470.5146 | 01/08/1973 | 858 | 77 | 60 | 798
26823 | 535672.7346 | 4590142.5517 | 06/17/1971 | 686 | 40 | 12 | 674
26828 | 537472.7402 | 4590142.5685 | 11/15/1978 | 691 | 70 | 8 | 683
26830 | 531197.6503 | 4595417.6314 | 02/19/1941 | 724 | 84 | 20 | 704
26831 | 539122.6834 | 4595042.7054 | 09/03/1968 | 689 | 96 | 8 | 681
26833 | 539497.7418 | 4590517.5972 | 06/03/1979 | 697 | 50 | 8 | 689
26835 | 531422.6371 | 4596392.647 | 11/12/1941 | 729 | 84 | 20 | 709
26844 | 539297.7613 | 4588892.5528 | 07/07/1964 | 697 | 64 | 12 | 685
26845 | 529197.6433 | 4595417.6111 | 02/05/1941 | 728 | 72 | 17 | 711
26850 | 528672.6386 | 4595617.6083 | 09/11/1941 | 731 | 76 | 17 | 714
26854 | 537067.7417 | 4589922.559 | 04/01/1976 | 687 | 45 | 5 | 682
26860 | 528672.6386 | 4595617.6083 | 09/11/1941 | 731 | 76 | 16 | 715
26865 | 527947.6392 | 4595392.5981 | NA | 729 | 71 | 18.5 | 710
26866 | 539147.6831 | 4595067.7061 | 05/17/1956 | 689 | 41 | 6 | 683
26869 | 537322.7485 | 4589442.5489 | 05/07/1979 | 692 | 43 | 7 | 685
26870 | 527122.6335 | 4595592.5922 | NA | 729 | 72 | 20 | 709
26871 | 534957.6529 | 4596157.6806 | 05/12/1972 | 692 | 180 | 4 | 688
26874 | 536497.7409 | 4589842.5516 | 03/06/1979 | 688 | 50 | 7 | 681
26875 | 526972.6236 | 4596242.5985 | 06/25/1941 | 729 | 74 | 14 | 715
26879 | 536497.7776 | 4586942.4764 | 06/04/1981 | 684 | 106 | 6 | 678
26884 | 536497.7678 | 4587717.4965 | 06/10/1980 | 687 | 125 | 7 | 680
26887 | 538522.7201 | 4592017.6271 | 04/03/1981 | 691 | 80 | 6 | 685
26890 | 525947.6211 | 4596167.5869 | 08/13/1980 | 726 | 32 | 15 | 711
26891 | 537947.693 | 4594042.6743 | 09/29/1981 | 687 | 26 | 10 | 677
26892 | 539397.7079 | 4593242.6674 | 04/02/1980 | 699 | 67 | 24 | 675
26894 | 536497.7678 | 4587717.4965 | 06/10/1980 | 687 | 125 | 7 | 680
26896 | 539122.6856 | 4594892.7029 | 11/17/1970 | 688 | 107 | 9 | 679
26904 | 536922.769 | 4587717.5004 | NA | 689 | 100 | 8 | 681
26910 | 526677.6542 | 4594017.5649 | 10/01/1941 | 728 | 95 | 27 | 701
26912 | 538447.7208 | 4591942.6245 | 02/06/1981 | 686 | 75 | 6 | 680
26915 | 525197.6396 | 4594692.5624 | NA | 735 | 73 | 19 | 716
26920 | 525122.6372 | 4594842.5633 | 12/09/1963 | 738 | 36 | 20 | 718
26925 | 527722.6552 | 4594217.58 | 01/01/1941 | 714 | 72 | 20 | 694
26927 | 536022.6983 | 4593092.6312 | 09/21/1960 | 689 | 104 | 14 | 675
26929 | 533397.6637 | 4595017.6479 | 01/13/1941 | 690 | 68 | 5 | 685
26930 | 531272.6631 | 4594542.6202 | 08/28/1979 | 718 | 50 | 12 | 706
26935 | 531272.6624 | 4594592.6209 | 08/29/1979 | 716 | 25 | 10 | 706
26937 | 536347.7364 | 4590167.5586 | 04/21/1977 | 689 | 60 | 6 | 683
26939 | 530297.6332 | 4596392.6352 | 12/07/1940 | 735 | 63 | 19 | 716
26940 | 530147.6637 | 4594217.6035 | 01/30/1941 | 725 | 88 | 19 | 706
26941 | 533172.6742 | 4594217.6327 | 01/08/1941 | 688 | 90 | 4 | 684
26942 | 529657.7063 | 4590867.514 | 04/23/1979 | 700 | 90 | 6 | 694
26943 | 508997.5964 | 4593817.3229 | 05/16/1978 | 776 | 128 | 18 | 758
26944 | 515297.6679 | 4590367.3396 | 06/30/1964 | 742 | 81 | 16 | 726
26945 | 510797.6892 | 4587992.2236 | NA | 741 | 35 | 13 | 728
26947 | 529197.6962 | 4591517.5261 | 01/26/1977 | 707 | 33 | 14 | 693
26948 | 513847.6341 | 4592367.3641 | 11/17/1976 | 759 | 31 | 16 | 743
26949 | 515327.6676 | 4590392.3406 | 12/01/1987 | 742 | 127 | 17 | 725
26950 | 508687.6996 | 4586892.1716 | 09/14/1978 | 732 | 32 | 8 | 724
26951 | 534822.6716 | 4594817.6591 | 05/16/1941 | 685 | 104 | 4 | 681
26952 | 530222.7312 | 4589117.4748 | 10/04/1969 | 688 | 44 | 10 | 678
26953 | 510742.6142 | 4593017.3321 | 02/14/1977 | 767 | 128 | 12 | 755
26954 | 513922.6687 | 4590017.312 | 11/19/1983 | 746 | 97 | 7 | 739
26955 | 508570.6994 | 4586883.1699 | 08/25/1977 | 733 | 46 | 7 | 726
26957 | 526847.7128 | 4589717.4587 | 10/20/1978 | 689 | 40 | 6 | 683
26958 | 510647.6101 | 4593277.3363 | 02/22/1978 | 759 | 45 | 9 | 750
26959 | 514447.6733 | 4589812.3148 | 04/01/1976 | 744 | 93 | 9 | 735
26960 | 508472.7035 | 4586592.1624 | 08/12/1960 | 731 | 80 | 15 | 716
26961 | 534822.6751 | 4594567.6553 | 05/13/1941 | 685 | 104 | 5 | 680
26962 | 526322.7133 | 4589567.4501 | 06/26/1976 | 692 | 24 | 5 | 687
26963 | 510622.622 | 4592467.3184 | 08/26/1971 | 766 | 44 | 10 | 756
26965 | 507922.7031 | 4586517.1536 | 04/23/1971 | 732 | 26 | 6 | 726
26966 | 534797.6799 | 4594217.6484 | 05/09/1941 | 688 | 95 | 5 | 683
26969 | 513917.6716 | 4589817.3075 | 07/06/1979 | 746 | 30 | 7 | 739
26970 | 508447.7105 | 4586122.1521 | 10/10/1973 | 729 | 45 | 15 | 714
26971 | 534798.6798 | 4594218.6484 | 09/19/1941 | 688 | 78 | 4 | 684
26972 | 526277.7138 | 4589517.4484 | 07/06/1967 | 687 | 23.5 | 5 | 682
26974 | 513447.6823 | 4588992.2822 | 12/01/1988 | 741 | 83 | 7 | 734
26975 | 508297.7015 | 4586692.1622 | 08/17/1978 | 729 | 30 | 8 | 721
26977 | 526278.7138 | 4589517.4484 | 10/09/1968 | 687 | 26 | 5 | 682
26980 | 508097.702 | 4586617.158 | 05/24/1978 | 732 | 32 | 8 | 724
26981 | 530487.6958 | 4591862.547 | 07/14/1979 | 698 | 51 | 12 | 686
26982 | 532622.7472 | 4588437.4796 | 09/27/1981 | 685 | 63 | 10 | 675
26983 | 508622.6163 | 4592407.2874 | 05/10/1974 | 765 | 26 | 9 | 756
26985 | 508372.7055 | 4586442.1579 | 10/18/1960 | 728 | 36 | 8 | 720
26986 | 528797.6723 | 4593217.5652 | 01/01/1941 | 714 | 50 | 17 | 697
26987 | 533228.9591 | 4587658.4651 | 05/19/1991 | 683 | 157 | 6 | 677
26988 | 508627.6189 | 4592237.2839 | 07/02/1974 | 763 | 26 | 7 | 756
26989 | 506537.6531 | 4589537.1975 | 08/13/1985 | 749 | 45 | 15 | 734
26991 | 529347.6768 | 4593017.5654 | 01/18/1941 | 714 | 49 | 18 | 696
26993 | 508502.6176 | 4592292.2832 | 05/10/1974 | 764 | 26 | 9 | 755
27002 | 515297.586 | 4596092.4441 | 07/08/1962 | 767 | 65 | 14 | 753
27003 | 508577.6179 | 4592292.2843 | 05/10/1974 | 765 | 26 | 9 | 756
27004 | 506365 | 4586999 | 1957-03-12 | 716 | 184 | 19 | 735
27005 | 509472.7052 | 4586667.1772 | 08/25/1971 | 731 | 82 | 5 | 726
27007 | 510408.7744 | 4595752.3637 | 04/27/1961 | 788 | 47 | 6 | 782
27008 | 508522.6185 | 4592242.2824 | 07/02/1974 | 764 | 26 | 7 | 757
27010 | 509347.7033 | 4586767.1777 | 05/23/1956 | 731 | 79.25 | 2 | 729
27011 | 526347.669 | 4592842.5324 | 10/30/1961 | 727 | 34 | 22 | 705
27012 | 508464.2771 | 4595065.3289 | 03/03/1979 | 779 | 125 | 18 | 761
27014 | 506247.6735 | 4588142.1648 | 08/16/1989 | 742 | 80 | 13 | 729
27015 | 513924.7148 | 4586865.2406 | 10/21/1959 | 730 | 30 | 75 | 655
27016 | 525447.6772 | 4592017.5032 | 07/09/1942 | 725 | 70 | 20 | 705
27017 | 508723.9697 | 4595687.3366 | 06/01/1981 | 785 | 121.5 | 12 | 773
27018 | 508587.6187 | 4592242.2834 | 07/02/1974 | 764 | 26 | 7 | 757
27019 | 505928.1753 | 4587965.1569 | 10/13/1964 | 741 | 84 | 15 | 726
27020 | 515032.7185 | 4586832.2545 | 10/16/1990 | 721 | 60 | 8 | 713
27022 | 508747.5697 | 4595692.337 | 05/14/1981 | 783 | 121 | 12 | 771
27023 | 508597.6173 | 4592337.2855 | 11/14/1973 | 766 | 26 | 6 | 760
27024 | 508887.6986 | 4586992.1764 | 09/22/1978 | 732 | 32 | 8 | 724
27026 | 525582.6771 | 4592057.5055 | 10/06/1942 | 725 | 74 | 21 | 704
27027 | 506447.5838 | 4594067.2891 | NA | 763 | 31 | 26 | 737
27029 | 508197.6948 | 4587117.1699 | 12/29/1975 | 731 | 47 | 5 | 726
27031 | 525512.6791 | 4591892.5007 | 10/24/1948 | 725 | 66 | 20 | 705
27032 | 508477.5916 | 4594017.3191 | NA | 776 | 117 | 11 | 765
27035 | 518727.851 | 4578267.0967 | 06/28/1983 | 674 | 57 | 7 | 667
27038 | 506197.6419 | 4590207.2064 | 04/29/1982 | 752 | 80 | 13 | 739
27039 | 508567.6949 | 4587177.176 | 10/30/1974 | 734 | 28 | 6 | 728
27040 | 518312.8501 | 4578267.0922 | 06/29/1983 | 674 | 53 | 3 | 671
27042 | 510122.5894 | 4594572.3518 | NA | 780 | 42 | 6 | 774
27043 | 506187.6247 | 4591327.2292 | 03/18/1985 | 757 | 115 | 6 | 751
27044 | 510432.6992 | 4587252.2026 | 08/06/1989 | 738 | 95 | 6 | 732
27045 | 518722.8439 | 4578767.1088 | 10/02/1959 | 673 | 39 | 12 | 661
27047 | 509946.5886 | 4594583.3491 | 08/17/1990 | 780 | 128 | 13 | 767
27049 | 510427.7003 | 4587177.2009 | 06/20/1989 | 738 | 85 | 4 | 734
27050 | 518647.8441 | 4578742.1074 | 10/02/1959 | 673 | 44 | 10 | 663
27051 | 529012.714 | 4590132.4893 | 05/13/1981 | 697 | 53 | 8 | 689
27055 | 515542.8334 | 4579017.0797 | 04/08/1985 | 670 | 36 | 2 | 668
27058 | 515298.668 | 4590361.3395 | 06/08/1964 | 742 | 80 | 16 | 726
27060 | 518342.8366 | 4579217.1155 | 05/03/1977 | 672 | 58 | 3 | 669
27301 | 520987.8386 | 4579487.1513 | 11/20/1985 | 687 | 45 | 7 | 680
27304 | 520097.625 | 4594467.5056 | 02/15/1977 | 747 | 41 | 18 | 729
27306 | 521222.839 | 4579492.1534 | 11/21/1981 | 693 | 53 | 25 | 668
27308 | 519847.7316 | 4586867.3193 | 02/12/1985 | 710 | 64 | 11 | 699
27309 | 518697.6261 | 4594057.4767 | 06/08/1978 | 756 | 40 | 26 | 730
27310 | 507947.5417 | 4597592.3349 | 12/23/1964 | 785 | 89 | 19 | 766
27311 | 516997.7746 | 4583317.1976 | 11/30/1983 | 705 | 78 | 12 | 693
27313 | 515947.703 | 4588077.2957 | 12/19/1980 | 728 | 88 | 20 | 708
27314 | 518707.6331 | 4593562.465 | 04/16/1974 | 743 | 36 | 12 | 731
27315 | 507947.543 | 4597492.3343 | 12/07/1964 | 791 | 94.75 | 28 | 763
27316 | 521947.7955 | 4582717.2397 | 11/05/1962 | 680 | 26.5 | 6 | 674
27318 | 515672.6796 | 4589642.3282 | 06/02/1972 | 732 | 36 | 11 | 721
27319 | 520147.6347 | 4593792.4925 | 01/11/1966 | 740 | 29 | 12 | 728
27321 | 524497.7889 | 4583647.2852 | 10/09/1975 | 677 | 29 | 6 | 671
27324 | 519347.6299 | 4593942.4839 | 04/15/1964 | 752 | 42 | 28 | 724
27328 | 520162.6905 | 4589842.3963 | 02/26/1985 | 718 | 53 | 14 | 704
27329 | 519365.2365 | 4593477.4729 | 05/16/1967 | 750 | 40 | 26 | 724
27331 | 521097.7651 | 4584732.2822 | 07/23/1979 | 678 | 55 | 9 | 669
27333 | 520472.6928 | 4589742.3982 | 04/30/1975 | 718 | 32 | 19 | 699
27336 | 520972.7681 | 4584492.2752 | 08/14/1967 | 677 | 61 | 2 | 675
27338 | 520397.6996 | 4589242.3849 | 11/25/1967 | 715 | 44 | 12 | 703
27339 | 517422.6271 | 4593677.4482 | 05/08/1979 | 732 | 50 | 12 | 720
27341 | 521612.7669 | 4584702.2861 | 03/08/1965 | 679 | 40 | 4 | 675
27344 | 516542.6075 | 4594847.4537 | 03/01/1992 | 759 | 116 | 15 | 744
27350 | 506722.5186 | 4599042.3222 | 01/06/1976 | 785 | 65 | 28 | 757
27353 | 524272.681 | 4591457.4781 | 04/28/1992 | 715 | 59 | 6 | 709
27354 | 520085.3076 | 4595680.5169 | 08/13/1963 | 761 | 28 | 18 | 743
27355 | 506057.5141 | 4599232.3118 | 03/27/1981 | 789 | 52 | 33 | 756
27358 | 523468.6973 | 4590088.4365 | 04/03/1980 | 705 | 30 | 10 | 695
27359 | 521422.6068 | 4596057.5387 | 11/08/1981 | 758 | 105 | 14 | 744
27360 | 506822.5242 | 4598642.3218 | 07/14/1981 | 781 | 66 | 10 | 771
27366 | 520157.7554 | 4585242.2836 | 08/29/1979 | 696 | 23 | 14 | 682
27369 | 521647.6074 | 4596067.5412 | 09/23/1976 | 757 | 40 | 13 | 744
27371 | 518022.7563 | 4584777.2451 | 11/09/1978 | 707 | 30 | 9 | 698
27374 | 522897.6136 | 4595942.5528 | 07/15/1963 | 745 | 93 | 10 | 735
27375 | 508022.5249 | 4598872.3432 | 04/26/1971 | 782 | 150 | 10 | 772
27376 | 518422.7457 | 4585592.2698 | 01/30/1975 | 702 | 40 | 12 | 690
27378 | 519197.639 | 4593267.4653 | 02/11/1977 | 748 | 54 | 28 | 720
27379 | 524147.6198 | 4595817.5643 | 10/06/1967 | 742 | 41 | 17 | 725
27383 | 520165 | 4591727 | 1969-12-02 | 713 | 34 | 22 | 735
27384 | 513322.5537 | 4597967.4262 | 11/13/1964 | 786 | 21 | 12 | 774
27386 | 520672.735 | 4586792.3284 | 06/11/1985 | 711 | 60 | 7 | 704
27388 | 519247.6391 | 4593267.4661 | 06/08/1980 | 746 | 34 | 26 | 720
27393 | 524897.6592 | 4593202.5275 | 08/27/1980 | 713 | 68 | 5 | 708
27396 | 520867.7543 | 4585457.298 | 12/01/1988 | 691 | 56 | 3 | 688
27398 | 524297.6352 | 4594777.5544 | 03/16/1977 | 737 | 86 | 20 | 717
27399 | 510287.5481 | 4597667.3739 | 04/19/1978 | 798 | 47 | 10 | 788
27400 | 508347.5193 | 4599367.3515 | 04/06/1973 | 791 | 120 | 18 | 773
27403 | 524437.6359 | 4594767.5557 | 03/23/1977 | 734 | 82 | 20 | 714
27406 | 528030 | 4587657 | 1990-09-01 | 666 | 60 | 20 | 686
27408 | 524522.6355 | 4594817.5571 | 09/21/1963 | 732 | 40 | 12 | 720
27413 | 519647.6304 | 4593982.4894 | 09/11/1979 | 749 | 34 | 16 | 733
27417 | 523897.7358 | 4587392.3734 | 11/10/1981 | 706 | 59 | 28 | 678
27422 | 515392.9467 | 4571216.8962 | 03/03/1976 | 671 | 53 | 6 | 665
27423 | 512397.9002 | 4574041.9333 | 06/09/1980 | 668 | 25 | 6 | 662
27425 | 512887.778 | 4582377.1261 | 05/30/1991 | 702 | 57 | 5 | 697
27428 | 509197.8919 | 4574216.9063 | 01/14/1941 | 675 | 250 | 17 | 658
27430 | 514362.7422 | 4585077.2055 | 02/28/1986 | 722 | 80 | 10 | 712
27435 | 513912.7536 | 4584217.1802 | 03/30/1981 | 719 | 82 | 6 | 713
27440 | 511947.7566 | 4583667.1434 | 03/01/1978 | 711 | 64 | 5 | 706
27443 | 508447.8905 | 4574216.899 | 11/16/1946 | 676 | 28 | 8 | 668
27444 | 521347.9001 | 4575167.0468 | 06/23/1934 | 669 | 115 | 7 | 662
27445 | 511587.7457 | 4584337.1538 | 10/06/1983 | 721 | 45 | 8 | 713
27447 | 510422.9334 | 4571591.8606 | 12/04/1976 | 668 | 29 | 6 | 662
27452 | 507157.9203 | 4572116.8424 | 03/22/1957 | 670 | 38 | 4 | 666
27454 | 508122.8247 | 4578516.9872 | 04/03/1980 | 694 | 42 | 5 | 689
27458 | 508747.865 | 4575941.9389 | 03/01/1957 | 678 | 35 | 5 | 673
27459 | 508817.8215 | 4578827.0014 | 05/31/1991 | 693 | 38 | 3 | 690
27462 | 506297.8975 | 4573511.8636 | 03/20/1974 | 682 | 37 | 7 | 675
27467 | 507147.9103 | 4572766.856 | 09/23/1974 | 673 | 32 | 7 | 666
27470 | 508197.7416 | 4584017.1044 | 10/20/1983 | 722 | 56 | 8 | 714
27473 | 511497.8632 | 4576416.9774 | 04/12/1984 | 676 | 32 | 6 | 670
27474 | 506422.8364 | 4577516.9479 | 02/16/1978 | 688 | 48 | 5 | 683
27477 | 508877.8961 | 4573896.8963 | 11/15/1946 | 676 | 26 | 7 | 669
27478 | 510797.8652 | 4576191.9653 | 03/27/1981 | 682 | 28 | 10 | 672
27479 | 506522.8293 | 4577991.9589 | 12/05/1979 | 693 | 37 | 6 | 687
27484 | 508112.8152 | 4579142.0003 | 08/01/1979 | 699 | 40 | 9 | 690
27485 | 508448.9343 | 4584548.1188 | 02/19/1965 | 722 | 40 | 10 | 712
27487 | 508898.896 | 4573910.8968 | 07/28/1978 | 676 | 29.6 | 6 | 670
27491 | 506697.9842 | 4567891.7498 | 01/05/1977 | 667 | 43 | 8 | 659
27494 | 510022.7846 | 4581467.0719 | 02/13/1975 | 701 | 48 | 5 | 696
27495 | 506697.6939 | 4586892.1452 | 02/28/1986 | 735 | 58 | 9 | 726
27496 | 506022.9731 | 4568556.7583 | 11/01/1988 | 665 | 33 | 3 | 662
27501 | 507157.9684 | 4568966.7761 | 08/14/1990 | 666 | 58 | 1 | 665
27506 | 507147.9742 | 4568581.7679 | NA | 666 | 46 | 4 | 662
27513 | 515877.9477 | 4571196.9 | 03/01/1976 | 668 | 49 | 6 | 662
27517 | 513877.9105 | 4573516.9355 | 08/15/1990 | 668 | 37 | 4 | 664
27518 | 515972.9367 | 4571966.9189 | 03/17/1976 | 665 | 45 | 6 | 659
27519 | 511724.7624 | 4583237.1311 | 04/01/1975 | 712 | 56 | 6 | 706
27520 | 509022.7156 | 4585892.1547 | 10/21/1976 | 726 | 45 | 6 | 720
27526 | 515112.9229 | 4572816.931 | 03/18/1975 | 667 | 34 | 6 | 661
27527 | 514582.9055 | 4573941.9521 | 02/14/1991 | 668 | 34 | 3 | 665
27528 | 515947.9239 | 4572841.9393 | 12/10/1979 | 669 | 58 | 7.5 | 662
27529 | 511872.7681 | 4582877.125 | 04/26/1976 | 708 | 32 | 3 | 705
27534 | 513722.7744 | 4582767.1449 | 04/02/1980 | 711 | 64 | 10 | 701
27536 | 514527.9171 | 4573146.9332 | 05/19/1975 | 669 | 38 | 4 | 665
27538 | 515547.9127 | 4573566.9525 | 11/09/1972 | 670 | 26 | 4 | 666
27539 | 513447.7715 | 4582917.145 | 04/04/1980 | 714 | 60 | 15 | 699
28529 | 519924.1284 | 4611761.4466 | 1992-07-28 | 900 | 205 | 155 | 745
28530 | 526540.0483 | 4614814.999 | 1992-10-13 | 828 | 100 | 63 | 765
28531 | 533255.6997 | 4607568.7209 | 1992-10-06 | 799 | 98 | 58 | 741
28533 | 536515.1131 | 4615006.38 | 1992-10-03 | 837 | 123 | 65 | 772
28534 | 536918.113 | 4615005.6962 | 1992-10-03 | 833 | 122 | 65 | 768
28536 | 539155.7049 | 4617550.5408 | 1992-10-27 | 781 | 55 | 23 | 758
28537 | 539858.5706 | 4609430.2821 | 1992-10-26 | 769 | 75 | 37 | 732
61593 | 508673.363 | 4613459.7512 | 1990-06-14 | 660 | 80 | 50 | 610
61602 | 518098.4377 | 4611854.7154 | 1987-06-24 | 856 | 138 | 97 | 759
61618 | 509992.271 | 4614043.2945 | 1990-11-26 | 661 | 100 | 15 | 646
61621 | 510563.7042 | 4615872.8854 | 1989-06-02 | 635 | 110 | -1 | 636
61633 | 509921.4179 | 4612164.2986 | 1991-03-01 | 648 | 105 | -1 | 649
61637 | 514710.7019 | 4610417.2294 | 1987-08-05 | 762 | 105 | 60 | 702
61648 | 509587.7534 | 4610039.472 | 1991-06-30 | 662 | 72 | -1 | 663
61652 | 508695.7879 | 4608753.5955 | 1987-09-10 | 698 | 75 | 40 | 658
61667 | 508493.7607 | 4613414.9803 | 1988-04-25 | 660 | 82 | 40 | 620
61671 | 508595.333 | 4611024.4466 | 1989-11-04 | 669 | 40 | 14 | 655
61697 | 505659.3029 | 4612293.9569 | 1988-11-01 | 670 | 80 | 40 | 630
61701 | 515532.9265 | 4612462.9849 | 1990-05-26 | 736 | 45 | 30 | 706
61795 | 511534.2999 | 4615676.6656 | 1987-08-05 | 632 | 87 | 3 | 629
61800 | 511390.9253 | 4617197.2138 | 1987-06-11 | 623 | 24 | 10 | 613
67891 | 539775.1409 | 4610687.8231 | 1994-03-22 | 770 | 68 | 30 | 740
67893 | 536108.8224 | 4611613.9956 | 1994-02-21 | 806 | 105 | 45 | 761
67894 | 527451.926 | 4597877.7005 | 1992-05-24 | 744 | 47 | 20 | 724
67895 | 523170.0536 | 4614470.98 | 1991-04-18 | 775 | 105 | 50 | 725
67896 | 516086 | 4619120 | 1991-05-01 | 650 | 115 | 3 | 653
67899 | 522591.4427 | 4614418.953 | 1991-07-19 | 833 | 190 | 85 | 748
67903 | 520531.071 | 4602726.2346 | 1994-03-01 | 804 | 48 | 9 | 795
67904 | 518429.1209 | 4603489.7271 | 1990-09-30 | 821 | 65 | 35 | 786
67906 | 516874.3015 | 4605092.6861 | 1994-02-18 | 837 | 65 | 32 | 805
67907 | 530280.3696 | 4604449.4346 | 1994-02-07 | 772 | 55 | 28 | 744
67908 | 530249.4284 | 4604443.0081 | 1994-03-25 | 770 | 65 | 25 | 745
67910 | 518712 | 4591041 | 1992-06-22 | 714 | 69 | 18 | 732
67911 | 508086.7051 | 4604338.5211 | 1994-03-05 | 774 | 90 | 18 | 756
67912 | 508621 | 4602109 | 1994-03-25 | 774 | 112 | 69 | 843
67913 | 514096.5855 | 4620671.5888 | 1997-01-28 | 622 | 26 | 2 | 620
67914 | 514096.5855 | 4620671.5888 | 1997-01-28 | 622 | 26 | 2 | 620
67915 | 537985.8283 | 4601194.3172 | NA | 697 | 90 | 11 | 686
67918 | 526993.5333 | 4612965.2425 | 1994-03-29 | 785 | 60 | 5 | 780
67919 | 526847.4176 | 4612806.5035 | 1994-02-17 | 805 | 79 | 32 | 773
67922 | 532145.0969 | 4613892.0853 | 1991-06-01 | 813 | 52 | 32 | 781
67923 | 532186.5581 | 4613916.6152 | 1991-05-07 | 814 | 55 | 30 | 784
67924 | 525824.7586 | 4614428.2016 | 1992-12-24 | 804 | 95 | 40 | 764
67928 | 508258.1303 | 4586072.7415 | 1994-02-21 | 726 | 45 | 13 | 713
67928 | 508242 | 4586088 | 1994-02-21 | 713 | 45 | 13 | 726
67929 | 538314.3537 | 4618603.7005 | 1994-02-07 | 773 | 47 | 16 | 757
67931 | 536251.5097 | 4617661.4695 | 1994-02-18 | 836 | 165 | 74 | 762
67933 | 531002.0741 | 4617408.9153 | 1994-03-23 | 821 | 100 | 56 | 765
67937 | 534269.8659 | 4618839.5157 | 1994-03-14 | 794 | 65 | 32 | 762
67939 | 513023.7473 | 4612712.8334 | 1994-03-18 | 650 | 45 | 16 | 634
67940 | 514075.4612 | 4613406.6699 | 1994-03-28 | 657 | 35 | 5 | 652
67945 | 516361.3137 | 4610949.2991 | 1994-03-10 | 842 | 167 | 70 | 772
67946 | 519700.9175 | 4611642.1334 | 1991-04-22 | 902 | 190 | 140 | 762
67947 | 516072.2746 | 4611069.1898 | 1991-07-25 | 802 | 105 | 60 | 742
67947 | 516070 | 4611081 | 1991-07-25 | 741 | 105 | 60 | 801
67948 | 517259.9827 | 4611902.3992 | 1993-01-17 | 834 | 138 | 80 | 754
67949 | 516591.2018 | 4611022.9576 | 1993-02-10 | 825 | 140 | 52 | 773
70723 | 507840.8803 | 4612576.757 | 1991-12-06 | 663 | 80 | 40 | 623
70725 | 510949.0847 | 4608623.0775 | 1994-05-04 | 767 | 95 | 20 | 747
70726 | 512315.2533 | 4615457.4441 | 1992-01-30 | 638 | 50 | 10 | 628
70727 | 532985.8378 | 4616819.9691 | 1992-05-20 | 844 | 117 | 68 | 776
70733 | 536980.075 | 4619204.2146 | 1994-06-03 | 805 | 115 | 44 | 761
70735 | 534674.0689 | 4620204.43 | 1994-05-11 | 824 | 117 | 76 | 748
70736 | 532213.7172 | 4613668.415 | 1994-03-29 | 814 | 57 | 30 | 784
70737 | 530758.2319 | 4610306.6944 | 1994-03-31 | 774 | 57 | 19 | 755
70738 | 525662.4043 | 4614952.7075 | 1994-04-19 | 793 | 85 | 30 | 763
70739 | 532390.7901 | 4613841.2087 | 1994-04-09 | 813 | 57 | 29 | 784
70740 | 530658.9096 | 4615288.213 | 1994-05-21 | 859 | 120 | 80 | 779
70741 | 526137.688 | 4613975.2274 | 1994-05-09 | 789 | 55 | 15 | 774
70744 | 526189.5112 | 4613938.9809 | 1994-05-23 | 792 | 57 | 20 | 772
70745 | 531788.7174 | 4613489.0466 | 1994-05-14 | 822 | 72 | 42 | 780
70746 | 532330.1938 | 4613798.9298 | 1994-05-17 | 814 | 57 | 29 | 785
70747 | 527353.5667 | 4614525.2284 | 1992-05-21 | 858 | 147 | 92 | 766
70750 | 525922.6018 | 4614436.62 | 1994-05-24 | 807 | 65 | 40 | 767
70752 | 526574.6408 | 4611879.6692 | 1994-05-31 | 815 | 65 | 39 | 776
70753 | 535823.6796 | 4598877.7812 | 1994-04-04 | 704 | 54 | 16 | 688
70756 | 538018.2938 | 4601976.0264 | 1994-05-10 | 707 | 85 | 16 | 691
70761 | 507794.0029 | 4605294.4649 | 1992-03-06 | 752 | 146 | 30 | 722
70763 | 517840.9015 | 4593774.35 | 1994-04-20 | 754 | 86 | 26 | 728
70763 | 517792 | 4593383 | 1994-04-20 | 712 | 86 | 26 | 738
70766 | 530075.3276 | 4603872.3752 | 1994-04-13 | 774 | 55 | 29 | 745
70769 | 528278.589 | 4605897.386 | 1994-05-17 | 790 | 62 | 25 | 765
70770 | 531414.5673 | 4604464.8688 | 1994-05-27 | 754 | 55 | 20 | 734
70774 | 516415.5229 | 4614953.4223 | 1994-04-05 | 654 | 80 | 1 | 653
70776 | 539720 | 4607266 | 1991-08-01 | 724 | 56 | 15 | 739
70778 | 535961.6159 | 4609293.7854 | 1994-05-19 | 808 | 102 | 58 | 750
70779 | 537027.5227 | 4614975.0254 | 1994-03-15 | 831 | 112 | 57 | 774
70780 | 534816.8848 | 4613084.6889 | 1994-03-30 | 827 | 83 | 52 | 775
70781 | 536440.7608 | 4615089.4881 | 1994-04-21 | 838 | 115 | 65 | 773
70782 | 536735.8489 | 4615006.0055 | 1994-05-17 | 836 | 123 | 65 | 771
70933 | 514957 | 4580474 | 1994-05-19 | 678 | 45 | 10 | 688
70934 | 519504.9118 | 4610367.6194 | 1994-04-11 | 833 | 90 | 48 | 785
70939 | 520337.1185 | 4607244.3775 | 1992-05-18 | 829 | 79 | 30 | 799
70940 | 513547.6945 | 4606627.157 | 1994-04-26 | 835 | 87 | 46 | 789
70942 | 524436.5634 | 4613493.3065 | 1994-04-04 | 839 | 126 | 74 | 765
70943 | 519504.6489 | 4609475.4444 | 1994-05-18 | 850 | 85 | 53 | 797
70945 | 520336.5679 | 4608374.4618 | 1994-04-18 | 810 | 90 | 12 | 798
70946 | 520534.0382 | 4611066.0653 | 1991-12-13 | 863 | 145 | 80 | 783
70947 | 517780.5626 | 4608522.0207 | 1991-12-12 | 859 | 97 | 50 | 809
70951 | 516198.7105 | 4610523.4537 | 1994-06-04 | 866 | 210 | 87 | 779
72262 | 511176.3417 | 4615239.9656 | 1994-07-19 | 634 | 53 | 12 | 622
72264 | 514047.3895 | 4608743.9915 | 1994-05-28 | 853 | 110 | 80 | 773
72266 | 512672.3343 | 4608607.5827 | 1994-09-08 | 854 | 158 | 60 | 794
72268 | 529255.1474 | 4622347.5057 | 1994-06-08 | 653 | 47 | 6 | 647
72269 | 511536 | 4569050 | 1994-06-09 | 660 | 30 | 10 | 670
72272 | 534608.3577 | 4622602.5632 | 1994-08-11 | 765 | 102 | 40 | 725
72273 | 529051.4003 | 4620718.1715 | 1994-08-02 | 700 | 185 | 41 | 659
72277 | 530170.6418 | 4616922.1685 | 1994-08-21 | 838 | 120 | 65 | 773
72279 | 518334.2163 | 4584379.355 | 1994-05-02 | 707 | 50 | 20 | 687
72280 | 518395.3319 | 4584615.9138 | 1994-05-26 | 712 | 45 | 12 | 700
72281 | 521611.8233 | 4606532.6388 | 1994-06-27 | 818 | 50 | 8 | 810
72282 | 538732.8272 | 4617986.0372 | 1994-06-10 | 773 | 35 | 3.5 | 770
72285 | 539498.9815 | 4618505.7641 | 1994-07-19 | 772 | 35 | 18 | 754
72286 | 534753.3562 | 4620080.3577 | 1994-07-28 | 823 | 40 | 65 | 758
72288 | 534681.4054 | 4619357.5453 | 1994-07-13 | 808 | 80 | 49 | 759
72289 | 537154.8319 | 4620366.9825 | 1994-08-23 | 823 | 140 | 69 | 754
72290 | 522089.1873 | 4603744.0663 | 1994-08-23 | 808 | 120 | 30 | 778
72291 | 539457.1274 | 4616759.1695 | 1994-08-26 | 816 | 132 | 58 | 758
72296 | 528760.4648 | 4609045.8334 | 1994-07-31 | 805 | 80 | 38 | 767
72297 | 528177.6265 | 4614048.851 | 1994-08-09 | 853 | 112 | 75 | 778
72298 | 525868.3035 | 4614446.0538 | 1994-05-31 | 807 | 65 | 39 | 768
72299 | 525824.5934 | 4614537.8222 | 1994-07-13 | 806 | 88 | 20 | 786
72300 | 527077.6755 | 4609581.0519 | 1994-06-09 | 818 | 85 | 40 | 778
72303 | 531990.7444 | 4613724.035 | 1994-07-07 | 821 | 70 | 47 | 774
72304 | 533002.2619 | 4615559.4394 | 1994-07-29 | 821 | 90 | 38 | 783
72305 | 529096.0086 | 4606775.9271 | 1994-07-28 | 791 | 55 | 18 | 773
72307 | 525726.4309 | 4615616.8581 | 1994-06-30 | 853 | 132 | 85 | 768
72308 | 531826.1669 | 4611873.6403 | 1994-06-27 | 816 | 75 | 46 | 770
72309 | 536303.7948 | 4606136.9561 | 1994-07-25 | 777 | 97 | 46 | 731
72309 | 536315 | 4605944 | 1994-07-25 | 727 | 97 | 46 | 773
72310 | 538203 | 4601621 | 1994-06-18 | 696 | 86 | 5.5 | 701
72311 | 536899 | 4600821 | 1994-08-15 | 695 | 34 | 15 | 710
72312 | 537136.977 | 4599799.2617 | 1994-06-24 | 695 | 50 | 8 | 687
72315 | 537450.1007 | 4602196.2649 | 1994-07-12 | 703 | 33 | 6 | 697
72316 | 515235.7556 | 4616405.0612 | 1994-06-03 | 668 | 165 | 8 | 660
72317 | 513489.6204 | 4617546.6163 | 1994-06-27 | 627 | 78 | 20 | 607
72318 | 513596.1919 | 4617572.5944 | 1994-07-08 | 626 | 157 | 8 | 618
72321 | 513680 | 4604463 | 1994-07-27 | 794 | 80 | 48 | 842
72323 | 505945.4008 | 4600926.4472 | 1994-07-27 | 809 | 153 | 46 | 763
72326 | 520900.8079 | 4596173.6659 | 1994-05-17 | 764 | 48 | 15 | 749
72330 | 525019.4342 | 4601811.5968 | 1994-06-20 | 782 | 47 | 18 | 764
72332 | 530073.2274 | 4604351.1384 | 1994-07-29 | 775 | 57 | 30 | 745
72335 | 530075.442 | 4603902.405 | 1994-07-18 | 774 | 57 | 30 | 744
72336 | 530075.7039 | 4603965.4324 | 1994-08-05 | 774 | 57 | 30 | 744
72337 | 527472.948 | 4604743.7828 | 1994-07-05 | 783 | 42 | 19 | 764
72338 | 533167.269 | 4602307.2717 | 1994-07-13 | 743 | 60 | 24 | 719
72340 | 529785.7559 | 4604254.1871 | 1994-07-13 | 778 | 55 | 20 | 758
72341 | 521082.0241 | 4604296.2082 | 1994-05-19 | 824 | 68 | 32 | 792
72342 | 521214.0383 | 4601912.4371 | 1994-06-13 | 796 | 45 | 10 | 786
72344 | 524215.9467 | 4601875.6161 | 1994-06-16 | 784 | 47 | 13.5 | 770.5
72345 | 520937.7113 | 4604302.9398 | 1994-06-29 | 826 | 58 | 30 | 796
72348 | 521562.5341 | 4602310.2849 | 1994-05-24 | 803 | 48 | 15 | 788
72350 | 517937.0124 | 4597298.9355 | 1994-05-23 | 776 | 45 | 13 | 763
72352 | 524778.5811 | 4601706.6511 | 1994-06-28 | 780 | 65 | 15 | 765
72354 | 523912.3212 | 4601874.1999 | 1994-08-18 | 788 | 47 | 14 | 774
72361 | 521604.6029 | 4604304.1426 | 1994-08-26 | 813 | 52 | 19 | 794
72362 | 521568.348 | 4604523.4606 | 1994-08-31 | 822 | 53 | 27 | 795
72363 | 522521.004 | 4617467.3076 | 1994-06-21 | 672 | 40 | 8 | 664
72364 | 524690.6127 | 4616880.0709 | 1994-06-22 | 800 | 124 | 80 | 720
72366 | 518475.7247 | 4618262.7831 | 1994-06-15 | 664 | 38 | 13 | 651
72369 | 515322.7581 | 4619224.8159 | 1994-07-21 | 645 | 54 | 12 | 633
72371 | 523838.5079 | 4620647.632 | 1994-08-22 | 678 | 71 | 24 | 654
72373 | 529259 | 4591143 | 1994-07-29 | 693 | 35 | 13 | 706
72375 | 534051.9855 | 4599032.254 | 1994-06-23 | 703 | 90 | 9 | 694
72377 | 536777.6696 | 4615119.1913 | 1994-08-25 | 835 | 109 | 62 | 773
72378 | 538115.7566 | 4614167.7806 | 1994-08-15 | 777 | 55 | 18 | 759
72379 | 538574.9351 | 4608620.7388 | 1994-07-12 | 743 | 50 | 16 | 727
72380 | 536451.3138 | 4615809.3525 | 1994-07-15 | 847 | 130 | 72 | 775
72385 | 510535 | 4594306 | 1994-06-26 | 764 | 50 | 14 | 778
72386 | 513789 | 4595035 | 1994-07-29 | 763 | 50 | 9 | 772
72387 | 508557.6717 | 4587449.0017 | 1994-05-25 | 735 | 50 | 12 | 723
72389 | 514710.7019 | 4610417.2294 | 1994-06-23 | 762 | 110 | 46 | 716
72391 | 513778.0798 | 4613974.1618 | 1994-08-03 | 645 | 32 | 12 | 633
72399 | 524955.4954 | 4614958.5436 | 1994-08-30 | 811 | 98 | 68 | 743
72400 | 519957.9979 | 4609946.2303 | 1994-08-11 | 845 | 90 | 55 | 790
72402 | 515236.5874 | 4618665.7175 | 1994-06-08 | 645 | 37 | 7 | 638
72403 | 514799.1206 | 4606869.0803 | 1994-05-19 | 871 | 140 | 40 | 831
72407 | 524307.7653 | 4610769.7347 | 1994-05-17 | 831 | 85 | 47 | 784
72408 | 517804.7265 | 4608603.5947 | 1994-05-26 | 855 | 85 | 60 | 795
72410 | 518029.8697 | 4608684.7806 | 1994-07-29 | 859 | 105 | 52 | 807
72412 | 522957.5241 | 4611094.2978 | 1994-07-26 | 872 | 134 | 80 | 792
72413 | 519037.9092 | 4608456.1651 | 1994-07-05 | 846 | 76 | 50 | 796
72414 | 520707.9921 | 4609813.9925 | 1994-08-25 | 838 | 90 | 44 | 794
72416 | 524172.5127 | 4611738.7017 | 1994-08-03 | 847 | 93 | 65 | 782
72418 | 520332.0753 | 4609355.3295 | 1994-07-30 | 844 | 95 | 45 | 799
72419 | 518593.93 | 4610565.3336 | 1994-06-02 | 857 | 167 | 140 | 717
72423 | 524631.6331 | 4612610.5478 | 1994-06-28 | 828 | 98 | 46 | 782
77182 | 527422.6378 | 4595367.5925 | 11/08/1977 | 734 | 67 | 21 | 713
77433 | 506931.3258 | 4591413.2418 | NA | 755 | 131 | 10 | 745
78032 | 524897.6592 | 4593202.5275 | NA | 713 | 63 | 3 | 710
80110 | 508297.7049 | 4586467.1575 | 03/06/1978 | 729 | 72 | 6 | 723
80115 | 508298.7056 | 4586417.1564 | 03/02/1978 | 727 | 74 | 6 | 721
80633 | 520457.7361 | 4586667.3225 | 07/12/1977 | 709 | 53 | 16 | 693
80718 | 523592.7525 | 4586117.3389 | 01/04/1973 | 683 | 50 | 4 | 679
81351 | 508297.7056 | 4586417.1564 | 03/09/1978 | 727 | 72 | 8.5 | 718
81421 | 508297.7049 | 4586467.1575 | 07/07/1978 | 729 | 68 | 10 | 719
81916 | 509697.7519 | 4583592.114 | 02/11/1975 | 709 | 59 | 5 | 704
81917 | 510997.7495 | 4583977.1385 | 02/11/1975 | 719 | 67 | 5 | 714
96684 | 517562.6266 | 4572842.9543 | 05/27/1993 | 667 | 57 | 5 | 662
96688 | 519582.5743 | 4597897.5296 | 06/05/1992 | 781 | 80 | 20 | 761
96693 | 516837.4516 | 4606032.5519 | 08/17/1992 | 845 | 77 | 32 | 813
96698 | 530297.5679 | 4600957.6957 | 05/17/1993 | 746 | 87 | 18 | 728
96783 | 506224.3143 | 4573584.9664 | 1993-05-30 | 683 | 29 | 4 | 679
96783 | 507271 | 4574202 | 1993-05-30 | 676 | 29 | 4 | 680
96793 | 513627.9538 | 4570551.8654 | 07/17/1993 | 669 | 48 | 1 | 668
131175 | 514994 | 4596196 | 1993-07-27 | 752 | 50 | 18 | 770
131180 | 524213.6136 | 4613070.2289 | 1993-04-23 | 822 | 100 | 45 | 777
131185 | 518582.3797 | 4606927.0361 | NA | 847 | 111 | 47 | 800
131190 | 520348.4453 | 4606599.309 | 1993-12-01 | 849 | 82 | 52 | 797
135041 | 514147.4813 | 4610341.225 | 1993-10-21 | 741 | 67 | 20 | 721
135042 | 512016.2519 | 4601355.7026 | 1991-12-31 | 827 | 75 | 30 | 797
135043 | 531271.9741 | 4602805.2078 | 1993-04-28 | 749 | 50 | 10 | 739
135045 | 539109 | 4607269 | 1992-06-22 | 738 | 65 | 2 | 740
135046 | 536284.53 | 4613565.385 | 1993-03-01 | 848 | 130 | 84 | 764
135048 | 524158.4419 | 4612289.9043 | 1993-03-05 | 853 | 119 | 70 | 783
135049 | 530017.0531 | 4592113.2377 | NA | 709 | 60 | 15 | 694
135053 | 534885.1131 | 4607760.0228 | 1993-08-23 | 787 | 80 | 42 | 745
135054 | 535964.9248 | 4608568.5388 | 1993-05-13 | 795 | 95 | 47 | 748
135056 | 536291.2236 | 4609360.4522 | 1993-04-10 | 839 | 130 | 84 | 755
135061 | 536893.9651 | 4601940.4699 | 1993-02-10 | 709 | 45 | 5 | 704
135062 | 538190.0021 | 4602003.3497 | 1993-03-24 | 703 | 34 | 19 | 684
135069 | 536360.8402 | 4600331.2077 | 1993-07-31 | 708 | 105 | 20 | 688
135071 | 536884 | 4601192 | 1992-05-26 | 696 | 35 | 5 | 701
135072 | 537727.558 | 4601268.541 | 1993-04-29 | 707 | 33 | 18 | 689
135073 | 538312.9637 | 4601866.7039 | 1993-06-25 | 704 | 30 | 18 | 686
135076 | 512813.5681 | 4601995.7289 | 1993-09-17 | 826 | 60 | 30 | 796
135082 | 519209.1544 | 4613268.1364 | 1993-05-01 | 830 | 125 | 80 | 750
135083 | 516543.2162 | 4611429.2536 | 1993-05-14 | 810 | 63 | 55 | 755
135084 | 516534.3265 | 4612476.7001 | 1993-05-12 | 848 | 157 | 120 | 728
135085 | 518978.7302 | 4608455.2931 | 1993-02-28 | 853 | 95 | 55 | 798
135087 | 520285.6204 | 4609398.5482 | 1993-04-24 | 848 | 90 | 51 | 797
135089 | 522266.2783 | 4613539 | 1993-03-29 | 841 | 180 | 96 | 745
135090 | 519481.4957 | 4611905.8547 | 1993-03-19 | 906 | 167 | 130 | 776
135091 | 517631.1353 | 4611511.5706 | 1992-05-15 | 848 | 135 | 80 | 768
135092 | 520052.0991 | 4610136.8633 | 1992-05-28 | 854 | 88 | 70 | 784
135095 | 519752.3677 | 4609309.8815 | 1992-08-04 | 842 | 77 | 47 | 795
135097 | 516454.2498 | 4613114.6388 | 1993-06-18 | 823 | 135 | 90 | 733
135099 | 519435.3341 | 4608960.001 | 1993-07-30 | 845 | 80 | 50 | 795
135105 | 516785.6282 | 4612401.5658 | 1993-08-05 | 843 | 200 | 100 | 743
135106 | 523061.7688 | 4609345.854 | 1992-07-22 | 822 | 150 | 42 | 780
135108 | 517695.7755 | 4611458.7179 | 1992-08-11 | 849 | 125 | 60 | 789
135113 | 522389.9008 | 4609626.8274 | 1993-03-03 | 801 | 37 | 5 | 796
135115 | 516732.9631 | 4612345.9913 | 1993-09-17 | 827 | 138 | 120 | 707
135117 | 524186.6958 | 4610329.6605 | 1993-08-20 | 822 | 65 | 32 | 790
135118 | 523113.0354 | 4609176.4744 | 1993-07-26 | 830 | 150 | 40 | 790
135119 | 519779.1706 | 4612786.1206 | 1993-08-31 | 846 | 100 | 75 | 771
135120 | 520517.9128 | 4609587.6332 | 1993-07-26 | 844 | 65 | 40 | 804
135123 | 516935.5317 | 4612314.0933 | 1993-10-06 | 842 | 147 | 110 | 732
135124 | 516434.3563 | 4611027.9477 | 1993-10-12 | 826 | 85 | 60 | 766
135126 | 518848.4898 | 4606193.997 | 1994-01-04 | 836 | 72 | 30 | 806
135127 | 522473.6147 | 4610840.8849 | 1994-01-06 | 825 | 87 | 34 | 791
135128 | 522812.925 | 4610381.7461 | 1994-01-05 | 825 | 125 | 34 | 791
135129 | 516492.1204 | 4610502.8963 | 1993-12-21 | 871 | 130 | 70 | 801
135134 | 520215.3632 | 4609361.4656 | 1993-09-07 | 845 | 100 | 45 | 800
135135 | 519956.5175 | 4609533.6418 | 1993-09-03 | 842 | 110 | 42 | 800
135136 | 516531.399 | 4612439.4975 | 1993-09-14 | 837 | 135 | 90 | 747
135137 | 518551.3135 | 4609153.0614 | 1993-11-16 | 839 | 70 | 40 | 799
135138 | 519379.3772 | 4606465.745 | 1993-11-12 | 846 | 85 | 40 | 806
135139 | 520985.1824 | 4604230.3711 | 1993-05-25 | 825 | 88 | 40 | 785
135141 | 520226.7066 | 4608286.0683 | 1993-02-09 | 804 | 80 | 30 | 774
135142 | 520453.192 | 4609578.5453 | 1993-01-15 | 842 | 95 | 40 | 802
135143 | 518863.9103 | 4608452.1222 | 1993-03-29 | 853 | 90 | 1.5 | 852
135146 | 512848.5259 | 4613139.9867 | 1993-04-01 | 644 | 58 | -1 | 645
135149 | 513169.4891 | 4615214.6543 | 1993-05-21 | 632 | 92 | 25 | 607
135151 | 510363.4715 | 4609714.7198 | 1993-05-15 | 702 | 76 | 40 | 662
135152 | 514180.5746 | 4607431.9003 | 1993-05-14 | 869 | 125 | 87 | 782
135153 | 513227.6641 | 4614653.3875 | 1992-08-28 | 633 | 36 | 10 | 623
135156 | 513154.9556 | 4611897.1632 | 1993-02-09 | 674 | 45 | 15 | 659
135159 | 515242.8565 | 4614072.8839 | 1993-06-02 | 674 | 72 | -1 | 675
135163 | 511427.6448 | 4615586.2133 | 1993-02-19 | 632 | 50 | 20 | 612
135164 | 510382.2581 | 4608620.2248 | 1993-02-19 | 727 | 100 | 40 | 687
135167 | 506306.6026 | 4607178.1478 | 1993-09-29 | 676 | 42 | 8 | 668
135170 | 505846.7896 | 4600921.4296 | 1993-09-01 | 813 | 120 | 49 | 764
135171 | 507184.3059 | 4602459.9492 | 1993-10-18 | 825 | 127 | 63 | 762
135172 | 512335.2929 | 4598016.1155 | 1993-09-02 | 789 | 65 | 10 | 779
135173 | 506189.2948 | 4605431.2161 | 1993-08-06 | 691 | 65 | 27 | 664
135174 | 506178.2404 | 4602747.9185 | 1993-08-13 | 878 | 185 | 138 | 740
135178 | 507466.5297 | 4602226.3891 | 1992-07-06 | 809 | 119 | 53 | 756
135188 | 512340.5511 | 4598465.7953 | 1993-07-07 | 790 | 55 | 25 | 765
135189 | 509528.2833 | 4605421.9573 | 1992-09-05 | 758 | 65 | 15 | 743
135196 | 523377.7017 | 4592120.1183 | 1993-04-13 | 729 | 50 | 6 | 723
135199 | 530063.632 | 4601209.4443 | 1993-06-24 | 754 | 65 | 15 | 739
135202 | 537895.5246 | 4618905.8007 | 1993-08-27 | 766 | 85 | 23 | 743
135204 | 530004.7213 | 4599589.863 | 1993-05-08 | 749 | 40 | 18 | 731
135209 | 525834.5526 | 4599747.7906 | 1993-05-14 | 762 | 95 | 18 | 744
135214 | 532619.5601 | 4602912.9394 | 1993-05-05 | 749 | 55 | 17 | 732
135219 | 530009.3162 | 4601118.6452 | 1993-08-23 | 751 | 47 | 15 | 736
135233 | 517750.2209 | 4611755.3177 | 1993-10-18 | 873 | 140 | 95 | 778
135234 | 529047.7364 | 4603518.9915 | 1993-11-24 | 771 | 42 | 12 | 759
135235 | 525583.9864 | 4599442.8258 | 1993-07-14 | 762 | 78 | 28 | 734
135238 | 529566.6853 | 4604260.0262 | 1992-01-10 | 778 | 55 | 30 | 748
135240 | 530310.1168 | 4604450.1554 | 1993-08-18 | 773 | 57 | 27 | 746
135243 | 529887.6801 | 4603462.2919 | 1992-01-23 | 769 | 50 | 28 | 741
135244 | 530819 | 4601293 | 1992-12-14 | 733 | 48 | 19 | 752
135245 | 533696 | 4602200 | 1993-09-21 | 713 | 46 | 13 | 726
135247 | 538315.9007 | 4618946.1884 | NA | 780 | 50 | 21 | 759
135249 | 533514.1891 | 4604627.4519 | 1992-12-10 | 732 | 36 | 14 | 718
135252 | 536333.6783 | 4618647.4817 | 1993-07-05 | 789 | 65 | 28 | 761
135255 | 527342.2807 | 4599494.4927 | 1993-03-03 | 744 | 50 | 12 | 732
135256 | 537429.9453 | 4622534.1488 | 1993-11-01 | 755 | 92 | 10 | 745
135261 | 535431.0041 | 4622408.3023 | 1993-09-22 | 761 | 100 | 45 | 716
135262 | 536543.4028 | 4619732.6436 | 1993-05-28 | 809 | 84 | 47 | 762
135264 | 528627.974 | 4604247.2002 | 1993-10-11 | 781 | 65 | 27 | 754
135265 | 532464.0333 | 4602907.3705 | 1992-09-14 | 745 | 34 | 16 | 729
135274 | 518739.9924 | 4617456.4512 | 1993-09-10 | 654 | 50 | 12 | 642
135278 | 524352.8938 | 4601780.0315 | 1993-03-22 | 782 | 55 | 12 | 770
135280 | 530543.7493 | 4603163.8146 | 1992-03-20 | 765 | 57 | 30 | 735
135281 | 530401.4672 | 4604452.3615 | 1993-05-03 | 776 | 57 | 20 | 756
135283 | 521227.4522 | 4603892.3981 | 1993-08-12 | 817 | 50 | 21.5 | 796
135284 | 518621.7987 | 4608697.6252 | 1993-01-18 | 843 | 100 | 60 | 783
135292 | 514415.3696 | 4612207.9715 | 1992-07-30 | 715 | 71 | 4 | 711
135294 | 522767.2666 | 4599468.9095 | 1992-08-01 | 763 | 32 | 7 | 756
135296 | 530947.2932 | 4604449.3513 | 1993-07-06 | 767 | 56 | 24 | 743
135297 | 511559.4425 | 4616876.4911 | 1993-04-19 | 626 | 63 | 25 | 601
135301 | 536648.3046 | 4609521.384 | 1993-03-26 | 813 | 45 | 12 | 801
135302 | 520644.3807 | 4608232.5832 | 1993-02-24 | 803 | 88.5 | 145 | 658
135303 | 520938.1026 | 4603510.8638 | 1993-08-09 | 817 | 55 | 16 | 801
135304 | 525460.4688 | 4612179.3204 | 1992-09-29 | 851 | 117 | 78 | 773
135307 | 520369.3446 | 4609634.7348 | 1993-01-27 | 847 | 87 | 45 | 802
135309 | 531565.3269 | 4613480.2701 | 1993-05-07 | 831 | 80 | 40 | 791
135311 | 531076.4036 | 4601285.5286 | 1993-05-10 | 752 | 49 | 18 | 734
135312 | 516588.2334 | 4612458.7758 | 1992-07-20 | 840 | 141 | 100 | 740
135313 | 524815.1437 | 4601706.6798 | 1993-11-05 | 781 | 46 | 12 | 769
135314 | 532052.3101 | 4613749.9257 | 1993-04-20 | 819 | 60 | 35 | 784
135315 | 526677.1916 | 4612256.147 | 1993-09-03 | 794 | 75 | 24 | 770
135318 | 521601.9405 | 4603814.0908 | 1993-10-07 | 817 | 50 | 23 | 794
135322 | 521573.7872 | 4605066.7043 | 1992-09-14 | 823 | 62 | 29 | 794
135323 | 521506.0571 | 4604936.2232 | 1992-11-20 | 826 | 55 | 31 | 795
135324 | 528996.5579 | 4613606.6523 | 1993-04-07 | 829 | 81 | 47 | 782
135327 | 521540.7648 | 4603813.5374 | 1992-07-28 | 817 | 50.75 | 24 | 793
135328 | 517903.6812 | 4596431.4999 | 1994-01-07 | 756 | 48 | 10 | 746
135330 | 527527.811 | 4609618.7939 | 1993-11-05 | 811 | 75 | 32 | 779
135331 | 520330 | 4578439 | 1993-11-23 | 666 | 45 | 10 | 676
135332 | 521225.5034 | 4604617.1753 | 1992-09-02 | 826 | 50 | 28.5 | 797.5
135340 | 527255.6308 | 4608836.2246 | 1993-10-20 | 807 | 65 | 25 | 782
135341 | 524388 | 4590131 | 1993-06-18 | 695 | 60 | 24 | 719
135346 | 528805.647 | 4590117.1855 | 1993-07-06 | 696 | 30 | 9 | 687
135351 | 518357 | 4584822 | 1993-03-05 | 694 | 34 | 20 | 714
135353 | 521388.0007 | 4604328.1775 | 1993-12-14 | 812 | 52 | 15 | 797
135356 | 513007 | 4578035 | 1993-07-23 | 668 | 35 | 10 | 678
135360 | 527152.5509 | 4609607.4605 | 1993-10-11 | 817 | 80 | 37 | 780
135364 | 527529.6014 | 4608771.8018 | 1993-08-20 | 804 | 80 | 24 | 780
135368 | 524526.6968 | 4599534.8408 | 1993-09-15 | 761 | 40 | 12 | 749
135372 | 515959.1578 | 4599702.5821 | 1992-10-02 | 795 | 55 | 23 | 772
135378 | 524319.4148 | 4601956.9836 | 1993-09-09 | 783 | 65 | 12 | 771
135379 | 527130.7391 | 4608835.7816 | 1992-10-16 | 814 | 80 | 33 | 781
135383 | 519002.3146 | 4602541.7709 | 1993-09-08 | 815 | 50 | 12 | 803
135384 | 528870.3676 | 4608899.779 | 1992-09-25 | 792 | 165 | 35 | 757
135385 | 526677.9381 | 4612995.1748 | 1993-12-30 | 795 | 71 | 18 | 777
135387 | 518533.7444 | 4605928.8564 | 1992-10-10 | 834 | 83 | 40 | 794
135390 | 526955.7082 | 4608592.8314 | 1993-12-13 | 812 | 75 | 28 | 784
135393 | 521255.145 | 4604643.6668 | 1993-07-01 | 828 | 68 | 40 | 788
135394 | 527132.6774 | 4608936.4685 | 1992-10-01 | 812 | 79 | 33 | 779
135395 | 524869.1041 | 4614142.4972 | 1993-12-15 | 809 | 140 | 46 | 763
135401 | 530745.321 | 4611292.0319 | 1993-11-23 | 819 | 95 | 54 | 765
135402 | 534339.8286 | 4619349.8079 | 1993-06-23 | 783 | 62 | 22 | 761
135406 | 526557.0534 | 4614601.3937 | 1993-11-08 | 821 | 87 | 51 | 770
135407 | 532306.6122 | 4619129.6653 | 1993-06-29 | 816 | 105 | 42 | 774
135408 | 527376.4834 | 4619192.9438 | 1993-09-30 | 748 | 70 | 45 | 703
135410 | 517227.4954 | 4614948.8074 | 1993-03-22 | 676 | 75 | -1 | 677
135417 | 527356.2048 | 4618668.7854 | 1993-07-20 | 733 | 80 | 33 | 700
135418 | 526680.0763 | 4616795.8559 | 1993-06-09 | 848 | 126 | 95 | 753
135427 | 534375.0223 | 4618545.1086 | 1992-06-04 | 804 | 59 | 32 | 772
135428 | 516032.2617 | 4610944.9098 | 1992-09-02 | 823 | 83 | 60 | 763
135433 | 534533.07 | 4611072.1187 | 1993-09-22 | 815 | 85 | 48 | 767
135436 | 531664.6265 | 4615199.344 | 1993-01-27 | 831 | 120 | 51 | 780
135438 | 536015.9634 | 4609231.2537 | 1993-10-26 | 806 | 122 | 54 | 752
135447 | 528098.2499 | 4617252.4471 | 1993-09-10 | 862 | 155 | 98 | 764
135450 | 521178.2215 | 4614661.7965 | 1993-05-12 | 735 | 92 | 40 | 695
135453 | 536882.7624 | 4615031.1882 | 1993-08-03 | 833 | 115 | 60 | 773
135456 | 531650.5097 | 4613922.0939 | 1992-08-14 | 817 | 64 | 32 | 785
135457 | 526957.5491 | 4617063.5234 | 1993-08-05 | 836 | 124 | 80 | 756
135460 | 513559.2754 | 4614511.0114 | 1993-12-17 | 634 | 45 | 12 | 622
135465 | 511600.4558 | 4609470.7245 | 1993-12-13 | 734 | 82 | 10 | 724
135470 | 513388.8687 | 4610697.2702 | 1993-01-05 | 725 | 112 | 45 | 680
135473 | 511347.8456 | 4616369.253 | 1992-08-15 | 630 | 32 | 8 | 622
135480 | 513951.3457 | 4612508.0725 | 1993-10-28 | 673 | 36 | 8 | 665
135481 | 534427.1204 | 4618585.0521 | 1993-07-12 | 805 | 55 | 34 | 771
135483 | 519633 | 4621093 | 1993-12-26 | 658 | 43 | 12 | 670
135487 | 532977.2581 | 4617148.4647 | 1993-10-28 | 829 | 120 | 60 | 769
135491 | 531859.7657 | 4619565.642 | 1993-07-29 | 781 | 80 | 37 | 744
135496 | 527544.7609 | 4619201.0379 | 1993-05-25 | 742 | 80 | 44 | 698
135497 | 527272.7566 | 4617912.8606 | 1993-09-20 | 783 | 87 | 42 | 741
135502 | 531479.8399 | 4622300.7479 | 1993-11-04 | 695 | 116 | 18 | 677
135503 | 516821.8059 | 4615640.0366 | 1993-11-08 | 652 | 56 | 7 | 645
135507 | 529898.3811 | 4620751.6347 | 1993-10-02 | 710 | 65 | 17 | 693
135518 | 516003.4047 | 4623017.5436 | 1993-09-29 | 623 | 45 | 22 | 601
138832 | 518548 | 4620810 | 1994-11-20 | 665 | 28 | 8 | 673
145360 | 509121.1447 | 4574850.1881 | 1994-09-12 | 676 | 25 | 8 | 668
145361 | 511063 | 4576099 | 1994-10-11 | 662 | 30 | 20 | 682
145362 | 513838.4919 | 4586848.1741 | 1994-08-23 | 729 | 55 | 18 | 711
145363 | 506611 | 4590139 | 1994-10-14 | 740 | 42 | 12 | 752
145364 | 508218.6057 | 4582135.4805 | 1994-10-11 | 712 | 45 | 6 | 706
145369 | 523203.6874 | 4609389.2254 | 1991-08-01 | 823 | 140 | 30.5 | 792
145371 | 517944.8383 | 4608891.9029 | 1994-10-10 | 848 | 96 | 57 | 791
145372 | 518023.3471 | 4608766.1426 | 1994-09-30 | 855 | 102 | 57 | 798
145373 | 517938.6768 | 4608771.913 | 1994-10-13 | 853 | 103 | 57 | 796
145374 | 518415.7237 | 4608588.4219 | 1994-10-06 | 850 | 103 | 63 | 787
145375 | 520339.9193 | 4607204.223 | 1994-10-17 | 831 | 85 | 37 | 794
145376 | 520075.4039 | 4608575.392 | 1994-10-03 | 808 | 81 | 6 | 802
145377 | 516534.5823 | 4611852.5588 | 1994-09-01 | 775 | 120 | 40 | 735
145380 | 524305.4638 | 4610601.5067 | 1994-11-18 | 828 | 95 | 51 | 777
145384 | 518482.6853 | 4614775.2126 | 1994-09-12 | 713 | 98 | 50 | 663
145390 | 515591.9811 | 4613607.6046 | 1994-10-28 | 743 | 100 | 39 | 704
145391 | 512517.4044 | 4608479.3368 | 1994-11-23 | 831 | 112 | 80 | 751
145392 | 512274.558 | 4615513.2115 | 1994-08-25 | 643 | 35 | 25 | 618
145394 | 522181.9841 | 4607121.223 | 1994-08-17 | 801 | 55 | 20 | 781
145395 | 514066.2287 | 4612067.0171 | 1994-08-12 | 694 | 45 | 20 | 674
145397 | 512124.6711 | 4616279.502 | 1994-03-11 | 627 | 30 | 10 | 617
145398 | 512418.8495 | 4615551.4122 | 1994-06-24 | 644 | 47 | 20 | 624
145399 | 511129.8432 | 4615403.0813 | 1994-07-21 | 639 | 44 | 10 | 629
145400 | 505680.7999 | 4608622.6743 | 1994-10-10 | 660 | 80 | 12 | 648
145403 | 511422.7144 | 4616732.1496 | 1994-04-05 | 626 | 33 | 10 | 616
145404 | 513558.2908 | 4607140.6377 | 1994-05-23 | 863 | 100 | 60 | 803
145406 | 512358.228 | 4608052.8635 | 1994-02-18 | 842 | 110 | 70 | 772
145407 | 510721.3393 | 4607239.6902 | 1994-04-18 | 817 | 94 | 50 | 767
145408 | 513286.4936 | 4614623.7174 | 1994-09-26 | 633 | 40 | 28 | 605
145410 | 512970.918 | 4612713.7921 | 1994-10-27 | 648 | 50 | 10 | 638
145411 | 512748.5595 | 4611733.2651 | 1994-10-07 | 677 | 77 | 35 | 642
145413 | 514763.0021 | 4607117.4938 | 1994-09-14 | 885 | 120 | 89 | 796
145414 | 514255.2378 | 4606768.7721 | 1994-09-14 | 802 | 40 | 1 | 801
145420 | 514883.2322 | 4613296.8318 | 1994-09-15 | 722 | 83 | 40 | 682
145425 | 529871.2629 | 4620435.8283 | 1994-09-30 | 719 | 94 | 25 | 694
145427 | 529653.2634 | 4619477.2769 | 1994-05-24 | 800 | 120 | 75 | 725
145429 | 523154.9169 | 4620707.4308 | 1994-09-26 | 696 | 85 | 29 | 667
145430 | 538317.2941 | 4618913.8372 | 1994-09-15 | 780 | 83 | 23 | 757
145432 | 535673.8254 | 4615279.861 | 1991-08-14 | 844 | 134 | 68 | 776
145434 | 527201.04 | 4609369.0628 | 1994-09-07 | 805 | 79 | 38 | 767
145435 | 526290.5935 | 4613846.8126 | 1994-09-06 | 793 | 56 | 20 | 773
145436 | 525397.0421 | 4614958.2749 | 1994-10-06 | 808 | 82 | 58 | 750
145437 | 525539.9092 | 4615007.7185 | 1994-10-19 | 796 | 78 | 44 | 752
145443 | 512765.1612 | 4616171.699 | 1994-10-25 | 626 | 37 | 20 | 606
145445 | 507512.4341 | 4605215.3898 | 1994-09-02 | 744 | 100 | 27 | 717
145447 | 512335.4164 | 4598193.0026 | 1994-09-07 | 785 | 55 | 18 | 767
145448 | 514762.0757 | 4600803.7038 | 1994-10-04 | 815 | 55 | 34 | 781
145449 | 507963.6806 | 4600723.4664 | 1994-10-26 | 795 | 65 | 10 | 785
145452 | 525897.5856 | 4601182.6574 | 1994-10-17 | 765 | 50 | 2 | 763
145454 | 526193.8066 | 4601189.7816 | 1994-11-03 | 764 | 43 | 12 | 752
145455 | 526278.7257 | 4601176.8266 | 1994-11-03 | 762 | 45 | 12 | 750
145456 | 515450.2313 | 4605523.6469 | 1994-09-15 | 857 | 99 | 55 | 802
145457 | 525958.8623 | 4600253.8635 | 1994-11-02 | 764 | 45 | 16 | 748
145458 | 520241.2023 | 4606290.188 | 1991-06-18 | 841 | 87 | 37.5 | 804
145460 | 521453.8378 | 4604821.0606 | 1994-11-21 | 826 | 55 | 30 | 796
145461 | 523899.2887 | 4601544.8544 | 1994-10-27 | 783 | 43 | 12 | 771
145468 | 519965.4917 | 4617575.4281 | 1994-10-06 | 669 | 52 | 8 | 661
145470 | 525100.4362 | 4597046.1116 | 1994-10-20 | 746 | 42 | 21 | 725
145475 | 538323.8592 | 4607221.7316 | 1994-10-05 | 789 | 93 | 57 | 732
145480 | 536552.1858 | 4615119.8013 | 1994-09-12 | 839 | 123 | 65 | 774
145481 | 536920.1014 | 4615090.5965 | 1994-09-12 | 836 | 122 | 65 | 771
145486 | 508587 | 4613346 | 1994-11-22 | 635 | 73 | 27 | 662
145487 | 518771.1245 | 4606448.4908 | NA | 820 | 80 | 20 | 800
145489 | 512970.097 | 4612923.4327 | 1994-12-02 | 648 | 42 | 15 | 633
145490 | 508661 | 4613361 | 1994-11-22 | 637 | 98 | 27 | 664
145494 | 527606.6392 | 4622847.9485 | 1994-11-25 | 657 | 52 | 6 | 651
145497 | 535780.7864 | 4622796.9604 | 1994-11-11 | 756 | 110 | 54 | 702
145505 | 530016.4935 | 4603936.4011 | 1994-11-10 | 775 | 53 | 22 | 753
145506 | 521706.7208 | 4603726.98 | 1994-11-12 | 815 | 53 | 20 | 795
145507 | 533665 | 4602196 | 1994-11-16 | 713 | 47 | 13 | 726
145508 | 531513.7372 | 4604398.9088 | 1994-11-14 | 754 | 65 | 25 | 729
159111 | 514482 | 4580420 | 1994-12-12 | 680 | 44 | 8 | 688
159112 | 516193.7386 | 4610672.3692 | 1994-12-05 | 849 | 210 | 87 | 762
159113 | 523648.7521 | 4612463.9379 | 1994-11-29 | 865 | 122 | 87 | 778
159114 | 523898.6139 | 4613355.331 | 1994-12-21 | 794 | 106 | 37 | 757
159115 | 520335.7444 | 4607130.8643 | 1994-12-14 | 833 | 85 | 45 | 788
159116 | 519458.2672 | 4605939.0655 | 1994-12-20 | 844 | 98 | 50 | 794
159117 | 517194.6047 | 4608597.2749 | 1994-12-29 | 860 | 97 | 75 | 785
159118 | 521963.7994 | 4609129.228 | 1995-01-12 | 821 | 84 | 30 | 791
159119 | 513323.1576 | 4610688.7933 | 1994-12-15 | 727 | 108 | 20 | 707
159120 | 514710.7019 | 4610417.2294 | 1995-01-11 | 762 | 80 | 35 | 727
159121 | 513706.5969 | 4607388.9462 | 1995-01-09 | 859 | 138 | 74 | 785
159122 | 512529.2496 | 4615355.9833 | 1994-12-21 | 638 | 90 | 60 | 578
159123 | 513206.6523 | 4610488.4303 | 1994-12-23 | 738 | 72 | 35 | 703
159125 | 521747.2127 | 4608221.6265 | 1995-01-11 | 809 | 47 | 20 | 789
159129 | 531760.6632 | 4617827.9823 | 1994-11-07 | 838 | 115 | 63 | 775
159130 | 531676.8134 | 4617998.1154 | 1994-11-26 | 836 | 115 | 63 | 773
159131 | 532795.9989 | 4622500.9536 | 1994-12-16 | 734 | 92 | 40 | 694
159132 | 536592.9186 | 4620797.4033 | 1994-12-13 | 781 | 88 | 35 | 746
159136 | 525752.7534 | 4606990.5942 | 1994-12-02 | 794 | 50 | 16 | 778
159138 | 527304.5679 | 4609534.213 | 1994-12-13 | 805 | 87 | 30 | 775
159139 | 526128.3021 | 4612662.4606 | 1994-12-02 | 841 | 92 | 67 | 774
159141 | 521382.8863 | 4590521.6315 | 1995-01-03 | 719 | 57 | 14 | 705
159142 | 507008.7629 | 4602898.9308 | 1994-11-28 | 822 | 130 | 70 | 752
159142 | 507036 | 4602795 | 1994-11-28 | 746 | 130 | 70 | 816
159144 | 506123.7976 | 4601231.2926 | 1995-12-06 | 814 | 147 | 50 | 764
159145 | 511445.9694 | 4604095.2049 | 1994-12-12 | 847 | 170 | 70 | 777
159146 | 530451.7914 | 4603296.1895 | 1994-12-15 | 760 | 63 | 17 | 743
159147 | 523932.7787 | 4601496.1634 | 1995-01-12 | 783 | 50 | 13 | 770
159148 | 524313.7507 | 4620453.4852 | 1994-12-21 | 687 | 85 | 36 | 651
159149 | 524185.5028 | 4616257.7418 | 1995-12-07 | 714 | 69 | -1 | 715
159151 | 528512.0781 | 4599518.7782 | 1994-12-16 | 756 | 47 | 20 | 736
159152 | 537925.6814 | 4611786.2671 | 1994-12-07 | 829 | 117 | 78 | 751
159153 | 533468.1804 | 4611974.3576 | 1994-12-08 | 811 | 80 | 37 | 774
159155 | 536740.22 | 4615093.4579 | 1994-12-09 | 836 | 125 | 60 | 776
201739 | 508226 | 4581251 | 1995-02-21 | 705 | 45 | 5 | 710
201740 | 513900.1833 | 4586178.197 | 1994-11-23 | 726 | 50 | 7 | 719
201741 | 508700.6228 | 4588310.4679 | 1994-12-08 | 739 | 60 | 7 | 732
201742 | 515430.8284 | 4610884.5656 | 1995-03-14 | 799 | 186 | 68 | 731
201743 | 515429.1933 | 4610819.5042 | 1995-03-15 | 801 | 158 | 56 | 745
201744 | 520175.7175 | 4608822.5966 | 1995-04-18 | 801 | 93 | 3 | 798
201745 | 520942.5733 | 4609741.5393 | 1995-03-29 | 802 | 85 | 10 | 792
201746 | 520852.8523 | 4609988.3929 | 1995-03-02 | 841 | 95 | 63 | 778
201747 | 519800.281 | 4606490.7007 | 1995-03-21 | 828 | 65 | 33 | 795
201748 | 518937.8004 | 4612591.6933 | 1995-02-16 | 844 | 122 | 90 | 754
201749 | 518777.4275 | 4606549.0048 | 1995-02-08 | 827 | 81 | 36 | 791
201751 | 519787.0043 | 4610129.3057 | 1995-01-10 | 852 | 98 | 60 | 792
201752 | 518387.5363 | 4606798.0909 | 1995-02-23 | 845 | 95 | 40 | 805
201754 | 515932.385 | 4610615.209 | 1995-01-23 | 856 | 115 | 52 | 804
201755 | 522824.2323 | 4610892.6841 | 1995-01-16 | 847 | 90 | 41 | 806
201756 | 519815.5172 | 4610257.1453 | 1995-01-13 | 832 | 97 | 45 | 787
201757 | 519838.5499 | 4609188.6184 | 1995-01-25 | 842 | 97 | 60 | 782
201758 | 520331.4564 | 4608457.6374 | 1995-01-12 | 804 | 45 | 10 | 794
201759 | 517976.6467 | 4611191.6313 | 1995-01-29 | 896 | 158 | 135 | 761
201760 | 510491 | 4595989 | 1995-01-03 | 763 | 65 | 25 | 788
201761 | 508110.7413 | 4588628.1738 | 1995-01-12 | 739 | 35 | 12 | 727
201762 | 508935 | 4590240 | 1995-01-24 | 735 | 55 | 14 | 749
201767 | 513806.5103 | 4606859.0611 | 1994-12-21 | 888 | 145 | 120 | 768
201769 | 511742.2303 | 4612774.2027 | 1995-03-13 | 649 | 82 | -1 | 650
201770 | 512124.8691 | 4615718.8664 | 1995-03-22 | 634 | 75 | 15 | 619
201771 | 507556.0009 | 4607829.9583 | 1995-04-12 | 693 | 54 | 17 | 676
201772 | 512979.5556 | 4609416.0287 | 1995-11-22 | 829 | 214 | 90 | 739
201773 | 515175.4953 | 4612610.1175 | 1995-04-10 | 732 | 83 | 25 | 707
201775 | 530895.078 | 4617904.2087 | 1995-02-02 | 830 | 126 | 75 | 755
201777 | 534375.251 | 4618575.5764 | 1995-02-03 | 805 | 58 | 36 | 769
201779 | 532999.3672 | 4618163.4017 | 1995-02-15 | 822 | 88 | 54 | 768
201780 | 521666.4904 | 4613238.5486 | 1995-01-25 | 852 | 113 | 68 | 784
201782 | 524979.2904 | 4622348.6246 | 1989-01-12 | 689 | 80 | 35 | 654
201784 | 531452.1045 | 4617662.2781 | 1995-01-11 | 835 | 109 | 68 | 767
201785 | 529759.9967 | 4619994.8555 | 1995-04-04 | 762 | 102 | 60 | 702
201786 | 534128.9073 | 4619445.6167 | 1995-03-29 | 804 | 85 | 45 | 759
201787 | 518411 | 4584226 | 1995-01-19 | 677 | 55 | 28 | 705
201788 | 518530 | 4584251 | 1995-01-19 | 684 | 55 | 28 | 712
201792 | 535829.3713 | 4618916.6733 | 1995-01-17 | 790 | 57 | 30 | 760
201795 | 536892.793 | 4619093.0798 | 1995-03-20 | 805 | 102 | 43 | 762
201797 | 538347.5778 | 4617625.901 | 1995-04-14 | 770 | 45 | 9 | 761
201798 | 528816.3261 | 4608796.6855 | 1995-01-16 | 797 | 144 | 40 | 757
201801 | 531478.1129 | 4612827.6902 | 1995-01-27 | 825 | 93 | 47 | 778
201802 | 525753.9622 | 4612652.0183 | 1995-01-10 | 851 | 120 | 52 | 799
201803 | 527426.7672 | 4609835.3089 | 1995-01-14 | 816 | 130 | 32 | 784
201804 | 527373.7838 | 4614709.1212 | 1995-02-03 | 867 | 135 | 100 | 767
201805 | 527358.8999 | 4609556.4545 | 1995-02-16 | 810 | 85 | 37 | 773
201806 | 527157.3348 | 4609548.3215 | 1995-02-28 | 815 | 85 | 42 | 773
201807 | 530998.0457 | 4611732.0697 | 1995-02-03 | 825 | 90 | 63 | 762
201808 | 530599.7888 | 4610858.6849 | 1995-04-05 | 788 | 78 | 27 | 761
201811 | 532476.6685 | 4613812.2291 | 1995-04-13 | 814 | 50 | 31 | 783
201815 | 537695.0155 | 4601859.7879 | 1995-02-28 | 689 | 45 | 2 | 687
201817 | 513056.3133 | 4605316.3514 | 1995-01-16 | 851 | 102 | 57 | 794
201825 | 530072.3686 | 4604042.2382 | 1995-01-12 | 774 | 60 | 25 | 749
201826 | 526131.397 | 4601182.9803 | 1995-01-09 | 770 | 37 | 16 | 754
201827 | 533772.5706 | 4600044.3984 | 1995-01-06 | 732 | 40 | 21 | 711
201828 | 532495.4355 | 4602908.559 | 1995-01-23 | 745 | 55 | 12 | 733
201829 | 529986.9785 | 4600751.1986 | 1995-03-16 | 743 | 55 | 10 | 733
201832 | 530072.7685 | 4604166.1785 | 1995-04-07 | 773 | 57 | 32 | 741
201833 | 521313.778 | 4599439.9251 | 1995-04-12 | 775 | 41 | 7 | 768
201835 | 521767.7353 | 4603270.0907 | 1995-03-22 | 810 | 55 | 22 | 788
201836 | 524532.6493 | 4601706.4619 | 1995-03-03 | 779 | 45 | 13 | 766
201837 | 523882.6333 | 4601610.221 | 1995-01-03 | 784 | 60 | 32 | 752
201839 | 521274.2954 | 4604872.039 | 1995-02-23 | 829 | 57 | 33 | 796
201840 | 521611.3459 | 4604017.2064 | 1995-01-24 | 820 | 54 | 28 | 792
201841 | 518564.8736 | 4606271.8622 | 1995-01-02 | 840 | 90 | 35.5 | 804.5
201843 | 523842.7639 | 4601867.7406 | 1995-01-16 | 788 | 47 | 16 | 772
201845 | 524822.9058 | 4616603.8961 | 1995-02-25 | 823 | 165 | 103 | 720
201846 | 516238 | 4620700 | 1995-02-03 | 636 | 175 | 1.5 | 637
201851 | 517534.3849 | 4619326.1073 | 1995-03-17 | 669 | 220 | 30 | 639
201855 | 527256 | 4591176 | 1995-01-02 | 694 | 55 | 12 | 706
201856 | 526166 | 4591646 | 1995-02-14 | 702 | 50 | 10 | 712
201858 | 525081.7984 | 4597295.6748 | 1994-12-20 | 749 | 57 | 24 | 725
201859 | 523764.4909 | 4599026.8757 | 1995-03-13 | 758 | 35 | 12 | 746
201860 | 524993.4059 | 4596916.8933 | 1995-01-13 | 743 | 40 | 19 | 724
201861 | 535515.8813 | 4615206.831 | 1995-01-20 | 839 | 107 | 64 | 775
201862 | 537786.4734 | 4610185.3424 | 1995-01-20 | 787 | 68 | 42 | 745
201863 | 537031.5748 | 4615121.8831 | 1995-01-03 | 831 | 98 | 36 | 795
201866 | 535316.9324 | 4614992.1826 | 1995-03-02 | 844 | 110 | 80 | 764
201867 | 535164.7126 | 4614757.7726 | 1995-02-13 | 837 | 124 | 62 | 775
201869 | 536039.1198 | 4613338.4447 | 1995-04-01 | 843 | 118 | 75 | 768
201870 | 536175.2352 | 4611541.687 | 1995-02-10 | 811 | 95 | 54 | 757
201873 | 536213.2521 | 4609373.9917 | 1995-02-15 | 843 | 138 | 97 | 746
201875 | 534881.6535 | 4607695.4995 | 1995-03-16 | 787 | 91 | 47 | 740
201876 | 518566.6854 | 4612078.8816 | 1995-05-08 | 869 | 142 | 100 | 769
201882 | 519288.1069 | 4622802.7166 | 1995-04-25 | 668 | 85 | 27 | 641
226299 | 539011.4121 | 4607070.086 | 1995-07-06 | 736 | 75 | 15 | 721
226309 | 536172.5529 | 4613702.3403 | 1995-08-22 | 817 | 117 | 50 | 767
226324 | 511371.765 | 4616370.5614 | 1995-08-10 | 634 | 35 | 15 | 619
226329 | 523897.2459 | 4601638.0724 | 1995-08-22 | 784 | 63 | 30 | 754
226340 | 529719 | 4601270 | NA | 735 | 55 | 20 | 755
226354 | 527122.1742 | 4609412.749 | 1995-04-27 | 811 | 60 | 35 | 776
226355 | 524864.1871 | 4598078.8188 | 1995-08-24 | 747 | 47 | 17 | 730
226370 | 536245.9558 | 4608710.4221 | 1995-08-29 | 800 | 100 | 57 | 743
226374 | 519918.4586 | 4610135.4736 | 1995-07-28 | 855 | 85 | 62 | 793
226379 | 507993.317 | 4606126.5379 | 1995-07-18 | 733 | 110 | 65 | 668
226380 | 537115.3862 | 4600746.0543 | 1995-08-28 | 701 | 35 | 14 | 687
226385 | 523945.8143 | 4613416.619 | 1995-08-25 | 793 | 100 | 30 | 763
226389 | 513070.9365 | 4611948.8652 | 1995-02-23 | 670 | 31 | 10 | 660
226390 | 530591.703 | 4617452.968 | 1995-08-30 | 825 | 105 | 57 | 768
226394 | 507513.5531 | 4615805.2247 | 1995-02-01 | 621 | 65 | 45 | 576
226414 | 509647.0795 | 4611253.3934 | 1995-04-10 | 652 | 35 | 12 | 640
226417 | 509738.0724 | 4619380.5216 | 1995-04-19 | 610 | 95 | 30 | 580
226422 | 536726.82 | 4606033.8589 | 1995-04-17 | 779 | 75 | 62 | 717
226425 | 528328.6485 | 4609659.3396 | 1995-09-11 | 816 | 80 | 50 | 766
226427 | 518790.9134 | 4606368.9035 | 1995-04-17 | 824 | 75 | 55 | 769
226428 | 510924.4529 | 4609347.5189 | 1994-10-15 | 716 | 100 | 50 | 666
226432 | 522430.1578 | 4610535.764 | 1995-05-25 | 820 | 72 | 50 | 770
226437 | 514216.5721 | 4613341.2418 | 1995-05-22 | 660 | 35 | 15 | 645
226440 | 518667.2891 | 4620693.6197 | 1995-09-14 | 676 | 25 | 6 | 670
226443 | 520803.7971 | 4609795.0527 | 1994-12-15 | 819 | 65 | 35 | 784
226447 | 516261.1986 | 4611014.7789 | 1995-05-09 | 817 | 135 | 65 | 752
226448 | 512582.0576 | 4615369.4491 | 1994-11-03 | 638 | 34 | 15 | 623
226452 | 507278.8187 | 4607560.7597 | NA | 687 | 39 | 12 | 675
226457 | 519381.2623 | 4611779.5732 | 1995-05-04 | 905 | 152 | 140 | 765
226462 | 537798.4747 | 4619241.3153 | 1995-07-26 | 794 | 60 | 42 | 752
226468 | 518020.6531 | 4609104.9704 | 1995-01-13 | 858 | 95 | 60 | 798
226472 | 508476.3498 | 4607834.1971 | 1995-06-27 | 719 | 75 | 60 | 659
226473 | 517482.9523 | 4611592.4775 | 1995-03-10 | 841 | 120 | 60 | 781
226483 | 511400.5703 | 4616125.8315 | 1995-03-29 | 629 | 30 | 15 | 614
226487 | 529879.3878 | 4613664.9688 | 1995-05-31 | 834 | 80 | 55 | 779
226497 | 533359.1812 | 4600323.2173 | 1995-05-26 | 735 | 35 | 9 | 726
226502 | 516733.6351 | 4612583.5706 | 1995-08-16 | 867 | 240 | 130 | 737
226503 | 513280.61 | 4610706.6343 | 1995-04-05 | 729 | 55 | 30 | 699
226506 | 513272.7062 | 4611002.8171 | 1995-04-03 | 703 | 32 | 8 | 695
226507 | 532493.1465 | 4602153.318 | 1995-08-01 | 744 | 57 | 30 | 714
226508 | 512338.5876 | 4615534.8778 | 1995-06-14 | 646 | 52 | 25 | 621
226511 | 536137.0768 | 4606188.0729 | 1995-03-25 | 772 | 75 | 55 | 717
226512 | 515842.1774 | 4618478.2113 | 1995-08-18 | 647 | 210 | 8 | 639
226516 | 506127.4126 | 4601040.1002 | 1995-03-13 | 807 | 130 | 80 | 727
226516 | 506135 | 4601047 | 1995-03-13 | 728 | 130 | 80 | 808
226522 | 537319.4362 | 4602215.3987 | 1995-08-24 | 714 | 30 | 16 | 698
226527 | 515842.1774 | 4618478.2113 | 1995-08-18 | 647 | 210 | 8 | 639
226531 | 520396.1185 | 4613300.7024 | 1995-04-25 | 773 | 55 | 15 | 758
226532 | 532804.7225 | 4602913.9154 | 1995-08-22 | 752 | 52 | 22 | 730
227211 | 533238.5515 | 4607341.2215 | 1995-04-28 | 801 | 98 | 63 | 738
227212 | 536260.4135 | 4615146.0997 | 1995-07-19 | 841 | 116 | 68 | 773
227213 | 533405.7317 | 4607497.2456 | 1995-05-15 | 789 | 112 | 52 | 737
227214 | 535956.0343 | 4608474.2987 | 1994-11-20 | 796 | 90 | 40 | 756
227215 | 538673.1464 | 4611749.7102 | 1995-07-05 | 773 | 90 | 23 | 750
227217 | 524609.2483 | 4599480.5633 | 1995-05-16 | 759 | 42 | 13 | 746
227218 | 527287 | 4589662 | 1995-05-10 | 682 | 25 | 11 | 693
227219 | 522435.4279 | 4617487.7192 | 1995-06-16 | 673 | 42 | 7 | 666
227220 | 515530.3277 | 4618328.6921 | 1995-04-19 | 650 | 30 | 7 | 643
227221 | 524904.3226 | 4618563.4912 | 1995-07-14 | 668 | 75 | -1 | 669
227225 | 518708 | 4620897 | 1995-07-03 | 671 | 32 | 5 | 676
227226 | 524827.496 | 4601868.0212 | 1995-07-06 | 782 | 47 | 15 | 767
227232 | 521509.0306 | 4603793.7388 | 1995-04-25 | 817 | 60 | 27 | 790
227233 | 524522.2512 | 4601953.5948 | 1995-04-04 | 782 | 47 | 13 | 769
227235 | 530007.654 | 4603191.1019 | 1995-06-05 | 755 | 42 | 14 | 741
227237 | 530069.3901 | 4604103.5501 | 1995-06-27 | 773 | 58 | 29 | 744
227239 | 530059.4231 | 4601940.6521 | 1995-07-24 | 744 | 42 | 6 | 738
227240 | 530072.9227 | 4604227.9932 | 1995-05-25 | 773 | 60 | 32 | 741
227242 | 529973.1534 | 4606203.7457 | 1995-04-20 | 786 | 72 | 46 | 740
227247 | 509713.1429 | 4601518.9527 | 1995-05-17 | 822 | 110 | 44 | 778
227251 | 512491.4817 | 4616546.7822 | 1993-07-12 | 622 | 70 | 40 | 582
227252 | 515621.1947 | 4622885.1034 | 1995-06-30 | 621 | 45 | 1 | 620
227256 | 531475.7079 | 4613066.0798 | 1995-06-09 | 816 | 70 | 35 | 781
227259 | 527719.5463 | 4609411.6293 | 1995-04-24 | 810 | 85 | 38 | 772
227261 | 530726.0182 | 4609068.5926 | 1995-04-21 | 769 | 64 | 20 | 749
227262 | 526700.1578 | 4614628.473 | 1995-06-20 | 834 | 95 | 64 | 770
227263 | 529221.3455 | 4608218.3129 | 1995-07-19 | 789 | 72 | 50 | 739
227264 | 528677.2055 | 4609773.7053 | 1995-06-14 | 782 | 61 | 26 | 756
227265 | 525749.4817 | 4615529.875 | 1995-06-05 | 857 | 135 | 90 | 767
227268 | 531941.4818 | 4613767.4153 | 1996-05-12 | 821 | 63 | 37 | 784
227271 | 530633.3797 | 4610908.2859 | 1995-06-30 | 793 | 85 | 34 | 759
227272 | 526183.7427 | 4613984.3804 | 1995-06-20 | 791 | 55 | 22 | 769
227273 | 527354.9256 | 4609526.9676 | 1995-04-26 | 806 | 85 | 31 | 775
227274 | 527102.3262 | 4609506.5448 | 1995-06-23 | 818 | 91 | 41 | 777
227276 | 527206.1763 | 4609630.0104 | 1995-06-23 | 813 | 85 | 36 | 777
227277 | 537033.5509 | 4619087.1459 | 1995-07-10 | 799 | 85 | 38 | 761
227281 | 536404.5254 | 4618651.9519 | 1995-05-03 | 783 | 70 | 32 | 751
227282 | 527411.6602 | 4618132.8018 | 1995-07-11 | 751 | 65 | 24 | 727
227283 | 532049.1466 | 4617619.7358 | 1995-06-14 | 848 | 115 | 78 | 770
227284 | 527150.4683 | 4619846.6713 | 1995-07-20 | 687 | 65 | 2 | 685
227286 | 526781.2863 | 4616823.0001 | 1995-06-19 | 844 | 145 | 95 | 749
227288 | 534354.8325 | 4618686.8645 | 1995-06-21 | 802 | 57 | 35 | 767
227290 | 525514.3991 | 4618206.871 | 1995-06-24 | 713 | 145 | 26 | 687
227291 | 533541.1943 | 4619120.4522 | 1995-06-08 | 808 | 90 | 50 | 758
227292 | 528373.7778 | 4617176.0177 | 1995-05-31 | 865 | 135 | 89 | 776
227296 | 506494.3931 | 4607404.0818 | 1995-06-09 | 683 | 75 | 40 | 643
227300 | 514923.6556 | 4608906.3753 | 1995-04-19 | 903 | 160 | 116 | 787
227305 | 514377.2542 | 4588482.0907 | 1995-05-25 | 735 | 45 | 12 | 723
227307 | 516043.3267 | 4613553.0342 | 1995-06-20 | 760 | 115 | 35 | 725
227308 | 519794.4447 | 4609915.2706 | 1995-07-07 | 842 | 81 | 51 | 791
227309 | 522931.2787 | 4610581.2326 | 1995-07-12 | 851 | 114 | 62 | 789
227312 | 517930.2711 | 4609077.1869 | 1995-05-02 | 850 | 105 | 59 | 791
227317 | 520284.3201 | 4609436.0692 | 1995-06-06 | 850 | 78 | 54 | 796
227318 | 522061.4986 | 4609711.3466 | 1995-06-19 | 849 | 110 | 59 | 790
227319 | 515311.3928 | 4610464.2452 | 1995-06-16 | 805 | 100 | 55 | 750
227322 | 508283.6157 | 4577680.6486 | 1995-04-27 | 690 | 34.5 | 6 | 684
240452 | 511762 | 4570730 | 1991-09-13 | 662 | 32 | 7 | 669
246057 | 534983.0583 | 4614821.6583 | 1995-08-02 | 838 | 89 | 61 | 777
246058 | 533790.9921 | 4611084.2039 | 1995-08-02 | 796 | 80 | 37 | 759
246061 | 521187.4889 | 4618911.5351 | 1995-07-10 | 664 | 57 | 6 | 658
246063 | 515650 | 4623085 | 1995-07-28 | 597 | 30 | 10 | 607
246064 | 520501.4101 | 4605974.0852 | 1995-05-22 | 842 | 100 | 41 | 801
246065 | 524754.6058 | 4601953.4528 | 1995-07-26 | 782 | 40 | 20 | 762
246066 | 518970.776 | 4591668.9043 | 1995-07-28 | 737 | 64 | 29 | 708
246069 | 505888.0998 | 4600930.8325 | 1995-07-25 | 811 | 135 | 50 | 761
246070 | 511724.9724 | 4615439.1017 | 1995-08-10 | 635 | 75 | 15 | 620
246072 | 525018.2157 | 4613544.4586 | 1995-07-18 | 840 | 109 | 69 | 771
246073 | 532828.7083 | 4612928.0767 | 1995-08-10 | 827 | 78 | 52 | 775
246074 | 531974.7686 | 4611970.9629 | 1995-08-04 | 819 | 83 | 53 | 766
246076 | 530530.9631 | 4611010.1596 | 1995-07-28 | 793 | 113 | 40 | 753
246077 | 526295.4153 | 4614007.8851 | 1995-08-01 | 795 | 60 | 24 | 771
246084 | 516866.6279 | 4612265.9255 | 1995-08-08 | 826 | 168 | 93 | 733
246088 | 516724.9685 | 4612107.1975 | 1995-07-19 | 792 | 105 | 70 | 722
246089 | 519397.6761 | 4612570.8498 | 1995-08-09 | 826 | 102 | 60 | 766
246092 | 522614.577 | 4613133.7119 | 1995-07-10 | 842 | 140 | 64 | 778
246655 | 510625 | 4590928 | 1995-11-10 | 742 | 50 | 13 | 755
246656 | 521546.8082 | 4593475.4633 | 1995-09-13 | 737 | 32 | 13 | 724
246657 | 530018.7143 | 4604128.5956 | 1995-09-13 | 775 | 57 | 32 | 743
246658 | 530463.7043 | 4604453.9955 | 1995-10-24 | 776 | 55 | 19 | 757
246659 | 525998.8931 | 4599510.892 | 1995-09-11 | 759 | 45 | 20 | 739
246662 | 521148.5203 | 4604742.6743 | 1995-09-12 | 827 | 52 | 32 | 795
246663 | 521157.2481 | 4604671.5443 | 1995-09-12 | 826 | 52 | 32 | 794
246665 | 524850.3156 | 4598130.2391 | 1995-10-26 | 749 | 55 | 19 | 730
246666 | 529741.7401 | 4599587.271 | 1995-09-14 | 742 | 66 | 12 | 730
246667 | 519443.2302 | 4606510.3529 | 1995-10-13 | 843 | 85 | 36 | 807
246668 | 525942.6682 | 4599734.1328 | 1995-10-09 | 760 | 45 | 10 | 750
246670 | 518557.9793 | 4606364.174 | 1995-10-04 | 844 | 92 | 45 | 799
246671 | 513995 | 4599184 | 1995-09-06 | 773 | 52 | 30 | 803
246672 | 519508.7197 | 4606410.4878 | 1995-10-13 | 843 | 100 | 45 | 798
246675 | 518020.8168 | 4609071.795 | 1995-10-31 | 855 | 108 | 50 | 805
246677 | 516362.5947 | 4623111.1238 | 1995-10-13 | 620 | 35 | 12 | 608
246678 | 520289.5769 | 4622231.1334 | 1995-09-28 | 670 | 97 | 30 | 640
246680 | 517338.3905 | 4611717.1722 | 1995-10-23 | 819 | 140 | 70 | 749
246681 | 519737.0459 | 4610199.3169 | 1995-08-31 | 846 | 90 | 50 | 796
246683 | 520148.1543 | 4609139.9524 | 1995-09-20 | 839 | 105 | 45 | 794
246684 | 512723.4477 | 4610353.0182 | 1995-09-01 | 771 | 127 | 70 | 701
246685 | 514718.1104 | 4610243.6669 | 1995-09-13 | 792 | 107 | 60 | 732
246686 | 527233.9437 | 4609640.739 | 1995-09-18 | 811 | 85 | 43 | 768
246689 | 513617.9786 | 4612317.0205 | 1995-10-29 | 670 | 112 | 8 | 662
246690 | 511392.1164 | 4609477.4126 | 1995-10-31 | 732 | 59 | 30 | 702
246691 | 514707.9282 | 4613474.5126 | 1995-09-15 | 677 | 52 | 9 | 668
246692 | 515486.8782 | 4611993.3565 | 1995-10-26 | 734 | 85 | 30 | 704
246694 | 534829.2803 | 4609899.1257 | 1995-10-02 | 806 | 100 | 73 | 733
246695 | 537271.0461 | 4617874.5924 | 1995-10-20 | 774 | 45 | 8 | 766
246697 | 535762.6312 | 4611031.0222 | 1995-04-05 | 781 | 82 | 28 | 753
246699 | 535494.5307 | 4612836.5181 | 1995-10-06 | 797 | 80 | 30 | 767
246700 | 531538.2637 | 4612480.5751 | 1995-10-10 | 826 | 85 | 55 | 771
246701 | 532385.2893 | 4609922.6207 | 1995-10-12 | 805 | 67 | 46 | 759
246702 | 538247.7214 | 4619009.6628 | 1995-11-06 | 786 | 90 | 30 | 756
246708 | 535821.8603 | 4618573.1247 | 1995-10-05 | 792 | 76 | 30 | 762
246710 | 520960.7427 | 4608619.4964 | 1995-11-07 | 798 | 95 | 5 | 793
246711 | 523464.2404 | 4609555.6418 | 1995-09-30 | 828 | 85 | 45 | 783
246712 | 522495.1618 | 4610600.7946 | 1995-10-04 | 829 | 92 | 46 | 783
246718 | 525382.5513 | 4616561.4295 | 1995-09-01 | 816 | 130 | 90 | 726
246719 | 527067.0388 | 4619188.731 | 1995-10-26 | 713 | 50 | 13 | 700
246720 | 525804.7606 | 4614833.2237 | 1995-11-03 | 800 | 90 | 44 | 756
246721 | 530396.6323 | 4613351.3873 | 1995-10-17 | 834 | 90 | 50 | 784
246723 | 528582.5046 | 4611928.64 | 1995-11-01 | 791 | 50 | 22 | 769
246724 | 525597.72 | 4614865.3765 | 1995-10-01 | 787 | 93 | 37 | 750
246726 | 527139.5285 | 4609383.6619 | 1995-09-18 | 809 | 84 | 31 | 778
246728 | 532677.0983 | 4602914.0904 | 1995-10-16 | 752 | 45 | 20 | 732
246729 | 531972.1838 | 4602886.1912 | 1995-09-06 | 758 | 57 | 27 | 731
246731 | 537712.576 | 4601908.4982 | 1995-09-22 | 690 | 42 | 3 | 687
246732 | 534618.9684 | 4606302.0662 | 1995-10-11 | 782 | 85 | 60 | 722
246734 | 508925.8625 | 4592229.1221 | 1995-09-10 | 765 | 51 | 5 | 760
246735 | 508640.2231 | 4588318.4815 | 1991-07-06 | 739 | 35 | 10 | 729
246736 | 505692.7863 | 4607310.6861 | 1995-10-23 | 687 | 60 | 20 | 667
246737 | 528397.2031 | 4598073.3671 | 1995-10-30 | 748 | 50 | 24 | 724
246738 | 508128.668 | 4602569.0546 | 1995-10-17 | 795 | 115 | 35 | 760
247007 | 522934.8347 | 4593874.6316 | 1991-10-01 | 738 | 60 | 12 | 726
247067 | 525749.696 | 4586939.2859 | 1986-02-25 | 684 | 44 | 6.5 | 677.5
247082 | 527869.8004 | 4604330.5147 | 1975-09-11 | 781 | 77 | 55 | 726
247092 | 522059.2395 | 4586791.9139 | 1986-04-04 | 710 | 44 | 14 | 696
247118 | 525229.2991 | 4586610.1424 | 1991-09-27 | 685 | 30 | 5 | 680
248684 | 520219.374 | 4584598.0805 | 1988-11-04 | 690 | 52 | 11 | 679
248685 | 518625 | 4594062 | 1992-05-13 | 730 | 55 | 24 | 754
249645 | 523925.9599 | 4600286.8438 | 1991-09-16 | 770 | 49 | 10 | 760
249650 | 521352.983 | 4604956.1452 | 1991-11-19 | 827 | 68 | 29.5 | 797.5
249655 | 529092.5227 | 4601167.3413 | 1990-12-22 | 758 | 45 | 18 | 740
249660 | 521577.2737 | 4600689.2987 | 1991-01-11 | 781 | 30 | 12 | 769
249665 | 525788.4924 | 4599908.1327 | 1988-06-20 | 766 | 45 | 20 | 746
249669 | 524139.3621 | 4601757.3798 | 1991-12-09 | 785 | 47 | 17 | 768
249670 | 531616.6762 | 4601763.6555 | 1991-11-01 | 750 | 45 | 15 | 735
249680 | 524632.331 | 4601706.5393 | 1987-07-30 | 780 | 48 | 15 | 765
249689 | 524143.3589 | 4601721.9304 | 1991-10-30 | 784 | 50 | 12 | 772
249694 | 521325.1234 | 4603893.1174 | 1992-01-07 | 819 | 54 | 26 | 793
249704 | 530011.0355 | 4603670.2834 | 1992-02-26 | 772 | 50 | 28 | 744
249714 | 521188.2873 | 4603971.8126 | 1989-06-21 | 818 | 57.6 | 27 | 791
249720 | 521264.3637 | 4604046.3846 | 1987-04-23 | 820 | 67 | 35 | 785
249725 | 521510.9353 | 4604040.1563 | 1987-01-17 | 818 | 75 | 22 | 796
249734 | 525046.644 | 4603492.1384 | 1989-02-15 | 794 | 48 | 15 | 779
249735 | 520898.585 | 4604304.2704 | 1990-08-19 | 827 | 65 | 30 | 797
249744 | 530061.9316 | 4601073.3666 | 1989-04-07 | 756 | 43 | 20 | 736
249749 | 530396.526 | 4601214.4186 | 1991-11-11 | 749 | 44 | 12 | 737
249754 | 521709.919 | 4603896.3802 | 1991-11-08 | 817 | 70 | 15 | 802
249755 | 521690.6999 | 4604821.6164 | 1987-04-27 | 820 | 60 | 27 | 793
249759 | 524236.2416 | 4601954.2304 | 1991-09-18 | 784 | 58.5 | 12 | 772
249760 | 529486.9082 | 4603732.1472 | 1987-06-22 | 776 | 53.5 | 30 | 746
249762 | 529752.1026 | 4604256.7638 | 1988-09-15 | 779 | 78 | 32 | 747
249764 | 519017.0675 | 4602734.847 | 1988-06-10 | 814 | 56 | 19 | 795
249765 | 514425 | 4605416 | 1991-11-01 | 801 | 120 | 60 | 861
249766 | 522435.8633 | 4604301.9377 | 1989-10-12 | 821 | 60 | 32 | 789
249767 | 523247.9979 | 4599486.0628 | NA | 768 | 58 | 15 | 753
249770 | 512132.5935 | 4598051.5548 | 1991-07-22 | 793 | 75 | 30 | 763
249772 | 525716.3956 | 4606508.4858 | 1990-09-12 | 797 | 62 | 14 | 783
249774 | 512447.5943 | 4603846.8891 | 1990-09-06 | 842 | 115 | 60 | 782
249775 | 512648.7234 | 4598784.8679 | 1992-01-13 | 801 | 40 | 20 | 781
249776 | 520814.3024 | 4604342.0554 | 1989-10-09 | 825 | 69.5 | 31.5 | 793.5
249777 | 521022.1052 | 4604291.1669 | 1990-07-19 | 824 | 65 | 30 | 794
249780 | 511336.0754 | 4601305.5734 | 1992-03-02 | 806 | 85 | 55 | 751
249782 | 524310.1785 | 4601706.2926 | 1990-07-06 | 782 | 69 | 11 | 771
249783 | 521319.5508 | 4603710.864 | 1975-07-23 | 819 | 50 | 34 | 785
249784 | 519611.1577 | 4606369.4297 | 1988-11-12 | 842 | 80 | 50 | 792
249785 | 520417.4215 | 4606206.052 | 1991-02-08 | 845 | 104 | 46.5 | 798.5
249786 | 521691.712 | 4604790.6409 | 1989-08-09 | 820 | 51 | 31 | 789
249787 | 522288.2229 | 4604421.7429 | 1988-06-20 | 822 | 67 | 35 | 787
249788 | 520509.9399 | 4596183.8811 | 1988-06-29 | 765 | 50 | 30 | 735
249789 | 513650.1184 | 4607526.083 | 1990-08-15 | 871 | 130 | 70 | 801
249793 | 520214.9835 | 4607751.3252 | 1989-08-17 | 815 | 95 | 21 | 794
249794 | 526591.1006 | 4608683.9166 | 1987-06-05 | 812 | 69.5 | 31 | 781
249796 | 523744.3301 | 4598632.3674 | 1988-09-21 | 758 | 90 | 8 | 750
249797 | 528172.1857 | 4604537.0202 | 1990-10-03 | 781 | 57 | 20.5 | 760.5
249800 | 515706.1208 | 4604425.807 | 1992-04-09 | 834 | 85 | 35 | 799
249802 | 531117.4912 | 4601229.3472 | 1989-07-10 | 751 | 55 | 15 | 736
249805 | 519032.9956 | 4606307.9255 | 1988-10-17 | 835 | 75 | 50 | 785
249806 | 521570.423 | 4604734.8905 | 1989-07-22 | 822 | 40 | 26 | 796
249807 | 529085.8641 | 4607903.6364 | 1989-05-04 | 785 | 107 | 40 | 745
249810 | 519550.9558 | 4606518.3853 | 1990-03-21 | 835 | 85 | 55 | 780
249812 | 524087.2948 | 4601799.1784 | 1990-12-27 | 786 | 45 | 18 | 768
249817 | 524568.7005 | 4604229.063 | 1986-10-14 | 801 | 140 | 21 | 780
249819 | 519532.0081 | 4606461.7206 | 1988-02-22 | 840 | 90 | 60 | 780
249820 | 511627.1475 | 4603992.3987 | 1987-01-06 | 837 | 162 | 39 | 798
249825 | 512462.142 | 4604976.6555 | 1986-07-09 | 851 | 150 | 56 | 795
249826 | 521291.1559 | 4604331.4215 | 1987-06-11 | 818 | 65 | 30 | 788
249831 | 531525.7122 | 4612731.1284 | 1986-08-06 | 834 | 56.5 | 18.5 | 815.5
249833 | 511825.6087 | 4601239.1086 | 1988-08-16 | 825 | 78 | 43 | 782
249834 | 519264.7375 | 4606192.001 | 1988-08-19 | 839 | 80 | 60 | 779
249835 | 512332.4884 | 4603482.1644 | 1986-06-26 | 824 | 46 | 30 | 794
249836 | 522596.2364 | 4604400.5869 | 1986-07-10 | 822 | 63 | 38 | 784
249837 | 523168.2931 | 4603566.9578 | 1987-06-11 | 806 | 50 | 20 | 786
249838 | 530273.3567 | 4601211.8776 | 1990-08-10 | 748 | 64 | 13 | 735
249840 | 512441.5206 | 4599535.807 | 1990-01-09 | 803 | 70 | 30 | 773
249842 | 525044.6095 | 4603391.9682 | 1987-07-29 | 793 | 47 | 23 | 770
249843 | 527379.8357 | 4609689.7106 | 1990-08-17 | 815 | 85 | 50 | 765
249845 | 518625.6495 | 4606489.3141 | 1987-07-02 | 836 | 84.5 | 35 | 801
249846 | 521573.3786 | 4605097.9138 | 1986-07-23 | 825 | 66 | 28 | 797
249850 | 511668.1978 | 4608910.2369 | 1986-10-13 | 795 | 147 | 55 | 740
249852 | 524352.8906 | 4601868.3665 | 1989-10-02 | 782 | 45 | 17 | 765
249853 | 521059.8009 | 4604650.787 | 1991-04-13 | 827 | 47 | 30 | 797
249855 | 512088 | 4593814 | 1986-08-16 | 750 | 70 | 20 | 770
249857 | 521535.2764 | 4603872.4815 | 1991-04-24 | 817 | 59 | 21 | 796
249863 | 531016.1264 | 4601284.6361 | 1991-01-07 | 754 | 47 | 18 | 736
249864 | 521254.8883 | 4604737.983 | 1990-06-14 | 828 | 61 | 34.5 | 793.5
249866 | 533314 | 4603095 | 1990-10-14 | 728 | 50 | 12 | 740
249868 | 529019.929 | 4608228.1307 | 1990-09-18 | 784 | 90 | 40 | 744
249869 | 519131.3237 | 4606318.0542 | 1986-09-15 | 835 | 85 | 60 | 775
249875 | 512698.892 | 4604027.9084 | 1987-12-22 | 859 | 117 | 72 | 787
249881 | 513475.1909 | 4602780.3905 | 1987-11-09 | 828 | 74 | 35 | 793
249882 | 518442.9109 | 4604130.2195 | 1991-07-02 | 834 | 90 | 25 | 809
249886 | 519463.6519 | 4606555.8458 | 1989-04-26 | 842 | 80 | 40 | 802
249891 | 518622.1453 | 4606261.9168 | 1988-08-19 | 841 | 75 | 30 | 811
249896 | 514555.8725 | 4613419.8554 | 1989-12-30 | 670 | 80 | 30 | 640
249897 | 512326.9498 | 4599383.1501 | 1991-12-11 | 804 | 55 | 22 | 782
249901 | 520555.6857 | 4606773.8961 | 1986-12-02 | 830 | 85 | 45 | 785
249906 | 514085.0259 | 4607411.2464 | 1988-05-25 | 867 | 115 | 60 | 807
249911 | 518618.7773 | 4606181.7658 | 1988-05-11 | 837 | 83 | 40 | 797
249921 | 521463.3671 | 4604882.0516 | 1988-11-12 | 828 | 67 | 30 | 798
249931 | 519812.3182 | 4606405.3598 | 1990-01-19 | 836 | 96 | 40 | 796
249956 | 518475.8682 | 4606628.4268 | 1989-06-22 | 839 | 85 | 55 | 784
249961 | 520163.3816 | 4607722.9721 | 1989-01-13 | 821 | 76 | 27 | 794
249971 | 519861.2654 | 4606468.7035 | 1988-09-03 | 827 | 95 | 40 | 787
249976 | 518548.574 | 4606430.7757 | 1991-08-08 | 844 | 85 | 45 | 799
250002 | 511723.2114 | 4615653.3266 | 1990-08-27 | 632 | 125 | 4 | 628
250004 | 516475.3262 | 4611420.3736 | 1988-09-29 | 796 | 160 | 60 | 736
250005 | 517616.5891 | 4611648.931 | 1990-02-20 | 851 | 130 | 100 | 751
250006 | 519495.5462 | 4609029.177 | 1990-07-03 | 819 | 100 | 45 | 774
250010 | 516842.9861 | 4612138.7407 | 1990-07-23 | 821 | 160 | 105 | 716
250012 | 513529.0352 | 4614507.945 | 1991-06-04 | 635 | 45 | 6 | 629
250027 | 515190.1659 | 4613066.9617 | 1991-05-08 | 712 | 70 | 12 | 700
250028 | 519678.5652 | 4609759.7755 | 1987-05-09 | 835 | 82 | 40 | 795
250029 | 517838.5206 | 4611551.9194 | 1988-10-21 | 883 | 160 | 120 | 763
250033 | 520788.4114 | 4608255.3493 | 1987-05-28 | 803 | 75 | 40 | 763
250037 | 515154.9588 | 4613387.9236 | 1991-05-16 | 696 | 70 | 2 | 694
250038 | 519678.7593 | 4609166.0272 | 1990-01-03 | 819 | 82 | 50 | 769
250041 | 511879.2429 | 4616718.4356 | 1989-10-16 | 627 | 30 | 10 | 617
250043 | 520278.369 | 4608260.3637 | 1989-04-09 | 810 | 90 | 25 | 785
250045 | 517246.6717 | 4618993.1121 | 1991-07-05 | 669 | 217 | 12 | 657
250046 | 515660.6706 | 4623049.2735 | 1989-08-30 | 609 | 23 | 10 | 599
250048 | 519502.4165 | 4610059.6855 | 1990-07-07 | 843 | 90 | 65 | 778
250049 | 519959.0165 | 4609915.1365 | 1991-08-24 | 846 | 90 | 40 | 806
250050 | 516577.8691 | 4611637.9923 | 1989-07-21 | 774 | 130 | 50 | 724
250052 | 512760.1281 | 4611466.3055 | 1991-07-23 | 680 | 56 | 12 | 668
250053 | 519855.09 | 4609379.1169 | 1987-10-28 | 840 | 80 | 45 | 795
250056 | 514130.9387 | 4611877.2274 | 1990-10-03 | 715 | 57 | 25 | 690
250058 | 519615.0202 | 4609060.4231 | 1987-09-02 | 824 | 71 | 32 | 792
250064 | 519966.6914 | 4613733.8347 | 1989-08-30 | 752 | 100 | 20 | 732
250065 | 516428.8347 | 4613737.3785 | 1991-03-29 | 746 | 75 | 40 | 706
250066 | 520038.1181 | 4616680.2298 | 1989-10-04 | 666 | 35 | 8 | 658
250067 | 513620.9037 | 4607177.874 | 1988-06-10 | 874 | 151 | 85 | 789
250070 | 519532.6681 | 4608055.0045 | 1991-07-16 | 809 | 109 | 23 | 786
250077 | 513299.4367 | 4610624.7678 | 1988-02-29 | 734 | 80 | 40 | 694
250079 | 518709.2338 | 4617342.735 | 1988-04-06 | 656 | 48 | 12 | 644
250081 | 512335.1973 | 4615702.0453 | 1989-10-28 | 647 | 42 | 30 | 617
250085 | 512387.5107 | 4616536.1818 | 1990-03-06 | 621 | 105 | 4 | 617
250086 | 520814.9845 | 4605963.6119 | 1987-06-11 | 838 | 74 | 30 | 808
250087 | 515054.3837 | 4612577.4045 | 1990-06-02 | 711 | 70 | -1 | 712
250091 | 516431.1867 | 4610585.7541 | 1987-02-26 | 856 | 110 | 80 | 776
250094 | 519886.3493 | 4610061.6513 | 1988-07-01 | 850 | 102 | 60 | 790
250102 | 514418.4705 | 4609584.1453 | 1990-07-31 | 824 | 190 | 50 | 774
250106 | 511803.69 | 4617062.3921 | 1987-06-03 | 625 | 24 | 15 | 610
250107 | 511220.0159 | 4615455.1448 | 1990-08-01 | 637 | 45 | 10 | 627
250111 | 511393.8787 | 4616313.3987 | 1986-08-14 | 630 | 30 | 11 | 619
250114 | 515749.7566 | 4620933.2908 | 1991-05-29 | 627 | 58 | 3 | 624
250119 | 515652.0793 | 4611121.9353 | 1991-04-15 | 805 | 127 | 55 | 750
250721 | 512405.3538 | 4615620.2819 | 1989-05-12 | 645 | 52 | 15 | 630
250723 | 518552.302 | 4609097.6316 | 1990-11-24 | 835 | 75 | 40 | 795
250728 | 520565.7047 | 4608345.487 | 1988-12-21 | 803 | 50 | 10 | 793
250730 | 517929.3734 | 4614036.1485 | 1987-06-26 | 747 | 71 | 24 | 723
250733 | 519689.6526 | 4609065.8293 | 1991-04-23 | 825 | 76 | 30 | 795
250738 | 520327.5794 | 4609455.7708 | 1991-06-27 | 850 | 100 | 50 | 800
250740 | 519962.5834 | 4609381.8253 | 1987-07-10 | 841 | 89 | 49 | 792
250741 | 519470.5834 | 4612569.4052 | 1987-09-11 | 830 | 100 | 70 | 760
250748 | 519946.6452 | 4606521.3192 | 1991-09-01 | 839 | 85 | 33 | 806
250751 | 514545.6981 | 4613894.7276 | 1987-06-25 | 657 | 90 | -1 | 658
250754 | 515969.4334 | 4613193.4398 | 1989-04-01 | 784 | 140 | 100 | 684
250756 | 512523.0218 | 4610527.5366 | 1987-10-23 | 726 | 110 | 60 | 666
250757 | 514554.2022 | 4613230.1277 | 1989-12-14 | 675 | 65 | 10 | 665
250758 | 517616.9274 | 4611709.6342 | 1991-05-28 | 853 | 120 | 80 | 773
250759 | 512149.9538 | 4606360.0432 | 1989-05-01 | 853 | 130 | 90 | 763
250760 | 518922.9631 | 4608459.7934 | 1990-04-26 | 854 | 80 | 58.3 | 795.7
250762 | 518569.5254 | 4611505.5021 | 1990-03-06 | 896 | 180 | 90 | 806
250763 | 519420.0099 | 4609613.4666 | 1988-08-08 | 846 | 95 | 40 | 806
250764 | 517468.5419 | 4611505.5944 | 1989-12-05 | 842 | 120 | 90 | 752
250765 | 515774.4782 | 4613199.1767 | 1987-09-01 | 754 | 77 | 45 | 709
250766 | 515649.1847 | 4618386.5347 | 1987-10-10 | 651 | 255 | 20 | 631
250768 | 519660.6868 | 4609579.4754 | 1988-08-07 | 845 | 95 | 50 | 795
250769 | 520231.9394 | 4608624.8151 | 1988-02-24 | 813 | 94 | 20 | 793
250770 | 519429.7582 | 4609344.5894 | 1987-04-07 | 836 | 88 | 60 | 776
250771 | 513250.3097 | 4608995.7393 | 1988-02-29 | 846 | 177 | 145 | 701
250772 | 519518.887 | 4612041.4198 | 1990-09-29 | 901 | 165 | 135 | 766
250774 | 520210.4864 | 4612924.5894 | 1987-11-01 | 803 | 97 | 50 | 753
250778 | 516540.0034 | 4611386.838 | 1990-11-25 | 806 | 65 | 40 | 766
250780 | 516438.8077 | 4613545.8389 | 1987-07-19 | 764 | 110 | 44 | 720
250782 | 519009.8373 | 4612209.7371 | 1991-03-18 | 851 | 165 | 80 | 771
250784 | 515921.4898 | 4608012.0266 | 1989-06-09 | 859 | 130 | 60 | 799
250787 | 519538.5345 | 4612575.1651 | 1988-04-25 | 841 | 130 | 85 | 756
250790 | 519742.1993 | 4609624.1584 | 1987-12-10 | 836 | 92 | 50 | 786
250791 | 518485.1388 | 4617459.1019 | 1989-07-14 | 653 | 45 | 15 | 638
250792 | 519305.4459 | 4613297.5706 | 1988-03-09 | 833 | 129 | 90 | 743
250793 | 520318.6456 | 4608470.0466 | 1991-04-01 | 803 | 95 | 8 | 795
250794 | 517346.7068 | 4608580.4372 | 1988-02-27 | 856 | 130 | 70 | 786
250797 | 517856.7067 | 4608621.5019 | 1990-10-26 | 859 | 100 | 60 | 799
250798 | 519599.6347 | 4614668.5427 | 1991-08-16 | 755 | 70 | 50 | 705
250802 | 517522.9237 | 4611393.0398 | 1990-12-19 | 854 | 125 | 60 | 794
250803 | 519959.0165 | 4609915.1365 | 1991-08-24 | 846 | 90 | 40 | 806
250805 | 519438.8877 | 4610186.4076 | 1990-06-27 | 854 | 118 | 57.5 | 796
250808 | 519694.6176 | 4611397.3167 | 1992-02-07 | 886 | 150 | 108 | 778
250814 | 518465.604 | 4615540.02 | 1989-08-03 | 672 | 53 | -1 | 673
250817 | 515921.4898 | 4608012.0266 | 1990-12-18 | 859 | 95 | 30 | 829
250821 | 518542.1669 | 4615667.0251 | 1989-06-20 | 671 | 40 | 15 | 656
250822 | 517960.585 | 4608572.8307 | 1989-12-29 | 863 | 95 | 50 | 813
250827 | 517879.9578 | 4608805.7962 | 1989-12-05 | 856 | 105 | 60 | 796
250828 | 520841.7643 | 4609783.4886 | 1988-09-28 | 814 | 68 | 21 | 793
250829 | 521128.3473 | 4608632.6021 | 1989-07-25 | 802 | 77 | 10 | 792
250830 | 511580.837 | 4616560.6003 | 1990-12-11 | 626 | 110 | 52 | 574
250835 | 520201.2212 | 4609277.41 | 1991-04-22 | 843 | 66 | 46 | 797
250836 | 519979.8985 | 4613337.1616 | 1987-08-18 | 772 | 115 | 26 | 746
250837 | 519758.3388 | 4611310.9798 | 1990-09-01 | 876 | 140 | 85 | 791
250838 | 519688.1159 | 4608068.2434 | 1988-06-07 | 816 | 76 | 20 | 796
250839 | 516377.0042 | 4615476.2187 | 1989-03-31 | 647 | 71 | 6 | 641
250840 | 520164.4557 | 4608727.3468 | 1990-06-15 | 807 | 100 | 10 | 797
251321 | 525305.5446 | 4613981.837 | 1990-07-21 | 826 | 105 | 60 | 766
251327 | 538612.0193 | 4618756.8619 | 1990-02-24 | 776 | 85 | 19 | 757
251331 | 531909.7118 | 4620275.4782 | 1989-08-21 | 754 | 68 | 25 | 729
251334 | 539401.3307 | 4612973.5515 | 1991-06-01 | 832 | 123 | 80 | 752
251337 | 533007.3747 | 4612840.9127 | 1990-05-19 | 820 | 80 | 5 | 815
251338 | 537962.777 | 4615318.0787 | 1989-10-18 | 804 | 94 | 46 | 758
251339 | 533067.9469 | 4612960.9679 | 1991-09-22 | 827 | 83 | 49 | 778
251341 | 538130.5145 | 4615108.4443 | 1990-04-16 | 825 | 125 | 80 | 745
251342 | 523167.7766 | 4605711.1942 | 1990-05-27 | 810 | 65 | 30 | 780
251343 | 538582.5409 | 4608738.24 | 1989-09-07 | 751 | 80 | 20 | 731
251344 | 536086.9075 | 4615525.2128 | 1991-05-02 | 845 | 105 | 70 | 775
251349 | 539489.7823 | 4617746.3261 | 1991-12-22 | 770 | 32 | 8 | 762
251362 | 535706.0278 | 4611946.4754 | 1989-12-01 | 808 | 180 | 65 | 743
251363 | 536622.262 | 4615119.6058 | 1990-03-14 | 838 | 105 | 70 | 768
251364 | 537322.8525 | 4619247.5831 | 1991-08-26 | 806 | 80 | 42 | 764
251366 | 533748.9122 | 4619136.6831 | 1991-07-28 | 806 | 85 | 40 | 766
251367 | 537588.76 | 4620787.7157 | 1989-11-18 | 781 | 90 | 50 | 731
251368 | 537783.3148 | 4610035.0769 | 1990-02-11 | 765 | 64 | 30 | 735
251369 | 535186.6032 | 4608765.3508 | 1991-10-28 | 790 | 98 | 40 | 750
251371 | 532039.5027 | 4613701.1608 | 1990-04-14 | 818 | 65 | 30 | 788
251373 | 536706.0584 | 4616028.831 | 1991-02-06 | 846 | 115 | 70 | 776
251374 | 531854.3424 | 4622394.4237 | 1991-08-05 | 692 | 82 | 6 | 686
251376 | 539281.6606 | 4618320.9747 | 1990-05-01 | 772 | 32 | 12 | 760
251377 | 537795.8345 | 4613564.9777 | 1990-05-31 | 809 | 85 | 50 | 759
251378 | 534372.5083 | 4618650.0381 | 1990-05-20 | 803 | 60 | 30 | 773
251379 | 539407.5003 | 4612383.9705 | 1990-11-25 | 833 | 120 | 90 | 743
251380 | 532318.3907 | 4612858.6627 | 1991-10-01 | 830 | 84 | 50 | 780
251383 | 532414.6893 | 4613838.4853 | 1990-10-25 | 811 | 58 | 30 | 781
251387 | 533226.3357 | 4619118.942 | 1989-12-18 | 817 | 80 | 47 | 770
251392 | 532467.7599 | 4620922.0537 | 1990-01-13 | 738 | 39 | 16 | 722
251394 | 531935.0975 | 4613855.4864 | 1991-10-25 | 812 | 60 | 30 | 782
251402 | 536486.4089 | 4619711.5108 | 1990-07-17 | 806 | 94 | 46 | 760
251404 | 536695.8394 | 4616114.0618 | 1990-07-22 | 847 | 108 | 70 | 777
251405 | 534347.0021 | 4618778.2111 | 1991-12-16 | 790 | 61 | 32 | 758
251412 | 537716.8975 | 4610849.8798 | 1990-02-15 | 775 | 60 | 35 | 740
251415 | 531914.8862 | 4616926.9889 | 1991-11-07 | 826 | 95 | 60 | 766
251417 | 531790.1883 | 4615457.8105 | 1990-02-15 | 832 | 105 | 60 | 772
251418 | 532617.2159 | 4622373.283 | 1990-04-25 | 710 | 112 | 60 | 650
251421 | 537737.9185 | 4614316.818 | 1989-05-02 | 806 | 87 | 40 | 766
251424 | 533666.1192 | 4619210.6636 | 1990-07-20 | 804 | 90 | 50 | 754
251425 | 538223.6874 | 4608360.3973 | 1992-01-07 | 777 | 120 | 55 | 722
251426 | 539217.0079 | 4617560.0486 | 1989-07-21 | 780 | 55 | 15 | 765
251427 | 538698.5249 | 4619375.7951 | 1990-08-14 | 800 | 95 | 30 | 770
251430 | 531650.2316 | 4613638.4548 | 1991-11-09 | 829 | 67 | 40 | 789
251437 | 537154.8319 | 4620366.9825 | 1989-04-05 | 823 | 100 | 70 | 753
251442 | 533872.0296 | 4616830.5415 | 1987-06-08 | 836 | 89 | 60 | 776
251445 | 536522.2275 | 4612001.3678 | 1988-12-23 | 799 | 58 | 45 | 754
251446 | 537737.0295 | 4614059.1543 | 1989-09-29 | 824 | 98 | 72 | 752
251449 | 537988.6366 | 4612729.2912 | 1990-11-15 | 798 | 120 | 60 | 738
251450 | 534872.6661 | 4614923.6587 | 1990-03-15 | 837 | 94 | 50 | 787
251454 | 534681.7123 | 4612689.5858 | 1990-11-12 | 804 | 70 | 40 | 764
251458 | 532723.7178 | 4611067.2498 | 1988-10-25 | 806 | 100 | 40 | 766
251464 | 535483.419 | 4611847.3108 | 1990-11-15 | 801 | 143 | 45 | 756
251466 | 538747.9938 | 4618076.9649 | 1989-01-30 | 773 | 90 | 18 | 755
251469 | 535098.488 | 4614706.5366 | 1990-12-15 | 834 | 105 | 70 | 764
251473 | 534092.9964 | 4616829.0389 | 1987-10-16 | 848 | 102 | 72 | 776
251475 | 531972.6508 | 4613829.1968 | 1989-09-08 | 820 | 68 | 35 | 785
251482 | 532675.5339 | 4611139.0442 | 1987-05-07 | 806 | 99 | 40 | 766
251483 | 534908.7261 | 4611912.0152 | 1988-09-30 | 815 | 103 | 85 | 730
251491 | 532078.7499 | 4613824.5211 | 1984-01-25 | 818 | 70 | 32 | 786
251495 | 533805.3845 | 4611877.5128 | 1989-06-26 | 803 | 80 | 45 | 758
251497 | 508420.4656 | 4617667.6478 | 1987-07-02 | 625 | 64 | 20 | 605
251499 | 539388.9126 | 4613891.4445 | 1990-10-26 | 803 | 108 | 70 | 733
251504 | 538609.4152 | 4617863.8975 | 1990-10-31 | 776 | 43 | 10 | 766
251505 | 531543.6295 | 4612518.5888 | 1988-10-23 | 831 | 90 | 50 | 781
251508 | 537851.0937 | 4609380.5929 | 1988-08-18 | 755 | 32 | 13 | 742
251509 | 538509.8311 | 4608792.4927 | 1988-12-22 | 755 | 60 | 18 | 737
251514 | 536954.6801 | 4615005.6342 | 1990-10-05 | 833 | 113 | 75 | 758
251515 | 535963.5323 | 4608915.3135 | 1991-03-05 | 804 | 104 | 55 | 749
251525 | 533352.6316 | 4611893.0447 | 1991-03-29 | 812 | 63 | 40 | 772
251529 | 533073.102 | 4612900.9548 | 1989-03-22 | 825 | 88 | 52 | 773
251533 | 539491.6061 | 4618569.7951 | 1988-07-01 | 772 | 35 | 18 | 754
251534 | 534339.8286 | 4619349.8079 | 1988-12-20 | 783 | 61 | 30 | 753
251535 | 537692.9147 | 4614252.1856 | 1990-10-25 | 804 | 75 | 30 | 774
251540 | 531669.7205 | 4612158.6131 | 1991-01-06 | 809 | 80 | 30 | 779
251544 | 534224.8621 | 4618595.4836 | 1989-04-06 | 804 | 89 | 36 | 768
251545 | 538098.8628 | 4618605.8073 | 1990-05-23 | 776 | 35 | 8 | 768
251546 | 531824.2225 | 4614617.4352 | 1987-05-04 | 838 | 93 | 58 | 780
251550 | 532834.0002 | 4619166.3358 | 1990-09-18 | 820 | 95 | 45 | 775
251551 | 537824.1816 | 4611499.9717 | 1987-05-01 | 833 | 125 | 80 | 753
251553 | 535039.1965 | 4608810.3798 | 1988-07-05 | 790 | 89 | 60 | 730
251555 | 537300.5454 | 4618819.2489 | 1990-10-26 | 789 | 65 | 25 | 764
251560 | 537506.7624 | 4618886.1413 | 1990-08-28 | 788 | 75 | 30 | 758
251601 | 531792.6071 | 4612272.2431 | 1989-06-16 | 811 | 133.5 | 47.3 | 763.7
251606 | 535947.0606 | 4613460.1251 | 1991-06-25 | 826 | 118 | 60 | 766
251616 | 538752.2082 | 4622510.2938 | 1991-09-25 | 752 | 47 | 10 | 742
251621 | 532098.2661 | 4613778.2903 | 1991-10-01 | 817 | 57 | 30 | 787
251631 | 539161.3941 | 4608561.7455 | 1991-06-19 | 745 | 45 | 12 | 733
251636 | 537371.9152 | 4618774.4819 | 1991-06-18 | 779 | 60 | 20 | 759
251641 | 535236.2666 | 4614815.8164 | 1991-10-01 | 839 | 108 | 65 | 774
251646 | 533795.3073 | 4622411.6203 | 1990-01-13 | 713 | 47 | 12 | 701
251651 | 536079.1583 | 4611727.6968 | 1990-09-13 | 811 | 90 | 50 | 761
251671 | 536770.1883 | 4616577.2757 | 1988-08-14 | 850 | 115 | 78 | 772
252435 | 515319.0729 | 4618241.1129 | 1988-09-22 | 645 | 78 | 8 | 637
252439 | 512210.6607 | 4609042.2121 | 1990-09-19 | 775 | 70 | 30 | 745
252444 | 511889.5814 | 4615509.1826 | 1991-11-01 | 632 | 35 | 6 | 626
252449 | 517038.1702 | 4615014.9722 | 1990-09-26 | 675 | 87 | 6 | 669
252454 | 511611.2356 | 4607149.5719 | 1991-10-25 | 828 | 110 | 50 | 778
252459 | 518488.8827 | 4614920.0643 | 1991-11-15 | 710 | 125 | -1 | 711
252469 | 512461.2589 | 4615193.0471 | 1991-10-01 | 630 | 50 | 10 | 620
252470 | 512087.8308 | 4616207.0525 | 1990-08-08 | 628 | 27 | 10 | 618
252473 | 512634.8177 | 4615462.4602 | 1991-10-11 | 638 | 120 | 15 | 623
252474 | 515328.7421 | 4608068.3813 | 1991-07-30 | 870 | 180 | 100 | 770
252475 | 512299.832 | 4617030.8276 | 1989-06-02 | 621 | 22 | 6 | 615
252480 | 514415.1731 | 4613912.6591 | 1992-05-08 | 654 | 35 | 17 | 637
252484 | 516866.3564 | 4619716.9578 | 1991-06-01 | 650 | 30 | 10 | 640
252485 | 513733.7132 | 4610768.1699 | 1990-11-28 | 705 | 47 | 8 | 697
252488 | 514080.3082 | 4613125.7276 | 1991-08-02 | 661 | 55 | 8 | 653
252489 | 515521.4882 | 4610963.2521 | 1991-09-26 | 797 | 180 | 75 | 722
252493 | 513927.0924 | 4613437.2669 | 1991-08-01 | 653 | 30 | 8 | 645
252494 | 513249.4829 | 4608865.2177 | 1991-09-04 | 857 | 160 | 108 | 749
252499 | 511597.2291 | 4610920.9246 | 1991-09-13 | 695 | 80 | 40 | 655
252503 | 514050.258 | 4621073.3319 | 1991-12-18 | 627 | 37 | 12 | 615
252504 | 512704.1208 | 4608192.7252 | 1991-09-14 | 866 | 125 | 80 | 786
252510 | 515321.9931 | 4619064.1028 | 1989-04-09 | 642 | 43 | 8 | 634
252513 | 516102.0315 | 4619074.222 | 1991-04-19 | 654 | 30 | 7 | 647
252515 | 515032.5574 | 4610101.5917 | 1990-11-28 | 846 | 135 | 104 | 742
252519 | 515633.3725 | 4610127.6316 | 1991-08-30 | 845 | 202 | 85 | 760
252521 | 514096.5296 | 4611878.9579 | 1990-10-03 | 707 | 50 | 25 | 682
252522 | 519763 | 4620896 | 1987-07-22 | 648 | 36 | 15 | 663
252523 | 516211.2156 | 4622575.56 | 1988-09-06 | 638 | 47 | 20 | 618
252524 | 512455.222 | 4608375.0443 | 1990-06-15 | 849 | 125 | 90 | 759
252525 | 512598.1507 | 4612707.5108 | 1987-08-05 | 654 | 40 | 9 | 645
252527 | 515961.5012 | 4613308.7841 | 1990-07-05 | 797 | 145 | 120 | 677
252529 | 512845.7065 | 4608069.9697 | 1988-04-15 | 887 | 125 | 100 | 787
252530 | 513679.9012 | 4612261.1266 | 1987-07-13 | 672 | 82 | 20 | 652
252533 | 516987.296 | 4614709.5729 | 1987-03-18 | 673 | 93 | -1 | 674
252535 | 509858.6758 | 4614529.9347 | 1987-08-15 | 642 | 105 | 5 | 637
252536 | 515653.0266 | 4613507.9582 | 1990-12-07 | 732 | 65 | 15 | 717
252537 | 515105.1899 | 4612709.2122 | 1987-12-17 | 739 | 122 | 70 | 669
252540 | 520342.4121 | 4607678.4789 | 1988-11-02 | 803 | 89 | 22.5 | 780
252541 | 516278.255 | 4613453.9419 | 1990-08-05 | 784 | 120 | 70 | 714
252546 | 512112.0086 | 4608343.3422 | 1990-07-01 | 803 | 135 | 60 | 743
252547 | 515881.6719 | 4610602.7825 | 1990-07-17 | 851 | 215 | 125 | 726
252548 | 518198.0057 | 4618206.9741 | 1987-08-25 | 674 | 27 | 12 | 662
252549 | 512601.7043 | 4615459.9771 | 1988-09-19 | 638 | 105 | 12 | 626
252553 | 518391.4271 | 4617394.2118 | 1987-08-24 | 653 | 41 | 6 | 647
252554 | 511928.6497 | 4608287.1903 | 1989-10-28 | 817 | 90 | 60 | 757
252557 | 512786.2575 | 4613463.4008 | 1990-09-01 | 633 | 60 | -1 | 634
252561 | 515896.0165 | 4613250.8744 | 1990-11-27 | 778 | 115 | 95 | 683
252562 | 518919.6724 | 4612498.0255 | 1989-09-26 | 834 | 95 | 65 | 769
252563 | 519758 | 4621143 | 1990-03-30 | 662 | 35 | 3 | 665
252564 | 512370.8321 | 4607666.5308 | 1990-02-02 | 856 | 120 | 90 | 766
252565 | 514766.6435 | 4613319.0496 | 1987-12-16 | 701 | 64 | 26 | 675
252566 | 513664.9713 | 4610722.8196 | 1990-12-20 | 720 | 85 | 15 | 705
252568 | 518476 | 4618272 | 1990-04-13 | 649 | 43 | 15 | 664
252569 | 512102.6541 | 4616128.1547 | 1989-12-01 | 630 | 29 | 8 | 622
252569 | 519859.2838 | 4610077.5628 | 1989-12-01 | 849 | 29 | 8 | 841
252575 | 511979.2251 | 4616035.0998 | 1991-09-26 | 630 | 35 | 14 | 616
252580 | 515303.0229 | 4612153.5777 | 1991-06-10 | 721 | 60 | 12 | 709
252582 | 515940.5656 | 4610248.0855 | 1991-08-06 | 856 | 180 | 80 | 776
252590 | 511759.107 | 4616583.5184 | 1988-07-21 | 626 | 27 | 12 | 614
252605 | 511751.6374 | 4608835.3066 | 1987-08-12 | 800 | 155 | 60 | 740
252607 | 512547.7355 | 4611766.8531 | 1991-07-09 | 673 | 59 | 12 | 661
252609 | 513377.8183 | 4608213.3477 | 1988-08-26 | 889 | 132 | 80 | 809
252610 | 511755.9563 | 4608871.5816 | 1987-03-17 | 804 | 160 | 65 | 739
252612 | 511172.6372 | 4615402.9887 | 1990-01-04 | 637 | 50 | 15 | 622
252617 | 516045.7183 | 4613181.0414 | 1991-04-18 | 803 | 152 | 120 | 683
252619 | 513495.4992 | 4612716.2835 | 1990-01-17 | 654 | 75 | -1 | 655
252620 | 514134.6038 | 4613220.4787 | 1989-09-09 | 663 | 33 | 15 | 648
252622 | 514710.7019 | 4610417.2294 | 1991-03-08 | 762 | 80 | 30 | 732
252623 | 512350.611 | 4609871.862 | 1987-08-07 | 732 | 62 | 25 | 707
252624 | 514833.7543 | 4612758.371 | 1989-04-17 | 702 | 59 | 10 | 692
252625 | 515581.9926 | 4611057.1807 | 1990-02-16 | 800 | 125 | 80 | 720
252627 | 513073.5145 | 4614781.742 | 1991-03-19 | 617 | 80 | 15 | 602
252629 | 511523.8409 | 4609472.8704 | 1989-07-14 | 732 | 73 | 20 | 712
252631 | 516248.522 | 4617175.3166 | 1988-05-25 | 676 | 90 | 60 | 616
252632 | 515889.797 | 4610784.9128 | 1990-12-19 | 849 | 210 | 80 | 769
252635 | 513732.081 | 4613608.7886 | 1990-03-27 | 650 | 34 | 8 | 642
252637 | 512994.6972 | 4610584.2341 | 1990-12-17 | 754 | 88 | 50 | 704
252639 | 511197.5412 | 4610374.5967 | 1991-03-05 | 691 | 75 | 12 | 679
252640 | 512630.8663 | 4608298.5136 | 1990-05-10 | 852 | 130 | 90 | 762
257112 | 507813.7348 | 4588623.5777 | 1990-06-05 | 743 | 45 | 10 | 733
257137 | 508986 | 4588372 | 1987-08-06 | 732 | 45 | 8 | 740
257147 | 508036.5513 | 4586350.861 | 1986-08-28 | 732 | 45 | 10 | 722
260685 | 527638.488 | 4619203.3756 | 1989-11-17 | 736 | 150 | 60 | 676
260687 | 528426.1729 | 4609681.4906 | 1987-06-05 | 809 | 105 | 60 | 749
260688 | 530514.5075 | 4611521.1969 | 1991-07-17 | 811 | 78 | 50 | 761
260690 | 530841.7388 | 4609548.2351 | 1990-09-25 | 776 | 70 | 40 | 736
260693 | 528852.603 | 4608933.0833 | 1989-07-09 | 796 | 80 | 45 | 751
260697 | 528423.4752 | 4620912.0121 | 1987-09-08 | 678 | 53 | 30 | 648
260698 | 525754.5182 | 4599548.4854 | 1989-06-26 | 761 | 70 | 10 | 751
260700 | 522503.6154 | 4614592.5327 | 1988-11-18 | 808 | 185 | 60 | 748
260704 | 526752.4657 | 4619036.0183 | 1990-10-02 | 711 | 85 | 40 | 671
260708 | 524959.3608 | 4613609.1093 | 1991-08-24 | 850 | 120 | 80 | 770
260709 | 530671.7456 | 4614909.7578 | 1990-06-02 | 860 | 115 | 70 | 790
260719 | 531347.9583 | 4611959.7288 | 1990-07-23 | 823 | 85 | 50 | 773
260722 | 526672.4445 | 4619025.4318 | 1988-06-06 | 721 | 119 | 24 | 697
260724 | 522180.6925 | 4619469.6573 | 1989-12-02 | 675 | 65 | 18 | 657
260729 | 528752.8201 | 4609364.1569 | 1989-12-04 | 803 | 85 | 40 | 763
260732 | 520824.2899 | 4610574.3875 | 1988-06-05 | 858 | 122 | 60 | 798
260734 | 522857.0638 | 4610815.2922 | 1990-06-06 | 852 | 113 | 67 | 785
260738 | 527287.5779 | 4609426.0385 | 1989-07-21 | 807 | 80 | 50 | 757
260743 | 519896.0686 | 4609896.228 | 1990-07-03 | 839 | 102 | 52.5 | 786
260744 | 527350.0718 | 4609495.3153 | 1989-08-10 | 804 | 70 | 4 | 800
260745 | 526925.1209 | 4620506.8303 | 1988-06-04 | 657 | 45 | 20 | 637
260749 | 527353.4323 | 4609388.0939 | 1989-05-20 | 809 | 75 | 40 | 769
260754 | 524185.5806 | 4610978.9629 | 1990-01-12 | 832 | 92 | 40 | 792
260760 | 524217.6857 | 4620185.322 | 1987-08-04 | 665 | 46 | 10 | 655
260764 | 523348.056 | 4613088.0369 | 1988-09-08 | 803 | 79 | 34 | 769
260767 | 528764.7733 | 4620732.1751 | 1987-09-29 | 702 | 120 | 60 | 642
260768 | 524955.9572 | 4613479.6996 | 1991-10-01 | 845 | 118 | 70 | 775
260769 | 523489.8521 | 4608981.3724 | 1988-09-30 | 828 | 158 | 60 | 768
260772 | 527400.7727 | 4608834.0551 | 1991-03-12 | 804 | 69 | 23 | 781
260773 | 533662 | 4586974 | 1991-03-05 | 680 | 55 | 6.5 | 686
260775 | 522379.8896 | 4611631.7561 | 1990-07-01 | 870 | 128 | 95 | 775
260777 | 523134.5539 | 4609476.4625 | 1990-04-20 | 822 | 80 | 50 | 772
260780 | 522195.8437 | 4614648.0276 | 1989-05-29 | 774 | 105 | 60 | 714
260782 | 529846.881 | 4617388.0713 | 1990-01-30 | 841 | 145 | 40 | 801
260785 | 521478.8882 | 4614784.2903 | 1989-05-17 | 734 | 85 | 20 | 714
260788 | 529981.0729 | 4622484.8565 | 1988-11-19 | 661 | 65 | 20 | 641
260790 | 523634.1875 | 4616561.7714 | 1990-07-04 | 691 | 115 | 10 | 681
260795 | 525806.0718 | 4614796.5137 | 1990-10-20 | 794 | 80 | 40 | 754
260798 | 527883.3126 | 4622352.2896 | 1987-04-10 | 639 | 44 | 10 | 629
260800 | 522983.9455 | 4614436.0297 | 1988-03-29 | 794 | 120 | 70 | 724
260804 | 521938.2372 | 4609666.3988 | 1991-12-26 | 848 | 148 | 40 | 808
260808 | 523462.8876 | 4609590.2587 | 1987-06-01 | 828 | 70 | 40 | 788
260809 | 529861.7764 | 4611966.0985 | 1987-05-27 | 812 | 85 | 38 | 774
260811 | 523060.8366 | 4609378.4871 | 1989-08-22 | 822 | 135 | 60 | 762
260815 | 524173.981 | 4620863.0186 | 1990-04-13 | 692 | 78 | 43 | 649
260816 | 526837.9842 | 4617111.2709 | 1989-09-20 | 845 | 65 | 20 | 825
260819 | 523200.3621 | 4609454.2286 | 1989-03-24 | 822 | 149 | 35 | 787
260820 | 520891.0956 | 4608421.7827 | 1990-11-01 | 800 | 80 | 3 | 797
260827 | 524222.289 | 4606103.3477 | 1987-08-05 | 801 | 58 | 20 | 781
260828 | 528480.3883 | 4609614.5531 | 1987-06-29 | 813 | 116 | 80 | 733
260829 | 524165.7708 | 4609473.0151 | 1991-08-05 | 821 | 90 | 35 | 786
260832 | 528760.9738 | 4609329.7711 | 1991-12-20 | 799 | 88 | 39 | 760
260833 | 522251.8896 | 4613358.0447 | 1987-07-01 | 831 | 136 | 74 | 757
260834 | 527916.9834 | 4609534.2945 | 1991-07-31 | 814 | 65 | 35 | 779
260836 | 529855.9558 | 4611467.0569 | 1990-12-14 | 798 | 55 | 37 | 761
260837 | 527302.6038 | 4609614.308 | 1991-12-11 | 815 | 85 | 42 | 773
260839 | 530726.0182 | 4609068.5926 | 1991-08-03 | 769 | 65 | 25 | 744
260840 | 519677.8485 | 4609803.1302 | 1988-06-07 | 836 | 67 | 50 | 786
260845 | 523108.591 | 4609562.1584 | 1990-11-07 | 812 | 130 | 20.5 | 791.5
260847 | 526884.0479 | 4612783.6869 | 1991-11-05 | 801 | 65 | 23 | 778
260849 | 523461.5799 | 4609681.1025 | 1988-04-26 | 825 | 65 | 36 | 789
260851 | 520350.9925 | 4606514.1921 | 1989-01-20 | 845 | 60 | 40 | 805
260852 | 526250.9626 | 4618790.6546 | 1991-12-16 | 721 | 109 | 40 | 681
260853 | 528719.0616 | 4609078.0942 | 1988-08-08 | 808 | 66 | 35 | 773
260854 | 523294.6527 | 4609243.7432 | 1991-12-16 | 827 | 120 | 50 | 777
260855 | 523918.9485 | 4617352.1693 | 1991-11-14 | 704 | 63 | 15 | 689
260858 | 523451.8878 | 4613850.7981 | 1988-04-01 | 825 | 107 | 72 | 753
260861 | 530601.3662 | 4613400.9752 | 1988-11-14 | 831 | 76 | 57 | 774
260862 | 525093.6553 | 4612579.2149 | 1991-02-07 | 846 | 100 | 65 | 781
260863 | 525149.6984 | 4614153.4779 | NA | 808 | 80 | 40 | 768
260864 | 528622.514 | 4619201.9873 | 1991-06-21 | 718 | 100 | 15 | 703
260865 | 523339.9521 | 4610970.9901 | 1992-04-02 | 856 | 105 | 69.5 | 786.5
260866 | 525789.1659 | 4616731.4447 | 1989-03-29 | 825 | 130 | 85 | 740
260872 | 528240.6273 | 4614972.5014 | 1991-06-01 | 855 | 135 | 80 | 775
260875 | 522531.7896 | 4616657.7057 | 1991-12-16 | 683 | 50 | 5 | 678
260877 | 526599.8275 | 4612479.9631 | 1991-04-26 | 811 | 94 | 40 | 771
260879 | 523469.7288 | 4614202.1008 | 1989-10-23 | 789 | 105 | 75 | 714
260881 | 527591.2004 | 4608668.0602 | 1989-05-30 | 793 | 73 | 153 | 640
260883 | 530332.9392 | 4619100.3941 | 1989-09-01 | 768 | 110 | 80 | 688
260884 | 529847.3192 | 4616858.5336 | 1989-10-29 | 841 | 105 | 75 | 766
260885 | 525844.8515 | 4616086.8337 | 1992-01-14 | 869 | 155 | 118 | 751
260887 | 521497.4406 | 4614852.9702 | 1991-10-16 | 730 | 86 | 4 | 726
260888 | 538236 | 4601578 | 1989-08-26 | 617 | 110 | 80 | 697
260889 | 523814.8016 | 4620718.37 | 1989-11-20 | 687 | 90 | 60 | 627
260890 | 526308.7269 | 4619381.0068 | 1991-08-27 | 684 | 54 | 20 | 664
260891 | 526990.0231 | 4608593.7855 | 1989-07-13 | 812 | 65 | 38 | 774
260892 | 523443.47 | 4611425.1731 | 1991-06-13 | 845 | 87 | 15 | 830
260895 | 526388.7623 | 4609347.6695 | 1991-07-29 | 813 | 70 | 30 | 783
260897 | 521743.837 | 4610479.3776 | 1991-09-30 | 835 | 88.5 | 44.5 | 790.5
260899 | 515697.4608 | 4608787.8961 | 1989-10-27 | 884 | 80 | 60 | 824
260902 | 526759.9468 | 4616993.9412 | 1988-10-21 | 841 | 70 | 25 | 816
260904 | 508497.5955 | 4616456.4765 | 1990-01-08 | 621 | 157 | 65 | 556
260905 | 523625.6053 | 4614250.7915 | 1991-08-01 | 778 | 92 | 55 | 723
260907 | 526664.1324 | 4615640.4479 | 1990-09-27 | 921 | 190 | 165 | 756
260909 | 529765.4682 | 4619713.9499 | 1991-09-18 | 760 | 120 | 40 | 720
260910 | 527333.6707 | 4609328.3747 | 1991-11-06 | 809 | 83 | 40 | 769
260911 | 527423.5619 | 4615211.3502 | 1989-04-24 | 897 | 170 | 135 | 762
260912 | 525060.1664 | 4615451.6521 | 1990-03-14 | 802 | 127 | 100 | 702
260913 | 523279.4154 | 4613352.0572 | 1988-01-18 | 792 | 50 | 20 | 772
260915 | 527307.9659 | 4609569.6509 | 1991-12-11 | 812 | 85 | 42 | 770
260916 | 527365.4488 | 4609630.2282 | 1991-04-13 | 815 | 90 | 50 | 765
260917 | 530568.3705 | 4622174.2287 | 1990-09-21 | 698 | 55 | 30 | 668
260919 | 521840.1452 | 4612272.2221 | 1987-06-03 | 878 | 154 | 100 | 778
260921 | 530355.539 | 4619246.3388 | 1991-03-19 | 782 | 120 | 69 | 713
260922 | 527295.8141 | 4609467.9489 | 1989-10-01 | 806 | 75 | 40 | 766
260927 | 528957.1167 | 4620074.9612 | 1990-08-20 | 765 | 105 | 50 | 715
260931 | 525395.7002 | 4616720.6465 | 1989-11-18 | 800 | 120 | 80 | 720
260932 | 529981.0729 | 4622484.8565 | 1990-08-11 | 661 | 70 | -1 | 662
260935 | 536799.2482 | 4600751.3105 | 1990-12-19 | 709 | 47 | 14 | 695
260936 | 522802.0698 | 4620681.6972 | 1990-04-29 | 687 | 112 | 60 | 627
260937 | 522186.3457 | 4619804.5675 | 1990-09-07 | 684 | 70 | 15 | 669
260942 | 523372.5601 | 4610334.5301 | 1990-08-02 | 836 | 100 | 60 | 776
260951 | 521497.4406 | 4614852.9702 | 1990-09-10 | 730 | 80 | 25 | 705
260952 | 526500.1501 | 4615411.0367 | 1990-08-04 | 892 | 170 | 130 | 762
260956 | 522332.2255 | 4611645.5341 | 1990-11-01 | 865 | 130 | 90 | 775
260957 | 528881.8016 | 4608779.0174 | 1989-08-04 | 793 | 80 | 40 | 753
260961 | 523096.8652 | 4605170.1437 | 1989-11-15 | 807 | 42 | 10 | 797
260962 | 521995.665 | 4606617.0109 | 1989-03-12 | 814 | 90 | 40 | 774
260966 | 524908.0811 | 4614881.0525 | 1990-10-25 | 793 | 85 | 50 | 743
260967 | 527278.7405 | 4609341.7948 | 1989-05-20 | 808 | 75 | 40 | 768
260971 | 520477.5544 | 4612710.3856 | 1990-05-01 | 811 | 80 | 55 | 756
260974 | 532489.7309 | 4599920.7569 | 1991-08-31 | 734 | 45 | 18 | 716
260981 | 529940.3914 | 4619275.6281 | 1990-01-10 | 789 | 157 | 80 | 709
260983 | 532999.7637 | 4607008.5023 | 1989-01-01 | 776 | 70 | 30 | 746
260985 | 536160.3225 | 4602973.5791 | 1989-07-13 | 740 | 60 | 35 | 705
260986 | 527363.4852 | 4609597.2477 | 1990-05-20 | 814 | 85 | 45 | 769
260989 | 537879.0522 | 4600091.1243 | 1986-08-28 | 690 | 73 | 3 | 687
260990 | 537832.6845 | 4607252.0044 | 1989-06-29 | 785 | 89 | 58 | 727
260991 | 528543.5786 | 4622766.881 | 1990-02-14 | 634 | 40 | 10 | 624
260993 | 533674.2994 | 4607214.7058 | 1987-08-10 | 792 | 90 | 52 | 740
260996 | 528106.9166 | 4619123.8649 | 1990-06-13 | 754 | 155 | 120 | 634
260998 | 538899.3889 | 4605897.6254 | 1988-07-14 | 725 | 78 | 24 | 701
260999 | 536366.0103 | 4602379.9266 | 1991-03-15 | 737 | 70 | 40 | 697
261005 | 536489 | 4600863 | 1990-05-09 | 691 | 46 | 18 | 709
261006 | 529769.4122 | 4615975.1683 | 1989-10-27 | 860 | 120 | 80 | 780
261007 | 522850.9156 | 4614647.7457 | 1989-07-16 | 771 | 105 | 70 | 701
261016 | 522440.509 | 4611657.6929 | 1990-07-10 | 875 | 140 | 115 | 760
261018 | 536198.2406 | 4606217.3827 | 1990-09-19 | 773 | 90 | 50 | 723
261021 | 528843.1278 | 4608952.5772 | 1989-12-04 | 797 | 85 | 50 | 747
261022 | 523115.6368 | 4613304.8762 | 1991-04-02 | 801 | 72 | 50 | 751
261026 | 519959.0165 | 4609915.1365 | 1990-05-23 | 846 | 90 | 40 | 806
261032 | 524953.2734 | 4614989.2673 | 1989-12-04 | 818 | 110 | 60 | 758
261037 | 521796.6998 | 4619651.175 | 1990-11-23 | 704 | 90 | 60 | 644
261171 | 535772.8624 | 4598146.3622 | 1990-11-23 | 699 | 80 | 15 | 684
261176 | 537419.3919 | 4600466.3632 | 1991-07-30 | 701 | 25 | 15 | 686
264560 | 509972.7907 | 4581054.0624 | 02/12/1975 | 699 | 47 | 5 | 694
265127 | 538872.5337 | 4605492.8751 | 04/15/1981 | 709 | 105 | 8 | 701
265132 | 534947.6456 | 4596667.6882 | 07/09/1974 | 692 | 175 | 7 | 685
265207 | 532772.5783 | 4600842.7243 | 07/01/1993 | 740 | 98 | 19 | 721
265231 | 527972.2992 | 4619217.89 | 08/07/1974 | 764 | 112 | 60 | 704
265237 | 536936.7686 | 4587753.5014 | 02/12/1975 | 689 | 80 | 9 | 680
265514 | 507890.9238 | 4601076.8929 | 1990-08-16 | 800 | 85 | 30 | 770
265519 | 507892.8745 | 4600859.703 | 1990-05-28 | 799 | 90 | 32 | 767
265524 | 510063.4991 | 4602809.3666 | 1991-07-31 | 849 | 95 | 55 | 794
265538 | 506047.7925 | 4599310.4909 | 1990-06-29 | 796 | 62 | 20 | 776
265544 | 507466.5297 | 4602226.3891 | 1990-07-01 | 809 | 120 | 40 | 769
265548 | 505887.5128 | 4599292.3092 | 05/26/1989 | 788 | 70 | 40 | 748
265553 | 506982.97 | 4601332.062 | 1989-05-15 | 821 | 145 | 80 | 741
265554 | 508165.7963 | 4607828.0225 | 1990-07-06 | 706 | 80 | 50 | 656
265558 | 506018.8555 | 4602751.7163 | 1988-09-18 | 854 | 173 | 105 | 749
265564 | 508064.4406 | 4607826.8986 | NA | 707 | 54 | 21 | 686
265568 | 506041.3278 | 4601474.7087 | 1990-01-31 | 820 | 135 | 60 | 760
265569 | 506032.2179 | 4607171.3379 | 1991-01-31 | 682 | 87 | 15 | 667
265574 | 507523.6422 | 4606198.38 | 1989-08-31 | 716 | 85 | 50 | 666
265583 | 506820.0287 | 4599042.391 | 1992-02-25 | 787 | 43 | 15 | 772
265599 | 508519.1216 | 4607890.7029 | 1988-11-04 | 725 | 87 | 30 | 695
266367 | 528965.4128 | 4590923.8466 | 1995-02-15 | 695 | 31 | 15 | 680
266369 | 521953.5735 | 4597825.8679 | 1995-05-03 | 767 | 55 | 14 | 753
266374 | 526515.2043 | 4619091.3324 | 1995-04-05 | 705 | 75 | 41 | 664
266926 | 523372.3194 | 4616617.775 | 02/23/1983 | 684 | 62 | -1 | 685
268081 | 512038.3607 | 4592211.1694 | 1995-11-27 | 763 | 40 | 17 | 746
268083 | 505849.4465 | 4615790.7531 | NA | 625 | 35 | 11 | 614
268084 | 531108.5869 | 4601291.0854 | 1995-12-22 | 751 | 74 | 21 | 730
268085 | 525918.5633 | 4600266.765 | 1976-01-23 | 765 | 50 | 22 | 743
268086 | 524832.0114 | 4601779.5874 | 1995-12-15 | 781 | 43 | 17 | 764
268089 | 529848.6168 | 4604252.0089 | 1996-01-15 | 776 | 55 | 30 | 746
268091 | 521449.1239 | 4603813.4553 | 1995-12-12 | 819 | 75 | 45 | 774
268092 | 520926.0754 | 4603775.0759 | 1995-11-13 | 796 | 75 | 26 | 770
268093 | 524269.0031 | 4601706.2622 | 1995-12-20 | 782 | 45 | 14 | 768
268095 | 520797.292 | 4603630.8694 | 1996-01-12 | 797 | 49 | 24 | 773
268096 | 521264.6807 | 4604673.8735 | 1996-01-18 | 828 | 57 | 35 | 793
268097 | 530407.84 | 4604504.728 | 1995-11-20 | 774 | 53 | 30 | 744
268098 | 512095.0826 | 4598571.158 | 1996-01-05 | 797 | 52 | 20 | 777
268100 | 510671.6974 | 4604112.7254 | 1995-11-29 | 852 | 120 | 73 | 779
268102 | 512978.0388 | 4602109.5631 | 1995-10-05 | 825 | 85 | 40 | 785
268103 | 519698.3622 | 4606449.8721 | 1995-12-08 | 834 | 105 | 37 | 797
268105 | 518505.3504 | 4603341.0633 | 1995-12-29 | 825 | 47 | 27 | 798
268106 | 518488.1176 | 4602763.7239 | 1995-11-29 | 820 | 65 | 42 | 778
268107 | 510964.9077 | 4606892.0582 | 1995-12-13 | 796 | 97 | 45 | 751
268108 | 514671.5777 | 4618043.4006 | 1995-12-27 | 638 | 95 | 4 | 634
268111 | 512142.9004 | 4612713.2403 | 1995-11-20 | 651 | 37 | 10 | 641
268112 | 511944.7924 | 4610384.3527 | 1995-11-20 | 709 | 67 | 30 | 679
268114 | 514403.6537 | 4610290.5454 | 1995-11-20 | 773 | 112 | 50 | 723
268116 | 512217.0861 | 4609652.2423 | 1995-12-15 | 742 | 80 | 30 | 712
268119 | 512192.3525 | 4616248.9938 | 1995-12-05 | 626 | 251 | 9 | 617
268123 | 511164.5638 | 4618472.8151 | 1996-01-09 | 624 | 77 | 52 | 572
268124 | 518922.2031 | 4606200.1196 | 1996-01-10 | 835 | 85 | 37 | 798
268125 | 519716.5903 | 4609759.821 | 1995-12-19 | 834 | 90 | 47 | 787
268126 | 519756.4428 | 4613881.4404 | 1995-12-21 | 755 | 85 | 29 | 726
268129 | 516886.769 | 4615643.7092 | 1995-11-29 | 653 | 63 | 18 | 635
268131 | 515377.8608 | 4613631.9612 | 1995-12-28 | 713 | 50 | 25 | 688
268132 | 517935.0244 | 4609044.1407 | 1995-10-31 | 839 | 87 | 40 | 799
268133 | 520328.068 | 4608657.925 | 1995-12-08 | 822 | 95 | 30 | 792
268134 | 519451.5956 | 4609700.9522 | 1995-11-21 | 840 | 85 | 41 | 799
268139 | 506370.4354 | 4614991.0604 | 1995-11-09 | 626 | 32 | 10 | 616
268141 | 533147.7024 | 4622689.9058 | 1995-11-29 | 705 | 70 | 14 | 691
268142 | 536644.753 | 4615767.993 | 1995-12-14 | 843 | 105 | 75 | 768
268143 | 536771.2354 | 4615034.9524 | 1995-11-15 | 836 | 114 | 69 | 767
268153 | 527163.6854 | 4609356.6942 | 1995-11-21 | 809 | 85 | 41 | 768
268156 | 529717.4115 | 4613455.3971 | 1995-11-14 | 827 | 77 | 49 | 778
268157 | 528565.2138 | 4623033.5894 | 1996-01-03 | 639 | 45 | 9 | 630
268158 | 527706.9705 | 4619733.1453 | 1995-11-20 | 706 | 85 | 23 | 683
268159 | 527607.5132 | 4619451.674 | 1995-12-13 | 730 | 80 | 37 | 693
268160 | 527445.9336 | 4609619.3645 | 1995-10-16 | 814 | 50 | 39 | 775
268161 | 526606.8218 | 4619114.394 | 1995-11-30 | 715 | 160 | 50 | 665
268163 | 523242.8737 | 4616073.1813 | 1995-11-13 | 692 | 45 | 7 | 685
268168 | 540083.9407 | 4600402.0323 | 1995-11-28 | 693 | 50 | 9 | 684
268171 | 508388.02 | 4602709.2839 | 1995-12-22 | 799 | 90 | 34 | 765
270088 | 519841.7998 | 4606550.8326 | 1996-01-29 | 828 | 93 | 42 | 786
270089 | 513056.5183 | 4610577.7698 | 1996-02-16 | 750 | 85 | 50 | 700
270090 | 511507.5983 | 4615654.3579 | 1996-02-15 | 632 | 38 | 10 | 622
270091 | 511710.7346 | 4610388.2352 | 1996-02-22 | 690 | 52 | 6 | 684
270093 | 513235.7679 | 4614619.3271 | 1996-02-12 | 633 | 40 | 12 | 621
270094 | 514359.7745 | 4611014.487 | 1996-12-27 | 737 | 52 | 25 | 712
270095 | 513379.2972 | 4608353.2956 | 1996-02-20 | 910 | 185 | 150 | 760
270096 | 519515.1832 | 4614445.6239 | 1996-02-26 | 740 | 74 | 20 | 720
270097 | 517423.5994 | 4618618.3979 | 1996-02-22 | 666 | 135 | 30 | 636
270099 | 511450.0835 | 4616787.8602 | 1996-02-19 | 626 | 32 | 10 | 616
270100 | 515806.8868 | 4610959.3169 | 1996-02-07 | 834 | 205 | 100 | 734
270101 | 519560.3854 | 4608961.3548 | 1996-02-20 | 837 | 95 | 42 | 795
270102 | 520058.341 | 4608746.5295 | 1996-01-31 | 795 | 92 | 8 | 787
270103 | 519807.1107 | 4609955.9647 | 1995-02-27 | 844 | 80 | 53 | 791
270104 | 516460.4224 | 4611563.765 | 1996-01-26 | 800 | 157 | 65 | 735
270109 | 526866.8142 | 4612901.2808 | 1996-02-10 | 789 | 70 | 18 | 771
270113 | 525828.3096 | 4618542.393 | 1996-01-25 | 719 | 160 | 33 | 686
270114 | 524247.8724 | 4611733.8027 | 1996-02-19 | 848 | 115 | 70 | 778
270116 | 537111.7914 | 4600857.0521 | 1996-02-16 | 707 | 35 | 16 | 691
270118 | 507920.5215 | 4602665.2414 | 1996-02-14 | 799 | 80 | 42 | 757
270986 | 511414.6048 | 4616016.9827 | 1987-09-08 | 629 | 28 | 9 | 620
272124 | 510644 | 4581553 | 1990-02-02 | 697 | 45 | 6 | 703
272125 | 513624.2892 | 4583946.7106 | 1998-03-30 | 721 | 90 | 8 | 713
272127 | 507380.3344 | 4572187.0886 | 1997-12-17 | 670 | 33 | 7 | 663
272128 | 526246.3023 | 4613939.4347 | 1998-03-16 | 793 | 57 | 23 | 770
272129 | 530172.8127 | 4604443.981 | 1998-03-25 | 775 | 57 | 31 | 744
272130 | 527875.2229 | 4608540.984 | 1998-02-09 | 808 | 73 | 25 | 783
272131 | 522274.28 | 4604026.0649 | 1998-02-24 | 812 | 43 | 23 | 789
272133 | 524029.4907 | 4601958.2872 | 1998-02-18 | 788 | 41 | 15 | 773
272135 | 513243.0685 | 4608747.846 | 1998-02-13 | 885 | 160 | 110 | 775
272136 | 518677.8216 | 4606641.1719 | 1998-03-20 | 823 | 74 | 25 | 798
272138 | 518484.2441 | 4612899.3639 | 1998-03-01 | 795 | 75 | 55 | 740
272141 | 513519.3166 | 4606586.9352 | 1998-02-21 | 835 | 200 | 80 | 755
273950 | 519270 | 4588214 | 1996-05-07 | 713 | 64 | 6 | 719
273954 | 513960.9207 | 4584671.8918 | 1996-04-22 | 721 | 40 | 6 | 715
273955 | 523218.8159 | 4592454.9708 | 1996-01-25 | 732 | 50 | 25 | 707
273956 | 530013.1108 | 4603339.3575 | 1996-04-19 | 770 | 43 | 23 | 747
273958 | 530527.0464 | 4604454.693 | 1996-03-25 | 775 | 55 | 34 | 741
273959 | 521031.6939 | 4604061.0727 | 1996-04-26 | 822 | 65 | 33 | 789
273960 | 530073.179 | 4604382.9843 | 1996-04-15 | 776 | 57 | 33 | 743
273961 | 520748.9205 | 4604264.3039 | 1996-04-05 | 827 | 53 | 32 | 795
273962 | 520804.5772 | 4603844.2057 | 1996-04-26 | 796 | 75 | 29 | 767
273963 | 524798.1892 | 4599630.2933 | 1996-03-04 | 762 | 50 | 22 | 740
273965 | 527546.1505 | 4599485.4662 | 1996-04-23 | 751 | 47 | 21 | 730
273975 | 521790.401 | 4597803.7099 | 1996-03-18 | 767 | 35 | 14 | 753
273977 | 529089.8474 | 4607557.654 | 1996-03-11 | 792 | 72 | 18 | 774
273979 | 516785.0086 | 4601821.7188 | 1996-05-08 | 813 | 42 | 23 | 790
273980 | 519006.1662 | 4602455.9314 | 1996-04-16 | 812 | 43 | 22 | 790
273981 | 513671.7077 | 4607036.3004 | 1996-05-15 | 879 | 130 | 87 | 792
273986 | 512126.011 | 4603298.581 | 1996-05-14 | 818 | 85 | 34 | 784
273987 | 511106.1446 | 4600215.173 | 1996-04-09 | 800 | 55 | 18 | 782
273988 | 519235.1653 | 4601951.1531 | 1996-01-08 | 806 | 45 | 10 | 796
273989 | 513657.5125 | 4607317.2152 | 1995-11-21 | 859 | 115 | 80 | 779
273992 | 517635.0784 | 4611814.6399 | 1995-11-06 | 855 | 120 | 75 | 780
273993 | 516143.283 | 4610797.9438 | 1995-12-19 | 827 | 80 | 60 | 767
273994 | 513118.5919 | 4614302.0895 | 1996-03-01 | 632 | 45 | 11 | 621
273996 | 520186.7406 | 4608758.284 | 1995-10-03 | 808 | 52 | 25 | 783
273997 | 519895.8224 | 4610064.5917 | 1995-07-06 | 851 | 95 | 50 | 801
273999 | 513386.0083 | 4612699.3176 | 1996-04-22 | 653 | 37 | 6 | 647
274001 | 515555.0391 | 4613394.7731 | 1995-06-19 | 729 | 70 | 30 | 699
274005 | 516100.8749 | 4610621.7227 | 1996-04-09 | 854 | 112 | 90 | 764
274006 | 520433.8353 | 4609501.4935 | 1996-05-08 | 839 | 80 | 48 | 791
274008 | 517924.944 | 4609107.014 | 1996-05-28 | 852 | 105 | 70 | 782
274010 | 518541.5598 | 4615574.8516 | 1996-03-08 | 671 | 54 | -1 | 672
274012 | 516515.0481 | 4614857.8246 | 1996-04-01 | 662 | 68 | 7 | 655
274013 | 518545.8696 | 4615743.3185 | 1995-09-14 | 669 | 60 | 25 | 644
274015 | 519607.6918 | 4609369.2537 | 1996-02-28 | 835 | 75 | 45 | 790
274016 | 512229.4804 | 4615554.7181 | 1995-10-05 | 642 | 32 | 18 | 624
274017 | 511987.8158 | 4616148.8044 | 1995-09-28 | 629 | 31 | 15 | 614
274018 | 512702 | 4620173 | 1995-11-16 | 621 | 30 | 10 | 631
274021 | 505892.6888 | 4615706.6751 | 1996-05-17 | 634 | 42 | 26 | 608
274022 | 510364.9526 | 4609595.3324 | 1996-06-04 | 700 | 72 | 15 | 685
274027 | 536588.0568 | 4615006.2562 | 1996-04-09 | 837 | 105 | 59 | 778
274028 | 534856.1634 | 4612172.281 | 1996-04-11 | 817 | 95 | 59 | 758
274029 | 541538.7829 | 4608600.2641 | 1996-02-13 | 726 | 35 | 11 | 715
274030 | 534271.1326 | 4611903.1377 | 1996-05-03 | 795 | 88 | 31 | 764
274040 | 523948.8485 | 4620648.6983 | 1996-03-28 | 680 | 65 | 27 | 653
274041 | 522326.712 | 4616407.4599 | 1996-05-04 | 703 | 66 | 6 | 697
274042 | 529901.5305 | 4612374.1429 | 1996-05-03 | 815 | 90 | 40 | 775
274043 | 527149.1003 | 4609479.7937 | 1996-04-17 | 812 | 85 | 37 | 775
274044 | 527148.0704 | 4609511.2872 | 1996-04-17 | 816 | 80 | 40 | 776
274045 | 525664.5016 | 4615001.0319 | 1996-05-02 | 802 | 90 | 54 | 748
274048 | 529316.6401 | 4610394.2228 | 1996-04-18 | 767 | 45 | 10 | 757
274050 | 527357.7521 | 4616058.1492 | 1996-04-24 | 908 | 215 | 145 | 763
274053 | 529278.6563 | 4619949.1523 | 1996-04-09 | 777 | 130 | 59 | 718
274054 | 529923.9687 | 4616609.0029 | 1996-02-29 | 841 | 120 | 60 | 781
274055 | 530691.0921 | 4610783.8508 | 1996-03-19 | 780 | 75 | 19 | 761
274056 | 527091.9321 | 4609442.0957 | 1996-03-26 | 816 | 85 | 41 | 775
274060 | 532887.1226 | 4600385.5699 | 1995-08-15 | 735 | 40 | 17 | 718
274064 | 508096.7696 | 4605217.2765 | 1996-04-02 | 765 | 115 | 40 | 725
274065 | 506197.8741 | 4601364.6047 | 1996-04-19 | 820 | 152 | 65 | 755
274066 | 508276.5223 | 4607060.7559 | 1996-05-21 | 719 | 82 | 40 | 679
274069 | 509756.7626 | 4601454.4581 | 1996-05-06 | 817 | 90 | 40 | 777
276054 | 537861.6054 | 4596729.3973 | 1994-06-01 | 694 | 100 | 8 | 686
276055 | 514415.4284 | 4591813.3912 | 1994-06-01 | 753 | 84 | 14 | 739
276062 | 509145.756 | 4570529.2391 | 1993-05-24 | 667 | 140 | 40 | 627
276227 | 519582.6215 | 4593669.5409 | 1996-07-01 | 751 | 55 | 26 | 725
276230 | 528324.2529 | 4597979.6638 | 1996-05-23 | 747 | 45 | 20 | 727
276231 | 508574.0829 | 4586895.6962 | 1996-06-20 | 732 | 55 | 19 | 713
276232 | 521403.5626 | 4601851.9199 | 1996-06-25 | 795 | 49 | 10 | 785
276233 | 521272.8951 | 4604705.4322 | 1996-06-27 | 829 | 53 | 34 | 795
276234 | 524600.6976 | 4599631.0963 | 1996-06-24 | 765 | 42 | 14 | 751
276235 | 521047.6513 | 4604235.5794 | 1996-07-03 | 821 | 55 | 30 | 791
276236 | 524135.9475 | 4601412.0827 | 1996-05-22 | 779 | 65 | 15 | 764
276237 | 521505.153 | 4604608.9102 | 1996-04-30 | 825 | 62 | 41 | 784
276238 | 521571.7172 | 4604670.9901 | 1996-05-07 | 823 | 62 | 32 | 791
276239 | 529883.874 | 4604250.7713 | 1996-07-17 | 775 | 57 | 30 | 745
276240 | 530555.8107 | 4601281.0615 | 1996-05-06 | 749 | 77 | 15 | 734
276242 | 521503.818 | 4604513.7302 | 1996-07-17 | 820 | 55 | 26 | 794
276243 | 510849.1217 | 4601301.3937 | 1996-05-18 | 814 | 85 | 49 | 765
276244 | 521088.542 | 4603962.6433 | 1996-05-23 | 821 | 65 | 29 | 792
276245 | 517667.7593 | 4601704.5706 | 1996-06-24 | 806 | 52 | 17 | 789
276249 | 511282.3766 | 4615918.414 | 1996-07-16 | 630 | 112 | 3 | 627
276250 | 519396.7712 | 4614432.9502 | 1996-06-10 | 759 | 72 | 38 | 721
276252 | 516437.2678 | 4615415.7683 | 1996-07-10 | 647 | 50 | 8 | 639
276253 | 519513.2304 | 4617344.4797 | 1996-07-29 | 667 | 50 | 15 | 652
276254 | 518720.5565 | 4617063.0876 | 1996-06-26 | 662 | 50 | 5 | 657
276255 | 515306.8943 | 4617009.8377 | 1996-07-12 | 656 | 87 | 18 | 638
276256 | 517816.8992 | 4615354.2883 | 1996-06-21 | 671 | 70 | 11 | 660
276258 | 512628.9021 | 4608585.7345 | 1996-07-01 | 846 | 154 | 91 | 755
276259 | 512628.9021 | 4608585.7345 | 1996-07-01 | 846 | 154 | 91 | 755
276261 | 512628.9021 | 4608585.7345 | 1996-07-09 | 846 | 175 | 91 | 755
276263 | 512140.9498 | 4615954.4175 | 1996-07-10 | 632 | 96 | 15 | 617
276266 | 511324.7544 | 4615460.2016 | 1996-07-09 | 635 | 45 | 9 | 626
276267 | 510883.1947 | 4607325.6751 | 1996-06-25 | 808 | 97 | 45 | 763
276269 | 514437.1288 | 4612948.112 | 1996-05-30 | 678 | 48 | 15 | 663
276271 | 519734.8582 | 4610277.8433 | 1996-07-07 | 834 | 85 | 27 | 807
276273 | 518618.7945 | 4609035.0729 | 1996-07-12 | 822 | 70 | 27 | 795
276274 | 519764.4585 | 4609375.9507 | 1996-07-15 | 843 | 75 | 30 | 813
276275 | 520274.9129 | 4609448.2624 | 1995-06-06 | 851 | 91 | 58 | 793
276276 | 517491.4544 | 4611722.8612 | 1996-06-12 | 846 | 125 | 100 | 746
276279 | 535494.5307 | 4612836.5181 | 1996-06-04 | 797 | 90 | 45 | 752
276280 | 536335.0642 | 4615120.3729 | 1996-05-23 | 841 | 115 | 60 | 781
276281 | 535199.6693 | 4614786.0687 | 1996-06-19 | 839 | 102 | 68 | 771
276282 | 531824.6054 | 4614534.5416 | 1996-06-28 | 823 | 70 | 41 | 782
276284 | 538631.0648 | 4619181.3544 | 1996-07-05 | 788 | 57 | 30 | 758
276286 | 538374.3257 | 4620791.7418 | 1996-05-31 | 799 | 95 | 70 | 729
276288 | 534427.1204 | 4618585.0521 | 1996-05-24 | 805 | 55 | 31 | 774
276292 | 529736.3413 | 4622990.5118 | 1996-06-21 | 650 | 70 | 14 | 636
276293 | 527245.8001 | 4609441.5565 | 1996-07-08 | 802 | 83 | 57 | 745
276294 | 527285.3946 | 4614344.3496 | 1996-06-25 | 841 | 112 | 73 | 768
276295 | 530169.3868 | 4619739.9752 | 1996-06-27 | 761 | 140 | 30 | 731
276296 | 527082.4042 | 4615712.8544 | 1996-06-18 | 936 | 205 | 150 | 786
276297 | 525832.8981 | 4610975.9446 | 1996-06-05 | 823 | 85 | 47 | 776
276298 | 529792.9988 | 4610597.6378 | 1996-06-03 | 762 | 52 | 7 | 755
276299 | 526059.1898 | 4614020.4828 | 1996-05-21 | 784 | 55 | 20 | 764
276300 | 524073.7909 | 4620902.7477 | 1996-04-19 | 690 | 67 | 20 | 670
276304 | 524075.819 | 4613092.6652 | 1996-06-05 | 845 | 105 | 79 | 766
276305 | 520654.9212 | 4613260.6659 | 1996-06-21 | 788 | 65 | 28 | 760
276306 | 522614.577 | 4613133.7119 | 1996-06-19 | 842 | 183 | 64 | 778
276307 | 527533.447 | 4618356.617 | 1996-06-17 | 738 | 42 | 8 | 730
276308 | 531260.2146 | 4619140.803 | 1996-06-17 | 827 | 150 | 92 | 735
276310 | 534140 | 4602221 | 1996-06-28 | 706 | 38 | 21 | 727
276311 | 532588.9788 | 4602909.9738 | 1996-07-02 | 748 | 42 | 19 | 729
276312 | 533230 | 4602477 | 1996-05-22 | 719 | 53 | 20 | 739
276313 | 537324.3487 | 4601345.0865 | 1996-04-06 | 702 | 42 | 20 | 682
276314 | 536366.822 | 4602286.4692 | 1996-06-11 | 735 | 57 | 37 | 698
276315 | 536366.7568 | 4602319.9239 | 1996-06-12 | 736 | 57 | 37 | 699
276319 | 538283.8396 | 4601176.144 | 1996-06-26 | 695 | 50 | 9 | 686
277781 | 527250 | 4591087 | 1996-08-22 | 693 | 36 | 11 | 704
277782 | 521299.397 | 4590639.9642 | 1996-08-30 | 722 | 52 | 26 | 696
277783 | 523096.0668 | 4592452.2188 | 1996-07-31 | 732 | 45 | 12 | 720
277784 | 530590.3662 | 4601282.0184 | 1996-07-31 | 747 | 65 | 13 | 734
277786 | 524046.3293 | 4601609.021 | 1996-07-26 | 783 | 43 | 11 | 772
277787 | 530893.6954 | 4601977.6251 | 1996-08-21 | 742 | 45 | 3 | 739
277790 | 519238.3077 | 4601983.9284 | 1996-07-31 | 807 | 53 | 18 | 789
277792 | 513749.3186 | 4594614.2382 | 1996-08-15 | 776 | 23 | 7 | 769
277793 | 523137 | 4583708 | 1996-08-10 | 677 | 45 | 5 | 682
277794 | 513872.7101 | 4608489.9925 | 1996-08-19 | 880 | 142 | 80 | 800
277795 | 513583.3468 | 4609422.1941 | 1996-08-05 | 805 | 62 | 30 | 775
277796 | 514099.2404 | 4612005.81 | 1996-07-25 | 705 | 72 | 25 | 680
277797 | 511418.6995 | 4614059.0912 | 1996-08-12 | 682 | 140 | 50 | 632
277798 | 511478.8759 | 4614050.1077 | 1996-08-17 | 682 | 140 | 50 | 632
277799 | 511418.6995 | 4614059.0912 | 1996-08-14 | 682 | 140 | 50 | 632
277800 | 514841.339 | 4613358.145 | 1996-07-30 | 703 | 82 | 30 | 673
277801 | 517940.5637 | 4618277.2314 | 1996-08-02 | 697 | 40 | 12 | 685
277804 | 520558.9816 | 4621044.7353 | 1996-08-02 | 666 | 80 | 7 | 659
277805 | 519879.0921 | 4616240.9975 | 1996-07-25 | 678 | 55 | 15 | 663
277806 | 519236.9275 | 4611939.0979 | 1996-08-16 | 879 | 185 | 116 | 763
277807 | 515775.0085 | 4610866.8635 | 1996-09-24 | 825 | 130 | 70 | 755
277810 | 514431.9403 | 4610986.5718 | 1996-08-22 | 746 | 58 | 27 | 719
277811 | 514068.9303 | 4611977.7897 | 1996-08-20 | 706 | 78 | 40 | 666
277812 | 512113.3434 | 4615949.4931 | 1996-09-10 | 632 | 30 | 8 | 624
277813 | 518023.0746 | 4608821.8145 | 1996-07-26 | 854 | 89 | 63 | 791
277814 | 513882.4819 | 4612573.9112 | 1996-09-03 | 670 | 35 | 12 | 658
277817 | 512432.1264 | 4611225.3309 | 1996-08-29 | 675 | 43 | 15 | 660
277818 | 520207.3949 | 4609254.7988 | 1996-08-09 | 843 | 102 | 50 | 793
277819 | 505689.8928 | 4607876.273 | 1996-08-27 | 662 | 67 | 18 | 644
277821 | 505668.1603 | 4609469.7753 | 1996-08-19 | 659 | 82 | 2 | 657
277822 | 530595.8754 | 4610907.9018 | 1996-07-16 | 790 | 115 | 30 | 760
277824 | 539420.3089 | 4613464.4323 | 1996-08-14 | 829 | 125 | 75 | 754
277825 | 536685.809 | 4615704.5479 | 1996-08-27 | 845 | 108 | 72 | 773
277826 | 537960.5595 | 4607262.5205 | 1996-08-29 | 774 | 109 | 50 | 724
277827 | 536477.1563 | 4615096.543 | 1996-08-01 | 839 | 118 | 57 | 782
277830 | 536678.4818 | 4608655.2885 | 1996-08-05 | 805 | 88 | 63 | 742
277831 | 536182.2598 | 4611622.0444 | 1996-08-06 | 811 | 89 | 60 | 751
277837 | 539434.197 | 4616397.3793 | 1996-08-01 | 807 | 131 | 52 | 755
277841 | 526742.0563 | 4618858.4749 | 1996-07-30 | 723 | 113 | 40 | 683
277842 | 530744.189 | 4621531.1227 | 1996-07-22 | 718 | 93 | 40 | 678
277844 | 528280.1887 | 4622439.8379 | 1996-08-29 | 640 | 40 | 15 | 625
277845 | 523131.0757 | 4609311.8937 | 1996-08-30 | 825 | 74 | 33 | 792
277846 | 522716.0326 | 4610544.8664 | 1996-08-24 | 837 | 123 | 50 | 787
277850 | 524227.8068 | 4620291.7274 | 1996-08-17 | 670 | 50 | 16 | 654
277851 | 525461.1143 | 4615014.44 | 1996-08-27 | 809 | 84 | 42 | 767
277853 | 523954.0684 | 4609388.6414 | 1996-08-13 | 821 | 55 | 30 | 791
277855 | 536260.8647 | 4603095.1709 | 1996-08-24 | 737 | 59 | 28 | 709
277858 | 508183.0571 | 4602640.8902 | 1996-08-21 | 795 | 85 | 30 | 765
277859 | 508134.8586 | 4602615.8213 | 1996-08-21 | 796 | 85 | 30 | 766
277860 | 508757.8618 | 4606636.9051 | 1996-07-29 | 725 | 82 | 15 | 710
277861 | 507651.0799 | 4604010.2834 | 1996-08-15 | 759 | 85 | 26 | 733
277863 | 507677.6215 | 4607335.9866 | 1996-09-25 | 713 | 88 | 40 | 673
278659 | 516676.037 | 4593695.3488 | 1996-09-10 | 755 | 45 | 25 | 730
278661 | 517889.4796 | 4584108.76 | 1996-09-16 | 709 | 50 | 25 | 684
278662 | 520035.8788 | 4584547.4199 | 1996-09-19 | 688 | 35 | 7 | 681
278665 | 513804.4547 | 4593323.9713 | 1996-09-17 | 762 | 43 | 8 | 754
278666 | 529273 | 4591652 | 1996-09-06 | 694 | 43 | 17 | 711
278667 | 527240 | 4591314 | 1996-09-30 | 693 | 35 | 12 | 705
278668 | 530073.0926 | 4604258.7756 | 1996-09-26 | 773 | 55 | 29 | 744
278669 | 525811.358 | 4599776.2485 | 1996-09-25 | 764 | 46 | 21 | 743
278671 | 521504.5108 | 4604846.3297 | 1996-09-12 | 825 | 58 | 31 | 794
278673 | 519234.0901 | 4602090.4421 | 1996-09-27 | 810 | 55 | 19 | 791
278674 | 519099.1008 | 4602578.4907 | 1996-10-03 | 816 | 75 | 20 | 796
278675 | 513449.9277 | 4606578.3033 | 1996-09-16 | 862 | 155 | 80 | 782
278676 | 515920.181 | 4622949.2329 | 1996-09-20 | 628 | 48 | 15 | 613
278677 | 517221.7665 | 4617170.2342 | 1996-10-11 | 667 | 65 | 27 | 640
278679 | 534572.4104 | 4608675.1872 | 1996-09-18 | 796 | 85 | 45 | 751
278680 | 539971.7694 | 4610869.5738 | 1996-09-23 | 805 | 126 | 62 | 743
278682 | 538245.1037 | 4619308.4074 | 1996-09-25 | 769 | 53 | 19 | 750
278683 | 531993.9236 | 4607004.4313 | 1996-10-07 | 742 | 48 | 12 | 730
278685 | 539340.3235 | 4622317.1398 | 1996-10-02 | 784 | 75 | 39 | 745
278686 | 538599.1644 | 4618513.7345 | 1996-09-05 | 776 | 58 | 16 | 760
278687 | 533542.1934 | 4619260.6364 | 1996-10-04 | 801 | 85 | 41 | 760
278688 | 532291.2163 | 4622398.8634 | 1996-09-24 | 685 | 38 | -1 | 686
278689 | 511334.7815 | 4616779.5284 | 1996-09-18 | 628 | 21.5 | 9 | 619
278691 | 509689.4795 | 4605970.8586 | 1996-09-10 | 768 | 28 | 10 | 758
278692 | 507097.0788 | 4615516.658 | 1996-09-30 | 623 | 78 | -1 | 624
278693 | 527844.3816 | 4615857.6085 | 1996-10-07 | 897 | 189 | 132 | 765
278696 | 525476.0096 | 4614815.1142 | 1996-09-03 | 781 | 77 | 39 | 742
278697 | 530314.0769 | 4613347.692 | 1990-09-26 | 831 | 58 | 31 | 800
278698 | 527068.2532 | 4608744.4919 | 1996-09-09 | 813 | 92 | 46 | 767
278699 | 526863.9923 | 4610890.7885 | 1996-09-28 | 838 | 85 | 40 | 798
278700 | 528595.422 | 4614167.6284 | 1996-09-23 | 852 | 127 | 76 | 776
278701 | 527659.131 | 4608678.2138 | 1996-09-19 | 795 | 61 | 15 | 780
278702 | 535321.5232 | 4615107.8464 | 1996-08-28 | 844 | 119 | 60 | 784
278703 | 521239.6845 | 4620056.7509 | 1996-09-05 | 673 | 90 | 17 | 656
278704 | 522957.5238 | 4610292.4216 | 1996-09-10 | 826 | 115 | 40 | 786
278705 | 540089.7093 | 4600646.0869 | 1996-09-23 | 699 | 30 | 16 | 683
278707 | 534091 | 4602218 | 1996-09-17 | 707 | 45 | 26 | 733
278710 | 506162.2176 | 4607115.9053 | 1996-10-08 | 678 | 139 | 14 | 664
279743 | 531295.6443 | 4599577.0823 | 1996-10-14 | 743 | 48 | 18 | 725
279748 | 530358.1576 | 4603251.5731 | 1996-10-04 | 765 | 47 | 21 | 744
279749 | 512101.5836 | 4603184.444 | 1996-09-10 | 820 | 75 | 30 | 790
279750 | 516595.1381 | 4601646.8435 | 1996-10-24 | 817 | 40 | 17 | 800
279751 | 513174.9683 | 4600486.9119 | 1996-10-11 | 797 | 50 | 14 | 783
279754 | 520259.3921 | 4606912.5805 | 1996-10-29 | 835 | 104 | 45 | 790
279757 | 518394.7523 | 4612361.5758 | 1996-10-23 | 861 | 130 | 95 | 766
279760 | 510919.6842 | 4607325.7221 | 1996-11-27 | 804 | 90 | 35 | 769
279762 | 511322.744 | 4616314.3238 | 1996-09-22 | 628 | 29 | 8 | 620
279763 | 518402.91 | 4604406.3997 | 1996-10-17 | 824 | 65 | 27 | 797
279764 | 520587.1896 | 4609718.5081 | 1996-11-25 | 847 | 110 | 70 | 777
279768 | 520145.2349 | 4608470.9402 | 1996-10-25 | 800 | 95 | 4 | 796
279770 | 517781.8875 | 4608893.4058 | 1996-10-03 | 858 | 129 | 70 | 788
279771 | 516646.8844 | 4613355.9085 | 1996-10-21 | 775 | 120 | 53 | 722
279772 | 515849.2128 | 4610098.5112 | 1996-10-18 | 862 | 211 | 72 | 790
279773 | 515846.9839 | 4613132.8116 | 1996-11-01 | 771 | 142 | 70 | 701
279777 | 535874.3257 | 4611187.9835 | 1996-10-28 | 784 | 85 | 27 | 757
279778 | 535957.8939 | 4608254.4866 | 1996-10-31 | 789 | 90 | 46 | 743
279779 | 536546.48 | 4615727.8298 | 1996-10-22 | 847 | 112 | 74 | 773
279781 | 536587.2191 | 4615119.6992 | 1996-10-09 | 839 | 123 | 65 | 774
279782 | 536348.1208 | 4615640.7867 | 1996-10-09 | 846 | 117 | 70 | 776
279783 | 533792.4405 | 4612780.9864 | 1996-10-16 | 797 | 120 | 20 | 777
279784 | 538314.5213 | 4618624.2531 | 1996-10-16 | 773 | 39 | 20 | 753
279788 | 521960.8642 | 4615834.1297 | 1996-10-10 | 726 | 55 | 10 | 716
279791 | 526137.2799 | 4619183.3848 | 1996-11-22 | 680 | 72 | -1 | 681
279792 | 526646.8365 | 4614810.1152 | 1996-10-30 | 819 | 105 | 60 | 759
279793 | 508025.7543 | 4600397.6824 | 1996-10-28 | 796 | 81 | 24 | 772
282165 | 529751.9478 | 4591657.693 | 1996-12-13 | 699 | 39 | 6 | 693
282167 | 527242 | 4591259 | 1986-12-10 | 691 | 47 | 14 | 705
282168 | 523503.0137 | 4589029.4265 | 1996-11-01 | 702 | 36 | 14 | 688
282171 | 521121.5903 | 4604137.0126 | 1996-12-04 | 812 | 75 | 50 | 762
282172 | 523952.7525 | 4601431.3797 | 1996-08-28 | 781 | 40 | 25 | 756
282173 | 524001.8098 | 4601446.7252 | 1996-08-28 | 782 | 40 | 25 | 757
282174 | 525061.208 | 4597618.3404 | 1996-12-11 | 750 | 40 | 15 | 735
282176 | 524062.5392 | 4601581.5304 | 1996-11-04 | 782 | 44 | 13 | 769
282177 | 524004.4191 | 4601561.727 | 1996-11-18 | 782 | 44 | 9 | 773
282178 | 525820.7448 | 4601193.4292 | 1995-08-29 | 773 | 48 | 22 | 751
282179 | 520931.7928 | 4604033.2397 | 1996-11-25 | 824 | 63 | 29 | 795
282181 | 528449.3955 | 4602030.032 | 1996-06-03 | 767 | 45 | 30 | 737
282183 | 530105.1346 | 4605190.7981 | 1997-01-08 | 774 | 46 | 30 | 744
282185 | 526144.0519 | 4599516.8518 | 1996-11-04 | 756 | 45 | 19 | 737
282186 | 512341.6981 | 4598689.3959 | 1996-12-20 | 790 | 54 | 16 | 774
282187 | 515037.8315 | 4596522.5432 | 1996-11-14 | 774 | 41 | 16 | 758
282188 | 511026.5736 | 4600377.7155 | 1996-10-21 | 802 | 44 | 16 | 786
282190 | 512455.7675 | 4608420.4639 | 1996-05-07 | 843 | 142 | 95 | 748
282191 | 514968.2248 | 4606537.136 | 1996-12-03 | 860 | 116 | 62 | 798
282192 | 513732.1197 | 4613639.2781 | 1996-05-30 | 652 | 45 | 30 | 622
282194 | 513371.2374 | 4614429.3236 | 1996-12-04 | 635 | 62 | 16 | 619
282196 | 518534.9908 | 4614447.2417 | 1996-08-08 | 738 | 37 | 15 | 723
282197 | 512484.3905 | 4612708.7724 | 1996-04-29 | 656 | 67 | 10 | 646
282198 | 509650.363 | 4609836.9339 | 1996-09-24 | 670 | 50 | 30 | 640
282199 | 512491.8705 | 4607870.3968 | 1996-01-19 | 856 | 110 | 70 | 786
282200 | 513084.0664 | 4614401.5791 | 1996-10-10 | 626 | 55 | 25 | 601
282201 | 511743.8911 | 4609411.1778 | 1996-03-04 | 751 | 90 | 60 | 691
282202 | 512736.2053 | 4615237.7605 | 1996-11-01 | 631 | 39 | 20 | 611
282207 | 513615.3303 | 4614641.6105 | 1996-06-04 | 634 | 47 | 25 | 609
282209 | 519937.8012 | 4607790.4285 | 1996-05-16 | 824 | 75 | 40 | 784
282212 | 517907.9653 | 4608941.992 | 1996-12-12 | 839 | 111 | 49 | 790
282213 | 520143.1336 | 4608547.7174 | 1997-01-07 | 833 | 120 | 39 | 794
282215 | 518623.8901 | 4608601.1377 | 1996-12-16 | 845 | 92 | 40 | 805
282218 | 516133 | 4622368 | 1996-12-27 | 609 | 37 | 16 | 625
282219 | 514333.2859 | 4612359.0951 | 1996-01-04 | 705 | 50 | 15 | 690
282220 | 511395.7859 | 4616936.6428 | 1996-05-25 | 625 | 30 | 15 | 610
282221 | 519021.9365 | 4622228.9974 | 1997-01-02 | 666 | 93 | 16 | 650
282222 | 520477.6887 | 4619856.1174 | 1996-12-06 | 662 | 35 | 6 | 656
282223 | 516909 | 4620335 | 1996-11-15 | 637 | 32 | 4 | 641
282225 | 519963.7472 | 4610078.4959 | 1996-11-20 | 854 | 100 | 64 | 790
282226 | 511854.0839 | 4615908.2727 | 1996-11-21 | 631 | 36 | 15 | 616
282229 | 506129.6506 | 4616213.1221 | 1996-11-26 | 626 | 52 | 30 | 596
282230 | 511272.5849 | 4616843.0632 | 1996-04-11 | 631 | 40 | 20 | 611
282234 | 509043.0491 | 4608430.6163 | 1996-01-17 | 722 | 55 | 35 | 687
282235 | 510408.002 | 4613925.7337 | 1996-11-20 | 671 | 99 | 50 | 621
282237 | 531719.519 | 4613558.1301 | 1996-12-11 | 829 | 72 | 45 | 784
282239 | 537473.6348 | 4619198.959 | 1996-12-12 | 798 | 80 | 39 | 759
282240 | 536103 | 4608593 | 1996-12-26 | 747 | 93 | 50 | 797
282241 | 538353.5552 | 4623128.4419 | 1996-12-06 | 753 | 35 | 13 | 740
282244 | 530733.5251 | 4611889.2759 | 1996-11-06 | 809 | 87 | 45 | 764
282248 | 538699.6775 | 4611843.2082 | 1996-11-08 | 771 | 91 | 22 | 749
282250 | 534799.9395 | 4611800.4252 | 1996-10-31 | 794 | 90 | 32 | 762
282251 | 531521.04 | 4615445.329 | 1996-05-07 | 828 | 95 | 44 | 784
282252 | 537364.814 | 4619039.9562 | 1997-01-06 | 797 | 84 | 37 | 760
282254 | 538626.2501 | 4618614.4207 | 1996-12-26 | 775 | 90 | 10 | 765
282256 | 532703.5447 | 4622460.0962 | 1997-01-03 | 707 | 45 | 8 | 699
282257 | 532964.904 | 4618591.4412 | 1996-10-31 | 823 | 101 | 49 | 774
282258 | 522038.0851 | 4613513.2887 | 1996-11-19 | 857 | 201 | 99 | 758
282260 | 529870.7015 | 4619944.1794 | 1996-11-12 | 753 | 99 | 27 | 726
282261 | 526657.3003 | 4608966.4216 | 1996-05-10 | 814 | 70 | 40 | 774
282262 | 529791.9623 | 4622972.0517 | 1996-11-07 | 651 | 63 | 14 | 637
282265 | 523144.3829 | 4615193.8323 | 1996-05-28 | 734 | 65 | 40 | 694
282266 | 521942.9039 | 4622356.9829 | 1996-03-04 | 672 | 53 | 4 | 668
282269 | 530314.0769 | 4613347.692 | 1996-12-30 | 831 | 83 | 51 | 780
282270 | 526426.6406 | 4611526.5941 | 1996-11-13 | 837 | 68 | 19 | 818
282271 | 527403.0535 | 4614055.3342 | 1996-11-12 | 822 | 80 | 41 | 781
282272 | 531995.3995 | 4606914.2363 | 1996-11-08 | 745 | 49 | 9 | 736
282274 | 532941.4414 | 4600861.5575 | 1997-01-09 | 739 | 40 | 23 | 716
282275 | 532544.9832 | 4600265.3383 | 1996-12-10 | 733 | 36 | 16 | 717
282277 | 537185.5967 | 4601379.1594 | 1996-12-02 | 712 | 39 | 19 | 693
282278 | 537240.0515 | 4601172.3025 | 1996-11-08 | 707 | 35 | 20 | 687
282279 | 506122.3893 | 4601148.4736 | 1996-12-16 | 811 | 130 | 45 | 766
282280 | 507622.2815 | 4607624.8447 | 1996-12-17 | 705 | 141 | 19 | 686
282281 | 506072.7445 | 4600936.1032 | 1996-08-22 | 808 | 85 | 50 | 758
282282 | 507956.6568 | 4601193.2539 | 1996-07-29 | 804 | 115 | 80 | 724
282998 | 519638.7869 | 4597828.1307 | 1997-02-26 | 780 | 120 | 16 | 764
283007 | 530076.8168 | 4603811.5765 | 1993-12-27 | 774 | 75 | 20 | 754
283009 | 530075.0609 | 4603842.2114 | 1993-12-27 | 774 | 75 | 20 | 754
283013 | 511749.4304 | 4610328.7348 | NA | 693 | 65 | 30 | 663
283015 | 518621.7987 | 4608697.6252 | 1993-07-02 | 843 | 120 | 50 | 793
283016 | 518557.444 | 4612122.787 | 1993-02-04 | 862 | 149.5 | 81.5 | 780.5
283017 | 518570.062 | 4616889.8689 | 1993-03-26 | 661 | 55 | 8 | 653
283018 | 516520.2048 | 4613857.4163 | 1994-01-05 | 737 | 72 | 30 | 707
283028 | 538341.964 | 4618303.8882 | 1993-08-24 | 767 | 40 | 3 | 764
283029 | 538390.1681 | 4619144.3914 | 1993-08-03 | 786 | 70 | 25 | 761
283032 | 536941.0754 | 4619145.4469 | 1993-05-11 | 804 | 80 | 46 | 758
283035 | 531838.3159 | 4618523.8278 | 1992-12-03 | 816 | 100 | 49 | 767
283037 | 536655.9371 | 4600765.6691 | 1993-05-06 | 702 | 50 | 17 | 685
283041 | 537304.1838 | 4601388.5177 | 1993-09-29 | 707 | 45 | 12 | 695
283042 | 537588.9115 | 4602544.8403 | 1993-08-23 | 713 | 30 | 11 | 702
283043 | 506494.3931 | 4607404.0818 | 1995-07-12 | 683 | 75 | 45 | 638
283051 | 511385.3394 | 4617188.8553 | 1996-12-30 | 623 | 32 | 8 | 615
283052 | 524954.3926 | 4615037.4708 | 1997-01-27 | 821 | 105 | 86 | 735
283053 | 535239.2391 | 4614934.3033 | 1997-01-15 | 841 | 105 | 67 | 774
283054 | 536700.1238 | 4615037.4586 | 1997-01-21 | 836 | 118 | 60 | 776
283055 | 532909.0869 | 4612987.1052 | 1997-02-03 | 826 | 89 | 48 | 778
283056 | 532160.4044 | 4613735.98 | 1997-01-28 | 816 | 62 | 32 | 784
283061 | 524176.4304 | 4611659.4304 | 1997-01-14 | 848 | 98 | 68 | 780
283066 | 519653.8341 | 4610060.026 | 1997-01-22 | 853 | 90 | 62 | 791
283067 | 532526.527 | 4602906.6217 | 1997-01-27 | 746 | 45 | 16 | 730
283068 | 533223.7071 | 4602383.901 | 1996-04-23 | 741 | 55 | 18 | 723
283070 | 540122.0346 | 4601117.7077 | 1996-07-26 | 696 | 45 | 25 | 671
283071 | 537823.3171 | 4607335.7719 | 1997-02-03 | 790 | 105 | 63 | 727
283072 | 531990.6904 | 4606805.2391 | 1997-01-20 | 739 | 49 | 12 | 727
283075 | 505843.1276 | 4606993.9421 | 1997-01-30 | 694 | 150 | 35 | 659
283076 | 507690.9256 | 4607832.6372 | 1997-01-24 | 695 | 80 | 16 | 679
283077 | 507282.1288 | 4607823.8153 | 1997-02-07 | 686 | 131 | 15 | 671
283465 | 519261.1434 | 4586520.391 | 1997-01-15 | 707 | 45 | 20 | 687
283467 | 513669.6601 | 4586080.7846 | 1997-02-18 | 726 | 45 | 9 | 717
283470 | 521303.591 | 4604906.6964 | 1997-02-11 | 829 | 58 | 34 | 795
283472 | 517023.7762 | 4618480.8101 | 1997-02-13 | 672 | 160 | 35 | 637
283473 | 517734.6293 | 4619153.4114 | 1997-02-19 | 666 | 119 | 73 | 593
283474 | 516269.1911 | 4614538.3808 | 1997-02-04 | 673 | 60 | -1 | 674
283476 | 514355.7536 | 4613429.5491 | 1996-09-04 | 660 | 77 | -1 | 661
283478 | 514042.7909 | 4612015.4134 | 1997-03-04 | 698 | 115 | 17 | 681
283481 | 517902.0658 | 4608611.453 | 1997-02-17 | 860 | 117 | 66 | 794
283483 | 518928.9286 | 4612633.307 | 1997-03-03 | 846 | 127 | 90 | 756
283484 | 521029.5813 | 4609790.8299 | 1997-02-06 | 807 | 95 | 30 | 777
283486 | 519892.6376 | 4612689.7632 | 1997-02-12 | 853 | 110 | 90 | 763
283488 | 538797.5322 | 4620281.4722 | 1997-02-18 | 808 | 130 | 58 | 750
283490 | 538125.3225 | 4618590.8521 | 1997-02-26 | 782 | 45 | 20 | 762
283491 | 529844.7184 | 4615133.9514 | 1997-02-25 | 843 | 101 | 72 | 771
283492 | 526436.3882 | 4614027.5301 | 1997-02-17 | 797 | 55 | 24 | 773
283493 | 528446.7319 | 4607955.2402 | 1997-02-21 | 802 | 169 | 31 | 771
283495 | 529151.2145 | 4610165.5778 | 1997-02-27 | 764 | 45 | 12 | 752
283496 | 527277.7391 | 4614723.6075 | 1997-02-10 | 877 | 174 | 138 | 739
283497 | 527121.9479 | 4619262.6162 | 1997-02-14 | 728 | 56 | 34 | 694
283500 | 532735.158 | 4602912.6146 | 1997-02-05 | 754 | 50 | 18 | 736
283501 | 506126.9676 | 4606973.3056 | 1997-02-24 | 693 | 71 | 16 | 677
284606 | 515321.605 | 4615363.2012 | 1997-03-19 | 640 | 50 | 15 | 625
284608 | 530690.9047 | 4611024.9652 | 1997-03-19 | 803 | 120 | 41 | 762
284609 | 530522.3671 | 4610851.7092 | 1997-03-19 | 786 | 120 | 25 | 761
284610 | 522471.9184 | 4613410.1955 | 1997-03-05 | 810 | 80 | 60 | 750
284611 | 533206.5669 | 4602871.5722 | 1997-03-12 | 742 | 64 | 17 | 725
285476 | 524946.2562 | 4596886.0435 | 1997-03-26 | 736 | 38 | 11 | 725
285477 | 521881.807 | 4602237.519 | 1997-04-04 | 802 | 46 | 14 | 788
285479 | 521568.1238 | 4604426.8656 | 1997-04-16 | 814 | 61 | 21 | 793
285480 | 524077.0677 | 4601443.6423 | 1997-04-17 | 781 | 42 | 11 | 770
285481 | 530677.9505 | 4601284.0759 | 1997-03-12 | 746 | 49 | 8 | 738
285483 | 530756.6591 | 4602327.7638 | 1997-04-15 | 756 | 44 | 18 | 738
285484 | 520347.5783 | 4606364.1457 | 1997-03-11 | 849 | 90 | 50 | 799
285485 | 515090.6572 | 4614277.8097 | 1997-05-08 | 651 | 60 | 8 | 643
285487 | 514280.0474 | 4612362.5295 | 1997-04-15 | 700 | 75 | 15 | 685
285489 | 519186.9453 | 4616256.9991 | 1997-05-09 | 668 | 57 | 3.5 | 664.5
285491 | 513731.995 | 4613699.9333 | 1997-03-20 | 653 | 52 | 30 | 623
285492 | 519670.8925 | 4614574.4623 | 1997-03-27 | 730 | 39 | 11 | 719
285494 | 516635.9242 | 4612183.8058 | 1997-03-19 | 793 | 95 | 40 | 753
285495 | 517426.7152 | 4611861.7456 | 1997-04-01 | 833 | 139 | 71 | 762
285497 | 517693.3153 | 4611510.8554 | 1997-04-07 | 847 | 127 | 105 | 742
285499 | 520014.7766 | 4610135.5694 | 1997-04-10 | 855 | 95 | 64 | 791
285501 | 536884.7288 | 4615092.2852 | 1997-03-24 | 836 | 110 | 63 | 773
285502 | 531848.9546 | 4613944.0284 | 1997-03-21 | 821 | 63 | 37 | 784
285506 | 532515.4692 | 4620159.486 | 1997-04-03 | 761 | 73 | 40 | 721
285508 | 533445.9992 | 4619049.9168 | 1997-03-12 | 812 | 85 | 47 | 765
285509 | 531001.0238 | 4622243.9396 | 1997-04-09 | 758 | 160 | 84 | 674
285511 | 527651.3179 | 4615859.206 | 1997-04-08 | 907 | 185 | 144 | 763
285512 | 526241.4043 | 4613884.1204 | 1997-03-11 | 793 | 57 | 20 | 773
285513 | 527364.4701 | 4623118.6957 | 1997-04-29 | 697 | 75 | 30 | 667
285514 | 531231.0989 | 4618917.5686 | 1997-03-07 | 819 | 140 | 80 | 739
285519 | 528647.0516 | 4604459.7074 | 1997-03-13 | 780 | 45 | 15 | 765
285520 | 532747.1152 | 4602165.6656 | 1997-03-31 | 740 | 42 | 16 | 724
285521 | 531984.9358 | 4606954.3982 | 1997-04-07 | 746 | 44 | 14 | 732
285522 | 510157.9264 | 4602339.2105 | 1997-03-28 | 847 | 173 | 69 | 778
285523 | 507368.6835 | 4607728.0199 | 1997-02-24 | 686 | 141 | 24 | 662
285779 | 520210.2358 | 4586845.5484 | 1997-03-19 | 713 | 105 | 8 | 705
285781 | 513872 | 4581153 | 1997-03-11 | 687 | 46 | 5 | 692
285782 | 513096.9876 | 4579806.3783 | 1997-03-11 | 685 | 37 | 7 | 678
286398 | 516517.4605 | 4614885.3387 | 1997-04-22 | 660 | 89 | 7 | 653
286399 | 512616.9061 | 4608567.2743 | 1997-05-06 | 841 | 138 | 70 | 771
286400 | 520090.0928 | 4613322.4452 | 1997-04-25 | 781 | 50 | 23 | 758
286404 | 519662.4426 | 4609372.3019 | 1997-05-07 | 844 | 80 | 45 | 799
286405 | 517105.3887 | 4611945.0099 | 1997-04-01 | 838 | 101 | 82 | 756
286407 | 510301.3305 | 4609982.9299 | 1997-04-30 | 687 | 60 | 16 | 671
286409 | 537540.9199 | 4619080.7693 | 1997-04-23 | 795 | 107 | 33 | 762
286419 | 531743.5731 | 4618362.9776 | 1997-05-08 | 821 | 110 | 53 | 768
286420 | 530740.2944 | 4611784.4234 | 1997-05-05 | 812 | 95 | 58 | 754
286421 | 530610.7003 | 4615141.5223 | 1997-05-07 | 868 | 146 | 91 | 777
286422 | 522197.3159 | 4620190.0051 | 1997-04-26 | 691 | 93 | 37 | 654
286425 | 526326.8196 | 4614008.3995 | 1997-05-14 | 795 | 50 | 25 | 770
286426 | 526308.0544 | 4614088.6124 | 1997-05-14 | 796 | 48 | 21 | 775
286427 | 526288.0958 | 4613951.4315 | 1997-05-13 | 794 | 55 | 20 | 774
286428 | 529751.5609 | 4619136.5748 | 1997-05-05 | 794 | 162 | 62 | 732
286432 | 536024.2385 | 4606310.5534 | 1997-05-23 | 775 | 73 | 46 | 729
286433 | 533380.9684 | 4607234.0412 | 1997-04-10 | 800 | 82 | 67 | 733
286434 | 537836.227 | 4601614.7674 | 1997-04-16 | 695 | 64 | 7 | 688
286438 | 538918.8887 | 4600676.829 | 1997-05-21 | 692 | 58 | 9 | 683
286439 | 508096.7696 | 4605217.2765 | 1997-05-08 | 765 | 75 | 21 | 744
294524 | 508177 | 4580444 | 1996-09-09 | 701 | 40 | 5 | 706
294526 | 521030.3694 | 4603822.1501 | 1997-05-21 | 813 | 59 | 21 | 792
294527 | 522209.7161 | 4597908.8372 | 1997-05-19 | 766 | 50 | 13 | 753
294528 | 521203.6698 | 4604740.5857 | 1997-05-28 | 826 | 54 | 30 | 796
294529 | 521351.0081 | 4603705.9161 | 1997-06-02 | 819 | 57 | 27 | 792
294530 | 518672.7213 | 4602387.433 | 1997-05-14 | 817 | 39 | 18 | 799
294531 | 513041.4722 | 4612638.4359 | 1997-05-07 | 648 | 37 | 15 | 633
294533 | 512844.3332 | 4611513.6782 | 1997-05-04 | 686 | 50 | 20 | 666
294534 | 518561.1191 | 4612498.3416 | 1997-05-23 | 850 | 140 | 92 | 758
294535 | 519720.1593 | 4612632.4902 | 1997-05-28 | 829 | 122 | 68 | 761
294537 | 517358.0315 | 4614885.5971 | 1997-06-13 | 683 | 75 | -1 | 684
294538 | 515628.5937 | 4610224.0699 | 1997-05-22 | 833 | 185 | 80 | 753
294539 | 519794.5755 | 4610075.3535 | 1997-06-03 | 848 | 97 | 56 | 792
294540 | 517642.1563 | 4611761.145 | 1997-05-27 | 857 | 141 | 90 | 767
294541 | 531936.3632 | 4613559.5779 | 1997-05-19 | 829 | 85 | 46 | 783
294543 | 533544.5781 | 4613458.9597 | 1997-05-15 | 807 | 73 | 30 | 777
294545 | 521204.5889 | 4614552.8835 | 1997-06-05 | 751 | 97 | 40 | 711
294546 | 528534.8953 | 4608670.1435 | 1997-06-02 | 805 | 57 | 57 | 748
294548 | 529881.1841 | 4613506.0178 | 1997-05-29 | 837 | 80 | 52 | 785
294549 | 527524.9692 | 4614374.7512 | 1997-05-13 | 847 | 115 | 60 | 787
294550 | 536057.294 | 4602981.448 | 1997-05-30 | 740 | 56 | 32 | 708
295065 | 517834.5821 | 4584971.2532 | 1997-07-01 | 706 | 38 | 16 | 690
295066 | 521393.1337 | 4590648.9811 | 1997-06-26 | 721 | 55 | 25 | 696
295067 | 524090.2565 | 4601957.2292 | 1997-07-08 | 787 | 41 | 16 | 771
295068 | 530402.996 | 4599589.6647 | 1997-07-02 | 748 | 42 | 13 | 735
295071 | 512249.936 | 4601596.1685 | 1997-06-10 | 818 | 77 | 39 | 779
295072 | 514274.8524 | 4606679.2297 | 1997-06-10 | 800 | 39 | 5 | 795
295073 | 520232.1982 | 4606208.6989 | 1997-06-16 | 830 | 95 | 35 | 795
295074 | 516079.7433 | 4623145.4051 | 1997-06-26 | 621 | 30 | 8 | 613
295075 | 516115.3947 | 4622862.2393 | 1997-07-02 | 621 | 30 | 7 | 614
295077 | 514726.2935 | 4612682.3516 | 1997-06-24 | 695 | 60 | 6 | 689
295079 | 518026.9606 | 4615521.5506 | 1997-06-17 | 670 | 41 | 23 | 647
295080 | 519472.5293 | 4610065.5735 | 1997-06-17 | 843 | 91 | 54 | 789
295081 | 519358.0626 | 4622953.1036 | 1997-06-27 | 672 | 85 | 30 | 642
295082 | 515295.3845 | 4613354.3819 | 1997-06-10 | 719 | 54 | 30 | 689
295083 | 508801.6871 | 4609559.3359 | 1997-06-11 | 667 | 49 | 9 | 658
295084 | 508781 | 4609906 | 1997-06-23 | 653 | 75 | 6 | 659
295085 | 509060.4732 | 4614519.4041 | 1997-07-17 | 646 | 107 | 12 | 634
295086 | 535550.3947 | 4615195.835 | 1997-06-12 | 840 | 110 | 81 | 759
295088 | 532461.5203 | 4613857.6293 | 1997-06-30 | 811 | 53 | 32 | 779
295089 | 531613.5226 | 4614397.3898 | 1997-06-25 | 815 | 75 | 35 | 780
295091 | 537113.5434 | 4618613.4946 | 1997-06-18 | 777 | 51 | 28 | 749
295095 | 534669.4139 | 4619292.4209 | 1997-06-23 | 789 | 54.5 | 23 | 766
295096 | 527759.0042 | 4609440.9326 | 1997-06-30 | 813 | 90 | 43 | 770
295099 | 529878.0332 | 4614630.2895 | 1997-06-18 | 858 | 113 | 80 | 778
295101 | 522545.0324 | 4622305.267 | 1997-07-15 | 673 | 52 | 6 | 667
295103 | 527098.0989 | 4608603.5011 | 1997-06-16 | 809 | 61 | 32 | 777
295104 | 529857.7325 | 4617597.5425 | 1997-06-24 | 818 | 133 | 75 | 743
295105 | 530170.6418 | 4616922.1685 | 1997-07-08 | 838 | 155 | 70 | 768
295106 | 525819.6551 | 4617423.3453 | 1997-06-30 | 755 | 95 | 30 | 725
295109 | 534180.6874 | 4607234.908 | 1997-06-12 | 795 | 94 | 45 | 750
295111 | 538066.5706 | 4600269.9836 | 1997-06-21 | 692 | 51 | 7 | 685
295116 | 506643.6283 | 4585973.8637 | 1997-06-26 | 732 | 53 | 5 | 727
295117 | 510634.56 | 4581053.2872 | 1997-06-06 | 702 | 30 | 6 | 696
295118 | 509266.9491 | 4607280.3784 | 1997-06-24 | 742 | 112 | 30 | 712
295120 | 509118.1736 | 4607380.9442 | 1997-07-09 | 737 | 116 | 42 | 695
298108 | 538444.1061 | 4591769.668 | 1997-11-21 | 690 | 25 | 10 | 680
298109 | 517704.0119 | 4593835.1453 | 1997-11-25 | 755 | 68 | 26 | 729
298113 | 518769.1646 | 4593984.566 | 1997-11-18 | 755 | 50 | 20 | 735
298114 | 512145.6889 | 4592576.7162 | 1997-10-16 | 763 | 45 | 12 | 751
298115 | 517945.4641 | 4583976.8707 | 1997-11-24 | 711 | 45 | 26 | 685
298116 | 518490.5124 | 4584706.7532 | 1997-12-06 | 713 | 45 | 6 | 707
298121 | 513779.0508 | 4591683.7226 | 1997-10-15 | 757 | 48 | 14 | 743
298122 | 515422 | 4580482 | 1997-12-03 | 680 | 38 | 4 | 684
298123 | 521401.6899 | 4590586.2711 | 1997-12-16 | 720 | 60 | 12 | 708
298125 | 509148.7814 | 4571291.0546 | 1997-11-06 | 668 | 30 | 5 | 663
298128 | 522509.3322 | 4598706.5709 | 1997-09-26 | 769 | 45 | 15 | 754
298131 | 521056.7383 | 4603940.1333 | 1997-10-30 | 820 | 59 | 27 | 793
298133 | 530059.5554 | 4601139.943 | 1997-12-16 | 757 | 50 | 11 | 746
298135 | 529165.9417 | 4607240.7407 | 1997-10-01 | 782 | 40 | 7 | 775
298136 | 527274.9152 | 4604758.2547 | 1997-12-10 | 784 | 50 | 10 | 774
298138 | 519115.0231 | 4602469.1922 | 1997-11-21 | 810 | 67 | 18 | 792
298139 | 519233.0277 | 4602025.1211 | 1997-12-13 | 809 | 61 | 16 | 793
298142 | 515299.7679 | 4605035.2401 | 1997-10-21 | 850 | 83 | 51 | 799
298143 | 518489.6436 | 4602700.0884 | 1997-12-18 | 821 | 76 | 18 | 803
298144 | 517031 | 4607394 | 1997-12-04 | 802 | 100 | 59 | 861
298146 | 520343.2248 | 4606336.3655 | 1997-09-11 | 848 | 98 | 50 | 798
298150 | 511742.8047 | 4603428.0533 | 1997-11-25 | 843 | 83 | 57 | 786
298151 | 511826.9201 | 4603267.246 | 1997-11-18 | 832 | 83 | 44 | 788
298152 | 512634.2919 | 4603866.6936 | 1997-10-23 | 848 | 105 | 30 | 818
298153 | 512071.1484 | 4602616.3639 | 1997-11-18 | 825 | 82 | 38 | 787
298154 | 514940.6542 | 4596648.988 | 1997-11-28 | 779 | 50 | 15 | 764
298155 | 511087.0303 | 4599898.0719 | 1997-12-01 | 799 | 80 | 18 | 781
298156 | 517615.3766 | 4596201.059 | 1997-12-11 | 761 | 60 | 17 | 744
298157 | 516535.9818 | 4611995.3617 | 1997-11-05 | 765 | 69 | 48 | 717
298159 | 518782.7856 | 4612803.9973 | 1997-01-23 | 823 | 105 | 60 | 763
298160 | 518536.0202 | 4614358.6406 | 1997-08-18 | 740 | 35 | 10 | 730
298165 | 516438.6361 | 4613588.9768 | 1997-11-25 | 759 | 82 | 40 | 719
298166 | 515322.2052 | 4611277.3538 | 1996-04-15 | 762 | 95 | 60 | 702
298169 | 520000.3654 | 4607821.0015 | 1997-11-19 | 809 | 103 | 30 | 779
298170 | 511742.5225 | 4615612.3365 | 1997-07-24 | 631 | 32 | 11 | 620
298171 | 518617.2912 | 4608828.8555 | 1997-10-28 | 830 | 85 | 35 | 795
298173 | 512466.7076 | 4611572.2967 | 1997-09-18 | 674 | 50 | 10 | 664
298174 | 511330.338 | 4607326.855 | 1997-11-25 | 814 | 84 | 47 | 767
298297 | 511500.3807 | 4615804.2971 | 1997-12-08 | 630 | 25 | 6 | 624
298298 | 512462.8971 | 4609912.2434 | NA | 736 | 92 | 30 | 706
298299 | 511735.7318 | 4611700.1192 | 1997-10-21 | 659 | 58 | 6 | 653
298300 | 512634.953 | 4612709.6476 | 1997-09-07 | 654 | 70 | 5 | 649
298302 | 514653.9038 | 4613890.3695 | 1997-10-24 | 656 | 79 | -1 | 657
298303 | 513354.9848 | 4611101.1762 | 1997-10-23 | 709 | 52 | 15 | 694
298304 | 515363.2784 | 4611384.9926 | 1997-10-22 | 772 | 130 | 55 | 717
298306 | 515315.7139 | 4611467.3197 | 1997-01-24 | 757 | 85 | 45 | 712
298308 | 512645.762 | 4614236.5412 | 1997-07-03 | 631 | 73 | 20 | 611
298310 | 512778.6822 | 4612090.8157 | 1997-09-11 | 665 | 45 | 10 | 655
298311 | 511589.6661 | 4609413.2829 | 1997-09-25 | 738 | 65 | 20 | 718
298312 | 512378.7061 | 4611570.7699 | 1997-07-30 | 672 | 52 | 20 | 652
298313 | 514092.7502 | 4620986.61 | 1997-10-28 | 631 | 42 | 13 | 618
298315 | 512048.8391 | 4615906.6462 | 1997-03-02 | 632 | 31 | 15 | 617
298316 | 513525.7246 | 4612593.7117 | 1997-10-01 | 658 | 45 | 6 | 652
298317 | 512377.3146 | 4620150.0086 | 1997-12-04 | 628 | 42 | 13 | 615
298319 | 512634.3692 | 4619573.1296 | 1997-02-18 | 621 | 64 | 10 | 611
298320 | 514149.9097 | 4621307.5979 | 1997-03-21 | 623 | 32 | 5 | 618
298321 | 511636.2646 | 4616735.2498 | 1997-07-21 | 626 | 32 | 10 | 616
298334 | 537353.5093 | 4620719.5688 | 1997-11-20 | 817 | 139 | 74 | 743
298335 | 538829.7755 | 4620182.2105 | 1997-09-25 | 808 | 147 | 69 | 739
298337 | 539463.5903 | 4615994.433 | 1997-10-22 | 798 | 106 | 45 | 753
298341 | 532957.8253 | 4613104.3169 | 1997-09-22 | 825 | 103 | 5 | 820
298342 | 534492.3081 | 4614839.8111 | 1997-12-17 | 817 | 78 | 21 | 796
298344 | 531682.6335 | 4613441.5376 | 1997-09-25 | 821 | 72 | 37 | 784
298345 | 531644.9499 | 4614035.6065 | 1997-10-07 | 812 | 75 | 32 | 780
298346 | 532291.8215 | 4609725.1123 | 1997-10-31 | 799 | 80 | 41 | 758
298347 | 532306.7571 | 4613399.8775 | 1997-11-20 | 816 | 40 | 12 | 804
298348 | 518308.2523 | 4617471.747 | 1997-05-28 | 652 | 85 | 20 | 632
298357 | 530239.6527 | 4599589.1185 | 1997-09-29 | 750 | 46 | 20 | 730
298358 | 528228.2188 | 4597913.7063 | 1997-11-14 | 742 | 45 | 12 | 730
298359 | 535940.4978 | 4608416.9716 | 1997-10-29 | 797 | 105 | 50 | 747
298360 | 536405.7831 | 4615089.979 | 1997-10-11 | 839 | 117 | 65 | 774
298362 | 537791.4337 | 4614864.9405 | 1997-10-16 | 822 | 118 | 54 | 768
298363 | 537530.3459 | 4613609.3744 | 1997-11-04 | 779 | 92 | 15 | 764
298364 | 538608.0507 | 4612664.1809 | 1997-09-02 | 786 | 85 | 40 | 746
298365 | 524704.1079 | 4616335.7075 | 1997-11-19 | 797 | 127 | 90 | 707
298369 | 526855.3858 | 4622421.5779 | 1997-07-29 | 659 | 53 | 18 | 641
298370 | 529777.7582 | 4616152.1379 | 1997-12-05 | 853 | 118 | 80 | 773
298371 | 527773.346 | 4619109.3373 | 1997-09-30 | 746 | 130 | 70 | 676
298372 | 529684.5647 | 4619921.8859 | 1997-11-12 | 777 | 86 | 22 | 755
298373 | 526223.2395 | 4619206.723 | 1997-11-10 | 684 | 107 | 15 | 669
298378 | 527239.6129 | 4609592.3827 | 1997-11-10 | 808 | 89 | 32 | 776
298379 | 529098.5063 | 4612778.0389 | 1997-10-30 | 828 | 80 | 58 | 770
298380 | 530493.0454 | 4613282.9374 | 1997-10-23 | 826 | 85 | 46 | 780
298381 | 529869.8304 | 4615045.4948 | 1997-09-16 | 844 | 105 | 66 | 778
298382 | 526206.2331 | 4614012.0805 | 1997-10-15 | 793 | 60 | 23 | 770
298383 | 528724.8532 | 4608677.1353 | 1997-10-27 | 792 | 115 | 43 | 749
298384 | 533208.5213 | 4608038.0302 | 1997-10-09 | 800 | 93 | 55 | 745
298390 | 536093.9814 | 4604591.0372 | 1997-10-24 | 759 | 91 | 44 | 715
298391 | 537119.0982 | 4601059.5979 | 1997-12-19 | 710 | 42 | 15 | 695
298394 | 535603.4513 | 4604673.8159 | 1997-11-11 | 765 | 70 | 42 | 723
298395 | 532436.5132 | 4599726.9542 | 1997-10-08 | 735 | 38 | 20 | 715
298397 | 507860.3016 | 4591841.4759 | 1997-11-15 | 761 | 50 | 8 | 753
298398 | 510532.836 | 4581020.8321 | 1997-09-24 | 702 | 42 | 9 | 693
298399 | 515504.6088 | 4606971.5296 | 1997-11-25 | 852 | 140 | 52 | 800
298400 | 506131.5284 | 4606900.3405 | 1987-09-12 | 687 | 146 | 16 | 671
298776 | 536182.8598 | 4608557.5607 | 1997-12-11 | 791 | 91 | 48 | 743
298777 | 516838.7812 | 4596680.42 | 1997-12-30 | 773 | 50 | 24 | 749
298781 | 533420.9564 | 4611894.8769 | 1997-12-27 | 807 | 83 | 14 | 793
298782 | 516377.4811 | 4596439.7986 | 1997-12-31 | 765 | 65 | 17 | 748
298787 | 516824.5085 | 4605233.8199 | 1997-12-29 | 840 | 86 | 21 | 819
298792 | 518490.1869 | 4602666.3254 | 1997-12-29 | 821 | 70 | 12 | 809
298796 | 515324.3305 | 4605784.8251 | 1997-12-29 | 855 | 105 | 53 | 802
298797 | 530558.1283 | 4604455.5192 | 1997-12-18 | 775 | 62 | 34 | 741
298802 | 531623.2398 | 4602389.4096 | 1997-12-08 | 750 | 54 | 18 | 732
298806 | 519097.1733 | 4601753.422 | 1997-12-20 | 802 | 58 | 12 | 790
298807 | 532924.0457 | 4600560.385 | 1997-12-02 | 737 | 38 | 22 | 715
298811 | 523821.2463 | 4601958.8111 | 1997-12-08 | 789 | 67 | 17 | 772
298816 | 520444.4672 | 4607596.2558 | 1997-12-22 | 809 | 74 | 10 | 799
298817 | 519832.9729 | 4593965.2459 | 1997-12-18 | 744 | 44 | 16 | 728
298827 | 523650.5867 | 4606227.6457 | 1997-12-31 | 804 | 50 | 14 | 790
298847 | 531886.0779 | 4613790.9854 | 1997-12-03 | 818 | 72 | 36 | 782
298867 | 520292.1558 | 4607692.446 | 1997-12-23 | 813 | 84 | 19 | 794
298872 | 518620.2985 | 4608958.1195 | 1997-12-22 | 822 | 86 | 29 | 793
298882 | 520456.6419 | 4608348.7916 | 1997-12-27 | 804 | 50 | 8 | 796
300120 | 519547.7288 | 4584524.5505 | 1997-07-02 | 689 | 65 | 7 | 682
300121 | 524000.6997 | 4601477.3382 | 1997-07-15 | 782 | 43 | 11 | 771
300122 | 521021.822 | 4603969.5297 | 1997-07-29 | 821 | 65 | 27 | 794
300124 | 511088.2571 | 4599426.3737 | 1997-06-26 | 795 | 51 | 13 | 782
300127 | 517112.1005 | 4614691.9874 | 1996-07-22 | 681 | 96 | -1 | 682
300128 | 518485.716 | 4618342.044 | 1997-07-29 | 668 | 43 | 19 | 649
300130 | 511924.2456 | 4616221.2171 | NA | 629 | 30 | 12 | 617
300131 | 516597.288 | 4612306.5593 | 1997-07-24 | 810 | 122 | 100 | 710
300133 | 532387.46 | 4611068.3153 | 1997-06-25 | 806 | 75 | 30 | 776
300134 | 537772.4086 | 4614489.6122 | 1997-07-31 | 804 | 99 | 40 | 764
300135 | 538146.1749 | 4611805.9134 | 1997-07-31 | 841 | 134 | 90 | 751
300141 | 529834.5522 | 4613506.6083 | 1997-07-15 | 835 | 80 | 51 | 784
300144 | 526327.9976 | 4619203.9891 | 1997-07-30 | 691 | 105 | 16 | 675
300147 | 537062.9781 | 4601053.4455 | 1997-07-30 | 710 | 40 | 20 | 690
300148 | 508705.9911 | 4602417.113 | 1997-07-03 | 831 | 120 | 80 | 751
300150 | 527823.1213 | 4606197.425 | 1997-08-06 | 795 | 65 | 20 | 775
300151 | 512214.1736 | 4610006.4496 | 1997-08-05 | 726 | 73 | 12 | 714
300153 | 513514.9913 | 4612897.9802 | 1997-07-28 | 654 | 35 | 8 | 646
300154 | 514890.9232 | 4613256.5842 | 1997-07-29 | 730 | 97 | 40 | 690
300155 | 514788.3714 | 4613417.2783 | 1997-07-29 | 690 | 52 | 15 | 675
300156 | 520347.178 | 4608709.5989 | 1997-07-23 | 822 | 90 | 10 | 812
300158 | 535398.9491 | 4611010.4266 | 1997-07-21 | 799 | 89 | 43 | 756
300159 | 537877.3924 | 4614118.8165 | 1997-08-08 | 796 | 63 | 38 | 758
300161 | 537869.3733 | 4619302.0683 | 1997-08-04 | 786 | 65 | 30 | 756
300162 | 523353.8544 | 4611512.4978 | 1997-07-21 | 855 | 105 | 70 | 785
300163 | 521267.4249 | 4621178.6024 | 1997-06-20 | 671 | 49 | 3 | 668
301606 | 530640.1288 | 4601283.2379 | 1997-09-08 | 746 | 59 | 10 | 736
301607 | 526812.7908 | 4601116.6169 | 1997-08-28 | 760 | 49 | 15 | 745
301608 | 530073.1955 | 4604289.5702 | 1997-08-13 | 774 | 55 | 27 | 747
301609 | 530620.2921 | 4604457.1775 | 1997-08-14 | 773 | 51 | 28 | 745
301611 | 526748.7567 | 4603224.5428 | 1997-08-28 | 778 | 48 | 17 | 761
301612 | 521500.2591 | 4604409.4025 | 1997-08-19 | 814 | 75 | 35 | 779
301613 | 525942.8598 | 4599695.8791 | 1997-08-20 | 760 | 55 | 20 | 740
301615 | 514917.7409 | 4596518.5152 | 1997-08-22 | 774 | 52 | 14 | 760
301617 | 512058 | 4594899 | 1997-08-26 | 769 | 45 | 8 | 777
301618 | 520060.2082 | 4605944.4112 | 1997-09-05 | 836 | 92 | 40 | 796
301620 | 512109.3136 | 4612712.2307 | 1997-09-24 | 652 | 40 | 8 | 644
301621 | 513606.5095 | 4613668.0735 | 1997-09-05 | 647 | 45 | 20 | 627
301622 | 513559.7043 | 4611888.7341 | 1997-08-26 | 699 | 72 | 22 | 677
301623 | 513836.9697 | 4612501.9521 | 1997-09-11 | 667 | 75 | 15 | 652
301624 | 516221.2874 | 4608687.882 | 1997-08-07 | 878 | 130 | 63 | 815
301625 | 513192.8435 | 4613548.3228 | 1997-08-05 | 642 | 64 | -1 | 643
301626 | 518480.0949 | 4613454.4908 | 1997-10-01 | 762 | 62 | 17 | 745
301627 | 512479.0128 | 4609748.3411 | 1997-09-15 | 744 | 75 | 25 | 719
301631 | 519665.6104 | 4609306.2847 | 1997-08-27 | 834 | 68 | 32 | 802
301632 | 515483.3219 | 4611154.3497 | 1997-08-26 | 783 | 70 | 55 | 728
301634 | 515302.1259 | 4614052.379 | 1997-08-22 | 675 | 72 | -1 | 676
301635 | 516488.1845 | 4617982.4621 | 1997-09-07 | 669 | 129 | 32 | 637
301636 | 520143.5376 | 4616411.9823 | 1997-09-11 | 669 | 31 | 10 | 659
301637 | 516206.3346 | 4622367.9564 | NA | 628 | 35 | 15 | 613
301638 | 517274 | 4620127 | 1997-02-23 | 650 | 25 | 5 | 655
301643 | 517194.2819 | 4608341.9955 | 1997-08-21 | 850 | 85 | 50 | 800
301644 | 507267.3021 | 4612775.2415 | 1997-08-25 | 671 | 107 | 40 | 631
301646 | 506624.8014 | 4615021.402 | 1997-08-14 | 628 | 94 | -1 | 629
301649 | 532390.0625 | 4610097.863 | 1997-08-27 | 808 | 73 | 49 | 759
301651 | 538744.5266 | 4617909.1132 | 1997-09-08 | 774 | 55 | 14 | 760
301652 | 527447.0078 | 4614534.1994 | 1997-08-30 | 842 | 125 | 67 | 775
301654 | 538350.8447 | 4617403.1322 | 1997-08-19 | 807 | 85 | 39 | 768
301655 | 532467.7599 | 4620922.0537 | 1997-08-25 | 738 | 51 | 12 | 726
301658 | 531205.5312 | 4623015.9559 | 1997-08-29 | 703 | 120 | 70 | 633
301660 | 524206.2529 | 4619230.7104 | 1997-10-10 | 656 | 62 | -1 | 657
301664 | 527188.2677 | 4609413.4346 | 1997-09-05 | 804 | 85 | 25 | 779
301666 | 527110.8573 | 4622330.6219 | 1997-07-30 | 650 | 65 | 1 | 649
301669 | 537525.9855 | 4600645.2151 | 1997-09-04 | 695 | 35 | 15 | 680
301670 | 532779.9203 | 4602089.4195 | 1997-09-08 | 745 | 59 | 17 | 728
301671 | 539047.9738 | 4600529.9948 | 1997-10-02 | 691 | 30 | 10 | 681
304681 | 524851.8293 | 4596815.2977 | NA | 730 | 48 | 15 | 715
304682 | 521303.0308 | 4601908.5335 | 1998-01-24 | 792 | 50 | 8 | 784
304683 | 530352.0095 | 4599589.4793 | 1998-01-21 | 749 | 55 | 19 | 730
304688 | 520281.2051 | 4621033.4047 | 1997-12-11 | 668 | 53 | 20 | 648
304689 | 513338.4654 | 4615778.0991 | 1998-01-02 | 632 | 93 | 15 | 617
304691 | 508090.5958 | 4611053.1881 | 1998-02-06 | 676 | 78 | 15 | 661
304692 | 514962.1481 | 4612101.1627 | 1998-01-08 | 735 | 80 | 15 | 720
304694 | 510842.3866 | 4607327.5639 | 1998-01-08 | 809 | 103 | 46 | 763
304695 | 515921.4898 | 4608012.0266 | 1998-01-20 | 859 | 100 | 58 | 801
304696 | 511627.5172 | 4616606.7611 | 1998-01-12 | 626 | 93 | 57 | 569
304697 | 516465.34 | 4615284.835 | 1998-01-30 | 650 | 47 | 8 | 642
304701 | 519844.8427 | 4613145.1226 | 1997-12-16 | 822 | 178 | 100 | 722
304702 | 516109.6217 | 4613465.9299 | 1998-01-09 | 779 | 150 | 80 | 699
304703 | 535482.8843 | 4615128.6985 | 1997-11-07 | 837 | 75 | 55 | 782
304704 | 534286.7382 | 4611095.7599 | 1997-07-22 | 810 | 70 | 43 | 767
304706 | 530117.2772 | 4620672.6398 | 1997-04-29 | 714 | 110 | 5 | 709
304710 | 530623.2929 | 4611798.543 | 1998-01-15 | 816 | 85 | 52 | 764
304711 | 527196.2437 | 4609576.6327 | 1998-01-07 | 810 | 86 | 34 | 776
304712 | 525711.2528 | 4615788.3326 | 1998-01-02 | 838 | 126 | 92 | 746
304713 | 528746.2367 | 4609393.4924 | 1998-01-29 | 802 | 93 | 49 | 753
304715 | 536396.2578 | 4605508.7334 | 1998-01-28 | 767 | 70 | 49 | 718
304716 | 531997.4926 | 4606740.7089 | 1998-01-19 | 746 | 55 | 17 | 729
304717 | 531985.6581 | 4606544.4957 | 1998-01-12 | 741 | 50 | 10 | 731
305728 | 533057.5811 | 4600717.726 | 06/29/1993 | 738 | 75 | 13 | 725
305957 | 516374.5565 | 4614275.7398 | 1998-03-25 | 701 | 94 | -1 | 702
305958 | 518707.4244 | 4612958.6505 | 1998-03-31 | 798 | 100 | 50 | 748
305959 | 512678.1117 | 4620396.12 | 1998-03-18 | 624 | 36 | 13 | 611
305960 | 519958.7332 | 4609420.7133 | 1998-02-23 | 841 | 107 | 47 | 794
305968 | 512212.9925 | 4615981.8612 | 1998-03-06 | 629 | 115 | 5 | 624
305969 | 526424.4612 | 4615737.0828 | 1998-02-20 | 897 | 200 | 148 | 749
305970 | 536187.2972 | 4611856.2463 | 1998-02-26 | 812 | 83 | 48 | 764
305973 | 531474.9201 | 4612374.2426 | 1998-02-12 | 815 | 85 | 53 | 762
305976 | 531334.7508 | 4618804.5268 | 1998-02-25 | 822 | 200 | 82 | 740
305977 | 520000.9129 | 4613813.0453 | 1998-02-24 | 752 | 63 | 14 | 738
305978 | 527150.1547 | 4620734.2321 | 1998-04-10 | 660 | 50 | 20 | 640
305980 | 524865.6917 | 4617166.1342 | 1998-03-27 | 747 | 76 | 25 | 722
306485 | 515798.6062 | 4588470.1861 | 1998-01-19 | 732 | 97 | 10 | 722
306488 | 515994 | 4622717 | 1998-03-03 | 606 | 42 | 15 | 621
306489 | 512466.0247 | 4620275.9881 | 1998-02-16 | 631 | 47 | 22 | 609
306490 | 512239.6387 | 4610037.1102 | 1998-02-26 | 724 | 53 | 20 | 704
306491 | 512659.4825 | 4608531.8497 | 1998-02-05 | 845 | 143 | 60 | 785
306492 | 518399.7869 | 4611697.4365 | 1998-02-10 | 882 | 158 | 90 | 792
306494 | 528175.179 | 4614240.0811 | 1993-12-15 | 846 | 122 | 75 | 771
308921 | 513851 | 4585902 | 1998-04-15 | 722 | 46 | 3 | 725
308922 | 523507.6336 | 4600312.8076 | 1998-04-24 | 775 | 45 | 12 | 763
308924 | 516763.5389 | 4599088.5365 | 1998-04-12 | 785 | 50 | 12 | 773
308929 | 514371.7431 | 4613340.7932 | 1998-05-11 | 663 | 35 | 3 | 660
308930 | 520881.2914 | 4609739.5093 | 1998-05-18 | 801 | 70 | 10 | 791
308931 | 513677.6533 | 4613663.9798 | 1998-04-20 | 649 | 49 | 15 | 634
308934 | 535163.6937 | 4615112.4841 | 1998-04-20 | 845 | 105 | 70 | 775
308936 | 538697.6941 | 4618804.5464 | 1998-04-10 | 775 | 66 | 20 | 755
308937 | 529853.4542 | 4617864.6446 | 1998-05-04 | 794 | 91 | 47 | 747
308939 | 527571.1418 | 4619727.8565 | 1998-04-30 | 704 | 60 | 30 | 674
308940 | 528169.9419 | 4617780.4496 | 1998-05-09 | 823 | 120 | 80 | 743
308941 | 530418.7072 | 4613276.0594 | 1998-05-18 | 829 | 88 | 50 | 779
308943 | 530360.7464 | 4613297.9128 | 1998-04-21 | 833 | 80 | 50 | 783
308944 | 526246.6945 | 4614061.4343 | 1998-05-06 | 795 | 60 | 25 | 770
308946 | 538195.4777 | 4599139.5807 | 1998-04-12 | 692 | 51 | 5 | 687
308947 | 507412.791 | 4607895.9703 | 1998-04-16 | 685 | 65 | 13 | 672
308948 | 507176.2825 | 4605570.8685 | 1998-04-03 | 733 | 95 | 40 | 693
309299 | 528901.5173 | 4609916.6063 | 1998-06-03 | 766 | 50 | 8 | 758
309304 | 515883.8889 | 4618802.1701 | 1998-05-20 | 649 | 38 | 5 | 644
309306 | 533465 | 4606204 | 1998-05-22 | 702 | 70 | 20 | 722
309307 | 525025.6751 | 4612571.5264 | 1998-05-28 | 842 | 105 | 60 | 782
309311 | 514710.8337 | 4612093.0786 | 1998-05-19 | 742 | 93 | 21 | 721
309312 | 512452.4744 | 4609235.1511 | 1998-06-01 | 787 | 112 | 50 | 737
309313 | 516567.2801 | 4612906.9151 | 1998-05-12 | 823 | 157 | 100 | 723
309314 | 514602.6368 | 4612212.7102 | 1998-05-19 | 727 | 82 | 15 | 712
309315 | 514872.5898 | 4610848.4635 | 1998-05-21 | 797 | 142 | 70 | 727
309316 | 527854.7247 | 4619197.1304 | 1998-06-05 | 752 | 125 | 52 | 700
309317 | 505976.9422 | 4615990.9808 | 1998-06-04 | 635 | 102 | 2 | 633
309319 | 519834.3598 | 4616271.3969 | 1998-05-19 | 674 | 44 | 10 | 664
310076 | 522922.5219 | 4602342.6199 | 05/20/1977 | 797 | 150 | 18 | 779
311065 | 527030.4829 | 4606077.26 | 1998-07-15 | 793 | 115 | 18 | 775
311067 | 513806.6976 | 4589360.9948 | 1998-05-28 | 744 | 110 | 6 | 738
311072 | 517169.6305 | 4579708.1991 | 1998-07-20 | 672 | 30 | 7 | 665
311073 | 538718 | 4589001 | 1998-06-04 | 683 | 58 | 11 | 694
311077 | 528064.6494 | 4587622.4611 | 1998-08-24 | 685 | 39 | 8 | 677
311078 | 509158 | 4569824 | 1998-07-15 | 664 | 32 | 3 | 667
311080 | 530091.1741 | 4602025.4433 | 1998-07-14 | 750 | 50 | 14 | 736
311082 | 530524.0212 | 4601295.3394 | 1998-06-18 | 749 | 67 | 15 | 734
311083 | 529352.4393 | 4598018.4827 | 1998-07-28 | 743 | 65 | 15 | 728
311084 | 521215.4756 | 4604809.1626 | 1998-06-26 | 829 | 60 | 30 | 799
311087 | 530111.8951 | 4604442.4036 | 1998-07-20 | 775 | 62 | 29 | 746
311089 | 528746.8253 | 4599545.0352 | 1998-06-15 | 752 | 56 | 17 | 735
311092 | 526970.5205 | 4607291.7562 | 1998-07-20 | 795 | 61 | 15 | 780
311095 | 513266.6481 | 4600211.2239 | 1998-08-11 | 805 | 58 | 21 | 784
311096 | 512795.5521 | 4605407.9061 | 1998-07-27 | 847 | 105 | 59 | 788
311098 | 515770.3973 | 4606889.4885 | 1998-08-12 | 832 | 140 | 32 | 800
311099 | 520195.0549 | 4606298.2977 | 1998-06-16 | 838 | 89 | 39 | 799
311101 | 518594.5453 | 4606598.1268 | 1998-06-10 | 824 | 84 | 20 | 804
311105 | 515633.3955 | 4606799.293 | 1998-08-12 | 848 | 140 | 47 | 801
311106 | 520210.9187 | 4610992.3019 | 1998-06-12 | 856 | 142 | 50 | 806
311111 | 512666.6042 | 4615227.0998 | 1998-06-05 | 632 | 52 | 21 | 611
311115 | 517515.7848 | 4611941.5389 | 1998-06-24 | 854 | 160 | 70 | 784
311117 | 518554.3763 | 4616539.9348 | 1998-08-04 | 665 | 60 | 15 | 650
311118 | 514826.6808 | 4613849.9044 | 1998-07-27 | 668 | 35 | 9 | 659
311120 | 514427.6742 | 4613283.5643 | NA | 668 | 37 | 15 | 653
311121 | 511953.4092 | 4614251.4377 | 1998-08-13 | 647 | 142 | 20 | 627
311122 | 512374.8839 | 4608293.6757 | 1998-07-13 | 831 | 95 | 51 | 780
311128 | 511737.9313 | 4616219.0987 | NA | 629 | 32 | 12 | 617
311129 | 513381.8168 | 4608409.8646 | 1998-06-09 | 915 | 187 | 150 | 765
311130 | 511779.9867 | 4615722.4767 | 1998-07-29 | 633 | 32 | 12 | 621
311131 | 517944.4342 | 4609255.0875 | 1998-08-10 | 862 | 156 | 69 | 793
311137 | 539071.2405 | 4618020.6079 | 1998-08-12 | 769 | 85 | 13 | 756
311138 | 535307.0154 | 4613619.2545 | 1998-07-10 | 813 | 127 | 45 | 768
311139 | 536062.3693 | 4613415.8919 | 1998-07-01 | 850 | 129 | 80 | 770
311140 | 534859.4228 | 4608439.003 | 1998-08-06 | 795 | 84 | 67 | 728
311141 | 536199.146 | 4615762.3973 | 1998-08-17 | 848 | 117 | 70 | 778
311145 | 533533.2719 | 4619194.3116 | 1998-07-14 | 804 | 87 | 41 | 763
311147 | 538487.7851 | 4619158.4984 | 1998-05-08 | 785 | 90 | 28 | 757
311151 | 530684.487 | 4611269.7357 | 1998-07-10 | 815 | 123 | 50 | 765
311152 | 530681.1699 | 4610914.5773 | 1998-06-01 | 798 | 117 | 43 | 755
311153 | 533223.9851 | 4622323.0831 | 1998-08-14 | 727 | 82 | 45 | 682
311154 | 534077.3148 | 4619395.5 | 1998-07-29 | 783 | 65 | 27 | 756
311157 | 523371.7656 | 4609651.2049 | 1998-07-27 | 830 | 90 | 40 | 790
311162 | 528127.116 | 4620252.2732 | 1998-07-10 | 701 | 55 | 20 | 681
311163 | 528885.7211 | 4622225.8759 | 1998-08-05 | 647 | 48 | 3 | 644
311164 | 530874.1843 | 4611738.3501 | 1998-08-06 | 827 | 95 | 62 | 765
311166 | 526158.6881 | 4612589.4768 | 1998-07-24 | 834 | 90 | 50 | 784
311167 | 527815.2162 | 4612315.9386 | 1998-08-03 | 805 | 80 | 34 | 771
311168 | 527795.5311 | 4608931.1096 | 1998-07-13 | 809 | 65 | 30 | 779
311169 | 525221.4293 | 4614154.8436 | 1998-08-03 | 806 | 79 | 39 | 767
311170 | 526406.2119 | 4613921.0446 | 1990-06-26 | 793 | 64 | 20 | 773
311172 | 526322.8464 | 4613940.0006 | 1998-06-12 | 793 | 58 | 21 | 772
311173 | 526355.2503 | 4613943.5341 | 1998-06-12 | 793 | 57 | 20 | 773
311175 | 530703.7352 | 4609931.2293 | 1998-06-09 | 781 | 74 | 26 | 755
311176 | 525610.5461 | 4609424.6208 | 1998-08-19 | 803 | 65 | 34 | 769
311177 | 526805.6 | 4608516.1678 | 1998-08-12 | 808 | 86 | 25 | 783
311182 | 527248.4488 | 4609214.0926 | 1998-06-08 | 808 | 95 | 30 | 778
311183 | 524186.1474 | 4610272.9312 | 1998-07-10 | 822 | 79 | 30 | 792
311184 | 539000.7156 | 4607509.5126 | 1998-07-07 | 737 | 50 | 10 | 727
311185 | 533812.1304 | 4600021.5027 | 1998-08-05 | 731 | 43 | 23 | 708
311187 | 537225.9441 | 4601111.5536 | 1998-08-21 | 708 | 47 | 22 | 686
311188 | 532432.0343 | 4607002.4237 | 1998-08-13 | 741 | 50 | 9 | 732
311189 | 508210.8395 | 4582392.4104 | 1998-07-15 | 714 | 35 | 7 | 707
311192 | 506189.2948 | 4605431.2161 | 1998-06-17 | 691 | 97 | 20 | 671
311194 | 506275.7345 | 4600878.6183 | 1998-06-01 | 800 | 105 | 40 | 760
316362 | 530207.4953 | 4601211.6029 | 1998-09-14 | 749 | 65 | 15 | 734
316365 | 526971.3323 | 4607331.0601 | 1998-09-18 | 794 | 55 | 16 | 778
316366 | 513530.4117 | 4606247.7243 | 1998-09-18 | 863 | 127 | 70 | 793
316367 | 520195.0422 | 4607792.849 | 1998-09-03 | 812 | 90 | 16 | 796
316370 | 517107.0025 | 4597014.0055 | 1998-09-09 | 775 | 55 | 15 | 760
316371 | 515593.2865 | 4606793.1253 | 1998-09-25 | 849 | 110 | 50 | 799
316372 | 520817.4306 | 4608432.7685 | 1998-08-20 | 805 | 84 | 8 | 797
316375 | 516517.5309 | 4613650.7308 | NA | 754 | 73 | 25 | 729
316376 | 516448.0726 | 4612706.9235 | 1998-08-28 | 831 | 185 | 114 | 717
316377 | 516077 | 4622923 | 1998-09-10 | 609 | 42 | 12 | 621
316380 | 514686.9222 | 4613197.4968 | 1998-09-02 | 696 | 65 | 30 | 666
316381 | 512568.9514 | 4608551.6718 | 1998-08-21 | 834 | 127 | 65 | 769
316382 | 514840.3985 | 4613220.4666 | 1998-09-09 | 728 | 98 | 40 | 688
316383 | 513432.3869 | 4614509.7539 | 1998-09-26 | 635 | 41 | 17 | 618
316384 | 520146.1998 | 4609119.458 | 1998-09-17 | 838 | 95 | 42 | 796
316385 | 516822.8249 | 4608837.3778 | 1998-09-15 | 859 | 142 | 42 | 817
316386 | 519180.2882 | 4611692.3647 | 1998-09-01 | 903 | 180 | 129 | 774
316387 | 531811.3144 | 4613588.7935 | 1998-09-18 | 833 | 84 | 57 | 776
316388 | 536625.0049 | 4615006.1935 | 1998-09-04 | 837 | 117 | 60 | 777
316389 | 536661.5872 | 4615037.5234 | 1998-09-04 | 837 | 125 | 65 | 772
316393 | 525751.4967 | 4610971.6845 | 1998-09-08 | 824 | 80 | 45 | 779
316394 | 525959.3791 | 4610981.4439 | 1998-09-08 | 816 | 79 | 44 | 772
316395 | 530346.2491 | 4613196.7158 | 1998-09-02 | 829 | 79 | 45 | 784
316397 | 523909.981 | 4622320.9588 | 1998-09-25 | 673 | 62 | 15 | 658
316398 | 524911.873 | 4616766.0439 | 1999-08-31 | 822 | 152 | 100 | 722
316399 | 527105.0777 | 4619621.7493 | 1998-08-28 | 706 | 60 | 22 | 684
316400 | 532814.0667 | 4604529.3483 | 1998-08-31 | 754 | 57 | 30 | 724
316402 | 536357.6005 | 4602549.9043 | 1998-08-27 | 732 | 57 | 33 | 699
316403 | 538855.1463 | 4600595.8957 | 1998-08-25 | 691 | 70 | 10 | 681
316405 | 507661.2785 | 4606213.4907 | 1998-09-22 | 705 | 67 | 30 | 675
316407 | 508735.5206 | 4596888.8221 | 1998-09-09 | 794 | 48 | 13 | 781
319941 | 541044 | 4609450 | 1998-10-06 | 727 | 40 | 8 | 735
319942 | 527443.7391 | 4615457.8045 | 1998-10-13 | 893 | 173 | 137 | 756
319943 | 528051.864 | 4597984.4664 | 1998-10-15 | 744 | 54 | 19 | 725
319944 | 521386.5712 | 4604062.7337 | 1998-09-25 | 813 | 57 | 25 | 788
319946 | 522409.3906 | 4598699.2207 | 1998-10-07 | 770 | 45 | 16 | 754
319947 | 530687.811 | 4610859.7729 | 1998-10-14 | 790 | 63 | 31 | 759
319948 | 537109.4121 | 4615131.2232 | 1998-10-01 | 823 | 105 | 60 | 763
319949 | 530148.0587 | 4604442.7129 | 1998-09-21 | 775 | 58 | 28 | 747
319951 | 534663.8624 | 4608628.1222 | 1998-10-09 | 793 | 88 | 45 | 748
319953 | 527103.4095 | 4617583.5111 | 1998-10-02 | 785 | 114 | 40 | 745
320074 | 518557.4559 | 4606035.585 | 10/17/1985 | 841 | 85 | 20 | 821
320078 | 518608.4548 | 4606121.5867 | 06/12/1981 | 833 | 80 | 70 | 763
320079 | 517998.478 | 4604368.5598 | 08/02/1977 | 822 | 58 | 26 | 796
320080 | 519496.4501 | 4606604.6082 | 07/15/1985 | 842 | 81 | 40 | 802
320081 | 520116.4545 | 4606396.6183 | 12/12/1978 | 834 | 59 | 46 | 788
320082 | 515950.4414 | 4606609.5394 | 06/23/1978 | 860 | 80 | 65 | 795
320083 | 520030.5213 | 4601707.5728 | 10/18/1978 | 797 | 25 | 8 | 789
320084 | 516875.4799 | 4604023.5359 | 10/14/1980 | 826 | 50 | 34 | 792
320085 | 519314.5253 | 4601280.5562 | 07/30/1973 | 807 | 43 | 18 | 789
320086 | 519304.505 | 4602707.569 | 09/12/1983 | 806 | 49 | 15 | 791
320087 | 518847.5075 | 4602443.5584 | 05/22/1979 | 812 | 45 | 20 | 792
320088 | 519990.5056 | 4602799.5823 | 07/16/1982 | 813 | 140 | 16 | 797
320089 | 513538.4186 | 4607839.5015 | 08/22/1980 | 887 | 192 | 170 | 717
320090 | 512441.418 | 4607697.4788 | 04/23/1981 | 868 | 160 | 90 | 778
320092 | 518882.4435 | 4606965.5995 | 03/09/1977 | 827 | 68 | 40 | 787
320118 | 522481.2771 | 4605157.1581 | 1975-07-14 | 826 | 39 | 9 | 817
320124 | 519523.0574 | 4609417.9259 | 1974-05-24 | 845 | 59 | 44 | 801
320129 | 522053.7297 | 4606816.1382 | 1974-04-16 | 820 | 40 | 16 | 804
320674 | 530183.2418 | 4599588.0486 | 1998-09-23 | 751 | 51 | 20 | 731
320675 | 523397.0303 | 4609430.4618 | 1998-09-23 | 829 | 92 | 39 | 790
320676 | 528690.7535 | 4599541.6647 | 1998-09-30 | 753 | 59 | 10 | 743
320677 | 531985.9198 | 4606591.5484 | 1998-10-01 | 743 | 54 | 16 | 727
320678 | 506478.7354 | 4598540.5143 | 1998-09-01 | 792 | 68 | 18 | 774
320680 | 526221.9522 | 4614037.6682 | 1998-09-24 | 794 | 60 | 24 | 770
320681 | 532011.6069 | 4599709.3235 | 1998-09-24 | 739 | 35 | 19 | 720
320682 | 516458 | 4596053 | 1998-09-22 | 762 | 42 | 10 | 772
320684 | 524280.422 | 4613321.8606 | 1998-10-12 | 789 | 97 | 40 | 749
320686 | 516124.3505 | 4622366.1711 | 1998-10-02 | 629 | 41 | 16 | 613
320687 | 511743.3424 | 4616839.8876 | 1998-10-16 | 625 | 30 | 15 | 610
320688 | 512215.2124 | 4605065.9952 | 1998-10-01 | 799 | 142 | 80 | 719
320689 | 518370.7751 | 4584323.6314 | 1998-08-27 | 705 | 45 | 6 | 699
320691 | 513008.366 | 4613317.6195 | 1998-12-14 | 642 | 60 | -1 | 643
320693 | 518765 | 4620700 | 1998-12-08 | 666 | 25 | 9 | 675
320694 | 511968.202 | 4606341.971 | 1998-10-28 | 828 | 62 | 50 | 778
320696 | 523955.7013 | 4613309.3197 | 1998-10-27 | 810 | 127 | 40 | 770
320697 | 505773.3438 | 4612664.8811 | 1998-10-21 | 667 | 67 | 35 | 632
320698 | 518208.3906 | 4584749.1098 | 1998-11-06 | 708 | 45 | 20 | 688
320699 | 517955.8168 | 4585227.245 | 1998-10-27 | 708 | 65 | 18 | 690
320700 | 517277.6193 | 4601856.7639 | 1998-10-20 | 800 | 48 | 8 | 792
320701 | 525420.9672 | 4612646.8133 | 1998-10-20 | 861 | 115 | 79 | 782
320704 | 536804.6802 | 4605138.3516 | 1998-10-23 | 738 | 60 | 19 | 719
320706 | 522400.2161 | 4597972.2601 | 1998-10-26 | 765 | 48 | 15 | 750
320707 | 536272.3404 | 4619911.2819 | 1998-10-27 | 819 | 95 | 64 | 755
320708 | 535143.0482 | 4607412.4121 | 1998-10-28 | 786 | 82 | 46 | 740
320709 | 512545.2013 | 4615205.0633 | 1998-12-07 | 632 | 50 | 30 | 602
320710 | 529201.7707 | 4608279.347 | 1998-12-07 | 792 | 82 | 50 | 742
320711 | 521696.3013 | 4605069.121 | 1998-12-11 | 827 | 62 | 35 | 792
320712 | 516594.3178 | 4612575.6657 | 1998-11-23 | 848 | 217 | 120 | 728
320713 | 511707.7978 | 4616733.5702 | 1998-12-08 | 625 | 30 | 12 | 613
320715 | 533199.8222 | 4607940.036 | 1998-10-23 | 804 | 105 | 59 | 745
320716 | 511589.8824 | 4611024.2332 | 1998-11-05 | 677 | 80 | 20 | 657
320717 | 525686.8021 | 4599517.5123 | 1998-11-16 | 762 | 49 | 15 | 747
320718 | 519684.3533 | 4612387.568 | 1998-11-19 | 861 | 160 | 105 | 756
320719 | 530170.6418 | 4616922.1685 | 1998-11-19 | 838 | 120 | 60 | 778
320720 | 532675.5339 | 4611139.0442 | 1998-11-20 | 806 | 69 | 42 | 764
320723 | 523458.7136 | 4609445.4782 | 1998-12-02 | 829 | 95 | 45 | 784
320725 | 537128.4588 | 4605138.3558 | 1998-12-03 | 737 | 49 | 20 | 717
320727 | 534656.7199 | 4612441.7622 | 1998-12-07 | 799 | 85 | 32 | 767
320733 | 516189.9523 | 4622551.2482 | 1998-11-24 | 636 | 45 | 16 | 620
320737 | 505737.3994 | 4614381.7534 | 1998-11-17 | 641 | 42 | 13 | 628
320738 | 520098.8178 | 4607763.4116 | 1998-11-05 | 817 | 82 | 40 | 777
320740 | 538630.946 | 4617811.9762 | 1998-11-12 | 773 | 34 | 13 | 760
320743 | 536272.3404 | 4619911.2819 | 1998-10-27 | 819 | 95 | 64 | 755
320745 | 521262.9228 | 4603873.168 | 1998-11-05 | 817 | 60 | 30 | 787
320746 | 515732.3865 | 4622934.3003 | 1998-10-29 | 617 | 28 | 14 | 603
320747 | 539423.6001 | 4614740.899 | 1998-11-04 | 846 | 120 | 70 | 776
320748 | 530019.0272 | 4604061.3539 | 1998-11-18 | 776 | 58 | 32 | 744
320749 | 529827.3437 | 4613053.1523 | 1998-11-18 | 818 | 75 | 39 | 779
320752 | 524074.9459 | 4601474.0095 | 1998-11-04 | 782 | 44 | 13 | 769
320754 | 519738.3925 | 4606440.7811 | 1998-10-29 | 834 | 105 | 4 | 830
320755 | 518166.3842 | 4608857.877 | 1998-11-16 | 858 | 109 | 60 | 798
320756 | 518275.2302 | 4608737.3044 | 1998-11-16 | 857 | 108 | 62 | 795
320758 | 533213.1431 | 4607987.2009 | 1998-11-17 | 804 | 118 | 55 | 749
322455 | 510561.4153 | 4594488.0742 | 1998-12-09 | 775 | 50 | 18 | 757
322457 | 515583.8746 | 4584570.0666 | 1998-11-23 | 716 | 45 | 15 | 701
322458 | 521946.6441 | 4577460.128 | 1999-02-05 | 677 | 45 | 12 | 665
322459 | 507360.6286 | 4573949.919 | 1998-07-20 | 680 | 30 | 6 | 674
322460 | 507888.4559 | 4573947.0325 | 1999-02-02 | 678 | 31 | 5 | 673
322461 | 523972.7775 | 4601874.5041 | 1999-03-11 | 788 | 63 | 20 | 768
322462 | 524352.8938 | 4601780.0315 | 1999-02-19 | 782 | 44 | 16 | 766
322463 | 530078.2366 | 4598844.8501 | 1999-01-12 | 746 | 50 | 25 | 721
322464 | 530080.7857 | 4599096.3608 | 1998-12-16 | 744 | 53 | 18 | 726
322465 | 529277.7183 | 4597898.901 | 1999-11-28 | 743 | 40 | 18 | 725
322467 | 521381.2989 | 4603818.3044 | 1998-12-08 | 819 | 60 | 30 | 789
322469 | 528771.2233 | 4605869.5981 | 1999-01-27 | 781 | 47 | 15 | 766
322470 | 528362.7708 | 4605909.7907 | 1999-01-27 | 791 | 67 | 30 | 761
322471 | 530614.8958 | 4601233.9486 | 1998-12-07 | 748 | 62 | 20 | 728
322472 | 530489.1176 | 4601299.8337 | 1998-12-07 | 746 | 63 | 12 | 734
322716 | 516366.351 | 4593703.6545 | 1998-12-13 | 747 | 65 | 12 | 735
322718 | 519299.0713 | 4602472.8754 | 1999-02-08 | 810 | 45 | 20 | 790
322719 | 512448.9549 | 4596948.3266 | 1999-02-11 | 784 | 52 | 12 | 772
322721 | 520603.1912 | 4608242.1311 | 1999-03-01 | 805 | 89 | 6 | 799
322722 | 517316.6827 | 4611748.9405 | 1999-02-11 | 817 | 140 | 60 | 757
322724 | 512081.574 | 4615628.7176 | 1999-03-16 | 633 | 37 | 20 | 613
322726 | 512502.2768 | 4608548.8539 | 1999-01-22 | 828 | 112 | 40 | 788
322727 | 512200.2521 | 4612723.0232 | 1998-12-21 | 651 | 42 | 8 | 643
322728 | 512370.7418 | 4612708.8427 | 1999-01-26 | 655 | 45 | 15 | 640
322729 | 513304.7875 | 4609086.6817 | 1998-12-11 | 851 | 180 | 90 | 761
322730 | 515321.4242 | 4615207.8256 | 1999-01-26 | 640 | 47 | 20 | 620
322731 | 512788.467 | 4620402.6675 | 1998-12-10 | 629 | 42 | 10 | 619
322732 | 517328.0052 | 4615195.8177 | 1998-12-03 | 668 | 68 | 21 | 647
322733 | 515953.9361 | 4613394.1984 | 1998-12-28 | 781 | 132 | 50 | 731
322734 | 514970.5252 | 4608700.8423 | 1999-01-18 | 905 | 180 | 128 | 777
322736 | 531764.2848 | 4613691.6556 | 1998-12-14 | 825 | 69 | 42 | 783
322739 | 537827.4156 | 4619091.939 | 1999-01-09 | 787 | 76 | 31 | 756
322741 | 538599.974 | 4612727.7403 | 1998-12-10 | 793 | 81 | 44 | 749
322742 | 539442.815 | 4616313.8258 | 1998-12-28 | 806 | 91 | 50 | 756
322744 | 536392.0209 | 4615657.3498 | 1999-02-16 | 846 | 105 | 74 | 772
322746 | 536017.5445 | 4622559.054 | 1998-02-17 | 738 | 70 | 30 | 708
322747 | 538268.2653 | 4616489.694 | 1999-02-10 | 835 | 115 | 70 | 765
322749 | 533557.2905 | 4613721.3896 | 1998-12-23 | 809 | 63 | 33 | 776
322753 | 525907.369 | 4610975.114 | 1998-12-17 | 819 | 95 | 50 | 769
322754 | 526528.1923 | 4611644.68 | 1998-12-17 | 816 | 53 | 30 | 786
322755 | 526646.8365 | 4614810.1152 | 1999-02-09 | 819 | 105 | 60 | 759
322757 | 528209.7506 | 4622420.4885 | 1999-01-25 | 641 | 62 | 20 | 621
322761 | 524307.4949 | 4610363.9459 | 1999-02-22 | 828 | 90 | 40 | 788
322764 | 534441.6843 | 4599642.864 | 1999-01-18 | 722 | 40 | 25 | 697
322765 | 533496.4328 | 4600777.1416 | 1999-01-12 | 728 | 47 | 20 | 708
322766 | 538912.3968 | 4604074.5713 | 1999-01-06 | 704 | 49 | 16 | 688
322768 | 506031.5132 | 4606880.2089 | 1999-02-05 | 710 | 105 | 28 | 682
322769 | 508018.1872 | 4602697.7794 | 1999-02-10 | 793 | 75 | 33 | 760
324162 | 533798.825 | 4586944.3903 | NA | 690 | 66 | 10 | 680
324162 | 533804 | 4586956 | NA | 680 | 66 | 10 | 690
324573 | 524879.9628 | 4601955.9491 | 1999-03-23 | 782 | 80 | 20 | 762
324574 | 527442.3504 | 4604859.5326 | 1999-03-15 | 784 | 45 | 12 | 772
324575 | 526979.2423 | 4607709.8277 | 1999-03-29 | 791 | 58 | 13 | 778
324577 | 517025.2551 | 4618385.3955 | 1999-04-05 | 672 | 87 | 20 | 652
324578 | 514503.9316 | 4611219.4302 | 1999-04-09 | 730 | 70 | 15 | 715
324579 | 514503.9316 | 4611219.4302 | 1999-03-31 | 730 | 80 | 1 | 729
324580 | 511791.4949 | 4615917.5886 | 1999-04-02 | 630 | 30 | 10 | 620
324584 | 506861.9428 | 4612632.1837 | 1999-04-08 | 674 | 65 | 20 | 654
324586 | 536925.996 | 4611494.5026 | 1999-03-19 | 802 | 95 | 35 | 767
324587 | 528273.0325 | 4615018.3225 | 1999-03-22 | 859 | 140 | 80 | 779
324935 | 522381.8172 | 4611668.5113 | 1990-07-19 | 870 | 142 | 90 | 780
324937 | 513492.7911 | 4602845.0618 | 1995-07-06 | 829 | 81 | 50 | 779
324939 | 524532.9091 | 4601868.2355 | 1997-04-29 | 780 | 44 | 10 | 770
324942 | 519668.4346 | 4616270.0249 | 1995-08-11 | 669 | 35 | 10 | 659
324945 | 513315.1513 | 4612700.5317 | 1995-07-10 | 656 | 32 | 15 | 641
324946 | 511957.4522 | 4616745.6997 | 1995-08-03 | 627 | 95 | 70 | 557
324947 | 519601.8171 | 4609531.0504 | 1991-07-11 | 849 | 88 | 52.5 | 796
324948 | 516481.5451 | 4610853.191 | 1995-08-19 | 840 | 110 | 72 | 768
324950 | 511335.7795 | 4616412.9022 | 1995-08-03 | 631 | 30 | 17 | 614
325402 | 518401.6566 | 4605904.0117 | 1999-04-30 | 840 | 85 | 40 | 800
325403 | 511219.6613 | 4615337.2823 | 1999-04-21 | 637 | 95 | 8 | 629
325404 | 516775.6759 | 4611991.7505 | 1999-04-15 | 799 | 127 | 90 | 709
325408 | 512718.1256 | 4612046.7394 | 1999-04-21 | 666 | 35 | 15 | 651
325411 | 521201.2141 | 4608658.6221 | NA | 801 | 132 | 5 | 796
325415 | 528803.9061 | 4609706.8929 | 1999-04-07 | 773 | 60 | 12 | 761
325417 | 521127.9415 | 4603764.1927 | 1999-04-12 | 816 | 59 | 30 | 786
325419 | 526254.4678 | 4613847.9322 | 1999-03-17 | 795 | 60 | 29 | 766
325420 | 533202.212 | 4608092.4382 | 1999-04-01 | 794 | 85 | 45 | 749
325421 | 537330.5239 | 4602142.906 | 1999-04-12 | 710 | 62 | 16 | 694
325422 | 535535.64 | 4615304.2539 | 1999-04-05 | 838 | 110 | 70 | 768
325423 | 535810.5038 | 4608036.0861 | 1999-04-05 | 784 | 95 | 50 | 734
325424 | 535343.9464 | 4615021.0134 | 1999-04-06 | 844 | 115 | 70 | 774
325426 | 519302.5604 | 4610032.1642 | 1999-04-21 | 843 | 99 | 50 | 793
325429 | 526263.8753 | 4614013.6823 | 1999-04-15 | 795 | 65 | 25 | 770
325434 | 533277.8561 | 4618879.8719 | 1999-02-24 | 820 | 89 | 45 | 775
326246 | 519946.8146 | 4607889.0137 | 1999-04-30 | 827 | 85 | 50 | 777
326247 | 521413.0466 | 4603817.4419 | 1999-04-27 | 819 | 60 | 28 | 791
326248 | 526341.1632 | 4613768.7516 | 1999-05-06 | 793 | 65 | 22 | 771
326249 | 525006.6558 | 4614927.3398 | 1999-04-26 | 800 | 75 | 46 | 754
326250 | 519698.9501 | 4609801.9643 | 1999-05-05 | 836 | 100 | 45 | 791
326251 | 515484.7104 | 4606786.2528 | 1999-05-05 | 854 | 103 | 58 | 796
326255 | 526690.9216 | 4612349.3835 | 1998-03-30 | 799 | 120 | 40 | 759
326257 | 509192 | 4590067 | 1999-05-10 | 736 | 34 | 8 | 744
326258 | 507861.267 | 4606888.0503 | 1999-05-06 | 706 | 42 | 17 | 689
326259 | 507999.0696 | 4604312.1563 | NA | 778 | 97 | 50 | 728
327085 | 521970.7329 | 4619492.4226 | 1997-05-20 | 693 | 83 | 45 | 648
327087 | 523743.9306 | 4611849.6902 | 1999-01-25 | 858 | 120 | 65 | 793
327089 | 508851.4798 | 4607314.5147 | 1999-05-27 | 757 | 55 | 25 | 732
327090 | 509073.7425 | 4607556.1037 | 1999-05-25 | 738 | 58 | 20 | 718
327094 | 524186.6403 | 4610407.7549 | 1999-05-21 | 825 | 78 | 35 | 790
327294 | 524860.2963 | 4599541.4475 | 1999-05-24 | 761 | 42 | 15 | 746
327295 | 522402.5692 | 4598023.7318 | 1999-06-26 | 764 | 50 | 13 | 751
327296 | 524080.3526 | 4601835.7616 | 1997-03-11 | 786 | 45 | 15 | 771
327297 | 524011.7494 | 4601413.3018 | 1997-04-14 | 781 | 38 | 15 | 766
327298 | 524010.9805 | 4601350.038 | 1997-04-14 | 779 | 38 | 15 | 764
327300 | 529990.7914 | 4601033.5913 | 1999-05-19 | 750 | 65 | 28 | 722
327303 | 520138.7934 | 4609252.5162 | 1999-05-26 | 844 | 89 | 60 | 784
327304 | 515749.0713 | 4606664.6371 | 1999-01-15 | 845 | 93 | 60 | 785
327305 | 511838.5 | 4615744.958 | 1999-01-21 | 632 | 32 | 15 | 617
327307 | 512715.4881 | 4619581.3051 | 1999-05-10 | 627 | 126 | 12 | 615
327308 | 518544.9874 | 4615779.3639 | 1999-05-17 | 668 | 42 | 15 | 653
327309 | 511315.4205 | 4616872.5144 | 1998-01-13 | 626 | 34 | 14 | 612
327311 | 511440.3157 | 4616312.7962 | 1998-01-07 | 630 | 32 | 15 | 615
327312 | 520096.4146 | 4616232.4632 | 1999-05-12 | 673 | 35 | 10 | 663
327314 | 513747.9927 | 4613373.9848 | NA | 650 | 83 | -1 | 651
327316 | 515959.0631 | 4610941.4766 | 1998-01-22 | 835 | 100 | 64 | 771
327318 | 530527.3913 | 4611110.0761 | 1999-05-11 | 795 | 115 | 40 | 755
327319 | 532274.1976 | 4613793.0468 | 1999-05-27 | 815 | 65 | 30 | 785
327323 | 527288.6641 | 4615601.2429 | 1999-05-17 | 923 | 192 | 168 | 755
327324 | 528034.8606 | 4614314.9871 | 1999-05-24 | 851 | 120 | 68 | 783
327456 | 509199.2993 | 4618745.9142 | 1999-06-09 | 604 | 50 | 20 | 584
327457 | 528390.0388 | 4597993.2352 | 1999-06-09 | 748 | 51 | 21 | 727
327458 | 515733.8273 | 4606784.0835 | 1999-06-10 | 848 | 118 | 60 | 788
327459 | 519913.7739 | 4606460.4538 | 1999-06-16 | 834 | 80 | 30 | 804
327460 | 519354.2079 | 4609748.3097 | 1999-06-10 | 846 | 99 | 50 | 796
327462 | 515297.4574 | 4613276.6082 | 1999-06-15 | 711 | 112 | 12 | 699
327463 | 519760.2948 | 4608204.5639 | 1999-06-16 | 810 | 80 | 30 | 780
327466 | 512761.4011 | 4620453.9178 | 1999-06-14 | 628 | 45 | 13 | 615
327468 | 511353.9225 | 4616172.2083 | 1998-06-07 | 630 | 32 | 10 | 620
327469 | 518390.0317 | 4608609.2733 | 1999-05-11 | 848 | 103 | 52 | 796
327470 | 512192.3274 | 4615845.2962 | 1998-11-11 | 636 | 37 | 15 | 621
327471 | 516061.3729 | 4610943.1419 | 1999-06-02 | 819 | 161 | 70 | 749
327472 | 520809.5086 | 4608467.2301 | 1999-06-07 | 802 | 90 | 4 | 798
327475 | 506096.2058 | 4614739.2589 | 1999-06-01 | 630 | 30 | 10 | 620
327476 | 510383.2075 | 4609679.736 | 1998-06-07 | 704 | 60 | 30 | 674
327478 | 538450.6422 | 4619188.351 | 1999-06-03 | 787 | 80 | 30 | 757
327479 | 531473.5818 | 4612660.3482 | 1999-05-22 | 835 | 95 | 54 | 781
327480 | 534713.1419 | 4609485.1744 | 1999-05-12 | 800 | 95 | 47 | 753
327481 | 534804.787 | 4610479.6999 | 1999-06-10 | 812 | 95 | 52 | 760
327484 | 525008.9039 | 4614797.7875 | 1999-06-01 | 801 | 95 | 50 | 751
327487 | 524179.1271 | 4610196.9611 | 1999-06-23 | 821 | 89 | 30 | 791
327488 | 537824.7915 | 4599763.7693 | 1999-06-11 | 687 | 45 | 5 | 682
327489 | 532487.3387 | 4600229.8826 | 1999-06-10 | 733 | 45 | 15 | 718
327491 | 537354.4333 | 4600246.0092 | 1999-05-27 | 702 | 40 | 11 | 691
330192 | 523402.8456 | 4612187.4584 | 1999-07-21 | 858 | 125 | 80 | 778
330193 | 519438.7553 | 4586932.1154 | 1999-08-04 | 713 | 35 | 25 | 688
330196 | 516232.3088 | 4612279.4446 | 1999-08-02 | 791 | 112 | 60 | 731
330197 | 513429.4723 | 4617553.3715 | 1999-08-13 | 626 | 82 | 8 | 618
330198 | 511030.4975 | 4607093.598 | 1999-08-12 | 807 | 97 | 30 | 777
330201 | 526060.9902 | 4613950.7929 | 1999-08-13 | 792 | 78 | 30 | 762
330202 | 529259.2269 | 4608354.1577 | 1999-08-18 | 775 | 80 | 30 | 745
330206 | 512932.0977 | 4615848.0167 | 1999-08-21 | 629 | 52 | 20 | 609
330208 | 538651.7012 | 4611492.9471 | 1999-07-27 | 817 | 130 | 70 | 747
330211 | 511092.0751 | 4600061.4774 | 1999-07-29 | 798 | 48 | 14 | 784
330212 | 535623.3672 | 4615113.9255 | 1999-08-03 | 843 | 136 | 69 | 774
330213 | 524995.9581 | 4596786.2622 | 1999-08-04 | 739 | 40 | 16 | 723
330217 | 506141.1304 | 4606359.1374 | 1999-08-09 | 700 | 155 | 25 | 675
330220 | 527600.2794 | 4619674.7121 | 1999-08-11 | 706 | 70 | 19 | 687
330221 | 538519 | 4589126 | 1999-08-06 | 683 | 95 | 10 | 693
330222 | 511776.5858 | 4615437.4781 | 1999-07-14 | 634 | 40 | 15 | 619
330223 | 518462.9636 | 4615629.4972 | NA | 670 | 37 | 15 | 655
330226 | 533211.8839 | 4607885.4245 | 1999-07-26 | 798 | 100 | 62 | 736
330227 | 519747.9884 | 4609759.7541 | 1999-07-13 | 833 | 85 | 40 | 793
330229 | 519796.012 | 4609377.026 | 1999-07-13 | 843 | 95 | 50 | 793
330230 | 522515.5841 | 4609316.7206 | 1999-07-15 | 801 | 47 | 7 | 794
330231 | 530691.069 | 4610993.174 | 1999-07-22 | 803 | 90 | 42 | 761
330233 | 526593.3549 | 4611183.6035 | 1999-07-15 | 842 | 90 | 55 | 787
330236 | 510012.5989 | 4608855.4533 | 1999-07-19 | 704 | 100 | 6 | 698
330237 | 518456.2917 | 4605530.0948 | 1999-07-29 | 834 | 78 | 30 | 804
330240 | 512212.3737 | 4615725.6424 | 1999-07-26 | 640 | 38 | 15 | 625
330243 | 518339.4439 | 4613396.8153 | 1999-07-12 | 757 | 50 | 15 | 742
330244 | 517473.593 | 4615433.8941 | 1999-07-12 | 671 | 75 | 20 | 651
330245 | 520219.2714 | 4608338.8596 | 1999-07-01 | 801 | 85 | 6 | 795
330246 | 519703.6547 | 4614305.7479 | 1999-06-29 | 730 | 45 | 15 | 715
330249 | 513400.3601 | 4616864.2034 | 1999-06-30 | 625 | 80 | 8 | 617
330250 | 524303.057 | 4620054.0014 | 1999-06-30 | 657 | 82 | 2 | 655
330252 | 507914.1359 | 4602855.3062 | 1999-06-21 | 790 | 90 | 45 | 745
330256 | 516495.4722 | 4611013.7115 | 1999-06-24 | 813 | 97 | 40 | 773
330257 | 527499.0467 | 4619088.9786 | 1999-06-28 | 752 | 75 | 30 | 722
330258 | 536289.4062 | 4615670.7913 | 1999-06-28 | 847 | 115 | 68 | 779
330261 | 524145.459 | 4611303.2532 | 1999-06-30 | 845 | 115 | 60 | 785
330262 | 520119.2799 | 4608655.0972 | 1999-06-30 | 805 | 80 | 30 | 775
330263 | 531532.8368 | 4613800.3206 | 1999-07-05 | 821 | 65 | 30 | 791
330264 | 531518.0333 | 4613247.0779 | 1999-07-05 | 817 | 70 | 38 | 779
330265 | 526964.2613 | 4607552.6386 | 1999-07-01 | 793 | 65 | 16 | 777
330266 | 526972.6027 | 4607450.7584 | 1999-07-01 | 791 | 65 | 17 | 774
330267 | 526973.0106 | 4607671.0439 | 1999-07-01 | 791 | 59 | 14 | 777
331068 | 517996.1009 | 4608508.4641 | 1999-09-09 | 864 | 99 | 70 | 794
331069 | 519848.8382 | 4607080.4853 | 1999-09-09 | 821 | 64 | 22 | 799
331070 | 518264.8215 | 4608862.8214 | 1999-08-03 | 851 | 87 | 60 | 791
331071 | 517419.2161 | 4612069.918 | 1999-08-13 | 852 | 200 | 120 | 732
331072 | 511668.0702 | 4610118.2069 | 1999-08-18 | 701 | 65 | 11 | 690
331073 | 508844.2979 | 4607531.8163 | 1999-09-01 | 732 | 70 | 45 | 687
331075 | 512698.6625 | 4584523.7815 | 1999-07-28 | 720 | 25 | 8 | 712
331076 | 527883.3126 | 4622352.2896 | 1999-08-16 | 639 | 49 | 15 | 624
331077 | 525153.9165 | 4616173.7196 | 1999-07-12 | 834 | 145 | 100 | 734
331078 | 531536.3281 | 4622450.8552 | 1999-09-03 | 704 | 75 | 28 | 676
331079 | 538742.5755 | 4618137.6881 | 1999-08-20 | 772 | 37 | 15 | 757
331080 | 538762.8519 | 4618124.5426 | 1999-08-20 | 774 | 35 | 14 | 760
331086 | 526538.7965 | 4614966.8199 | 1999-08-23 | 840 | 119 | 81 | 759
331088 | 526966.8001 | 4607629.1189 | 1999-08-31 | 792 | 55 | 20 | 772
331089 | 531528.138 | 4613358.6964 | 1999-09-08 | 819 | 73 | 41 | 778
331091 | 530690.7435 | 4611066.2413 | 1999-08-03 | 805 | 115 | 50 | 755
331094 | 518988.051 | 4610175.6531 | 1999-08-18 | 856 | 150 | 100 | 756
331095 | 516015.0544 | 4586948.5884 | 1999-08-24 | 715 | 47 | 10 | 705
331096 | 530068.4122 | 4601894.1603 | 1999-08-31 | 746 | 43 | 12 | 734
331099 | 521216.7258 | 4614626.5894 | 1999-08-30 | 743 | 105 | 45 | 698
331100 | 513007.0723 | 4617205.2719 | 1999-05-05 | 625 | 135 | 3 | 622
331103 | 529913.2647 | 4621654.3117 | 1999-08-03 | 720 | 115 | 68 | 652
334812 | 508914.0117 | 4592398.3787 | 1999-10-10 | 766 | 50 | 14 | 752
334813 | 518492 | 4584688 | 1999-11-02 | 695 | 38 | 18 | 713
334814 | 518551 | 4584746 | 1999-09-09 | 689 | 40 | 20 | 709
334817 | 510842 | 4593550 | 1999-09-22 | 754 | 48 | 13 | 767
334827 | 525902.305 | 4599808.6648 | 1999-10-13 | 762 | 50 | 20 | 742
334828 | 530075.1947 | 4598947.9135 | 1999-10-14 | 746 | 55 | 20 | 726
334831 | 528756.3891 | 4598021.9703 | 2000-01-03 | 747 | 45 | 22 | 725
334832 | 523515.4846 | 4597829.1575 | 1999-09-22 | 755 | 65 | 30 | 725
334833 | 528645.8771 | 4598001.0473 | 1999-10-26 | 747 | 50 | 12 | 735
334834 | 523783.0141 | 4601317.7671 | 1999-11-12 | 780 | 40 | 15 | 765
334836 | 520860.4064 | 4604018.792 | 1999-10-27 | 820 | 80 | 30 | 790
334837 | 531308.4773 | 4604438.6524 | 1999-10-14 | 764 | 60 | 20 | 744
334838 | 530013.8308 | 4603769.4198 | 1999-11-06 | 774 | 58 | 30 | 744
334839 | 530925.6575 | 4601283.3371 | 1999-11-12 | 755 | 55 | 20 | 735
334840 | 530018.0931 | 4603737.5789 | 1999-09-21 | 773 | 55 | 30 | 743
334841 | 525018.6148 | 4600103.3884 | 1999-11-27 | 769 | 50 | 18 | 751
334842 | 530078.0544 | 4598997.1025 | 1999-12-01 | 746 | 49 | 17 | 729
334843 | 529059.1123 | 4605972.8131 | 1999-10-19 | 807 | 142 | 120 | 687
334844 | 526972.0986 | 4607370.4706 | 1999-10-18 | 794 | 260 | 17 | 777
334845 | 515393.8209 | 4594459.6755 | 1999-09-17 | 764 | 59 | 20 | 744
334846 | 518359.4196 | 4602598.558 | 1999-09-28 | 820 | 60 | 27 | 793
334847 | 516657.3096 | 4596159.695 | 1999-10-07 | 766 | 40 | 18 | 748
334850 | 518406.5268 | 4606003.1555 | 1999-10-20 | 839 | 90 | 40 | 799
334854 | 511133.1109 | 4600267.1847 | 1999-09-15 | 801 | 53 | 21 | 780
334856 | 511541.1688 | 4606089.0352 | 1999-12-08 | 789 | 60 | 25 | 764
334857 | 512729.597 | 4601816.7843 | 1999-12-13 | 821 | 98 | 35 | 786
334860 | 519773.8474 | 4606426.4815 | 1999-10-25 | 834 | 95 | 40 | 794
334861 | 510955.9918 | 4607345.574 | 1999-10-29 | 799 | 90 | 40 | 759
334862 | 515503.3484 | 4606931.5252 | 2000-01-27 | 854 | 95 | 50 | 804
334865 | 518239.7449 | 4608884.0215 | 1999-11-12 | 853 | 120 | 60 | 793
334867 | 515711.7522 | 4613514.3518 | 1999-11-17 | 750 | 90 | 40 | 710
334870 | 518024.9921 | 4609190.2848 | 1999-11-16 | 856 | 110 | 50 | 806
334871 | 518006.3629 | 4609240.1437 | 1999-11-16 | 855 | 110 | 50 | 805
334872 | 516589.4311 | 4612138.2148 | 1999-11-10 | 780 | 85 | 40 | 740
334873 | 518820.2286 | 4610162.6528 | 1999-11-02 | 860 | 120 | 60 | 800
334874 | 514864.3536 | 4622426.7021 | 1999-10-21 | 607 | 24 | 8 | 599
334875 | 515323.4397 | 4619138.9114 | 1999-11-09 | 641 | 50 | 5 | 636
334879 | 537295.9589 | 4614544.4261 | 1999-10-26 | 819 | 93 | 58 | 761
334880 | 518464.1287 | 4613769.1208 | 1999-09-14 | 744 | 41 | 18 | 726
334882 | 518210.6055 | 4608910.3686 | 2000-01-07 | 852 | 125 | 60 | 792
334883 | 517512.9717 | 4612255.8637 | 1999-10-22 | 851 | 180 | 90 | 761
334884 | 516480.8627 | 4610884.9279 | 1999-12-06 | 835 | 105 | 70 | 765
334885 | 518079.6741 | 4613445.122 | 1999-09-20 | 782 | 75 | 40 | 742
334886 | 520392.7566 | 4609665.403 | 1999-11-04 | 844 | 85 | 48 | 796
334887 | 518012.0021 | 4608912.0471 | NA | 849 | 102 | 40 | 809
334888 | 515598.3124 | 4608740.6526 | 1999-12-29 | 884 | 148 | 90 | 794
334889 | 515522.4577 | 4613239.2431 | 1999-09-13 | 731 | 68 | 21 | 710
334890 | 520351.8307 | 4621067.0622 | 1999-10-27 | 667 | 40 | 20 | 647
334892 | 515531.4537 | 4620779.1259 | 1999-12-06 | 630 | 105 | 72 | 558
334893 | 515314.986 | 4613219.8583 | 1999-09-16 | 710 | 96 | 12 | 698
334894 | 520158.2344 | 4618979.7486 | 1999-11-09 | 656 | 40 | 7 | 649
334896 | 515305.8357 | 4614986.6981 | 1999-11-29 | 641 | 55 | 18 | 623
334898 | 519055.7474 | 4622209.7206 | 1999-09-20 | 668 | 53 | 30 | 638
334899 | 519695.5404 | 4616192.029 | 1999-12-10 | 672 | 45 | 15 | 657
334900 | 517223.3687 | 4614716.3736 | 1999-09-24 | 672 | 140 | -1 | 673
334901 | 515978.5565 | 4619158.8834 | 1999-09-10 | 656 | 30 | 16 | 640
334902 | 516466.7804 | 4615255.614 | 1999-11-04 | 651 | 45 | 10 | 641
334904 | 513178.4978 | 4613818.2112 | 1999-11-03 | 634 | 65 | 15 | 619
334905 | 513756.1014 | 4610613.4307 | 1999-10-06 | 721 | 93 | 40 | 681
334906 | 512698.6757 | 4608542.4789 | 1999-12-10 | 846 | 142 | 70 | 776
334907 | 511128.7017 | 4615338.3079 | 1999-10-27 | 639 | 107 | 20 | 619
334908 | 513101.9397 | 4612042.594 | 2000-01-03 | 669 | 45 | 15 | 654
334912 | 514821.6557 | 4613814.4649 | 2000-09-01 | 667 | 40 | 6 | 661
334914 | 514937.3037 | 4612724.8953 | 1999-10-14 | 721 | 52 | 20 | 701
334915 | 514016.7973 | 4611951.6978 | 1999-10-14 | 702 | 42 | 20 | 682
334916 | 514046.1415 | 4608902.9088 | 1999-10-09 | 834 | 90 | 40 | 794
334919 | 506946.8617 | 4615266.2162 | 1999-12-20 | 631 | 120 | -1 | 632
334920 | 509592.8499 | 4611220.6461 | 1999-09-21 | 651 | 40 | 5 | 646
334921 | 505690 | 4609828 | 1999-10-01 | 629 | 89 | 30 | 659
334924 | 531914.8862 | 4616926.9889 | 1999-10-08 | 826 | 95 | 55 | 771
334925 | 530629.5096 | 4611226.051 | 1999-12-06 | 803 | 125 | 60 | 743
334926 | 533868.7238 | 4612792.2805 | 1999-12-14 | 797 | 80 | 35 | 762
334927 | 532181.1612 | 4613808.5813 | 2000-01-14 | 815 | 68 | 30 | 785
334929 | 537439.6524 | 4617394.7637 | 1999-09-14 | 820 | 89 | 55 | 765
334934 | 534680.5064 | 4612271.1115 | 1999-09-16 | 801 | 69 | 41 | 760
334935 | 538074.7627 | 4611831.5335 | 1999-09-28 | 846 | 135 | 90 | 756
334936 | 538121.9578 | 4611893.5404 | 1999-10-06 | 842 | 145 | 90 | 752
334937 | 536935.2007 | 4619107.3758 | 2000-01-11 | 803 | 120 | 50 | 753
334942 | 535360.6554 | 4617678.7268 | 2000-01-10 | 849 | 125 | 70 | 779
334946 | 531853.6604 | 4619345.9168 | 1999-11-10 | 762 | 78 | 30 | 732
334947 | 533677.3396 | 4619039.5252 | 1999-12-13 | 807 | 85 | 42 | 765
334948 | 534690.1269 | 4612171.9448 | 1999-10-11 | 801 | 85 | 42 | 759
334951 | 532265.6485 | 4620670.0903 | 1999-11-16 | 721 | 85 | 20 | 701
334953 | 531912.1253 | 4618522.7509 | 1999-09-03 | 800 | 90 | 53 | 747
334958 | 526063.693 | 4609346.314 | 1999-11-02 | 808 | 67 | 40 | 768
334959 | 522503.8766 | 4614513.0677 | 1999-12-20 | 816 | 185 | 100 | 716
334962 | 521283.1862 | 4623141.501 | 1999-12-10 | 678 | 32 | 13 | 665
334965 | 521937.6946 | 4614582.4952 | 1999-12-23 | 796 | 167 | 50 | 746
334966 | 527797.1307 | 4608565.2883 | 1999-12-18 | 807 | 80 | 30 | 777
334968 | 530722.8586 | 4614712.9688 | 1999-10-25 | 870 | 130 | 80 | 790
334969 | 525870.478 | 4614886.1392 | 1999-09-24 | 805 | 80 | 45 | 760
334974 | 526159.8249 | 4622941.506 | 1999-11-09 | 701 | 85 | 40 | 661
334975 | 530462.6114 | 4621618.2435 | 1999-12-27 | 699 | 75 | 33 | 666
334979 | 522845.1083 | 4611146.3054 | 1999-09-17 | 871 | 133 | 84 | 787
334981 | 522094.0002 | 4613458.5676 | 1999-10-18 | 856 | 200 | 92 | 764
334982 | 532224.7327 | 4601247.4802 | 1999-12-22 | 732 | 45 | 8 | 724
334984 | 534562.0169 | 4605794.8569 | 1999-10-29 | 769 | 55 | 10 | 759
334988 | 505905.9592 | 4588626.3843 | 2000-01-15 | 743 | 30 | 14 | 729
334989 | 508655.0161 | 4592494.9128 | 1999-10-14 | 766 | 45 | 12 | 754
334990 | 509840.243 | 4605258.5589 | 1999-11-01 | 773 | 60 | 15 | 758
334991 | 508037.0364 | 4600580.2835 | 1999-09-17 | 803 | 54 | 34 | 769
337295 | 513743.9091 | 4586004.398 | 2000-03-01 | 726 | 65 | 12 | 714
337298 | 526972.9162 | 4607409.3297 | 2000-03-07 | 793 | 55 | 16 | 777
337300 | 526964.866 | 4607591.9427 | 2000-01-26 | 793 | 55 | 13 | 780
337301 | 513925.5278 | 4607502.8221 | 2000-02-17 | 891 | 145 | 100 | 791
337302 | 519675.9737 | 4606405.5159 | NA | 839 | 105 | 40 | 799
337305 | 511837.9992 | 4615697.6234 | NA | 633 | 32 | 15 | 618
337311 | 512201.3712 | 4615911.986 | 2000-02-08 | 633 | 34 | 15 | 618
337312 | 511340.6344 | 4616886.4287 | 2000-01-16 | 625 | 32 | 20 | 605
337313 | 512441.0378 | 4620349.848 | 2000-01-28 | 622 | 35 | 15 | 607
337315 | 519692.6916 | 4609530.7037 | 2000-02-24 | 840 | 92 | 60 | 780
337317 | 519142.349 | 4612871.5707 | 2000-03-16 | 851 | 150 | 101 | 750
337318 | 532389.6989 | 4612728.6142 | 2000-02-03 | 829 | 85 | 50 | 779
337319 | 537783.3148 | 4610035.0769 | 2000-02-14 | 765 | 65 | 35 | 730
337565 | 532747.9979 | 4622305.3299 | 2000-02-01 | 731 | 90 | 40 | 691
337566 | 515720.4624 | 4618130.6345 | 2000-02-15 | 650 | 127 | 15 | 635
337571 | 531019.0726 | 4613348.9999 | 2000-02-22 | 819 | 109 | 47 | 772
337573 | 525008.9516 | 4615993.4574 | 2000-02-17 | 828 | 135 | 90 | 738
337575 | 539984.8007 | 4600723.0788 | 2000-03-15 | 694 | 45 | 19 | 675
338023 | 517544.6033 | 4617489.9629 | NA | 680 | 52 | 40 | 640
338025 | 529323.1477 | 4598739.8153 | 2000-02-28 | 745 | 47 | 12 | 733
338027 | 510634.4534 | 4581126.2175 | 2000-03-20 | 704 | 45 | 15 | 689
338028 | 514517.3946 | 4585385.1247 | 2000-02-10 | 723 | 47 | 12 | 711
338029 | 515557 | 4584646 | 2000-03-01 | 703 | 50 | 12 | 715
338030 | 518767.3224 | 4608450.3613 | 2000-03-27 | 850 | 105 | 58 | 792
338031 | 515323.5714 | 4593757.2088 | 2000-04-05 | 764 | 120 | 20 | 744
338032 | 514388.2225 | 4611136.6883 | 2000-03-28 | 729 | 52 | 6 | 723
338034 | 506067.4703 | 4606300.62 | 2000-03-28 | 698 | 125 | 20 | 678
338035 | 515128.9914 | 4608049.1047 | 2000-03-17 | 873 | 160 | 80 | 793
338036 | 531734.4687 | 4620867.8927 | 2000-04-04 | 709 | 90 | 40 | 669
338038 | 538766.8676 | 4618162.0083 | 2000-03-09 | 775 | 31 | 16 | 759
338163 | 538695.1274 | 4618528.8239 | 2000-03-21 | 778 | 48 | 20 | 758
338635 | 514722.0758 | 4598502.2931 | 2000-03-13 | 790 | 48 | 18 | 772
338636 | 505954.23 | 4601563.5271 | 2000-03-07 | 820 | 140 | 70 | 750
338637 | 529671.8103 | 4601319.8877 | 2000-03-09 | 754 | 45 | 15 | 739
338638 | 523763.6989 | 4599624.058 | 2000-03-23 | 762 | 45 | 15 | 747
339769 | 529234.4967 | 4619227.1105 | 2000-04-28 | 791 | 185 | 65 | 726
339770 | 511767.6662 | 4615506.0826 | 2000-04-27 | 633 | 42 | 15 | 618
339771 | 515324.9681 | 4615425.5401 | 2000-04-19 | 639 | 47 | 10 | 629
339773 | 513226.3977 | 4614295.2912 | 2000-04-26 | 635 | 42 | 20 | 615
339774 | 512282.7815 | 4615668.2295 | 2000-04-13 | 643 | 42 | 20 | 623
339775 | 517969.4141 | 4615445.9127 | 2000-04-07 | 673 | 90 | 6 | 667
339780 | 506340.4884 | 4614952.6438 | 2000-03-03 | 631 | 23 | 7 | 624
339781 | 532864 | 4602165 | 2000-04-12 | 725 | 50 | 20 | 745
339783 | 530750.8296 | 4611191.0257 | 2000-04-24 | 814 | 76 | 54 | 760
339784 | 506685.1496 | 4598331.9145 | 2000-04-25 | 774 | 65 | 20 | 754
339786 | 510521.1462 | 4603965.8283 | 2000-04-25 | 860 | 183 | 81 | 779
339787 | 529387.8959 | 4598760.9195 | 2000-04-10 | 747 | 48 | 15 | 732
339789 | 526307.2924 | 4613766.9653 | 2000-04-04 | 795 | 58 | 23 | 772
339792 | 516786.1341 | 4590059.362 | 2000-04-06 | 731 | 50 | 15 | 716
339793 | 515963.2798 | 4622976.0169 | 2000-03-18 | 619 | 33 | 10 | 609
339797 | 508608.9191 | 4607833.6607 | 2000-05-10 | 730 | 95 | 50 | 680
339798 | 538994.9454 | 4617562.4847 | 2000-03-29 | 781 | 80 | 20 | 761
339799 | 529845.5093 | 4621645.7968 | 2000-04-17 | 718 | 120 | 63 | 655
339800 | 521591.8204 | 4603929.3243 | 2000-04-18 | 818 | 58 | 27 | 791
339801 | 529265.7474 | 4598761.662 | 2000-04-18 | 745 | 48 | 15 | 730
339802 | 535987.7249 | 4617224.7641 | 2000-04-19 | 856 | 120 | 68 | 788
339803 | 510277.0459 | 4597600.3946 | 2000-04-18 | 801 | 60 | 30 | 771
339804 | 508667.7108 | 4602048.4465 | 2000-04-21 | 849 | 175 | 130 | 719
339806 | 538319.4965 | 4619182.698 | 2000-04-27 | 789 | 58 | 35 | 754
339809 | 515451.8683 | 4615747.5639 | 2000-04-28 | 639 | 47 | 18 | 621
340133 | 528248.4193 | 4622717.055 | 2000-06-15 | 638 | 42 | 17 | 621
340134 | 536735.3859 | 4605880.4926 | 2000-06-15 | 774 | 99 | 53 | 721
340136 | 526352.5963 | 4613892.9829 | 2000-06-19 | 792 | 60 | 20 | 772
340137 | 529407.956 | 4598027.5027 | 2000-06-19 | 741 | 49 | 18 | 723
340138 | 538167.6916 | 4617233.2485 | 2000-06-21 | 822 | 110 | 81 | 741
340139 | 518480.9308 | 4618463.1652 | 2000-06-22 | 680 | 59 | 34 | 646
340140 | 528103.8234 | 4597840.2839 | 2000-06-06 | 743 | 48 | 20 | 723
340142 | 516376.6552 | 4593946.8342 | 2000-06-03 | 745 | 45 | 15 | 730
340144 | 536372.868 | 4601217.25 | 2000-06-09 | 710 | 40 | 18 | 692
340146 | 519473.4414 | 4614406.2067 | 2000-06-12 | 746 | 65 | 24 | 722
340148 | 515777.4163 | 4608329.8363 | 2000-06-21 | 883 | 140 | 95 | 788
340150 | 538797.5322 | 4620281.4722 | 2000-07-14 | 808 | 80 | 55 | 753
340152 | 513279.1243 | 4608390.5399 | 2000-07-14 | 912 | 185 | 120 | 792
340153 | 517768 | 4618913 | NA | 660 | 210 | 10 | 670
340154 | 515643.1093 | 4616837.7414 | 2000-07-25 | 671 | 115 | 30 | 641
340155 | 528131.1914 | 4618683.5895 | 2000-07-31 | 747 | 102 | 25 | 722
340156 | 516861.3216 | 4602201.4113 | 2000-07-25 | 815 | 98 | 25 | 790
340157 | 538986.6627 | 4620290.1676 | 2000-07-24 | 809 | 210 | 60 | 749
340161 | 514346.8471 | 4610901.6157 | 2000-07-24 | 736 | 80 | 30 | 706
340163 | 520695.97 | 4603378.6343 | 2000-07-20 | 806 | 75 | 20 | 786
340165 | 528867.4997 | 4618961.4799 | 2000-07-13 | 732 | 120 | 5 | 727
340166 | 515727.0449 | 4617530.4598 | 2000-07-11 | 668 | 187 | 13 | 655
340167 | 517429.3786 | 4615224.7838 | 2000-06-29 | 673 | 67 | 20 | 653
340172 | 534816.8848 | 4613084.6889 | 2000-05-18 | 827 | 105 | 50 | 777
340173 | 534278.6606 | 4604466.0979 | 2000-05-30 | 728 | 105 | 22 | 706
340174 | 516841.227 | 4597814.1682 | 2000-06-03 | 782 | 48 | 22 | 760
340175 | 531800.1684 | 4616319.2947 | 2000-06-02 | 849 | 110 | 80 | 769
340176 | 529196.5948 | 4604604.9514 | 2000-06-02 | 781 | 48 | 28 | 753
340181 | 528252.2341 | 4622959.3844 | 2000-05-23 | 634 | 58 | 18 | 616
340184 | 524311.7963 | 4604635.3316 | 2000-05-15 | 789 | 47 | 13 | 776
340186 | 530083.0294 | 4603562.251 | 2000-05-10 | 769 | 58 | 30 | 739
340188 | 522673.7841 | 4620587.1916 | 2000-05-04 | 679 | 95 | 30 | 649
340189 | 539573 | 4602601 | 2000-05-02 | 683 | 50 | 15 | 698
342110 | 525933.172 | 4610977.2188 | 2000-05-01 | 817 | 95 | 50 | 767
342111 | 512210.7085 | 4600612.1215 | 2000-05-07 | 816 | 60 | 15 | 801
342114 | 511031.1285 | 4607147.5698 | 2000-05-09 | 807 | 97 | 43 | 764
342115 | 511047.7277 | 4607260.9009 | 2000-05-22 | 804 | 90 | 42 | 762
342116 | 534388 | 4591340 | 2000-05-08 | 682 | 38 | 6 | 688
342117 | 516867.6587 | 4612338.6071 | 2000-04-11 | 839 | 150 | 100 | 739
342118 | 515495.7492 | 4606855.6104 | 2000-05-23 | 854 | 118 | 60 | 794
342119 | 523836.8627 | 4601255.7874 | 2000-05-23 | 779 | 55 | 15 | 764
342120 | 534705.4625 | 4614564.1587 | 2000-06-14 | 829 | 90 | 56 | 773
342123 | 511430.9969 | 4609473.472 | 2000-05-25 | 730 | 52 | 20 | 710
342124 | 518532.7602 | 4616053.3723 | 2000-05-23 | 660 | 75 | 2 | 658
342125 | 516534.7155 | 4615774.0845 | 2000-05-17 | 647 | 50 | 6 | 641
342129 | 515212.7428 | 4619399.4355 | 2000-08-04 | 646 | 22 | 7 | 639
342131 | 524487.1652 | 4596310.7607 | 2000-06-22 | 743 | 45 | 15 | 728
342132 | 520210.9187 | 4610992.3019 | NA | 856 | 140 | 80 | 776
342134 | 512393.1085 | 4598758.2816 | 2000-06-28 | 794 | 52 | 22 | 772
342135 | 514278.1613 | 4612264.7783 | 2000-06-28 | 697 | 75 | 8 | 689
342140 | 533165.0819 | 4611600.4461 | 2000-06-20 | 811 | 117 | 50 | 761
342141 | 511909.7767 | 4600498.0532 | 2000-06-27 | 811 | 75 | 20 | 791
342146 | 539982.8792 | 4600405.1767 | 2000-07-06 | 695 | 40 | 18 | 677
342147 | 519888.8013 | 4602760.8303 | 2000-07-05 | 805 | 50 | 20 | 785
342148 | 524325.6012 | 4601614.061 | 2000-07-05 | 782 | 42 | 15 | 767
342150 | 521404.5535 | 4609777.9366 | 2000-07-07 | 834 | 80 | 44 | 790
342151 | 518411.7703 | 4602512.5703 | 2000-07-12 | 817 | 50 | 20 | 797
342155 | 509094.8527 | 4607406.4352 | 2000-08-07 | 736 | 90 | 60 | 676
342157 | 515552.4025 | 4610963.8712 | 2000-08-09 | 798 | 87 | 50 | 748
342158 | 513577.021 | 4607640.0308 | 2000-08-25 | 876 | 125 | 90 | 786
342159 | 528520.8003 | 4620854.2284 | 2000-08-24 | 688 | 65 | 30 | 658
342160 | 515353.2439 | 4620205.5588 | NA | 639 | 75 | 50 | 589
342162 | 514135.7696 | 4600554.8495 | 2000-08-17 | 804 | 78 | 30 | 774
342164 | 520351.8566 | 4606689.6639 | 2000-08-11 | 842 | 97 | 35 | 807
342165 | 539067.8134 | 4620079.6785 | 2000-08-29 | 806 | 160 | 63 | 743
342166 | 517030.4996 | 4611959.9132 | 2000-08-17 | 823 | 167 | 68 | 755
343621 | 528280.4824 | 4620795.6077 | 2000-08-09 | 684 | 110 | 35 | 649
343624 | 531472.1517 | 4613122.2767 | 2000-07-27 | 814 | 80 | 50 | 764
343625 | 527557.8105 | 4619606.8993 | 2000-08-29 | 716 | 85 | 30 | 686
343626 | 526607.3168 | 4611115.3858 | 2000-09-19 | 837 | 100 | 61 | 776
343627 | 538964.6329 | 4606835.9977 | 2000-08-31 | 739 | 80 | 23 | 716
343633 | 508787.474 | 4597152.2086 | 2000-08-11 | 795 | 40 | 20 | 775
343634 | 520315.4563 | 4607677.6796 | 2000-08-14 | 815 | 70 | 6 | 809
343635 | 524671.5146 | 4601950.4617 | 2000-08-15 | 781 | 46 | 20 | 761
343638 | 526908.3212 | 4607108.3641 | 2000-08-28 | 799 | 53 | 24 | 775
343639 | 526907.3456 | 4607025.7734 | 2000-08-28 | 800 | 57 | 23 | 777
343640 | 526905.9152 | 4606989.5992 | 2000-08-28 | 799 | 53 | 24 | 775
343641 | 529968.9864 | 4606132.3766 | 2000-08-07 | 786 | 75 | 49 | 737
343644 | 519060.7658 | 4606303.991 | 2000-09-20 | 839 | 68 | 42 | 797
343645 | 536610.3868 | 4620882.9393 | 2000-08-10 | 781 | 120 | 50 | 731
343646 | 535103.2751 | 4622497.9266 | 2000-08-16 | 774 | 115 | 60 | 714
343650 | 532362.0241 | 4613755.7717 | 2000-08-07 | 813 | 55 | 31 | 782
343651 | 536290.9546 | 4613671.1874 | 2000-08-09 | 830 | 130 | 67 | 763
343653 | 532510.1012 | 4611085.6432 | 2000-07-31 | 808 | 75 | 48 | 760
343654 | 520252.4664 | 4609362.8922 | 2000-08-08 | 846 | 90 | 45 | 801
343655 | 519901.3862 | 4609516.7118 | 2000-08-08 | 841 | 90 | 50 | 791
343656 | 511951.5915 | 4616763.0147 | 2000-08-26 | 627 | 28 | 12 | 615
343660 | 514997.0419 | 4613759.5124 | 2000-08-28 | 675 | 45 | 3 | 672
343662 | 512674.7598 | 4613881.5392 | 2000-09-13 | 654 | 82 | 15 | 639
343663 | 512406.8663 | 4610077.5513 | 2000-09-06 | 726 | 60 | 25 | 701
343664 | 519893.0133 | 4609812.5728 | 2000-08-29 | 837 | 92 | 40 | 797
343665 | 520054.7363 | 4618039.7224 | 2000-09-05 | 665 | 47 | 8 | 657
343666 | 519069.8951 | 4616500.1749 | 2000-08-30 | 666 | 45 | 6 | 660
344751 | 539566.9672 | 4602597.08 | 2000-11-10 | 698 | 55 | 14 | 684
344753 | 536683.9541 | 4598132.321 | 2000-10-17 | 696 | 38 | 15 | 681
344754 | 534229.7559 | 4599822.6479 | 2000-10-20 | 728 | 57 | 20 | 708
344755 | 510246 | 4586987 | 2000-07-13 | 733 | 50 | 3 | 736
344756 | 507879.4911 | 4604690.4595 | 2000-11-07 | 752 | 65 | 20 | 732
344757 | 508324.3448 | 4602638.3803 | 2000-11-07 | 788 | 70 | 30 | 758
344761 | 506399.7127 | 4607342.5744 | 2000-10-27 | 681 | 67 | 17 | 664
344762 | 508654.9392 | 4607833.6285 | 2000-10-26 | 733 | 95 | 50 | 683
344915 | 514646.1034 | 4585299.9504 | 2000-10-18 | 721 | 50 | 17 | 704
344918 | 530806.6706 | 4602968.759 | 2000-10-16 | 755 | 40 | 23 | 732
344919 | 526468.1939 | 4601174.9619 | 2000-11-30 | 766 | 64 | 28 | 738
344920 | 526239.6283 | 4599522.1282 | 2000-10-16 | 755 | 45 | 20 | 735
344921 | 526356.3374 | 4599526.9028 | 2000-10-19 | 754 | 56 | 15 | 739
344922 | 525785.7384 | 4599503.1057 | 2000-10-12 | 761 | 45 | 20 | 741
344928 | 522090.8047 | 4599433.7033 | 2000-09-06 | 774 | 45 | 12 | 762
344929 | 512146.7026 | 4603800.7724 | 2000-10-25 | 829 | 85 | 35 | 794
344934 | 515658.6227 | 4613462.8834 | 2000-10-06 | 730 | 55 | 22 | 708
344935 | 515077.4264 | 4613276.102 | 2000-08-05 | 700 | 50 | 10 | 690
344936 | 517000.5708 | 4611967.4576 | 2000-10-19 | 815 | 167 | 68 | 747
344938 | 516758.8548 | 4612099.3007 | 2000-10-24 | 800 | 147 | 70 | 730
344940 | 520635.1776 | 4609789.9788 | 2000-10-16 | 850 | 90 | 50 | 800
344942 | 512633.7805 | 4615401.4437 | 2000-10-09 | 636 | 45 | 15 | 621
344945 | 514640.6784 | 4612922.0719 | 2000-10-19 | 695 | 52 | 20 | 675
344946 | 512342.8691 | 4610118.0544 | 2000-10-29 | 721 | 60 | 35 | 686
344950 | 515678 | 4622776 | 2000-11-14 | 601 | 38 | 20 | 621
344953 | 518311.2374 | 4616460.0433 | 2000-11-07 | 663 | 55 | 15 | 648
344956 | 511352.4967 | 4616464.5553 | 2000-06-25 | 636 | 30 | 15 | 621
344957 | 511893.7055 | 4616358.5117 | 2000-10-13 | 629 | 30 | 15 | 614
344958 | 534838.8866 | 4614984.7537 | 2000-10-03 | 838 | 110 | 70 | 768
344959 | 536150.1004 | 4612946.0042 | 2000-11-13 | 828 | 130 | 100 | 728
344960 | 536128.8637 | 4613068.841 | 2000-10-25 | 839 | 130 | 100 | 739
344961 | 538283.4537 | 4608567.3803 | 2000-09-29 | 780 | 90 | 40 | 740
344965 | 534122.167 | 4611224.3597 | 2000-10-14 | 800 | 63 | 40 | 760
344966 | 535727.4448 | 4615378.0402 | 2000-10-19 | 843 | 110 | 40 | 803
344967 | 526466.1927 | 4611053.4695 | 2000-10-30 | 836 | 95 | 16 | 820
344969 | 536122.8924 | 4619824.085 | 2000-10-03 | 811 | 100 | 60 | 751
344970 | 538401.8551 | 4619231.7278 | 2000-11-30 | 783 | 105 | 25 | 758
344973 | 534998.2969 | 4617621.6684 | 2000-10-31 | 859 | 126 | 80 | 779
344974 | 539457.0822 | 4616819.4976 | 2000-10-10 | 822 | 133 | 70 | 752
344975 | 539441.6663 | 4616039.8525 | 2000-08-03 | 791 | 95 | 50 | 741
344976 | 539457.7556 | 4616725.1141 | 2000-09-05 | 813 | 89 | 60 | 753
344982 | 528262.3642 | 4614216.993 | 2000-09-13 | 853 | 126 | 60 | 793
344983 | 531372.0302 | 4612084.2495 | 2000-10-26 | 825 | 85 | 60 | 765
344986 | 527625.6473 | 4620797.7438 | 2000-09-01 | 666 | 65 | 15 | 651
344988 | 528570.1632 | 4620011.4063 | 2000-10-11 | 751 | 100 | 50 | 701
344989 | 526893.0775 | 4618027.2268 | 2000-09-28 | 758 | 65 | 20 | 738
348127 | 514153.7798 | 4584517.4213 | 2000-12-08 | 720 | 37 | 15 | 705
348128 | 520343.8526 | 4608446.5683 | 2000-12-27 | 804 | 98 | 10 | 794
348137 | 518560.3036 | 4608745.0422 | 2000-12-07 | 843 | 100 | 50 | 793
348138 | 538600.0732 | 4619026.2056 | NA | 781 | 65 | 27 | 754
348152 | 538942.4717 | 4618138.0644 | 2000-12-08 | 770 | 45 | 20 | 750
348153 | 530686.783 | 4611233.7043 | 2000-12-28 | 814 | 117 | 61 | 753
348158 | 531880.8416 | 4612124.3357 | 2000-12-04 | 807 | 70 | 35 | 772
348163 | 536360.3248 | 4602610.3607 | 2000-11-23 | 734 | 53 | 32 | 702
348168 | 530486.4237 | 4610877.4443 | 2001-01-05 | 786 | 114 | 43 | 743
348183 | 511377.9942 | 4616919.9783 | 2000-12-01 | 625 | 32 | 15 | 610
348188 | 534380.0734 | 4618577.3142 | 2000-11-14 | 805 | 60 | 40 | 765
348223 | 526855.1334 | 4604608.1231 | 2000-11-29 | 784 | 47 | 20 | 764
348228 | 524825.6509 | 4599696.7375 | 2000-11-21 | 761 | 45 | 12 | 749
348244 | 528301.4845 | 4597841.5923 | 2000-01-29 | 745 | 50 | 19 | 726
348254 | 529849.7188 | 4598845.5245 | 2000-11-22 | 747 | 49 | 21 | 726
348258 | 528782.953 | 4598740.4461 | 2000-11-22 | 749 | 49 | 20 | 729
348259 | 528717.6051 | 4598738.7541 | 2000-11-22 | 749 | 49 | 19 | 730
348264 | 514985.0024 | 4622318.2046 | 2001-01-11 | 619 | 115 | 65 | 554
348269 | 516279.7262 | 4623018.2017 | 2001-01-18 | 621 | 45 | 20 | 601
348273 | 524359.2375 | 4620714.0586 | 2001-10-30 | 704 | 84 | 45 | 659
348344 | 522406.951 | 4598245.2933 | 2000-12-30 | 763 | 35 | 15 | 748
348349 | 520957.8336 | 4603955.8745 | 2000-12-29 | 821 | 65 | 30 | 791
350049 | 516304 | 4582426 | 2001-01-30 | 673 | 60 | 25 | 698
350051 | 527203.6216 | 4604865.7228 | 2001-01-31 | 781 | 45 | 20 | 761
350053 | 528469.2564 | 4598617.5453 | 2001-02-07 | 748 | 50 | 22 | 726
350055 | 529170 | 4601177 | 2001-02-13 | 733 | 55 | 25 | 758
350059 | 531627.3046 | 4613676.9285 | 2001-03-02 | 823 | 80 | 48 | 775
350061 | 538238 | 4601855 | 2001-02-13 | 688 | 175 | 22 | 710
350823 | 515325.281 | 4612069.1332 | 2001-03-19 | 724 | 67 | 5 | 719
350824 | 516371.2612 | 4614270.1932 | 2001-02-19 | 700 | 37 | 5 | 695
350825 | 516727.972 | 4614992.0287 | 2001-02-22 | 661 | 81 | 2 | 659
350826 | 511526.9412 | 4616334.4824 | 2001-03-13 | 628 | 30 | 7 | 621
350827 | 512371.3803 | 4615795.2597 | 2001-03-07 | 609 | 47 | 30 | 579
350828 | 533154.5174 | 4611813.7982 | 2001-02-15 | 809 | 95 | 45 | 764
350829 | 534538.0958 | 4612378.4442 | 2001-03-05 | 790 | 113 | 40 | 750
350830 | 536078.9521 | 4613159.296 | 2001-02-12 | 839 | 136 | 72 | 767
351371 | 534450.2336 | 4618504.8374 | 2001-05-20 | 804 | 70 | 32 | 772
351381 | 517812.4199 | 4609030.8156 | 2001-03-29 | 855 | 118 | 75 | 780
351382 | 537275.8622 | 4599802.2629 | 2001-04-09 | 694 | 44 | 10 | 684
351387 | 525650.9114 | 4610976.0322 | 2001-03-14 | 825 | 80 | 50 | 775
351397 | 526658.4886 | 4613075.1955 | 2001-04-12 | 805 | 70 | 40 | 765
351402 | 524751.5593 | 4613434.2642 | 2001-03-29 | 842 | 120 | 75 | 767
351412 | 531642.44 | 4613313.1082 | 2001-03-21 | 817 | 80 | 45 | 772
351417 | 531543.0685 | 4613876.2936 | 2001-03-05 | 815 | 80 | 40 | 775
351422 | 539355.8869 | 4614155.3108 | 2001-02-15 | 816 | 60 | 60 | 756
351432 | 535886.1057 | 4612884.2739 | 2001-03-09 | 836 | 134 | 70 | 766
351447 | 518923.9168 | 4615188.6494 | 2001-03-27 | 687 | 120 | -1 | 688
351457 | 518560.9213 | 4614804.8075 | 2001-03-30 | 714 | 137 | -1 | 715
351462 | 524691.2324 | 4601614.1713 | 2001-04-13 | 778 | 45 | 20 | 758
351467 | 524919.338 | 4601432.3787 | 2001-03-19 | 779 | 45 | 20 | 759
351472 | 512119.7899 | 4593335.1891 | 2001-03-12 | 768 | 50 | 20 | 748
351482 | 512124.8719 | 4592908.0298 | 2001-03-08 | 764 | 50 | 20 | 744
351748 | 517797.9208 | 4602476.9202 | 2001-04-24 | 815 | 55 | 25 | 790
351750 | 512646.1236 | 4604003.3497 | 2001-04-24 | 851 | 90 | 50 | 801
351752 | 537727.0075 | 4615138.7457 | 2001-05-14 | 803 | 102 | 40 | 763
351754 | 538555.4903 | 4617937.8941 | 2001-04-20 | 766 | 36 | 5 | 761
351757 | 511640.7213 | 4615909.6888 | 2001-05-10 | 631 | 30 | 8 | 623
351759 | 515849.1526 | 4618721.5315 | 2001-05-07 | 649 | 35 | 6 | 643
351760 | 515756.6764 | 4618333.9147 | 2001-05-11 | 645 | 165 | 5 | 640
351761 | 514571 | 4585394 | 2001-05-01 | 708 | 50 | 15 | 723
351762 | 526912.3818 | 4607142.1012 | 2001-05-10 | 799 | 58 | 25 | 774
351777 | 511169.6696 | 4576079.868 | 2001-04-11 | 685 | 30 | 12 | 673
351778 | 523785.6464 | 4601434.4264 | 2001-04-10 | 781 | 43 | 12 | 769
351780 | 518033.1167 | 4615434.9067 | 2001-04-16 | 674 | 65 | 6 | 668
351781 | 516997.2323 | 4620729.7518 | 2001-04-19 | 635 | 35 | 3 | 632
351782 | 511855.4152 | 4616890.6075 | 2001-04-24 | 626 | 30 | 15 | 611
351783 | 512406.2117 | 4610122.21 | 2001-04-26 | 725 | 65 | 15 | 710
351784 | 511839.9936 | 4615863.1449 | 2001-05-01 | 631 | 32 | 10 | 621
351785 | 515921.4898 | 4608012.0266 | 2001-05-05 | 859 | 90 | 60 | 799
352352 | 530807.5508 | 4602662.2765 | 2001-06-01 | 758 | 40 | 18 | 740
352354 | 522408.2389 | 4598806.6669 | 2001-05-07 | 769 | 59 | 20 | 749
352357 | 511148.7464 | 4612244.7623 | 2001-06-05 | 650 | 40 | 10 | 640
352359 | 514655.2349 | 4613352.3507 | 2001-05-22 | 683 | 52 | 15 | 668
352361 | 511886.1987 | 4615565.6502 | 2001-06-04 | 633 | 38 | 10 | 623
352362 | 511743.5948 | 4609886.4642 | 2001-05-31 | 710 | 65 | 10 | 700
352363 | 515777.6624 | 4613580.6521 | 2001-05-03 | 753 | 120 | 60 | 693
352364 | 509991.5923 | 4614075.583 | 2001-06-07 | 660 | 97 | 65 | 595
352367 | 533170.568 | 4618931.5899 | 2001-05-25 | 819 | 85 | 62 | 757
352368 | 535634.7556 | 4615342.9415 | 2001-05-18 | 843 | 100 | 70 | 773
352375 | 532007.6865 | 4619466.0978 | 2001-05-24 | 779 | 95 | 40 | 739
353001 | 511134.9232 | 4600111.7412 | 2000-06-20 | 798 | 100 | 20 | 778
353781 | 516789.8987 | 4609024.8597 | 2001-07-16 | 876 | 143 | 90 | 786
353782 | 519661.9047 | 4617381.0782 | 2001-07-12 | 669 | 52 | 10 | 659
353784 | 514695.5978 | 4613424.5465 | 2001-07-05 | 681 | 52 | 20 | 661
353785 | 512429.9458 | 4615506.802 | 2001-06-28 | 641 | 50 | 30 | 611
353788 | 512198.1229 | 4615898.6405 | 2001-07-18 | 635 | 35 | 12 | 623
353789 | 519094.9712 | 4616417.5895 | 2001-06-26 | 666 | 42 | 5 | 661
353790 | 512597.6697 | 4615411.0519 | 2001-06-26 | 636 | 50 | 20 | 616
353791 | 524697.3623 | 4622328.9071 | 2001-06-21 | 686 | 63 | 40 | 646
353792 | 511229.0407 | 4615270.6393 | 2001-06-18 | 635 | 95 | 6 | 629
353795 | 538335.0001 | 4618182.8837 | 2001-06-29 | 767 | 65 | 10 | 757
353798 | 528820.1424 | 4613778.2765 | 2001-06-29 | 838 | 110 | 65 | 773
353801 | 534100.3816 | 4600377.2514 | 2001-06-25 | 719 | 45 | 18 | 701
353802 | 529788.9137 | 4598846.9756 | 2001-06-25 | 747 | 55 | 18 | 729
353803 | 539099.7984 | 4618227.944 | 2001-06-22 | 773 | 100 | 18 | 755
353804 | 520989.5718 | 4603929.4365 | 2001-06-21 | 821 | 60 | 29 | 792
353805 | 532234.4805 | 4613691.0241 | 2001-06-20 | 816 | 60 | 35 | 781
353807 | 526021.1695 | 4611044.1771 | 2001-06-18 | 819 | 90 | 55 | 764
353808 | 528455.6585 | 4598801.1509 | 2001-06-18 | 750 | 55 | 18 | 732
353809 | 528456.8501 | 4599133.0181 | 2001-06-18 | 752 | 55 | 18 | 734
353811 | 520238.9666 | 4609480.5513 | 2001-06-14 | 850 | 85 | 55 | 795
353813 | 538421.2166 | 4618855.7651 | 2001-06-12 | 775 | 45 | 20 | 755
353857 | 516000.8044 | 4582515.2886 | 2001-09-27 | 694 | 55 | 12 | 682
353858 | 528465.7354 | 4598732.5437 | 2001-08-29 | 750 | 50 | 20 | 730
353861 | 528881.6542 | 4598823.4482 | 2001-07-25 | 749 | 55 | 18 | 731
353862 | 528452.3694 | 4599383.9203 | 2001-07-25 | 754 | 55 | 17 | 737
353863 | 523896.8604 | 4601257.5302 | 2001-08-27 | 778 | 57 | 15 | 763
353865 | 524917.3877 | 4601962.4759 | 2001-10-03 | 783 | 45 | 18 | 765
353867 | 527039.0345 | 4604517.5052 | 2001-09-27 | 780 | 50 | 20 | 760
353869 | 511839.1345 | 4593289.7807 | 2001-08-15 | 768 | 45 | 10 | 758
353870 | 515954.32 | 4601487.4856 | 2001-08-29 | 812 | 59 | 23 | 789
353872 | 514137.4605 | 4600674.1129 | 2001-09-19 | 813 | 59 | 20 | 793
353873 | 514214.5956 | 4600693.3221 | 2001-09-19 | 804 | 59 | 17 | 787
353875 | 515768.2369 | 4601331.6527 | 2001-09-19 | 813 | 59 | 25 | 788
353877 | 511951.9683 | 4616857.486 | 2001-08-24 | 626 | 30 | 8 | 618
353878 | 514622.0117 | 4613352.7001 | 2001-08-22 | 678 | 47 | 8 | 670
353882 | 519691.7685 | 4614787.361 | 2001-08-24 | 741 | 50 | 30 | 711
353883 | 518037.6523 | 4615647.803 | 2001-08-13 | 665 | 75 | 10 | 655
353885 | 516374.599 | 4610231.5938 | 2001-09-17 | 899 | 185 | 115 | 784
353887 | 517852.3014 | 4608421.252 | 2001-09-07 | 864 | 110 | 60 | 804
353888 | 521096.3416 | 4608628.0658 | 2001-08-28 | 803 | 80 | 6 | 797
353890 | 538429.218 | 4613455.2294 | 2001-08-30 | 796 | 85 | 50 | 746
354696 | 518672.8315 | 4606196.3682 | 2001-08-08 | 839 | 88 | 45 | 794
354697 | 518579.8079 | 4608118.7375 | 2001-07-31 | 834 | 85 | 40 | 794
354698 | 518566.9529 | 4608187.8653 | 2001-07-31 | 834 | 90 | 42 | 792
354701 | 532019.5782 | 4613734.8175 | 2001-07-26 | 819 | 70 | 40 | 779
354703 | 530623.8956 | 4611104.5411 | 2001-08-01 | 800 | 102 | 40 | 760
354707 | 515698.1316 | 4614200.0408 | 2001-08-29 | 676 | 70 | 25 | 651
354711 | 515887.2307 | 4613602.1424 | 2001-07-27 | 752 | 100 | 50 | 702
354712 | 520213.6082 | 4609386.6923 | 2001-07-30 | 845 | 85 | 30 | 815
354716 | 513288.6928 | 4610769.1424 | 2001-10-01 | 720 | 58 | 35 | 685
354722 | 514026.7439 | 4613424.8764 | 2001-09-20 | 656 | 35 | 7 | 649
354723 | 514437.0323 | 4612915.7625 | 2001-07-01 | 678 | 40 | 5 | 673
354726 | 515192.7194 | 4608679.1807 | 2001-08-13 | 889 | 157 | 110 | 779
354727 | 514298.8273 | 4612678.0513 | 2001-07-24 | 685 | 60 | 15 | 670
354728 | 508117.4811 | 4611059.0793 | 2001-09-12 | 676 | 78 | 20 | 656
354736 | 523352.0987 | 4611420.3925 | 2001-07-23 | 847 | 105 | 70 | 777
354737 | 522905.005 | 4610177.2026 | 2001-08-01 | 801 | 100 | 12 | 789
354738 | 523072.7231 | 4609492.6847 | 2001-08-02 | 818 | 100 | 50 | 768
354741 | 527113.3026 | 4608988.0111 | 2001-09-08 | 813 | 80 | 45 | 768
354742 | 530612.0145 | 4615095.3274 | 2001-09-18 | 867 | 120 | 80 | 787
354746 | 528306.0185 | 4608595.7711 | NA | 794 | 160 | 30 | 764
354747 | 528048.0143 | 4608569.4668 | 2001-09-11 | 806 | 68 | 35 | 771
354748 | 529792.9988 | 4610597.6378 | 2001-09-10 | 762 | 50 | 4 | 758
354751 | 530945.7107 | 4613393.9116 | 2001-08-21 | 824 | 85 | 59 | 765
354752 | 529756.3513 | 4615481.8038 | 2001-07-13 | 857 | 120 | 70 | 787
354811 | 533211.1425 | 4610829.3482 | 2001-08-24 | 801 | 75 | 50 | 751
354812 | 537772.3298 | 4614392.3928 | 2001-09-19 | 797 | 80 | 40 | 757
354813 | 538063.3688 | 4614993.1182 | 2001-08-10 | 821 | 117 | 67 | 754
354814 | 538662.2253 | 4613172.8732 | 2001-08-03 | 777 | 45 | 25 | 752
354815 | 533218.1444 | 4611065.9371 | 2001-08-10 | 805 | 70 | 40 | 765
354823 | 532863.8522 | 4622330.6134 | 2001-09-13 | 738 | 80 | 48 | 690
354824 | 534574.0831 | 4618687.6973 | 2001-06-26 | 824 | 105 | 70 | 754
354827 | 524929.5559 | 4615653.1313 | 2001-10-03 | 810 | 110 | 70 | 740
354828 | 525696.1695 | 4622828.0812 | 2001-08-15 | 689 | 115 | 50 | 639
354829 | 529462.6698 | 4619229.0316 | 2001-09-10 | 779 | 172 | 100 | 679
354833 | 539993.8048 | 4600881.5621 | 2001-09-17 | 692 | 52 | 9 | 683
354834 | 535751.8463 | 4604011.2862 | 2001-07-12 | 727 | 65 | 15 | 712
354839 | 508598.4712 | 4592260.1196 | NA | 764 | 45 | 18 | 746
354840 | 507898.9481 | 4600908.3284 | 2001-08-20 | 801 | 87 | 40 | 761
354841 | 509911.831 | 4605092.846 | 2001-08-20 | 818 | 92 | 40 | 778
354842 | 510872.2695 | 4601302.1209 | 2001-07-19 | 813 | 55 | 32 | 781
357033 | 512584.7283 | 4611524.767 | 2001-05-21 | 670 | 55 | 12 | 658
358859 | 512052.2079 | 4593326.522 | 2001-12-28 | 768 | 52 | 20 | 748
358860 | 526191.1571 | 4599520.49 | 2002-01-04 | 756 | 55 | 23 | 733
358865 | 526822.9681 | 4606015.9319 | 2002-02-19 | 787 | 54 | 17 | 770
358875 | 529719.6269 | 4604257.6422 | 2001-11-27 | 779 | 55 | 32 | 747
358879 | 527413 | 4591265 | 2002-12-09 | 690 | 44 | 18 | 708
358880 | 529857.1233 | 4599057.857 | 2002-02-07 | 746 | 54 | 19 | 727
358884 | 508531.9279 | 4573963.5899 | 2001-09-26 | 675 | 30 | 7 | 668
358889 | 527398.1942 | 4604745.0158 | 2001-12-26 | 783 | 30 | 20 | 763
358890 | 528465.5987 | 4599074.1167 | 2001-11-07 | 752 | 57 | 20 | 732
358894 | 520938.1953 | 4603989.4121 | 2001-10-19 | 823 | 64 | 30 | 793
358895 | 530001.247 | 4598932.007 | 2001-11-29 | 747 | 50 | 20 | 727
358899 | 524071.5127 | 4601383.0788 | 2002-02-20 | 779 | 45 | 13 | 766
358900 | 528826.8003 | 4598819.2294 | 2002-12-02 | 749 | 53 | 17 | 732
358904 | 526538.3978 | 4599473.745 | 2002-01-28 | 751 | 60 | 24 | 727
358905 | 526577.4718 | 4599471.5715 | 1910-10-10 | 750 | 60 | 16 | 734
358907 | 511229.7468 | 4615378.9709 | 2001-10-23 | 638 | 52 | 10 | 628
358910 | 512102.7817 | 4601243.5608 | 2001-09-19 | 827 | 68 | 43 | 784
358911 | 519616.542 | 4609079.307 | 2001-12-04 | 814 | 80 | 30 | 784
358912 | 517753.5695 | 4611979.6295 | 2002-01-07 | 855 | 142 | 95 | 760
358913 | 518113.4724 | 4608700.4502 | 2002-01-03 | 857 | 148 | 70 | 787
358914 | 515958.6099 | 4601695.6991 | 2002-12-02 | 810 | 55 | 24 | 786
358915 | 515231.6409 | 4606011.4959 | 2001-10-31 | 856 | 95 | 50 | 806
358916 | 511405.243 | 4616160.9754 | 2002-01-16 | 629 | 28 | 12 | 617
358917 | 516501.1762 | 4613749.3924 | 2001-12-26 | 748 | 65 | 30 | 718
358918 | 518506.1756 | 4609271.4214 | 2002-11-04 | 857 | 108 | 65 | 792
358919 | 515822.5348 | 4601353.2057 | 2002-01-11 | 814 | 53 | 27 | 787
358922 | 517559.8784 | 4612259.0511 | 2001-11-07 | 853 | 185 | 100 | 753
358923 | 513156.6464 | 4610692.842 | 2002-02-18 | 727 | 79 | 31 | 696
358925 | 515387.133 | 4601173.6741 | 2001-11-14 | 813 | 55 | 23 | 790
358926 | 514896.3544 | 4613223.5263 | 2002-01-22 | 731 | 112 | 25 | 706
358928 | 519903.0355 | 4621052.0826 | 2002-01-08 | 668 | 35 | 6 | 662
358932 | 516962.8989 | 4618862.2827 | 2001-01-15 | 659 | 117 | 15 | 644
358934 | 516584.1299 | 4615812.0252 | 2001-12-17 | 646 | 50 | 12 | 634
358935 | 515927 | 4623047 | 2001-12-11 | 604 | 40 | 15 | 619
358939 | 518484.3697 | 4613382.1233 | 2001-10-17 | 766 | 82 | 30 | 736
358942 | 537119.314 | 4610202.4403 | 2001-10-30 | 764 | 50 | 13 | 751
358943 | 536167.5608 | 4610511.685 | 2001-10-15 | 795 | 90 | 50 | 745
358944 | 533403.9258 | 4607942.9527 | 2001-12-07 | 804 | 95 | 55 | 749
358946 | 537741.7544 | 4611001.6782 | 2001-10-15 | 796 | 112 | 60 | 736
358947 | 532626.0581 | 4617772.56 | 2001-10-15 | 820 | 95 | 55 | 765
358950 | 530518.5627 | 4611145.9372 | 2002-02-05 | 790 | 97 | 50 | 740
358958 | 531645.1802 | 4613859.2116 | 2001-10-22 | 818 | 75 | 30 | 788
358960 | 531907.11 | 4613685.4664 | 2001-09-28 | 824 | 79 | 45 | 779
358961 | 533036.1184 | 4612846.6923 | 2001-10-24 | 820 | 85 | 50 | 770
358962 | 530688.1492 | 4611102.532 | 2001-11-26 | 807 | 115 | 47 | 760
358967 | 530882.288 | 4619227.0784 | 2001-12-19 | 808 | 155 | 60 | 748
358968 | 526555.4145 | 4613965.3451 | 2001-10-24 | 797 | 60 | 35 | 762
358970 | 526695.0251 | 4617322.5515 | 2001-11-19 | 809 | 70 | 30 | 779
358971 | 530025.3874 | 4622174.2153 | 2001-11-29 | 707 | 100 | 55 | 652
358973 | 523505.2152 | 4611809.8912 | 2002-01-10 | 847 | 125 | 80 | 767
358975 | 526745.7995 | 4617474.9954 | 2002-12-03 | 780 | 61 | 34 | 746
358976 | 528263.8455 | 4608588.2769 | 2001-10-18 | 795 | 58 | 30 | 765
358977 | 524327.667 | 4620369.1829 | 2001-11-16 | 681 | 50 | 25 | 656
358978 | 527830.5799 | 4608745.7314 | 2002-01-09 | 811 | 64 | 29 | 782
358979 | 525925.4113 | 4614629.0182 | 2001-12-21 | 813 | 108 | 55 | 758
358980 | 530374.6785 | 4613425.7979 | 2002-01-02 | 835 | 85 | 12 | 823
358981 | 526649.9945 | 4615747.0961 | 2001-12-20 | 924 | 243 | 180 | 744
358983 | 525700.7525 | 4610979.4879 | 2001-11-19 | 824 | 90 | 50 | 774
358984 | 524927.2774 | 4609398.5113 | 2002-02-11 | 811 | 73 | 25 | 786
358986 | 523337.3161 | 4609374.1679 | 2002-02-08 | 819 | 147 | 60 | 759
358987 | 532724.1874 | 4602086.6763 | 2001-12-03 | 744 | 50 | 25 | 719
358990 | 509867.5872 | 4605479.852 | 2001-11-05 | 737 | 65 | 25 | 712
358991 | 506531.5606 | 4594534.6907 | 2002-02-15 | 772 | 65 | 30 | 742
358992 | 506362.3278 | 4601330.9851 | 2001-10-04 | 814 | 150 | 100 | 714
358995 | 510241.9581 | 4597388.7189 | 2002-01-28 | 799 | 56 | 21 | 778
359471 | 511958.4609 | 4593316.4997 | 2002-03-18 | 768 | 49 | 10 | 758
359472 | 515697.0034 | 4623022.8038 | 2002-04-05 | 613 | 23 | 12 | 601
359473 | 530695.1583 | 4614765.3866 | 2002-02-25 | 866 | 115 | 70 | 796
359476 | 509169.974 | 4568775.7884 | 03/20/2002 | 666 | 30 | 4 | 662
359477 | 511893.5673 | 4616432.9533 | 2002-03-27 | 628 | 30 | 12 | 616
359478 | 525449.8732 | 4611840.3628 | 2002-03-12 | 850 | 95 | 70 | 780
359482 | 514692.232 | 4613094.7128 | 2002-03-25 | 691 | 65 | 12 | 679
359483 | 529753.7608 | 4611949.3232 | 2002-03-11 | 805 | 60 | 35 | 770
359487 | 513209.0177 | 4613918.3571 | 2002-04-03 | 638 | 47 | 12 | 626
359488 | 527252.4273 | 4618806.2785 | 2002-03-27 | 736 | 75 | 45 | 691
359496 | 526038.5261 | 4599516.3686 | 2002-04-10 | 758 | 54 | 24 | 734
359501 | 527365.3378 | 4604746.1414 | 2002-03-15 | 783 | 36 | 16 | 767
359503 | 509707.6767 | 4588614.2222 | 03/28/2002 | 740 | 34 | 6 | 734
359506 | 519574.6307 | 4593940.4873 | 03/21/2002 | 750 | 58 | 16 | 734
359507 | 506602.4705 | 4615205.6418 | 2002-04-08 | 625 | 92 | -1 | 626
359508 | 508896.5295 | 4598726.3571 | 04/15/2002 | 806 | 68 | 20 | 786
359512 | 530511.8947 | 4610920.8164 | 2002-03-25 | 789 | 101 | 40 | 749
359516 | 519784.6331 | 4593824.4877 | 04/30/2002 | 749 | 48 | 16 | 733
359517 | 534697.0574 | 4614829.9818 | 2002-04-15 | 819 | 97 | 54 | 765
359521 | 515525.9447 | 4614774.8338 | 2002-03-28 | 645 | 37 | 5 | 640
359522 | 534455.3016 | 4612710.7763 | 2002-03-26 | 798 | 90 | 35 | 763
359526 | 518464.9822 | 4614528.6611 | 2002-03-19 | 730 | 62 | 7 | 723
359527 | 538013.6472 | 4614728.6646 | 2002-03-20 | 798 | 105 | 45 | 753
359531 | 516512.7376 | 4615008.0502 | NA | 654 | 35 | 3 | 651
359532 | 532987.863 | 4613969.3677 | 2002-03-07 | 807 | 65 | 32 | 775
359536 | 515855.5726 | 4612037.4937 | 2002-04-02 | 748 | 92 | 45 | 703
359537 | 531857.9954 | 4613733.6423 | 2002-02-26 | 820 | 90 | 55 | 765
361734 | 534118.3987 | 4599512.9527 | 2002-06-20 | 717 | 40 | 12 | 705
361738 | 514288.4128 | 4595019.3011 | 2002-05-21 | 773 | 50 | 15 | 758
361743 | 511222.8658 | 4604146.9582 | 2002-06-19 | 856 | 115 | 75 | 781
361748 | 517828.9726 | 4615724.4815 | 2002-06-14 | 661 | 65 | 12 | 649
361753 | 515043.0991 | 4612008.1058 | 2002-06-20 | 738 | 110 | 57 | 681
361758 | 535586.1666 | 4615216.4521 | 2002-06-12 | 842 | 109 | 68 | 774
362058 | 516521.6749 | 4590149.352 | 05/17/2002 | 737 | 40 | 15 | 722
362060 | 510714.8768 | 4581951.0379 | 2002-06-06 | 705 | 42 | 8 | 697
362061 | 520319.5088 | 4606831.5663 | 06/14/2002 | 835 | 55 | 25 | 810
362062 | 512219 | 4595956 | 2002-05-30 | 768 | 45 | 15 | 783
362067 | 514436.9318 | 4612881.1626 | 2002-06-04 | 677 | 37 | 7 | 670
362068 | 537085.1368 | 4615029.4722 | 2002-06-05 | 831 | 115 | 68 | 763
362069 | 527075.9211 | 4607695.5846 | 2002-06-04 | 796 | 66 | 12 | 784
362070 | 527697.4475 | 4608740.7586 | 05/21/2002 | 810 | 55 | 15 | 795
362071 | 508802.5529 | 4596959.3453 | 05/10/2002 | 794 | 32 | 25 | 769
362072 | 505939.5008 | 4600219.3146 | 05/15/2002 | 803 | 166 | 55 | 748
362073 | 505948.493 | 4600809.3177 | 06/10/2002 | 800 | 83 | 29 | 771
362358 | 512296.639 | 4591693.3262 | 04/18/2002 | 759 | 43 | 5 | 754
362359 | 511412.6352 | 4591752.3145 | 04/19/2002 | 761 | 31 | 12 | 749
362362 | 524127.406 | 4601352.9765 | 2002-05-23 | 777 | 56 | 15 | 762
362364 | 528396.6007 | 4598191.6378 | 05/02/2002 | 748 | 56 | 40 | 708
362365 | 528484.6006 | 4598224.6392 | 05/02/2002 | 747 | 56 | 22 | 725
362366 | 524990.5712 | 4599736.8672 | 2002-05-03 | 763 | 50 | 15 | 748
362368 | 513939.8733 | 4607610.8629 | 2002-04-22 | 889 | 150 | 120 | 769
362369 | 515356.984 | 4610950.535 | 2002-05-22 | 787 | 135 | 61 | 726
362370 | 513314.1858 | 4614761.4339 | 2002-05-28 | 633 | 32 | 15 | 618
362372 | 516758.1514 | 4619110.6431 | 2002-04-24 | 655 | 130 | 12 | 643
362373 | 514437.3295 | 4613111.0485 | 2002-05-29 | 676 | 42 | 10 | 666
362374 | 516096.363 | 4612263.5874 | 04/10/2002 | 764 | 80 | 50 | 714
362376 | 521084.2471 | 4621090.7757 | 04/17/2002 | 667 | 65 | 60 | 607
362377 | 511003.2447 | 4609006.3717 | 2002-04-19 | 748 | 48 | 15 | 733
362378 | 512107.549 | 4610757.6944 | 2002-04-10 | 715 | 71 | 40 | 675
362379 | 520273.9367 | 4608368.5109 | 2002-04-30 | 812 | 97 | 30 | 782
362383 | 538637.3487 | 4613136.1489 | 2002-04-22 | 773 | 45 | 25 | 748
362384 | 534249.4144 | 4612722.9161 | 05/06/2002 | 794 | 86 | 29 | 765
362386 | 537904.1311 | 4614723.0425 | 2002-05-20 | 807 | 96 | 45 | 762
362387 | 529988.5252 | 4611971.1708 | 2002-05-17 | 800 | 60 | 30 | 770
362388 | 536004.5708 | 4609867.7374 | 2002-05-09 | 808 | 109 | 65 | 743
362389 | 531960.3799 | 4613633.9894 | 2002-04-25 | 825 | 80 | 50 | 775
362392 | 523624.2898 | 4622351.5032 | 2002-05-13 | 674 | 75 | 23 | 651
362394 | 530025.3874 | 4622174.2153 | 2002-05-05 | 707 | 115 | 24 | 683
362395 | 526603.3659 | 4614182.8055 | 05/13/2002 | 819 | 104 | 56 | 763
362396 | 530647.0857 | 4612646.0409 | 2002-04-19 | 816 | 68 | 50 | 766
362399 | 506611 | 4583750 | 2002-03-14 | 716 | 50 | 5 | 721
364625 | 513034.2917 | 4578791.7266 | 2002-10-18 | 681 | 35 | 15 | 666
364628 | 518544.6275 | 4593915.4709 | 07/23/2002 | 753 | 59 | 25 | 728
364629 | 516390 | 4583818 | 2002-10-28 | 691 | 42 | 13 | 704
364630 | 516387 | 4583972 | 2002-10-11 | 692 | 43 | 17 | 709
364631 | 530266.7326 | 4589018.4727 | 08/08/2002 | 689 | 37 | 11 | 678
364632 | 522677.6613 | 4592503.489 | 08/08/2002 | 736 | 44 | 14 | 722
364633 | 529019.8844 | 4608033.2319 | 2002-09-26 | 783 | 75 | 40 | 743
364634 | 531244.04 | 4604468.0712 | 2002-08-27 | 768 | 57 | 30 | 738
364636 | 513940.3005 | 4605415.8072 | NA | 856 | 127 | 60 | 796
364637 | 511977.515 | 4600493.4211 | 08/23/2002 | 811 | 65 | 15 | 796
364638 | 514641.945 | 4607907.7155 | 2002-10-07 | 882 | 150 | 80 | 802
364640 | 518578.6831 | 4607843.8218 | 2002-11-04 | 815 | 65 | 15 | 800
364641 | 515478.5143 | 4601284.4884 | 08/08/2002 | 817 | 65 | 15 | 802
364642 | 513012.1889 | 4611727.5313 | 2002-10-07 | 671 | 50 | 10 | 661
364643 | 512177.5444 | 4608072.9453 | 2002-09-29 | 815 | 92 | 50 | 765
364644 | 512723.4477 | 4610353.0182 | 2002-09-24 | 771 | 80 | 65 | 706
364645 | 512098.6185 | 4621298.4576 | NA | 610 | 40 | 15 | 595
364647 | 513943.3717 | 4612630.3945 | 2002-10-30 | 672 | 45 | 15 | 657
364648 | 518040.0633 | 4615740.0997 | 2002-10-11 | 661 | 65 | 10 | 651
364649 | 517798.9362 | 4622271.3756 | 2002-09-27 | 639 | 53 | 10 | 629
364650 | 515695 | 4622930 | 2002-09-05 | 604 | 40 | 15 | 619
364652 | 514027.851 | 4613378.779 | 2002-09-10 | 657 | 35 | 15 | 642
364658 | 534867.9688 | 4614622.3217 | 2002-11-08 | 826 | 75 | 50 | 776
364660 | 533007.8995 | 4622853.125 | 2002-11-11 | 698 | 68 | 16 | 682
364661 | 539480.9619 | 4620384.2851 | 2002-10-25 | 809 | 110 | 50 | 759
364662 | 539506.7197 | 4620434.2136 | 2002-11-04 | 804 | 105 | 50 | 754
364663 | 538387.6204 | 4619033.7408 | 2002-10-02 | 778 | 50 | 30 | 748
364665 | 538238.3859 | 4618509.1566 | 2002-09-13 | 778 | 37 | 18 | 760
364668 | 538706.331 | 4619742.1042 | 08/15/2002 | 803 | 105 | 60 | 743
364673 | 535320.2379 | 4611998.6756 | 2002-11-07 | 805 | 79 | 43 | 762
364674 | 538235.2571 | 4618443.4357 | 2002-09-30 | 781 | 35 | 18 | 763
364676 | 536595.5856 | 4615752.1694 | 2002-09-05 | 846 | 110 | 68 | 778
364677 | 538976.3288 | 4619962.113 | 09/11/2002 | 803 | 96 | 50 | 753
364682 | 522401.3084 | 4617135.7626 | 08/14/2002 | 676 | 30 | 9 | 667
364683 | 533839.3001 | 4612700.8571 | 2002-10-10 | 797 | 65 | 35 | 762
364686 | 526301.9887 | 4613890.8289 | 2002-10-03 | 792 | 58 | 21 | 771
364687 | 526602.7064 | 4617506.7665 | 2002-09-25 | 789 | 105 | 60 | 729
364688 | 521276.8368 | 4618982.1362 | 2002-08-15 | 666 | 65 | 30 | 636
364691 | 533622.4047 | 4600242.4802 | 2002-10-31 | 731 | 42 | 25 | 706
364694 | 529982.3898 | 4613522.556 | 2002-09-23 | 841 | 85 | 53 | 788
364695 | 525295.5565 | 4609342.0137 | 2002-08-22 | 810 | 73 | 31 | 779
364698 | 525912.3257 | 4614333.6852 | 2002-04-30 | 785 | 73 | 21 | 764
364699 | 530771.3535 | 4612499.0464 | 2002-09-19 | 805 | 75 | 40 | 765
364700 | 523069.2654 | 4609218.9232 | NA | 828 | 161 | 40 | 788
364701 | 537882.6335 | 4602050.242 | 2002-09-09 | 703 | 32 | 18 | 685
364702 | 532006.7355 | 4606480.6496 | 2002-10-11 | 736 | 65 | 11 | 725
364703 | 508784.5239 | 4592419.14 | 2002-08-23 | 766 | 40 | 10 | 756
364704 | 507379.2926 | 4588515.8568 | 2002-07-23 | 742 | 50 | 7 | 735
364705 | 506068.494 | 4600764.3195 | 08/16/2002 | 793 | 130 | 50 | 743
364865 | 536892.7439 | 4589707.5518 | 06/19/2002 | 688 | 175 | 4 | 684
365310 | 528441.6025 | 4598083.637 | 06/13/2002 | 747 | 55 | 15 | 732
365311 | 510946.513 | 4600418.4026 | 07/01/2002 | 803 | 56 | 20 | 783
365313 | 526793.4514 | 4608236.739 | 06/28/2002 | 805 | 62 | 16 | 789
365314 | 526728.4499 | 4608325.739 | 07/10/2002 | 801 | 65 | 13 | 788
365315 | 533066.5801 | 4600792.7272 | 06/19/2002 | 739 | 43 | 15 | 724
365316 | 509610.4594 | 4604115.4016 | 07/02/2002 | 843 | 134 | 85 | 758
366217 | 516478 | 4584059 | 2002-08-08 | 692 | 45 | 13 | 705
366218 | 516373 | 4584068 | 2002-07-30 | 690 | 47 | 20 | 710
366219 | 524010.9805 | 4601350.038 | 2002-08-07 | 779 | 58 | 10 | 769
366220 | 528094.3108 | 4597982.2195 | 2002-08-20 | 744 | 51 | 22 | 722
366224 | 514709.5508 | 4612340.6942 | 2002-08-30 | 718 | 85 | 15 | 703
366225 | 511274.5285 | 4616010.1971 | 2002-06-26 | 628 | 150 | 2 | 626
366226 | 513324.0369 | 4616803.9105 | 2002-07-30 | 625 | 60 | 10 | 615
366227 | 513682.8215 | 4621022.9601 | 2002-08-13 | 624 | 37 | 7 | 617
366228 | 513323.3602 | 4612875.3606 | 2002-08-15 | 650 | 32 | 7 | 643
366229 | 514714.6007 | 4610076.9572 | 2002-07-29 | 821 | 140 | 60 | 761
366232 | 519692 | 4621004 | 2002-07-17 | 657 | 35 | 10 | 667
366234 | 513293.3937 | 4611291.9065 | 2002-07-08 | 701 | 50 | 10 | 691
366235 | 511978.3998 | 4615459.1762 | 2002-07-25 | 632 | 40 | 12 | 620
366236 | 520122.3738 | 4608624.9911 | 2002-08-12 | 809 | 105 | 25 | 784
366238 | 518095.3803 | 4608634.5332 | 2002-07-18 | 862 | 130 | 70 | 792
366239 | 518085.912 | 4608102.9961 | 2002-07-18 | 842 | 135 | 60 | 782
366241 | 517847.9622 | 4613823.357 | 2002-07-26 | 738 | 52 | 15 | 723
366246 | 536955.0814 | 4622524.4992 | 2002-07-16 | 740 | 90 | 40 | 700
366247 | 532975.4714 | 4612838.2471 | 2002-07-12 | 821 | 83 | 50 | 771
366250 | 538482.7918 | 4611571.5854 | 2002-07-19 | 824 | 130 | 79 | 745
366253 | 523777.8384 | 4606428.4459 | 2002-08-19 | 802 | 70 | 35 | 767
366254 | 532755.433 | 4613973.0841 | 2002-07-11 | 807 | 65 | 30 | 777
366255 | 538579.983 | 4618122.5777 | 2002-08-13 | 765 | 51 | 6 | 759
366256 | 538393.2151 | 4619261.0257 | 2002-07-23 | 780 | 97 | 35 | 745
366258 | 534043.1224 | 4619401.3739 | 2002-08-20 | 785 | 92 | 30 | 755
366259 | 533721.2872 | 4619268.7475 | 2002-07-17 | 807 | 88 | 50 | 757
366261 | 534314.4836 | 4619383.3632 | 2002-07-19 | 787 | 65 | 30 | 757
366262 | 531740.2879 | 4618881.7228 | 2002-08-05 | 790 | 170 | 54 | 736
366263 | 524160.4596 | 4613368.2586 | 2002-06-28 | 781 | 35 | 13 | 768
366264 | 525441.9907 | 4621079.4335 | 2002-08-21 | 656 | 40 | 4 | 652
366266 | 521522.2064 | 4619905.8641 | 2002-08-09 | 689 | 87 | 30 | 659
366267 | 529771.1952 | 4619539.7729 | 2002-06-18 | 791 | 95 | 60 | 731
366268 | 526199.7312 | 4615895.8688 | 2002-07-09 | 866 | 145 | 114 | 752
366269 | 526049.4504 | 4620696.8586 | 2002-08-01 | 644 | 52 | -1 | 645
366274 | 541360.4742 | 4599666.0976 | NA | 691 | 65 | 10 | 681
368877 | 516538 | 4584059 | 2002-11-20 | 690 | 41 | 11 | 701
368879 | 516593.7576 | 4591676.3373 | 2002-11-21 | 745 | 47 | 15 | 730
368880 | 519023.5562 | 4594064.9489 | 1903-12-01 | 754 | 50 | 25 | 729
368881 | 523505.6943 | 4590311.4424 | 10/04/2002 | 715 | 44 | 21 | 694
368882 | 530860.7664 | 4601230.8656 | 2002-12-02 | 754 | 45 | 22 | 732
368884 | 528579.9273 | 4598809.614 | 2003-02-03 | 748 | 53 | 22 | 726
368885 | 517943.5867 | 4596657.4915 | 11/15/2002 | 752 | 45 | 8 | 744
368888 | 519156.3022 | 4609702.2555 | 2002-11-15 | 846 | 110 | 55 | 791
368890 | 519160.3272 | 4609655.0037 | 2002-11-18 | 847 | 98 | 55 | 792
368892 | 516919.8229 | 4612195.3351 | 2003-01-31 | 830 | 180 | 94 | 736
368893 | 512564.1502 | 4615402.9267 | 2002-11-19 | 638 | 50 | 20 | 618
368894 | 511172.9049 | 4615424.3853 | 2002-11-22 | 637 | 47 | 12 | 625
368895 | 514581.2709 | 4612728.0488 | 2002-12-09 | 688 | 45 | 10 | 678
368896 | 512680.6417 | 4613795.7558 | 2002-12-05 | 645 | 140 | 7 | 638
368898 | 511438.7074 | 4617144.5783 | 2002-11-22 | 624 | 27 | 12 | 612
368899 | 517732.1791 | 4618280.9796 | 2002-11-15 | 687 | 52 | 18 | 669
368900 | 515328.3237 | 4614990.592 | 11/15/2002 | 642 | 35 | 15 | 627
368901 | 516191 | 4623035 | 2002-12-11 | 615 | 40 | 10 | 625
368902 | 517063.0905 | 4621478.581 | 2003-01-06 | 628 | 50 | 1 | 627
368903 | 509701.2484 | 4611548.0021 | 2002-11-13 | 653 | 50 | 5 | 648
368904 | 508595.333 | 4611024.4466 | 2002-11-13 | 669 | 58 | 14 | 655
368909 | 535431.0041 | 4622408.3023 | 2003-02-26 | 761 | 105 | 51 | 710
368910 | 539499.3279 | 4620162.1265 | 11/19/2002 | 800 | 50 | 15 | 785
368915 | 538327.0852 | 4614795.5632 | 1903-11-05 | 776 | 85 | 35 | 741
368917 | 535645.4931 | 4611940.6535 | 2003-01-10 | 807 | 65 | 43 | 764
368918 | 533537.0887 | 4612686.7499 | 2002-12-06 | 798 | 62 | 29 | 769
368919 | 524267.41 | 4610497.7255 | 06/10/2002 | 825 | 84 | 29 | 796
369041 | 532886.671 | 4622469.7876 | 2002-09-06 | 739 | 120 | 50 | 689
369042 | 530782.925 | 4621544.8145 | 2003-01-09 | 712 | 75 | 30 | 682
369044 | 529845.9876 | 4612287.5741 | 2002-11-26 | 815 | 63 | 42 | 773
369046 | 529269.4553 | 4608592.7806 | 11/20/2002 | 748 | 125 | 5 | 743
369048 | 535945.2206 | 4602175.961 | 2003-02-18 | 707 | 33 | 14 | 693
369049 | 533077.5704 | 4602520.0756 | 2003-02-05 | 739 | 65 | 27 | 712
369050 | 526207.4433 | 4608658.7351 | 11/21/2002 | 808 | 145 | 27.2 | 781
369052 | 507654.7152 | 4585669.1323 | 10/04/2002 | 727 | 66 | 9.67 | 717
369053 | 507936.716 | 4585662.1358 | 08/12/2002 | 725 | 62 | 6 | 719
369054 | 505897.8011 | 4601067.3626 | 2002-11-13 | 810 | 142 | 51 | 759
369055 | 506270.4927 | 4600909.3238 | 11/22/2002 | 794 | 126 | 44 | 750
369409 | 513974.9479 | 4584487.542 | 2003-01-07 | 720 | 31 | 15 | 705
369413 | 516577.4399 | 4594093.7471 | 2003-03-17 | 747 | 50 | 20 | 727
369414 | 526288.9959 | 4599524.3139 | 2003-03-14 | 755 | 50 | 20 | 735
369418 | 521585.049 | 4605155.6012 | 2003-03-25 | 826 | 55 | 35 | 791
369419 | 519959.8815 | 4607961.8937 | 2003-01-02 | 807 | 90 | 49 | 758
369424 | 513988.191 | 4599180.4474 | 2002-10-15 | 802 | 62 | 28 | 774
369429 | 515737.5024 | 4619168.0806 | 2003-03-12 | 647 | 37 | 8 | 639
369433 | 511936.2764 | 4615497.8086 | 2002-09-20 | 632 | 33 | 14 | 618
369435 | 513292.4355 | 4611107.5955 | 2003-03-25 | 705 | 50 | 20 | 685
369438 | 512246.3643 | 4611145.5057 | 2003-03-18 | 675 | 40 | 15 | 660
369439 | 506127.2425 | 4608415.3685 | 2003-03-11 | 665 | 45 | 20 | 645
369443 | 535611.4724 | 4622772.3564 | 2003-01-21 | 769 | 122 | 87 | 682
369450 | 531589.929 | 4613425.3783 | 2003-02-20 | 824 | 77 | 47 | 777
369454 | 527258.3517 | 4618930.3993 | 2003-03-06 | 719 | 67 | 40 | 679
369455 | 526069.2437 | 4622852.7195 | 2003-03-24 | 704 | 105 | 53 | 651
369469 | 506836.8744 | 4598811.165 | 2003-01-07 | 780 | 70 | 13 | 767
370745 | 518174 | 4584719 | 2003-04-11 | 687 | 45 | 20 | 707
370746 | 520143.7358 | 4593803.6661 | 2003-04-17 | 741 | 55 | 7 | 734
370747 | 536533.778 | 4586917.4761 | 04/07/2002 | 682 | 51 | 10 | 672
370748 | 525318.5659 | 4599863.6224 | 04/18/2003 | 765 | 65 | 38 | 727
370749 | 531308.9406 | 4602838.6055 | 2003-05-05 | 751 | 40 | 18 | 733
370750 | 530807.4227 | 4602624.1907 | 2003-04-02 | 755 | 40 | 21 | 734
370752 | 523910.9302 | 4601957.8258 | 2003-03-28 | 789 | 45 | 20 | 769
370753 | 521694.3924 | 4604881.3042 | 2003-04-07 | 823 | 62 | 31 | 792
370754 | 521680 | 4596982 | 2003-04-10 | 748 | 47 | 10 | 758
370756 | 512235.6741 | 4600545.2001 | 2003-04-14 | 817 | 57 | 33 | 784
370758 | 515807.6715 | 4601990.3805 | 2003-05-09 | 820 | 48 | 20 | 800
370759 | 519808.0174 | 4602743.0505 | 2003-04-23 | 802 | 55 | 15 | 787
370760 | 518557.2467 | 4608715.7829 | 2003-04-19 | 849 | 100 | 58 | 791
370761 | 517947.8501 | 4609107.2375 | 2003-04-16 | 855 | 120 | 73 | 782
370762 | 520359.7949 | 4609333.7091 | 2003-05-01 | 841 | 73 | 51 | 790
370763 | 515765.9238 | 4612118.925 | 2003-04-29 | 740 | 92 | 40 | 700
370765 | 517976.6467 | 4611191.6313 | 2003-04-25 | 896 | 170 | 130 | 766
370766 | 519249.7923 | 4609752.332 | 2003-04-03 | 849 | 103 | 60 | 789
370767 | 514116.7499 | 4613498.5544 | 2003-04-04 | 655 | 37 | 8 | 647
370770 | 534184.9313 | 4618719.8102 | 2003-04-18 | 805 | 80 | 47 | 758
370771 | 533109.4149 | 4612401.8926 | 04/22/2003 | 817 | 76 | 52 | 765
370773 | 531959.0777 | 4614142.4529 | 2003-05-08 | 812 | 55 | 34 | 778
370775 | 538408.0518 | 4614718.9414 | 2003-04-25 | 781 | 65 | 30 | 751
370780 | 533379.1029 | 4614199.7013 | 2003-04-05 | 814 | 77 | 38 | 776
370781 | 536114.0108 | 4611853.0813 | 2003-05-06 | 813 | 94 | 47 | 766
370782 | 524068.5833 | 4616633.8698 | 2003-04-29 | 732 | 72 | 8 | 724
370785 | 528071.141 | 4609563.7369 | 2003-03-16 | 820 | 65 | 40 | 780
370787 | 530713.1522 | 4612814.1584 | 2003-04-08 | 816 | 65 | 34 | 782
370788 | 529843.9566 | 4618632.1518 | 2003-04-02 | 760 | 85 | 20 | 740
370790 | 535623.4231 | 4604124.2114 | 2003-04-11 | 723 | 45 | 15 | 708
370791 | 537310.5756 | 4602162.8005 | 03/21/2003 | 713 | 50 | 10 | 703
372071 | 536198.0128 | 4588055.5655 | 2003-05-27 | 689 | 50 | 10 | 679
372074 | 526854 | 4592522 | 2003-05-01 | 699 | 37 | 25 | 724
372077 | 526899.5008 | 4606868.9369 | 2003-05-19 | 797 | 115 | 8 | 789
372079 | 521299.8537 | 4605201.3391 | 2003-05-20 | 827 | 50 | 37 | 790
372081 | 530576.5189 | 4604460.7457 | 04/25/2003 | 774 | 70 | 32 | 742
372082 | 524040.8294 | 4601310.2605 | 2003-04-16 | 777 | 59 | 12 | 765
372083 | 519925.756 | 4606276.186 | 2003-05-30 | 836 | 86 | 30 | 806
372084 | 517094.8111 | 4608620.2381 | 2003-06-18 | 859 | 95 | 75 | 784
372086 | 518660.2991 | 4612962.6205 | 2003-06-05 | 790 | 90 | 60 | 730
372087 | 514322.7005 | 4612874.4089 | 2003-05-23 | 671 | 40 | 3 | 668
372088 | 512010.4444 | 4616315.124 | 2003-05-22 | 627 | 30 | 10 | 617
372090 | 514435.2553 | 4612742.5216 | 2003-05-13 | 675 | 42 | -1 | 676
372094 | 534113.4239 | 4612018.9037 | 06/17/2003 | 783 | 66 | 29 | 754
372095 | 533098.4168 | 4612260.8904 | 06/17/2003 | 816 | 46 | 13 | 803
372096 | 533109.4172 | 4612233.8902 | 06/17/2003 | 816 | 72 | 49 | 767
372097 | 533050.1627 | 4612072.7643 | 2002-06-17 | 813 | 76 | 48 | 765
372504 | 536609.1791 | 4615961.6072 | 2003-05-21 | 845 | 105 | 66 | 779
372508 | 538756.334 | 4619543.102 | 04/25/2003 | 803 | 80 | 63 | 740
372511 | 524991.2399 | 4615574.4043 | 2003-06-06 | 802 | 100 | 70 | 732
372512 | 528975.0705 | 4611938.9276 | 2003-06-19 | 819 | 105 | 70 | 749
372514 | 528963.2604 | 4622379.9459 | 05/28/2003 | 647 | 36 | 8 | 639
372515 | 528634.8506 | 4623012.1238 | 2003-05-29 | 640 | 45 | 10 | 630
372516 | 524942.2538 | 4614186.9474 | 2003-05-19 | 806 | 100 | 42 | 764
372517 | 526158.0254 | 4622766.6171 | 2003-05-23 | 715 | 108 | 70 | 645
372518 | 525882.2869 | 4610974.8549 | 2003-05-14 | 821 | 92 | 42 | 779
372519 | 537349.6204 | 4602321.6871 | 2003-06-05 | 717 | 33 | 15 | 702
372520 | 538293 | 4601388 | 2003-05-28 | 690 | 32 | 9 | 699
372521 | 535611.5411 | 4604160.8094 | 05/28/2003 | 724 | 58 | -1 | 725
372523 | 536467.5878 | 4601093.7732 | 05/10/2003 | 709 | 80 | 12 | 697
372527 | 507905.0029 | 4604438.2717 | 2003-05-21 | 772 | 95 | 30 | 742
373706 | 511895.9742 | 4593296.2494 | 2003-08-12 | 767 | 43 | 15 | 752
373708 | 516068.8595 | 4582556.4779 | 2003-08-20 | 694 | 37 | 26 | 668
373711 | 530651.1234 | 4604444.4545 | 2003-07-30 | 770 | 55 | 34 | 736
373713 | 524153.6869 | 4601957.8169 | 2003-08-13 | 786 | 45 | 20 | 766
373714 | 528496.6332 | 4598169.726 | 2003-08-05 | 747 | 52 | 24 | 723
373715 | 526381.8767 | 4599454.6551 | 2003-08-13 | 753 | 47 | 21 | 732
373716 | 518536.2349 | 4608254.7435 | 2003-07-28 | 839 | 90 | 54 | 785
373718 | 521120.4651 | 4603736.4276 | 2003-08-29 | 814 | 57 | 28 | 786
373719 | 515964.9866 | 4601761.6091 | 2003-08-15 | 811 | 60 | 20 | 791
373720 | 519583.4839 | 4601369.7073 | 2003-08-05 | 802 | 50 | 25 | 777
373721 | 519804.8348 | 4613810.5597 | 2003-07-29 | 756 | 82 | 24 | 732
373724 | 516396.2876 | 4622268.6971 | 2003-08-18 | 627 | 32 | 15 | 612
373728 | 539495.5791 | 4618972.578 | 2003-08-06 | 782 | 57 | 28 | 754
373730 | 532201.2886 | 4613767.5053 | 2003-08-11 | 816 | 57 | 38 | 778
373731 | 534849.0673 | 4611917.085 | 2003-07-31 | 811 | 94 | 52 | 759
373732 | 526161.3247 | 4613822.4987 | 2003-08-06 | 799 | 60 | 28 | 771
373733 | 521393.235 | 4614817.7044 | 2003-08-07 | 727 | 72 | 25 | 702
373734 | 523181.2304 | 4613743.3345 | 2003-08-01 | 832 | 133 | 100 | 732
373735 | 524651.8486 | 4619085.1838 | 2003-08-11 | 658 | 32 | 3.5 | 654.5
373738 | 537310.2482 | 4600388.6148 | 2003-08-06 | 707 | 37 | 24 | 683
373739 | 507915.3356 | 4602920.8618 | 2003-08-20 | 782 | 89 | 35 | 747
373874 | 538906.0358 | 4604362.6191 | 2003-07-15 | 700 | 32 | 7 | 693
373876 | 508759.3881 | 4599193.3551 | 2003-06-04 | 804 | 90 | 40 | 764
374064 | 516714 | 4583861 | 2003-07-22 | 692 | 41 | 10 | 702
374066 | 525845.8756 | 4600195.7607 | 2003-06-25 | 765 | 43 | 17 | 748
374067 | 526635.8893 | 4599562.8148 | 2003-06-23 | 748 | 40 | 17 | 731
374068 | 527102.6516 | 4604825.0318 | 2003-07-09 | 780 | 42 | 14 | 766
374069 | 529001.8004 | 4601304.6021 | 2003-07-24 | 751 | 42 | 15 | 736
374071 | 511046.1475 | 4607198.8771 | 2003-07-23 | 810 | 100 | 47 | 763
374072 | 512600.9524 | 4596804.9041 | 2003-07-25 | 785 | 59 | 18 | 767
374074 | 515868.1948 | 4601403.1793 | 2003-07-21 | 814 | 65 | 27 | 787
374075 | 520027.6219 | 4614940.8944 | 2003-07-14 | 705 | 47 | 2 | 703
374076 | 512081.913 | 4616234.2058 | 2003-06-23 | 628 | 30 | 15 | 613
374077 | 516510.9255 | 4622390.5221 | 2003-06-23 | 632 | 40 | 20 | 612
374078 | 512079.6276 | 4615731.6312 | 2003-06-23 | 634 | 35 | 15 | 619
374079 | 519960.7715 | 4609855.4571 | 2003-07-18 | 847 | 85 | 50 | 797
374080 | 520337.2752 | 4609665.832 | 2003-06-25 | 846 | 105 | 70 | 776
374081 | 513611.3531 | 4610711.0252 | 2003-07-22 | 723 | 65 | 25 | 698
374083 | 526890.1448 | 4608850.6207 | 2003-07-17 | 814 | 50 | 15 | 799
374087 | 533660.8181 | 4610860.9667 | 2003-06-24 | 789 | 90 | 48 | 741
374089 | 537823.0712 | 4618755.5994 | 2003-06-26 | 785 | 50 | 26 | 759
374090 | 538592.8245 | 4608978.3324 | 2003-07-23 | 744 | 41 | 12 | 732
374092 | 529909.0774 | 4611497.8551 | 2003-07-16 | 801 | 58 | 14 | 787
374093 | 522154.391 | 4611293.7 | 07/02/2003 | 844 | 195 | 55 | 789
374094 | 529070.6381 | 4622353.9915 | 2003-06-19 | 651 | 48 | 18 | 633
374095 | 526951.4117 | 4617474.9427 | 2003-07-10 | 789 | 80 | 30 | 759
374097 | 530748.6178 | 4611251.0939 | 2003-07-08 | 817 | 78 | 58 | 759
374098 | 527581.4502 | 4609358.3846 | NA | 806 | 75 | 34 | 772
374099 | 530715.376 | 4612895.7119 | 2003-07-02 | 817 | 72 | 42 | 775
374100 | 537527.3051 | 4602299.9894 | 2003-06-19 | 700 | 39 | 10 | 690
374530 | 524917.9181 | 4601138.6095 | 2002-03-12 | 774 | 56 | 30 | 744
375505 | 530017.5201 | 4604233.7351 | 07/31/2003 | 775 | 66 | 23 | 752
375510 | 531407.5457 | 4602788.7342 | 08/21/2003 | 750 | 46 | 10 | 740
375515 | 530713.2902 | 4604446.1129 | 2003-08-28 | 768 | 63 | 28 | 740
375520 | 520176.6435 | 4607715.4396 | 2003-08-15 | 821 | 85 | 25 | 796
375525 | 525688.496 | 4597814.7739 | 2003-08-25 | 745 | 49 | 20 | 725
375530 | 524547.4353 | 4597542.993 | 2003-09-15 | 744 | 59 | 16 | 728
375535 | 521068.4339 | 4601754.3014 | 2003-09-26 | 789 | 49 | 6 | 783
375540 | 514240.334 | 4607347.7182 | 2003-09-04 | 878 | 140 | 100 | 778
375555 | 525933.5802 | 4599016.6199 | 05/01/2003 | 755 | 65 | 23 | 732
375560 | 515170.7157 | 4612195.201 | 2003-09-25 | 712 | 50 | -1 | 713
375575 | 520518.4097 | 4609602.6563 | 05/05/2003 | 845 | 100 | 62 | 783
375579 | 522337 | 4583582 | 2003-09-28 | 670 | 42 | 10 | 680
375580 | 513320.5376 | 4609582.4763 | 2003-08-06 | 802 | 192 | 50 | 752
375584 | 515715.6268 | 4593297.4134 | 06/06/2003 | 746 | 47 | 10 | 736
375589 | 512125.3522 | 4593150.3539 | 2003-08-18 | 766 | 40 | 20 | 746
375590 | 514997.3449 | 4612040.383 | 2003-09-03 | 733 | 70 | 16 | 717
375594 | 511263 | 4577911 | 2003-09-23 | 676 | 30 | 6 | 682
375600 | 520373.412 | 4609414.6516 | 05/05/2003 | 843 | 100 | 63 | 780
375601 | 534044.3185 | 4619422.0094 | 09/08/2003 | 792 | 89 | 8 | 784
375602 | 531481.3068 | 4612466.1941 | 2003-09-05 | 825 | 110 | 60 | 765
375606 | 515577.098 | 4610147.9721 | 2003-09-02 | 842 | 207 | 88 | 754
375607 | 527450.9079 | 4609495.0808 | 2003-09-04 | 808 | 83 | 33 | 775
375611 | 517801.019 | 4609275.3904 | 2003-08-21 | 861 | 138 | 75 | 786
375612 | 528011.4964 | 4613296.6106 | 2003-09-03 | 838 | 120 | 80 | 758
375616 | 518764.3632 | 4612617.6472 | 08/04/2003 | 827 | 130 | 78 | 749
375617 | 527147.0518 | 4614193.584 | 2003-08-28 | 824 | 90 | 59 | 765
375621 | 531707.1702 | 4618480.6922 | 2003-08-08 | 828 | 85 | 66 | 762
375627 | 533326.183 | 4603243.0287 | 2003-07-31 | 742 | 57 | 23 | 719
375631 | 537468.0176 | 4617774.4309 | 2003-09-15 | 787 | 56 | 25 | 762
375636 | 534514.3326 | 4618555.0058 | 08/02/2003 | 802 | 76 | 49 | 753
375637 | 527296.9309 | 4608782.2031 | 2003-09-08 | 800 | 59 | 8 | 792
375641 | 536151.4135 | 4613270.9563 | 07/02/2003 | 843 | 122 | 89 | 754
375646 | 533121.4384 | 4610752.8695 | 08/13/2003 | 806 | 77 | 46 | 760
375647 | 539012.565 | 4603329.8414 | 05/16/2003 | 699 | 65 | 8 | 691
375651 | 533120.4384 | 4610749.8694 | 08/10/2003 | 806 | 120 | 63 | 743
375652 | 539997.0897 | 4600825.1279 | 2003-09-26 | 693 | 47 | 9 | 684
375656 | 539290.2058 | 4620103.378 | 2003-09-09 | 801 | 90 | 65 | 736
375661 | 529751.5851 | 4622367.9935 | 2003-09-24 | 667 | 68 | 28 | 639
375666 | 531317.5755 | 4617815.9554 | 2003-09-08 | 833 | 130 | 90 | 743
375671 | 528271.3729 | 4618332.0366 | 2003-09-10 | 742 | 74 | 10 | 732
375681 | 527061.965 | 4609097.5074 | 2003-08-27 | 809 | 83 | 33 | 776
375686 | 530688.0829 | 4610668.3163 | 2003-09-23 | 778 | 97 | 15 | 763
375696 | 530498.154 | 4610773.2453 | 2003-09-26 | 786 | 79 | 17 | 769
377390 | 530004.1686 | 4592629.4207 | 2003-11-21 | 712 | 65 | 18 | 694
377392 | 527312.9259 | 4604749.7325 | 2003-01-09 | 783 | 55 | 30 | 753
377393 | 512442.3973 | 4605802.2912 | 2003-12-09 | 859 | 131 | 80 | 779
377395 | 519329.8029 | 4601469.7891 | 2003-12-30 | 802 | 50 | 28 | 774
377396 | 517633.8015 | 4604371.5547 | 2004-01-10 | 836 | 59 | 41 | 795
377398 | 518292.1718 | 4608536.456 | 2003-12-23 | 851 | 138 | 55 | 796
377399 | 518553.3089 | 4613181.0327 | 2003-12-07 | 783 | 88 | 60 | 723
377400 | 519957.2163 | 4609734.2898 | 2003-12-29 | 847 | 96 | 61 | 786
377401 | 519276.7332 | 4609209.4387 | 2003-12-23 | 835 | 100 | 51 | 784
377402 | 519679.8658 | 4610074.599 | 2003-12-23 | 853 | 107 | 70 | 783
377404 | 516691.4677 | 4612115.0282 | 2004-01-28 | 786 | 125 | 90 | 696
377405 | 511287.7621 | 4615425.4785 | 2003-12-18 | 636 | 50 | 20 | 616
377406 | 519091.82 | 4616245.7506 | 2003-12-11 | 668 | 40 | 4 | 664
377408 | 532495.7904 | 4619328.9152 | 2003-12-08 | 796 | 85 | 46 | 750
377411 | 538706.2129 | 4618076.5362 | 2003-12-10 | 771 | 55 | 16 | 755
377412 | 537521.999 | 4619002.2027 | 2003-12-01 | 792 | 76 | 38 | 754
377414 | 537417.8366 | 4617876.2144 | 2004-01-05 | 774 | 50 | 7 | 767
377415 | 537384.0026 | 4617638.5274 | 2004-01-08 | 814 | 112 | 68 | 746
377416 | 535063.256 | 4614992.0349 | 2004-01-14 | 841 | 114 | 70 | 771
377417 | 533500.3304 | 4614390.3334 | 2003-12-09 | 823 | 93 | 48 | 775
377418 | 536174.1984 | 4612013.584 | 2003-12-05 | 808 | 92 | 50 | 758
377419 | 526607.3062 | 4610070.5578 | 2003-12-15 | 810 | 95 | 60 | 750
377420 | 526241.9144 | 4613718.4949 | 2003-12-03 | 799 | 64 | 30 | 769
377421 | 523147.4715 | 4610526.1889 | 2004-01-08 | 841 | 115 | 79 | 762
377423 | 527426.2494 | 4614631.8961 | 2003-12-30 | 858 | 120 | 95 | 763
377424 | 538129 | 4602029 | 2004-01-21 | 680 | 36 | 15 | 695
377425 | 534321.6971 | 4602161.3124 | 2004-01-15 | 726 | 61 | 27 | 699
377427 | 508500.4955 | 4601186.3645 | 12/17/2003 | 821 | 200 | 51 | 770
377428 | 507712.4152 | 4608062.8482 | 2003-12-12 | 696 | 65 | 30 | 666
378367 | 523110.1617 | 4605968.2996 | 2003-10-23 | 815 | 51 | 25 | 790
378376 | 524033.119 | 4601888.4006 | 2003-11-18 | 788 | 42 | 20 | 768
378377 | 524459.516 | 4601868.291 | 2003-09-29 | 780 | 43 | 15 | 765
378379 | 520041.1564 | 4606398.4266 | 2003-09-26 | 830 | 92 | 40 | 790
378380 | 517771.314 | 4606603.0413 | 2003-10-31 | 848 | 75 | 55 | 793
378381 | 512610.1383 | 4596725.3656 | 2003-09-30 | 783 | 50 | 13 | 770
378384 | 530817.4672 | 4601417.1291 | 2003-10-21 | 752 | 45 | 22 | 730
378385 | 526861.0282 | 4604929.0142 | 2003-10-09 | 777 | 45 | 14 | 763
378386 | 525043.7916 | 4603450.5665 | 2003-11-12 | 793 | 44 | 25 | 768
378388 | 530682.2083 | 4604445.2838 | 2003-11-03 | 768 | 57 | 34 | 734
378435 | 508022.2767 | 4600522.9157 | 2003-08-21 | 795 | 67 | 25 | 770
378560 | 526805.826 | 4592448.989 | 2003-11-04 | 722 | 45 | 30 | 692
378580 | 514617.7333 | 4613416.7822 | 2003-10-15 | 675 | 52 | 15 | 660
378585 | 517330.2418 | 4614714.0309 | 2003-10-21 | 674 | 117 | -1 | 675
378586 | 509645.6343 | 4612166.4298 | 2003-09-30 | 657 | 60 | 15 | 642
378587 | 511179.4394 | 4615337.2511 | 2003-10-02 | 637 | 47 | 15 | 622
378663 | 524441.2636 | 4613208.5897 | 2003-11-13 | 838 | 125 | 80 | 758
378664 | 521105.8659 | 4620963.2654 | 2003-10-29 | 668 | 50 | 4 | 664
378665 | 542037.085 | 4601402.1768 | 2003-11-25 | 690 | 47 | 5 | 685
378713 | 518473.5583 | 4614345.1179 | 2003-10-06 | 741 | 52 | 21 | 720
378714 | 518265.2441 | 4608767.2648 | 2003-10-01 | 856 | 108 | 67 | 789
378715 | 518617.662 | 4609073.8942 | 2003-10-16 | 824 | 89 | 42 | 782
378716 | 520191.2558 | 4617899.2359 | 2003-10-06 | 659 | 45 | 8 | 651
378717 | 519897.2269 | 4609434.3953 | 2003-10-09 | 841 | 107 | 53 | 788
378718 | 520386.393 | 4609405.1419 | 2003-11-03 | 842 | 89 | 57 | 785
378750 | 535442.3289 | 4615259.3967 | 2003-11-05 | 841 | 102 | 72 | 769
378751 | 532943.2633 | 4622400.2855 | 2003-10-02 | 740 | 112 | 48 | 692
378753 | 536211.6192 | 4616010.5254 | 2003-10-23 | 849 | 116 | 86 | 763
378757 | 535372.0619 | 4622533.5949 | 2003-11-05 | 756 | 103 | 50 | 706
378760 | 531699.4763 | 4613746.7265 | 2003-10-27 | 825 | 78 | 50 | 775
378761 | 535285.4607 | 4614972.6765 | 2003-11-25 | 843 | 100 | 77 | 766
378783 | 529518.6299 | 4622251.076 | 2003-11-20 | 658 | 46 | 10 | 648
378785 | 525691.0014 | 4611032.0163 | 2003-11-07 | 828 | 82 | 52 | 776
378808 | 530455.9094 | 4610849.2506 | 2003-10-03 | 785 | 83 | 20 | 765
378810 | 525826.4204 | 4597819.4092 | 2003-11-26 | 749 | 65 | 25 | 724
379807 | 531909.7118 | 4620275.4782 | 2004-01-04 | 754 | 67 | 38 | 716
379808 | 528013.6802 | 4613150.7363 | 2004-03-04 | 814 | 125 | 51 | 763
379813 | 528173.6525 | 4615509.4954 | 2004-04-12 | 876 | 170 | 110 | 766
379817 | 535504.824 | 4622559.6785 | 2004-04-16 | 742 | 97 | 25 | 717
379822 | 531608.784 | 4613505.0998 | 2004-02-04 | 831 | 86 | 68 | 763
379823 | 523407.7862 | 4612135.6111 | 2004-04-12 | 856 | 120 | 87 | 769
379826 | 520380.2241 | 4589076.7868 | 2004-03-11 | 716 | 40 | 9 | 707
379831 | 523065.7516 | 4592535.6289 | 2004-01-30 | 733 | 57 | 21 | 712
379833 | 536872.8652 | 4601078.2294 | 2004-05-18 | 703 | 45 | 20 | 683
379836 | 530023 | 4592223 | 2004-03-09 | 691 | 57 | 17 | 708
379842 | 533739.8268 | 4611999.0336 | 2004-03-23 | 800 | 83 | 43 | 757
379843 | 532663.6827 | 4600324.8266 | 2004-03-22 | 727 | 49 | 12 | 715
379846 | 524356.3351 | 4601955.0925 | 2004-03-05 | 782 | 43 | 18 | 764
379847 | 524844.9867 | 4617010.2486 | 2004-04-01 | 789 | 115 | 70 | 719
379848 | 508795.2633 | 4596983.1143 | 2004-03-29 | 795 | 47 | 30 | 765
379851 | 530807.0617 | 4603007.78 | 2004-04-06 | 755 | 45 | 22 | 733
379856 | 530803.0396 | 4604462.4855 | 2004-01-20 | 769 | 61 | 30 | 739
379861 | 511133.917 | 4600003.6529 | 2004-04-12 | 797 | 77 | 22 | 775
379862 | 521715.184 | 4616012.1617 | 2004-04-13 | 747 | 82 | 60 | 687
379867 | 520457.4853 | 4614954.281 | 2004-04-08 | 728 | 101 | 20 | 708
379871 | 514153.0859 | 4595005.4423 | 2004-03-08 | 766 | 45 | 8 | 758
379872 | 511923.4683 | 4616538.9824 | 2004-04-19 | 627 | 32 | 12 | 615
379876 | 519282.7416 | 4601663.1346 | 2004-03-17 | 806 | 78 | 28 | 778
379882 | 513304.1395 | 4610884.7414 | 2004-04-05 | 707 | 53 | 27 | 680
379886 | 518733.3273 | 4612944.424 | 2004-04-26 | 802 | 107 | 60 | 742
379891 | 515277.6056 | 4608395.5803 | 2004-03-17 | 858 | 157 | 72 | 786
379892 | 511678.2135 | 4615355.9498 | 2004-04-05 | 633 | 35 | 15 | 618
380953 | 539280 | 4588505 | 2004-02-05 | 685 | 37 | 10 | 695
380954 | 515687.5413 | 4589843.4029 | 2004-02-04 | 738 | 78 | 18 | 720
380956 | 529740.014 | 4599658.2282 | 2004-02-27 | 746 | 52 | 18 | 728
380957 | 521262.33 | 4603988.115 | 2004-02-21 | 819 | 60 | 32 | 787
380958 | 521325.6352 | 4604045.1646 | 2004-01-20 | 819 | 60 | 31 | 788
380959 | 523570.0324 | 4597812.8406 | 2004-02-17 | 755 | 73 | 30 | 725
380962 | 527988.8975 | 4597984.7159 | 2004-02-18 | 745 | 45 | 22 | 723
380963 | 517669.1454 | 4600855.0477 | 2004-02-05 | 785 | 41 | 6 | 779
380964 | 510381.0236 | 4607285.5909 | 2004-02-12 | 763 | 95 | 15 | 748
380966 | 510757.651 | 4601225.3435 | 2004-03-02 | 824 | 85 | 47 | 777
380967 | 512715.6344 | 4605419.3634 | 2004-03-18 | 842 | 112 | 70 | 772
380971 | 514124.6014 | 4612037.0439 | 2004-02-27 | 706 | 80 | 10 | 696
380972 | 511374.093 | 4616855.7751 | 2004-03-02 | 625 | 33 | 10 | 615
380973 | 518894.5759 | 4616244.3754 | 2004-02-10 | 666 | 33 | 6 | 660
380974 | 533784.5151 | 4618931.1875 | 2004-01-26 | 806 | 89 | 55 | 751
380975 | 536221.1612 | 4616151.3394 | 2004-02-02 | 851 | 115 | 85 | 766
380979 | 531816.8527 | 4614933.1409 | 2004-02-11 | 815 | 85 | 45 | 770
380981 | 528644.5039 | 4622449.9237 | 2004-02-04 | 636 | 37 | 5 | 631
380982 | 523798.4613 | 4611844.1044 | 2004-02-05 | 856 | 120 | 81 | 775
380983 | 524574.1602 | 4619007.4114 | 2004-03-03 | 658 | 32 | 1 | 657
380984 | 521114.8695 | 4619846.2259 | 2004-12-08 | 669 | 105 | 18 | 651
380985 | 532557 | 4602918 | 2004-02-09 | 722 | 45 | 25 | 747
380986 | 537328.4218 | 4603039.7843 | 2004-02-25 | 734 | 125 | 57 | 677
380987 | 537072.5628 | 4601089.7931 | 2004-03-09 | 711 | 42 | 28 | 683
382207 | 513897.5195 | 4589870.9278 | 2004-02-07 | 747 | 91 | 4 | 743
382208 | 526303 | 4592912 | 2004-05-07 | 709 | 42 | 20 | 729
382212 | 521168.2971 | 4601850.9709 | 2004-05-19 | 797 | 42 | 19 | 778
382213 | 524886.0647 | 4599261.2838 | 2004-04-27 | 762 | 47 | 22 | 740
382214 | 525003.5027 | 4597342.794 | 2004-05-04 | 748 | 57 | 22 | 726
382217 | 515702.89 | 4593295.8779 | 2004-05-19 | 745 | 41 | 9 | 736
382219 | 521356.111 | 4604063.459 | 2004-05-05 | 816 | 62 | 35 | 781
382220 | 519449.735 | 4602660.9844 | 2004-05-19 | 810 | 50 | 30 | 780
382221 | 513142.9107 | 4612624.4714 | 2004-04-16 | 655 | 55 | 15 | 640
382222 | 520283.6939 | 4609388.1572 | 2004-05-06 | 847 | 92 | 57 | 790
382224 | 519159.8673 | 4609566.8823 | 2004-05-03 | 849 | 103 | 60 | 789
382225 | 516975.4696 | 4608899.5146 | 2004-06-07 | 871 | 142 | 90 | 781
382226 | 520543.9561 | 4608389.6269 | 2004-05-10 | 800 | 99 | 8 | 792
382227 | 520080.3283 | 4608954.454 | 2004-06-01 | 824 | 100 | 33 | 791
382228 | 513264.5001 | 4612621.828 | 2004-04-11 | 659 | 35 | 10 | 649
382229 | 511858.6763 | 4616636.4121 | 2004-06-01 | 628 | 32 | 12 | 616
382230 | 516386.08 | 4617046.7942 | 2004-05-21 | 656 | 67 | 20 | 636
382232 | 536398.0041 | 4615785.5958 | 2004-06-04 | 848 | 110 | 15 | 833
382233 | 537712.0179 | 4613432.328 | 2004-06-01 | 817 | 114 | 63 | 754
382236 | 533770.7777 | 4619136.7884 | 2004-04-28 | 805 | 85 | 49 | 756
382237 | 533498.1698 | 4618990.5556 | 2004-06-02 | 811 | 90 | 54 | 757
382240 | 538628.7808 | 4617898.1925 | 2004-04-13 | 775 | 46 | 20 | 755
382244 | 534162.1741 | 4612710.5539 | 2004-05-18 | 792 | 85 | 30 | 762
382245 | 530754.8958 | 4610896.4106 | 2004-04-26 | 799 | 61 | 39 | 760
382246 | 527980.5499 | 4613546.1155 | 2004-05-25 | 836 | 118 | 70 | 766
382248 | 529830.8904 | 4612980.9319 | 2004-04-07 | 817 | 74 | 63 | 754
382252 | 522073.4725 | 4620193.114 | 2004-06-04 | 687 | 85 | 40 | 647
382253 | 532946.5712 | 4602177.0086 | 2004-05-24 | 740 | 42 | 21 | 719
382257 | 536395.8429 | 4604962.4363 | 2004-05-04 | 767 | 78 | 50 | 717
382258 | 537683.2266 | 4602559.883 | 2004-04-20 | 712 | 115 | 57 | 655
382261 | 506391.5383 | 4607276.7604 | 2004-04-29 | 685 | 47 | 15 | 670
382602 | 508478.175 | 4572342.1631 | 2004-06-15 | 671 | 30 | 5 | 666
382603 | 530015.3589 | 4592188.9449 | 2004-07-04 | 707 | 51 | 17 | 690
382606 | 514802.0754 | 4603605.7557 | 2004-07-08 | 840 | 92 | 50 | 790
382607 | 521194.8784 | 4603798.963 | 2004-06-11 | 817 | 63 | 33 | 784
382608 | 520737.4626 | 4605937.6259 | 05/11/2004 | 846 | 82 | -1 | 847
382611 | 535066.3679 | 4607002.6152 | 2004-06-16 | 784 | 91 | 56 | 728
382614 | 519276.3012 | 4601613.3182 | 2004-06-18 | 807 | 55 | 30 | 777
382615 | 516924.711 | 4604018.646 | 2004-06-23 | 825 | 80 | 30 | 795
382616 | 514783.3635 | 4611974.9828 | 2004-06-30 | 728 | 80 | 15 | 713
382617 | 512281.2355 | 4608658.8825 | 2004-07-01 | 818 | 137 | 70 | 748
382619 | 519717.4072 | 4609652.6404 | 05/11/2004 | 837 | 100 | 51 | 786
382620 | 519705 | 4620984 | 2004-07-07 | 654 | 35 | 12 | 666
382624 | 518618.0463 | 4608878.7474 | 2004-06-14 | 823 | 91 | 25 | 798
382627 | 512393.2206 | 4610624.3305 | 2004-07-07 | 709 | 60 | 25 | 684
382629 | 515777.4163 | 4608329.8363 | 2004-06-24 | 883 | 150 | 95 | 788
382632 | 534622.8051 | 4612718.9963 | 2004-06-04 | 807 | 98 | 45 | 762
382633 | 540036.1647 | 4610692.7841 | 2004-05-06 | 808 | 120 | 73 | 735
382635 | 511743.5159 | 4616887.9066 | 2004-07-12 | 625 | 27 | 10 | 615
382640 | 537266.3599 | 4588890.0767 | 2004-06-18 | 692 | 95 | 11 | 681
382641 | 527250.549 | 4614194.6233 | 2004-06-18 | 820 | 85 | 40 | 780
382642 | 527422.1138 | 4610439.7218 | 2004-07-13 | 828 | 116 | 59 | 769
382643 | 526379.5781 | 4618917.5299 | 2004-07-14 | 710 | 91 | 26 | 684
382645 | 533059.0072 | 4618705.2543 | 2004-07-09 | 818 | 103 | 57 | 761
382647 | 523827.0025 | 4609405.4001 | 2004-07-20 | 821 | 102 | 37 | 784
382648 | 527933.1043 | 4613795.2372 | 2004-06-23 | 838 | 120 | 75 | 763
382649 | 529540.7929 | 4619891.3126 | 2004-06-04 | 773 | 157 | 70 | 703
382652 | 506125.1885 | 4607273.264 | 2004-07-21 | 673 | 82 | 22 | 651
382653 | 507776.9544 | 4588624.202 | 2004-02-19 | 743 | 45 | 16 | 727
382654 | 505869.2773 | 4588663.2606 | 2004-03-15 | 740 | 58 | 12 | 728
383648 | 526847.985 | 4586810.0193 | 2004-07-22 | 687 | 40 | 13 | 674
383651 | 529120.5907 | 4597936.4163 | 2004-07-28 | 744 | 47 | 18 | 726
383652 | 523147.1454 | 4597855.0973 | 2004-08-12 | 752 | 58 | 15 | 737
383653 | 528490.4735 | 4598559.3509 | 2004-08-12 | 748 | 50 | 21 | 727
383654 | 519267.2812 | 4608673.8666 | 2004-07-19 | 851 | 100 | 66 | 785
383660 | 519226.9151 | 4611759.0219 | 2004-08-11 | 899 | 190 | 126 | 773
383661 | 519162.8835 | 4609749.5427 | 2004-07-19 | 843 | 100 | 57 | 786
383664 | 512281.7512 | 4615574.2668 | 2004-07-30 | 644 | 50 | 25 | 619
383665 | 514796.9673 | 4612119.7469 | 2004-08-11 | 739 | 92 | 60 | 679
383666 | 513624.5784 | 4612099.7563 | 2004-08-26 | 683 | 67 | 25 | 658
383667 | 511830.2443 | 4616419.2133 | 2004-08-09 | 629 | 30 | 15 | 614
383668 | 518538.7879 | 4614476.351 | 2004-07-21 | 740 | 45 | 17 | 723
383669 | 520088.4647 | 4617658.3243 | 2004-07-22 | 663 | 50 | 8 | 655
383671 | 539509.03 | 4620510.5048 | 2004-07-26 | 805 | 105 | 59 | 746
383676 | 536946.4566 | 4612746.5418 | 2004-07-14 | 802 | 138 | 60 | 742
383753 | 530783.5172 | 4622367.0885 | 2004-08-04 | 721 | 102 | 62 | 659
383755 | 537864.9507 | 4611133.2387 | 2004-07-27 | 829 | 128 | 91 | 738
383756 | 530649.4763 | 4612137.3999 | 2004-08-11 | 823 | 83 | 59 | 764
383757 | 537004.8046 | 4600823.3748 | 2004-08-08 | 711 | 50 | 21 | 690
383760 | 511480.8718 | 4616466.0639 | 2004-09-02 | 626 | 30 | 6 | 620
384739 | 508172 | 4580170 | 2004-07-23 | 694 | 35 | 10 | 704
384744 | 519323.9615 | 4606320.135 | 2004-10-12 | 825 | 97 | 41 | 784
384748 | 518569.8136 | 4608506.048 | 2004-09-23 | 847 | 100 | 57 | 790
384749 | 520458.7024 | 4609585.6665 | 2004-10-08 | 842 | 90 | 65 | 777
384750 | 511646.8052 | 4608733.2033 | 2004-10-05 | 776 | 132 | 37 | 739
384756 | 538378.7068 | 4613464.4493 | 2004-09-24 | 805 | 128 | 60 | 745
384758 | 529982.3737 | 4621625.7163 | 2004-10-04 | 732 | 123 | 72 | 660
384765 | 508728.8073 | 4607322.0402 | 2004-10-13 | 757 | 120 | 59 | 698
384793 | 512058.8803 | 4612710.8413 | 2004-11-09 | 652 | 37 | 8 | 644
384794 | 511283.7962 | 4615586.5236 | 2004-11-10 | 633 | 45 | 8 | 625
384795 | 511668.5152 | 4610156.1067 | 2004-11-11 | 698 | 47 | 12 | 686
384796 | 513940.7268 | 4613292.4995 | 2004-11-17 | 656 | 35 | 8 | 648
384800 | 530412.102 | 4610777.3319 | 2004-10-25 | 785 | 78 | 20 | 765
384819 | 536000.0932 | 4617694.9572 | NA | 823 | 110 | 66 | 757
384820 | 537795.1105 | 4618762.3722 | 2004-11-23 | 788 | 75 | 32 | 756
386078 | 514339.095 | 4595010.2244 | 2004-10-22 | 774 | 50 | 19 | 755
386079 | 511641.1415 | 4607251.3546 | 2004-11-09 | 815 | 130 | 54 | 761
386080 | 521947 | 4577197 | 2004-10-27 | 664 | 37 | 15 | 679
386083 | 532301.1206 | 4610059.2537 | 2004-10-28 | 807 | 84 | 57 | 750
386086 | 533130.1853 | 4623057.2048 | 2004-11-18 | 672 | 31 | 6 | 666
386087 | 531051.6756 | 4610072.8407 | 2004-11-23 | 782 | 65 | 20 | 762
386088 | 531935.1031 | 4613696.4354 | 2004-10-14 | 823 | 97 | 47 | 776
386089 | 526402.2419 | 4611078.726 | 2004-11-04 | 831 | 105 | 59 | 772
386091 | 529600.4418 | 4619860.1066 | 2004-01-22 | 773 | 145 | 49 | 724
386092 | 523489.8521 | 4608981.3724 | 2004-11-16 | 828 | 155 | 44 | 784
386094 | 521906.6692 | 4619718.8859 | 2004-11-09 | 700 | 85 | 46 | 654
386097 | 506067.8173 | 4602873.1453 | 2004-01-08 | 849 | 170 | 118 | 731
386425 | 506770.5627 | 4577226.3952 | 2004-09-01 | 689 | 34 | 6 | 683
386426 | 514534.2104 | 4607037.1735 | 2004-09-15 | 866 | 105 | 80 | 786
386430 | 518729.3991 | 4617151.8255 | 2004-09-20 | 662 | 50 | 8 | 654
386431 | 511807.1908 | 4616985.4684 | 2004-09-17 | 625 | 30 | 12 | 613
386432 | 511852.5903 | 4609280.4042 | 2004-09-15 | 793 | 147 | 80 | 713
386434 | 517020.7311 | 4614919.2227 | 2004-09-10 | 677 | 150 | 6 | 671
386435 | 531624.7733 | 4613617.8307 | 2004-09-09 | 828 | 81 | 52 | 776
386438 | 536889.6187 | 4619270.1471 | 2004-08-18 | 812 | 78 | 25 | 787
386441 | 531637.2234 | 4612295.0041 | 2004-08-23 | 809 | 71 | 45 | 764
386443 | 534834.1637 | 4614593.8326 | 2004-08-24 | 828 | 104 | 60 | 768
386446 | 533595.5048 | 4612716.7416 | 2004-09-11 | 798 | 75 | 31 | 767
386448 | 536025.8928 | 4615505.1198 | 2004-09-10 | 843 | 101 | 75 | 768
386449 | 536353.6666 | 4613596.8502 | 2004-09-03 | 850 | 145 | 88 | 762
386450 | 521194.9267 | 4614701.8254 | 2004-09-07 | 738 | 90 | 24 | 714
386452 | 526137.2434 | 4613719.8362 | 2004-08-20 | 802 | 65 | 35 | 767
386453 | 529078.7129 | 4622813.8756 | 2004-09-13 | 643 | 119 | 8 | 635
386455 | 528028.2787 | 4613764.2474 | 2004-08-18 | 831 | 124 | 74 | 757
386456 | 522536.4252 | 4610903.0444 | 2004-08-25 | 831 | 99 | 55 | 776
386458 | 521158.077 | 4619845.8884 | 2004-09-03 | 671 | 103 | 16 | 655
386459 | 537416.6219 | 4600188.0922 | 2004-08-31 | 698 | 51 | 8 | 690
387824 | 523628.6606 | 4585053.3157 | 2004-12-23 | 681 | 35 | 6 | 675
387825 | 520955.9964 | 4601926.2965 | 2004-12-17 | 799 | 59 | 15 | 784
387827 | 514516.8024 | 4600818.5469 | 2004-12-13 | 812 | 58 | 17 | 795
387830 | 520753.1764 | 4608418.4554 | 2004-12-05 | 802 | 110 | 11 | 791
387833 | 518563.7568 | 4608456.0516 | 2005-01-11 | 846 | 100 | 54 | 792
387835 | 519259.4345 | 4609615.6062 | 2004-12-08 | 838 | 100 | 54 | 784
387838 | 538581.9397 | 4619574.2773 | 2004-12-09 | 773 | 83 | 41 | 732
387841 | 537308.7247 | 4610270.827 | 2004-12-16 | 761 | 62 | 20 | 741
387842 | 534088.6556 | 4612716.344 | 2005-01-07 | 795 | 85 | 30 | 765
387843 | 530613.1452 | 4611059.342 | NA | 798 | 94 | 30 | 768
387844 | 522047.1043 | 4610904.3949 | 2004-12-21 | 826 | 102 | 46 | 780
387845 | 529854.6116 | 4614834.7969 | 2004-12-17 | 847 | 115 | 76 | 771
387846 | 522175.7173 | 4619976.8055 | 2004-12-11 | 696 | 103 | 40 | 656
387847 | 535357.4195 | 4606390.0108 | 2004-12-13 | 777 | 90 | 55 | 722
387848 | 538576.5534 | 4607101.0204 | 2005-12-14 | 748 | 60 | 31 | 717
387849 | 535599.878 | 4604387.3069 | 2005-01-05 | 748 | 80 | 40 | 708
387850 | 511358.7104 | 4586674.2023 | 12/13/2004 | 736 | 98 | 11 | 725
387990 | 515523.6649 | 4612694.7888 | 2005-03-10 | 753 | 120 | 65 | 688
387992 | 512560.022 | 4612707.5262 | 2005-02-16 | 654 | 45 | 8 | 646
387993 | 511610.3315 | 4615743.3407 | 2005-03-17 | 630 | 30 | 5 | 625
387994 | 511919.8886 | 4610213.1717 | 2005-03-15 | 704 | 82 | 15 | 689
387995 | 518434.5813 | 4616803.5814 | 2005-02-09 | 664 | 52 | 7 | 657
387996 | 517112.1005 | 4614691.9874 | 2005-03-25 | 681 | 110 | -1 | 682
388024 | 516478.387 | 4610920.9992 | 2005-01-07 | 828 | 102 | 80 | 748
388028 | 539659.7534 | 4593292.7076 | 2005-01-19 | 695 | 43 | 13 | 682
388032 | 520988.0231 | 4604420.8871 | 2005-02-18 | 825 | 60 | 37 | 788
388033 | 525661.7878 | 4597818.0018 | 2005-03-09 | 745 | 50 | 20 | 725
388038 | 519863.8355 | 4593267.2527 | 2005-02-09 | 742 | 50 | 18 | 724
388039 | 517174.8102 | 4601906.0124 | 2005-01-21 | 808 | 56 | 16 | 792
388040 | 515423.8366 | 4605117.0448 | 2005-02-24 | 849 | 97 | 68 | 781
388041 | 511575.1924 | 4616561.7991 | 2004-12-15 | 626 | 30 | 6 | 620
388049 | 526273.8339 | 4613715.7919 | 2005-03-10 | 799 | 64 | 26 | 773
388053 | 526098.8988 | 4613780.1313 | 2005-02-01 | 803 | 65 | 34 | 769
388054 | 527342.7096 | 4614958.7725 | 2005-02-13 | 892 | 175 | 137 | 755
388057 | 511312.9161 | 4610637.9857 | 2005-01-26 | 677 | 55 | 4 | 673
389853 | 526997 | 4591579 | 2005-04-01 | 693 | 39 | 10 | 703
389854 | 526497.2324 | 4599477.8675 | 2005-03-21 | 753 | 50 | 20 | 733
389855 | 521420.9145 | 4604212.8855 | 2005-04-25 | 821 | 63 | 30 | 791
389857 | 515132.4555 | 4601137.9422 | 2005-04-06 | 816 | 57 | 21 | 795
389859 | 516744.6098 | 4596214.5492 | 2005-03-17 | 768 | 58 | 25 | 743
389861 | 517024.7141 | 4607276.2635 | 2005-04-15 | 858 | 110 | 60 | 798
389866 | 535506.8257 | 4622424.292 | 2005-04-04 | 761 | 105 | 46 | 715
389868 | 513340.4617 | 4612700.5194 | 2005-03-29 | 655 | 70 | 7 | 648
389869 | 514243.7356 | 4612629.7232 | 2005-04-19 | 686 | 67 | 12 | 674
389870 | 513134.3658 | 4613911.7718 | 2005-04-25 | 637 | 67 | 8 | 629
389871 | 512080.0558 | 4615757.6621 | 2005-04-27 | 633 | 33 | 8 | 625
389872 | 511225.9989 | 4615220.8608 | 2005-04-21 | 633 | 39 | 6 | 627
389873 | 519570.4378 | 4616191.2025 | 2005-04-28 | 671 | 40 | 8 | 663
390070 | 510280.4114 | 4591918.3117 | 2005-06-14 | 759 | 52 | 8 | 751
390075 | 524580.2283 | 4599482.2092 | 2005-06-06 | 759 | 42 | 13 | 746
390079 | 515266.7701 | 4601168.3637 | 2005-04-29 | 807 | 53 | 18 | 789
390083 | 514238.2436 | 4600805.062 | 2005-06-13 | 797 | 58 | 17 | 780
390085 | 511733.5171 | 4616930.0119 | 2005-05-25 | 625 | 27 | 10 | 615
390093 | 507860.8171 | 4611052.2037 | 2005-06-07 | 680 | 80 | 25 | 655
390166 | 530645.2424 | 4613285.7762 | 2005-06-30 | 829 | 85 | 52 | 777
390168 | 528222.6927 | 4622582.9961 | 2005-05-03 | 638 | 100 | 32 | 606
390170 | 523412.891 | 4612546.5566 | 2005-05-16 | 838 | 105 | 67 | 771
390172 | 510532.836 | 4581020.8321 | 2005-05-18 | 702 | 53 | 9 | 693
390173 | 510047 | 4591256 | 2005-06-14 | 748 | 52 | 8 | 756
390561 | 513153.0543 | 4619178.9613 | 2005-04-29 | 632 | 119 | 7 | 625
390562 | 512785.1856 | 4611694.9335 | 2005-04-12 | 679 | 50 | 15 | 664
390563 | 516480.0334 | 4611372.9108 | 2005-05-23 | 800 | 62 | 42 | 758
390565 | 512279.7337 | 4615814.1419 | 2005-04-14 | 641 | 40 | 22 | 619
390567 | 511908.9126 | 4616887.6186 | 2005-04-04 | 627 | 30 | 10 | 617
390568 | 511891.2155 | 4616779.7364 | 2005-05-20 | 627 | 30 | 10 | 617
390571 | 535744.0684 | 4608949.0504 | 2005-05-03 | 782 | 118 | 40 | 742
392402 | 526850 | 4592799 | 2005-06-13 | 703 | 55 | 23 | 726
392428 | 512796.4975 | 4609108.7052 | 2005-08-02 | 798 | 167 | 60 | 738
392704 | 515736.7758 | 4614216.5145 | 2005-07-08 | 678 | 76 | -1 | 679
392705 | 517463.027 | 4617440.4782 | 2005-06-29 | 680 | 83 | 50 | 630
392708 | 514331.3632 | 4600793.2904 | 2005-07-26 | 806 | 58 | 20 | 786
392716 | 531992.6924 | 4602078.1686 | 2005-12-09 | 744 | 50 | 25 | 719
392737 | 518558.3214 | 4615339.3239 | 2005-11-15 | 681 | 80 | 6 | 675
392738 | 516832.1774 | 4620733.5587 | 2005-11-21 | 639 | 45 | 10 | 629
392739 | 512088.9147 | 4616385.3305 | 2005-11-28 | 627 | 30 | 10 | 617
392742 | 513201.8618 | 4611729.5332 | 2005-11-08 | 676 | 75 | 12 | 664
392743 | 511869.6892 | 4610203.1428 | 2005-10-28 | 700 | 80 | 12 | 688
392744 | 512830.5234 | 4610686.4694 | 2005-11-06 | 720 | 80 | 50 | 670
392748 | 516729.2062 | 4605247.4827 | 2005-11-04 | 840 | 78 | 55 | 785
392769 | 519669.7204 | 4610305.9738 | 2006-01-10 | 846 | 114 | 70 | 776
392772 | 511688.3182 | 4616172.674 | 2006-01-04 | 629 | 32 | 10 | 619
392776 | 511620.7358 | 4615914.9274 | 2005-12-13 | 632 | 30 | 10 | 622
392789 | 521590.3887 | 4604853.7871 | 2006-01-19 | 814 | 70 | 35 | 779
394203 | 537789.0184 | 4618728.8686 | 2005-09-23 | 785 | 100 | 28 | 757
394210 | 507318.7062 | 4574025.79 | 2005-06-06 | 680 | 26 | 6 | 674
394212 | 508313.7689 | 4583700.232 | 2005-05-18 | 720 | 45 | 8 | 712
394214 | 531538.9877 | 4612324.864 | 2005-09-06 | 817 | 93 | 52 | 765
394215 | 508170 | 4580231 | 2005-08-26 | 695 | 35 | 10 | 705
394234 | 506958.9324 | 4614259.2358 | 2005-09-12 | 636 | 73 | 3 | 633
394238 | 530990.6085 | 4619102.3291 | 2005-08-22 | 807 | 138 | 80 | 727
394239 | 516356.3168 | 4615610.6197 | 07/25/2005 | 644 | 68 | 17.5 | 626
394243 | 527494.7233 | 4615518.4915 | 2005-08-12 | 890 | 178 | 140 | 750
394269 | 515617.7368 | 4617447.3675 | 2005-08-17 | 669 | 127 | 50 | 619
394274 | 514657.9754 | 4613475.4384 | 2005-08-12 | 675 | 60 | 8 | 667
394284 | 520291.7571 | 4609338.9241 | 2005-10-25 | 844 | 105 | 65 | 779
394290 | 511724.141 | 4609368.3111 | 2005-09-02 | 758 | 105 | 60 | 698
394293 | 541247.8876 | 4598647.0751 | 2005-09-12 | 688 | 52 | 10 | 678
394295 | 512390.4765 | 4615700.9873 | 2005-09-21 | 642 | 50 | 30 | 612
394298 | 537445.1153 | 4600395.1966 | 2005-08-11 | 690 | 34 | 7 | 683
394300 | 512079.1282 | 4611788.942 | 2005-09-19 | 662 | 52 | 12 | 650
394336 | 511351.708 | 4586833.2057 | 08/01/2005 | 735 | 32 | 8.6 | 726
394743 | 518852.2619 | 4593263.0812 | 2005-07-21 | 748 | 90 | 32 | 716
396004 | 511988.4133 | 4615427.9328 | 2006-04-18 | 631 | 37 | 12 | 619
396005 | 512670.2531 | 4611071.1017 | 2006-04-21 | 702 | 50 | 15 | 687
396009 | 515184.3207 | 4608267.7441 | 2006-06-29 | 883 | 187 | 90 | 793
396012 | 506448.1276 | 4608317.0006 | 2006-07-10 | 671 | 52 | 15 | 656
396014 | 513842.838 | 4612615.3065 | 2006-06-20 | 667 | 40 | 10 | 657
396033 | 521503.0219 | 4605001.9259 | 2006-06-02 | 826 | 80 | 35 | 791
396038 | 524110.3361 | 4601216.9574 | 2006-05-24 | 771 | 59 | 15 | 756
396039 | 512217.3542 | 4616138.9821 | 2006-04-11 | 628 | 30 | 15 | 613
396043 | 524930.9589 | 4596856.4227 | 2006-06-05 | 737 | 59 | 13 | 724
396049 | 511759.107 | 4616583.5184 | 2006-06-15 | 626 | 30 | 8 | 618
396050 | 505696 | 4609953 | 2006-07-07 | 637 | 80 | 30 | 667
396052 | 530452.6566 | 4620764.876 | 2006-06-08 | 749 | 110 | 30 | 719
396055 | 510384.4921 | 4609896.1304 | 2006-05-10 | 686 | 50 | 20 | 666
396057 | 510695 | 4580417 | 2006-05-25 | 688 | 30 | 4 | 692
396059 | 513278.5465 | 4614238.6114 | 2006-06-12 | 636 | 40 | 15 | 621
396064 | 513053.67 | 4612730.9609 | 2006-05-23 | 654 | 37 | 8 | 646
396072 | 518419.2927 | 4584327.7931 | 2006-05-19 | 706 | 40 | 15 | 691
396077 | 514650.7649 | 4588565.8176 | 2006-06-26 | 736 | 45 | 20 | 716
396087 | 527407 | 4588455 | 2006-03-31 | 676 | 35 | 10 | 686
396177 | 527144.7041 | 4609133.3837 | 2006-05-31 | 803 | 80 | 35 | 768
396186 | 530180.4813 | 4621717.7614 | 2006-06-20 | 732 | 148 | 80 | 652
397922 | 516031 | 4622772 | 2006-10-02 | 613 | 37 | 8 | 621
397923 | 519771.8017 | 4620883.4767 | 2006-11-07 | 662 | 32 | 2.5 | 659.5
397924 | 511352.9456 | 4616826.9497 | 2006-08-16 | 626 | 30 | 8 | 618
397926 | 511239.695 | 4609479.4155 | 2006-10-10 | 739 | 80 | 50 | 689
397931 | 511927.9146 | 4615456.4097 | 2006-08-17 | 632 | 35 | 10 | 622
397935 | 510780.6851 | 4609422.4314 | 2006-09-20 | 721 | 82 | 40 | 681
397940 | 514222.4409 | 4612178.6082 | 2006-11-10 | 695 | 50 | 2.5 | 692
397946 | 512223.3784 | 4615700.1392 | 2006-10-27 | 641 | 40 | 20 | 621
397956 | 512567.6034 | 4615207.0841 | 2006-07-13 | 632 | 50 | 20 | 612
397960 | 514083.1175 | 4612631.0637 | 2006-07-27 | 675 | 62 | 15 | 660
397964 | 512401.8103 | 4610243.9746 | 2006-08-11 | 723 | 40 | 27 | 696
397967 | 518775.1195 | 4617358.5546 | 2007-01-16 | 657 | 75 | 10 | 647
397968 | 520155.6856 | 4618408.2086 | 2006-07-28 | 661 | 47 | 6 | 655
397972 | 513719.7426 | 4615701.8301 | 2006-08-03 | 641 | 85 | 18 | 623
397996 | 508259.0657 | 4611058.0192 | 2006-10-13 | 674 | 78 | 8 | 666
399530 | 515300.8672 | 4616568.6614 | 2006-01-10 | 673 | 190 | 100 | 573
399537 | 527276 | 4590131 | 2006-03-06 | 684 | 32 | 10 | 694
399545 | 515495.7532 | 4585381.1973 | 2006-03-03 | 713 | 47 | 8 | 705
399567 | 529850.6475 | 4618739.1515 | 2006-03-02 | 752 | 98 | 30 | 722
399574 | 532286.6002 | 4612651.1558 | 2006-01-26 | 826 | 95 | 75 | 751
399578 | 526283.8993 | 4608403.057 | 2006-02-20 | 809 | 70 | 38 | 771
399600 | 508777.7063 | 4592189.6248 | 2006-02-09 | 764 | 45 | 15 | 749
399923 | 531499.6829 | 4613339.4463 | 2006-09-05 | 820 | 100 | 50 | 770
399927 | 536189.9643 | 4612749.2232 | 2006-09-13 | 818 | 122 | 80 | 738
399995 | 536296.6156 | 4616316.9826 | 2006-10-13 | 858 | 110 | 92 | 766
400323 | 515443 | 4576937 | 2006-12-06 | 666 | 30 | 4 | 670
401212 | 523298.1392 | 4613409.5001 | 2006-10-18 | 779 | 65 | 30 | 749
401259 | 531475.7626 | 4611871.6695 | 2006-07-31 | 821 | 95 | 70 | 751
401330 | 509362.2536 | 4599002.5774 | 2006-07-27 | 808 | 97 | 30 | 778
401346 | 508720.8176 | 4598779.5737 | 2006-08-22 | 808 | 90 | 20 | 788
401520 | 529190.9202 | 4607559.7014 | 2006-07-18 | 790 | 80 | 20 | 770
401526 | 516359 | 4599527 | 2006-08-21 | 758 | 75 | 40 | 798
401546 | 516085 | 4599447 | 2006-10-06 | 772 | 58 | 15 | 787
401559 | 509014.9749 | 4575673.762 | 2006-08-17 | 684 | 30 | 12 | 672
401563 | 507037.1313 | 4577289.563 | 2006-08-09 | 689 | 30 | 8 | 681
401566 | 516459 | 4599411 | 2006-09-14 | 771 | 69 | 18 | 789
401587 | 521383.523 | 4601908.3613 | 2006-08-07 | 795 | 50 | 20 | 775
401591 | 516027 | 4599421 | 2006-07-12 | 772 | 60 | 19 | 791
401786 | 506017.5239 | 4598477.3075 | 04/26/2004 | 768 | 30 | 5 | 763
401991 | 539941.5429 | 4605118.8837 | 08/15/2006 | 719 | 70 | 12 | 707
402181 | 517971 | 4573969 | 2007-12-01 | 666 | 43 | 4 | 670
402185 | 533825.7619 | 4613468.6298 | 2006-12-18 | 806 | 100 | 50 | 756
402189 | 507419 | 4590267 | 2006-10-31 | 742 | 57 | 8 | 750
402962 | 538920.5003 | 4617719.3943 | 2007-03-27 | 767 | 44 | 15 | 752
402994 | 537973.3354 | 4600455.2835 | 2007-02-01 | 695 | 48 | 6 | 689
402998 | 506162.2176 | 4607115.9053 | 2007-03-06 | 678 | 40 | 7 | 671
403003 | 520779.0011 | 4604011.0107 | 2007-03-05 | 797 | 98 | 50 | 747
403019 | 519834.0605 | 4619031.8075 | 2007-03-15 | 657 | 40 | 3 | 654
403023 | 518357.4182 | 4608662.6041 | 03/01/2007 | 844 | 100 | 61 | 783
403187 | 534919.642 | 4596913.6916 | 10/04/2005 | 692 | 178 | 8.2 | 684
404851 | 515959.7518 | 4600845.5972 | 2009-01-05 | 810 | 50 | 22 | 788
404852 | 508636.6375 | 4588154.5809 | 2009-03-05 | 739 | 37 | 6 | 733
405684 | 508634.6127 | 4588453.5126 | 2006-10-20 | 740 | 45 | 8 | 732
405699 | 531736.2676 | 4622917.0049 | 06/01/2007 | 684 | 108 | 40 | 644
405705 | 511508.619 | 4616840.512 | 2007-05-21 | 625 | 30 | 5 | 620
405706 | 527191.4383 | 4604800.5527 | 2007-06-04 | 783 | 45 | 15 | 768
405710 | 527010.6365 | 4604869.7543 | 2007-06-29 | 779 | 58 | 5 | 774
405713 | 519644.0033 | 4609001.7823 | 2007-06-04 | 841 | 97 | 38 | 803
405719 | 533918.2797 | 4622171.0457 | 01/25/2007 | 722 | 80 | 28 | 694
405722 | 512523.9344 | 4584959.5652 | 2007-05-09 | 722 | 45 | 6 | 716
405735 | 520289.1695 | 4606192.8648 | 2007-05-31 | 826 | 85 | 65 | 761
405738 | 527352.6582 | 4604927.534 | 2007-06-29 | 781 | 42 | 8 | 773
405741 | 514554.7149 | 4613476.7844 | 2007-04-12 | 669 | 50 | 1 | 668
405746 | 514582.1816 | 4612776.2861 | 2007-05-24 | 688 | 47 | 8 | 680
405749 | 512889.6392 | 4611728.4555 | 2007-04-24 | 673 | 45 | 15 | 658
405753 | 515732 | 4622986 | 2007-05-08 | 606 | 47 | 16 | 622
405757 | 517311.9284 | 4620895.697 | 2007-05-07 | 640 | 40 | 8 | 632
405763 | 523140.7755 | 4609341.8199 | 2007-04-30 | 825 | 78 | 35 | 790
405768 | 514525.1396 | 4608301.6286 | 2007-04-18 | 901 | 170 | 140 | 761
405775 | 522293.7626 | 4622343.0875 | 2007-07-16 | 672 | 47 | 12 | 660
405779 | 524563.504 | 4619078.4627 | 2007-07-03 | 658 | 35 | 4 | 654
405784 | 511583.8463 | 4616399.0396 | 2007-06-15 | 628 | 32 | 12 | 616
405788 | 511673.8733 | 4616352.521 | 2007-06-15 | 628 | 32 | 12 | 616
405796 | 507161.4355 | 4615398.4363 | 2007-06-12 | 634 | 122 | 1 | 633
407776 | 512294.9727 | 4612709.5376 | 2007-08-09 | 653 | 42 | 9 | 644
407836 | 516446 | 4584930 | 2007-08-01 | 695 | 50 | 8 | 703
407839 | 517851.0531 | 4615475.3992 | 2007-08-14 | 671 | 55 | 12 | 659
407930 | 514634.767 | 4612873.2632 | 2007-11-08 | 693 | 48 | 8 | 685
407945 | 517269.9391 | 4614671.116 | 2007-11-21 | 673 | 133 | -1 | 674
407949 | 517442.7058 | 4618282.6401 | 2007-12-18 | 680 | 32 | 12 | 668
407959 | 525041.3905 | 4603289.4288 | 2007-10-19 | 793 | 50 | 30 | 763
407961 | 517310.3758 | 4614742.0661 | 2007-10-17 | 674 | 114 | -1 | 675
407965 | 512127.7705 | 4615955.9049 | 2007-11-16 | 632 | 30 | 10 | 622
407969 | 511684.5004 | 4616195.0186 | 2007-09-14 | 629 | 72 | 8 | 621
407977 | 514823.8044 | 4611161.736 | 2007-11-30 | 755 | 52 | 30 | 725
407985 | 513225.8372 | 4614571.1473 | 2007-11-28 | 633 | 45 | 15 | 618
407989 | 512037.1876 | 4615544.2949 | 2007-08-30 | 632 | 40 | 10 | 622
407999 | 514297.1689 | 4585391.3176 | 2007-07-25 | 724 | 40 | 18 | 706
408007 | 507126.7192 | 4606385.2662 | 2007-09-27 | 702 | 47 | 8 | 694
408008 | 529601.3178 | 4619225.9724 | 2007-10-30 | 769 | 140 | 105 | 664
408035 | 537968 | 4597939 | 2007-10-30 | 682 | 40 | 10 | 692
408048 | 536836.3969 | 4614609.9886 | 05/18/2007 | 828 | 193 | 64 | 764
408063 | 521008.1027 | 4618979.453 | 2007-11-26 | 661 | 32 | 2 | 659
408067 | 526523.687 | 4611258.042 | 2007-08-29 | 840 | 125 | 90 | 750
408072 | 533108.367 | 4615771.9401 | 12/07/2007 | 834 | 195 | 67.31 | 767
408076 | 533136.3671 | 4615769.9406 | 12/05/2007 | 834 | 190 | 68.1 | 766
408080 | 533114.367 | 4615771.9402 | 11/13/2007 | 834 | 192 | 68 | 766
409014 | 536505.3966 | 4614547.9819 | 11/09/2007 | 829 | 182 | 67 | 762
410881 | 516701.2619 | 4615652.2158 | 2008-03-14 | 650 | 60 | 6 | 644
410894 | 505976.5239 | 4598465.3067 | 04/04/2007 | 768 | 125 | 50 | 718
410898 | 508063.5276 | 4606966.9409 | 2008-03-25 | 712 | 80 | 70 | 642
410909 | 519475 | 4621009 | 2007-12-28 | 662 | 30 | 8 | 670
410921 | 539206.6981 | 4616241.5053 | 2008-03-07 | 809 | 105 | 65 | 744
410937 | 536368.4434 | 4615036.0336 | 2008-01-14 | 838 | 117 | 61 | 777
412636 | 518730.2196 | 4580908.5493 | 2008-04-30 | 678 | 50 | 2 | 676
412645 | 518629.5442 | 4589467.3363 | 2008-01-12 | 720 | 40 | 10 | 710
412646 | 511789.8818 | 4616719.4423 | 2008-04-14 | 626 | 32 | 8 | 618
412649 | 513897.5195 | 4589870.9278 | 2008-03-28 | 747 | 92 | 6 | 741
412653 | 521995.2245 | 4586127.0404 | 2008-03-21 | 701 | 45 | 15 | 686
412654 | 538999.2507 | 4618071.0389 | 2008-04-08 | 770 | 53 | 11 | 759
412661 | 509027.8408 | 4573816.72 | 2006-06-06 | 674 | 60 | 10 | 664
412674 | 535650.0123 | 4602188.4943 | 2008-05-28 | 705 | 82 | 5 | 700
412677 | 512063 | 4595457 | 2008-05-21 | 766 | 40 | 15 | 781
412678 | 539012.3611 | 4603329.4456 | 2008-03-29 | 699 | 20 | 8 | 691
412682 | 506643.6283 | 4585973.8637 | 2008-03-30 | 732 | 83 | 8 | 724
412685 | 512700.1192 | 4611836.1838 | 2008-06-05 | 668 | 42 | 10 | 658
412686 | 509363.2773 | 4598912.2156 | 2008-05-28 | 809 | 90 | 60 | 749
412689 | 511580.3912 | 4616606.8708 | 2008-06-10 | 627 | 30 | 6 | 621
412690 | 506514.4599 | 4594991.4961 | 2008-06-03 | 770 | 62 | 15 | 755
412701 | 513080.6362 | 4613179.8227 | 2008-05-06 | 641 | 30 | 8 | 633
412705 | 519666.1639 | 4613796.4223 | 2008-04-24 | 764 | 50 | 22 | 742
412713 | 511597.93 | 4615915.05 | 2008-04-29 | 632 | 30 | 12 | 620
413143 | 511422.1515 | 4616770.4881 | 2008-07-18 | 626 | 30 | 8 | 618
413163 | 515600.1539 | 4616755.2979 | 2008-07-01 | 668 | 120 | 40 | 628
413171 | 512793.6386 | 4611828.3391 | 2008-07-11 | 669 | 45 | 10 | 659
413179 | 514721.5655 | 4613417.3277 | 2008-07-30 | 684 | 52 | 12 | 672
413200 | 511216.9412 | 4609309.4458 | 2008-07-17 | 752 | 80 | 50 | 702
413208 | 537224.6819 | 4618698.3574 | 2008-08-07 | 771 | 64 | 17 | 754
413216 | 532993.6847 | 4618695.2233 | 2008-03-06 | 817 | 106 | 54 | 763
413217 | 528086.825 | 4622776.5463 | 2008-03-25 | 630 | 34 | 1 | 629
413237 | 508270 | 4581129 | 2008-04-28 | 704 | 50 | 4 | 708
413240 | 538502.6411 | 4617558.7686 | 2008-03-04 | 779 | 50 | 18 | 761
413253 | 508565.9008 | 4607834.3086 | 2008-07-23 | 726 | 93 | 40 | 686
413260 | 531370.2309 | 4611874.4349 | 2008-03-26 | 821 | 109 | 52 | 769
414161 | 538224.1827 | 4619007.8879 | 2008-10-29 | 786 | 60 | 40 | 746
414169 | 521284.9029 | 4621063.4104 | 2008-11-21 | 669 | 50 | 3 | 666
414171 | 538283.9163 | 4601492.4515 | 2008-09-08 | 703 | 37 | 20 | 683
414183 | 518053.3091 | 4584212.0104 | 2008-09-22 | 711 | 50 | 22 | 689
414187 | 512872.7832 | 4611705.3846 | 2008-09-25 | 675 | 50 | 22 | 653
414195 | 512499.6208 | 4611620.4421 | 2008-09-30 | 675 | 47 | 20 | 655
414199 | 512552.9164 | 4598783.9701 | 2008-10-15 | 798 | 52 | 20 | 778
414205 | 517170.2458 | 4574843.5544 | 2008-12-04 | 669 | 42 | 4 | 665
414219 | 535049.9058 | 4602190.3653 | 2008-08-20 | 714 | 48 | 13 | 701
414223 | 521117.3658 | 4609899.5773 | 2008-08-21 | 824 | 59 | 37 | 787
414227 | 519860.7842 | 4607934.4221 | 2008-08-08 | 826 | 55 | 24 | 802
414231 | 529887.9014 | 4613757.0005 | 2008-08-12 | 847 | 92 | 70 | 777
414235 | 524909.6821 | 4599692.0465 | 2008-08-14 | 760 | 42 | 20 | 740
414403 | 532105.9574 | 4613624.8729 | 2008-09-19 | 814 | 65 | 35 | 779
414407 | 524553.6652 | 4616738.8559 | 2008-09-16 | 803 | 125 | 82 | 721
414427 | 526815.2899 | 4587529.4635 | 2008-10-06 | 698 | 45 | 21 | 677
414431 | 523277.9674 | 4613877.4405 | 2008-09-26 | 795 | 102 | 47 | 748
414435 | 536182.0498 | 4616769.907 | 2008-09-29 | 805 | 76 | 35 | 770
414439 | 531525.7122 | 4612731.1284 | 2008-07-15 | 834 | 170 | 70 | 764
414447 | 512818.5301 | 4611744.6934 | 2008-08-27 | 672 | 45 | 13 | 659
414455 | 518481.2513 | 4614480.1238 | 2008-09-08 | 733 | 45 | 14 | 719
417140 | 526360.3747 | 4613504.7935 | 06/19/2009 | 801 | 90 | 24 | 777
417837 | 536518.3967 | 4614549.9822 | 08/07/2009 | 830 | 182 | 60 | 770
UTM = Universal Transverse Mercator
NAD 83 = North American Datum 1983
bgs = Below Ground Surface
msl = Mean Sea Level
NA = Not Available
Notes:
1 A static level with a value of -1 may be a flowing well

## lith
RefNo | Top | Bottom | Formation
893 | 0 | 15 | BROWN SAND
893 | 15 | 20 | BLUE GRAVEL
893 | 20 | 47 | COARES WHITE SAND
960 | 0 | 35 | BR SAND
960 | 35 | 47 | WH SAND, MED COARSE
961 | 0 | 20 | BR SAND
961 | 20 | 30 | CLAY
961 | 30 | 45 | WHITE SAND
962 | 0 | 15 | SANDY GRAVEL
962 | 15 | 29 | WHITE SAND
962 | 29 | 0 | CLAY
963 | 0 | 15 | CLAY GRAVEL MIX
963 | 15 | 55 | GRAVEL
963 | 55 | 65 | SAND GRAVEL MIX
963 | 65 | 85 | WHITE SAND AND GRAVEL
965 | 0 | 15 | SANDY CLAY
965 | 15 | 75 | SAND GRAVEL MIX
965 | 75 | 83 | GRAVEL
965 | 83 | 105 | SAND COARSE, SOME GRAVEL
965 | 105 | 125 | WHITE SAND COARSE
966 | 0 | 5 | DUNE SAND
966 | 5 | 15 | BROWN SAND GRAVEL MIX
966 | 15 | 45 | WHITE SAND SOME GRAVEL
967 | 0 | 10 | CLAY GRAVEL MIX
967 | 10 | 20 | GRAVEL
967 | 20 | 23 | ROCK
967 | 23 | 35 | GRAVEL AND SAND
967 | 35 | 38 | ROCK
967 | 38 | 48 | LARGE GRAVEL
967 | 48 | 50 | ROCK
967 | 50 | 75 | LARGE GRAVEL
967 | 75 | 78 | ROCK
967 | 78 | 85 | WHITE SAND
967 | 85 | 93 | GRAVEL SAND MIX
1052 | 0 | 30 | BROWN AND GRAY CLAY
1052 | 30 | 60 | GRAY CLAY, SAND AND GRAVEL
1052 | 60 | 94.5 | GRAY SAND AND GRAVEL
1108 | 0 | 50 | BRN SAND
1108 | 50 | 80 | BLK AND BLUE GRAVEL
1108 | 80 | 90 | WHITE AND BLUE SAND GRAVEL
1108 | 90 | 105 | WHITE SAND
1604 | 0 | 12 | sandy clay
1604 | 12 | 30 | sand & gravel
1604 | 30 | 52 | white sand & gravel
1605 | 0 | 35 | sand gravel mix
1605 | 35 | 95 | snady clay
1605 | 95 | 98 | white sand silty
1605 | 98 | 135 | sandy clay
1605 | 135 | 139 | silty
1605 | 139 | 160 | clay sand some gravel
1605 | 160 | 170 | white sand some clay
1605 | 170 | 187 | coarse sand
1606 | 0 | 10 | clay
1606 | 10 | 30 | brown sand
1606 | 30 | 45 | water sand
1744 | 0 | 12 | GRAY CLAY
1744 | 12 | 39 | GRAY CLAY
1744 | 39 | 48 | COARSE GRAY GRAVEL AND SAND
1758 | 0 | 8 | SANDY BLACK DIRT
1758 | 8 | 15 | FINE BRN SAND
1758 | 15 | 40 | CLAY
1758 | 40 | 75 | SAND CLAY MIX
1758 | 75 | 88 | WHITE SAND
2211 | 0 | 15 | BROWN CLAY AND SAND MIX
2211 | 15 | 30 | BROWN SAND
2211 | 30 | 45 | GRAY SAND
2212 | 0 | 45 | BROWN CLAY SAND AND GRAVEL
2212 | 45 | 65 | GRAY SAND AND GRAVEL
2311 | 0 | 5 | BROWN SAND, FINE
2311 | 5 | 30 | BROWN SAND, MED.
2311 | 30 | 47 | WHITE SAND, COARSE
2479 | 0 | 30 | BROWN CLAY, SAND AND GRAVEL
2479 | 30 | 70 | GREY CLAY, SAND AND GRAVEL
2479 | 70 | 87.5 | GREY SAND AND GRAVEL
2480 | 0 | 15 | SANDY CLAY
2480 | 15 | 48 | CLAY
2480 | 48 | 75 | CLAY SAND MIX, SILTY
2480 | 75 | 118 | CLAY
2480 | 118 | 130 | COURSE SAND
2480 | 130 | 0 | CLAY
2481 | 0 | 20 | DUNE SAND
2481 | 20 | 30 | WHITE SAND
3461 | 0 | 30 | BROWN SAND
3461 | 30 | 45 | WATER SAND
3720 | 0 | 10 | CLAY SAND MIX
3720 | 10 | 32 | SAND SMALL GRAVEL
3720 | 32 | 48 | LARGE GRAVEL
3720 | 48 | 80 | SAND GRAVEL MIX
3720 | 80 | 105 | WHITE SAND MED/COARSE
3721 | 0 | 12 | DUNE SAND
3721 | 12 | 23 | CLAY GRAVEL MIX
3721 | 23 | 50 | BLUE CLAY
3721 | 50 | 52 | SAND
3721 | 52 | 68 | CLAY
3721 | 68 | 80 | SAND COARSE
3722 | 0 | 35 | SAND W/LARGE GRAVEL
3722 | 35 | 68 | CLAY SAND MIX
3722 | 68 | 80 | WHITE SAND
3722 | 80 | 0 | CLAY
3723 | 0 | 15 | CLAY
3723 | 15 | 78 | SAND CLAY MIX GRAVEL
3723 | 78 | 87 | GRAVEL LARGE
3723 | 87 | 115 | SANDY CLAY
3723 | 115 | 126 | SAND COARSE
3723 | 126 | 150 | WHITE SAND & GRAVEL
3724 | 0 | 5 | PEAT
3724 | 5 | 55 | WHITE SAND & GRAVEL
3726 | 0 | 85 | SAND & GRAVEL
3726 | 85 | 145 | SILTY SAND
3726 | 145 | 152 | CLAY
3726 | 152 | 190 | SILT
3726 | 190 | 195 | WHITE SAND COARSE
3726 | 195 | 0 | SHALE
3731 | 0 | 5 | CLAY
3731 | 5 | 15 | BRN SAND & SHALE
3731 | 15 | 28 | SHALE
3731 | 28 | 75 | BRN SAND
3731 | 75 | 100 | BRN SAND
3731 | 100 | 135 | WHITE SAND
3733 | 0 | 55 | BLUE CLAY
3733 | 55 | 57 | SANDY CLAY
3733 | 57 | 100 | CLAY
3733 | 100 | 105 | WHITE SAND
3733 | 105 | 0 | CLAY
3736 | 0 | 15 | BROWN SAND
3736 | 15 | 60 | GRAVEL COURSE
3736 | 60 | 75 | BROWN SAND
3736 | 75 | 80 | FINE BROWN SAND
3736 | 80 | 90 | COURSE WHITE SAND
3916 | 0 | 20 | CLAY
3916 | 20 | 70 | ROCK
3916 | 70 | 95 | WHITE SAND
3921 | 0 | 45 | RED SAND
3921 | 45 | 60 | WHITE SAND
5991 | 0 | 28 | BRN. SAND SHALE GRAVEL
5991 | 28 | 42 | BRN. SAND
5991 | 42 | 57 | BRN SAND
5991 | 57 | 72 | BRN. SAND SHALE GRAVEL
5991 | 72 | 77 | GRAY SAND
5991 | 77 | 80 | GRAY SAND
5994 | 0 | 15 | BROWN SAND, CLAY
5994 | 15 | 30 | BROWN SAND, BLACK SHALE, GRVLE
5994 | 30 | 75 | BRN SAND AND SOME GRAVEL
5994 | 75 | 82 | GRAY SAND
5995 | 0 | 12 | SANDY BRN CLAY
5995 | 12 | 24 | MED SAND
6063 | 0 | 30 | BROWN CLAY
6063 | 30 | 45 | WATER SAND
6258 | 0 | 35 | CLAY AND GRAVEL
6258 | 35 | 65 | GRAVEL
6258 | 65 | 85 | SAND GRAVEL MIX
6705 | 0 | 3 | BLACK DIRT
6705 | 3 | 42 | BROWN SAND
6705 | 42 | 60 | BROWN SAND AND SOME GRAVEL
6705 | 60 | 75 | BROWN SAND AND GRAVEL
6705 | 75 | 102 | BROWN SAND
6706 | 0 | 5 | CLAY
6706 | 5 | 15 | BROWN SAND
6706 | 15 | 28 | BROWN SAND, SOME SHALE
6706 | 28 | 38 | CLAY
6706 | 38 | 42 | BROWN SAND
6706 | 42 | 72 | BROWN SAND
6706 | 72 | 79 | CLAY
6706 | 79 | 95 | WHITE SAND
6708 | 0 | 5 | BROWN SOIL
6708 | 5 | 35 | BROWN SAND, SOME GRAVEL
6708 | 35 | 49 | BROWN SAND, MED.
6708 | 49 | 77 | WHITE SAND, MED.
6709 | 0 | 3 | BLACK DIRT
6709 | 3 | 10 | SAND AND GRAVEL
6709 | 10 | 43 | LARGE GRAVEL
6709 | 43 | 62 | BROWN SAND
6710 | 0 | 60 | BROWN SAND
6710 | 60 | 70 | BLUE CLAY
6710 | 70 | 116 | SOFT, SILTY CLAY
6710 | 116 | 123 | WHITE SAND
6711 | 0 | 35 | BROWN SAND AND GRAVEL
6711 | 35 | 65 | BROWN SAND, MED.
6712 | 0 | 13 | BRN SAND GRAVEL
6712 | 13 | 42 | BRN SAND & GR, BLK SHALE
6712 | 42 | 72 | BRN SAND
6712 | 72 | 87 | WHITE SAND
6714 | 0 | 60 | BRN SAND
6714 | 60 | 80 | WHITE SAND
6715 | 0 | 12 | BROWN SAND
6715 | 12 | 92 | BROWN SAND
6715 | 92 | 125 | CLAY, SOFT
6715 | 125 | 147 | WHITE SAND
6716 | 0 | 20 | BROWN CLAY
6716 | 20 | 30 | BL CLAY
6716 | 30 | 32 | BL CLAY
6716 | 32 | 45 | CLAY SAND
6716 | 45 | 78 | BROWN SAND
6716 | 78 | 90 | BL CLAY
6716 | 90 | 118 | CLAY AND SAND
6716 | 118 | 121 | CLAY
6716 | 121 | 150 | CLAY AND SAND
6716 | 150 | 205 | SOFT, CLAY AND SILT
6716 | 205 | 224 | WHITE SAND
6718 | 0 | 15 | CLAY SAND
6718 | 15 | 25 | WHITE SAND
6718 | 25 | 50 | BLUE CLAY
6718 | 50 | 70 | SILT AND CLAY
6718 | 70 | 82 | WHITE SAND
6723 | 0 | 5 | PEAT
6723 | 5 | 40 | CLAY
6723 | 40 | 50 | COARSE SAND AND CLAY
6725 | 0 | 15 | CLAY
6725 | 15 | 55 | SANDY CLAY GRAVEL MIX
6725 | 55 | 85 | WHITE SAND GRAVEL DRY
6725 | 85 | 105 | CLAY GRAVEL MIX
6725 | 105 | 130 | WHITE SAND AND CLAY
6726 | 0 | 12 | CLAY GRAVEL MIX
6726 | 12 | 50 | LARGE GRAVEL
6726 | 50 | 75 | SAND GRAVEL MIX
6951 | 0 | 1 | TOP SOIL
6951 | 1 | 11 | YELLOW CLAY
6951 | 11 | 22 | YELLOW SAND
6951 | 22 | 24 | YELLOW CLAY
6951 | 24 | 30 | GRAVEL
6951 | 30 | 50 | YELLOW SAND
6951 | 50 | 60 | GRAVEL
6951 | 60 | 90 | YELLOW SAND
6951 | 90 | 95 | YELLOW CLAY
6951 | 95 | 105 | BLUE CLAY
6951 | 105 | 115 | GRAY SAND
6954 | 0 | 20 | RED CLAY
6954 | 20 | 40 | RED SAND AND GRAVEL
6954 | 40 | 55 | WHTIE SAND
6955 | 0 | 12 | YELLOW CLAY
6955 | 12 | 38 | BROWN SAND
6955 | 38 | 50 | GRAY SAND
6958 | 0 | 45 | BRN SAND
6958 | 45 | 95 | BLUE CLAY AND SILT
6958 | 95 | 112 | WHITE SAND
6960 | 0 | 22 | BROWN SAND, COARSE
6960 | 22 | 35 | WHITE SAND AND GRAVEL
6960 | 35 | 47 | WHITE SAND, MED.
6961 | 0 | 30 | BROWN SAND
6961 | 30 | 47 | BROWN SAND, SOME GRAVEL
6961 | 47 | 60 | BROWN SAND, GRAVEL W CLAY
6961 | 60 | 80 | BROWN SAND SOME GRAVEL
6961 | 80 | 90 | BROWN SAND CLAY
6961 | 90 | 98 | BROWN SAND AND GRAVEL
6961 | 98 | 105 | CLAY GRAVEL
6961 | 105 | 120 | GRAY COARSE SAND
6964 | 0 | 25 | BROWN SAND
6964 | 25 | 47 | WHITE SAND
6965 | 0 | 8 | BROWN SAND FINE
6965 | 8 | 16 | CLAY
6965 | 16 | 38 | GRAVEL LARGE
6965 | 38 | 50 | SOFT SILTY
6965 | 50 | 60 | WHITE SAND
6966 | 0 | 80 | BROWN SAND
6966 | 80 | 155 | SOFT SILT
6966 | 155 | 169 | WHITE SAND MED
6967 | 0 | 20 | SAND AND GRAVEL
6967 | 20 | 47 | LIGHT BROWN SAND
6968 | 0 | 20 | BROWN SAND AND GRAVEL
6968 | 20 | 47 | LIGHT BROWN SAND
6972 | 0 | 18 | CLAY AND SAND
6972 | 18 | 40 | BROWN SAND AND GRAVEL
6972 | 40 | 55 | BLACK GRAVEL
6972 | 55 | 80 | GRAY SAND
6973 | 0 | 15 | SANDY CLAY
6973 | 15 | 60 | COARSE YELLOW SAND
6973 | 60 | 62 | CLAY
6973 | 62 | 73 | SANDY GRAVEL
6973 | 73 | 85 | WHITE SAND
6973 | 85.1 | 0 | CLAY
6974 | 0 | 10 | SANDY CLAY
6974 | 10 | 30 | COARSE SAND
6974 | 30 | 45 | GRAVEL
6974 | 45 | 83 | CLAY
6974 | 83 | 95 | WHITE SAND
7125 | 0 | 15 | BRN SAND AND GRAVEL
7125 | 15 | 45 | BRN SAND AND GRAVEL
7125 | 45 | 60 | COARSE BRN SAND
7125 | 60 | 75 | COARSE BRN SAND
7125 | 75 | 105 | COARSE BRN SAND
7125 | 105 | 120 | FINE WHITE SAND SILT CLAY
7125 | 120 | 127 | COARSE WHITE SAND
7126 | 0 | 5 | BLACK DIRT
7126 | 5 | 13 | GRAY SAND AND BL GRAVEL
7126 | 13 | 45 | WHITE SAND
7129 | 0 | 10 | CLAY
7129 | 10 | 50 | RED SAND
7129 | 50 | 90 | WHITE SAND
7179 | 0 | 3 | CLAY
7179 | 3 | 12 | CLAY AND GRAVEL
7179 | 12 | 28 | BROWN SAND AND GRAVEL
7179 | 28 | 42 | BROWN SAND AND GRAVEL
7179 | 42 | 71 | BLUE CLAY-SOFT
7179 | 71 | 91 | BLUE CLAY-STRIPS OF SAND
7179 | 91 | 102 | WHITE SAND COARSE
7180 | 0 | 10 | CLAY BROWN
7180 | 10 | 13 | SAND AND GRAVEL BROWN
7180 | 13 | 24 | SAND AND GRAVEL
7180 | 24 | 26 | CLAY
7180 | 26 | 28 | SAND AND GRAVEL
7180 | 28 | 32 | WHITE AND BLUE SAND BLK SHALE
7180 | 32 | 37 | CLAY HARD BLACK
7180 | 37 | 42 | SAND WHITE
7180 | 42 | 75 | FINE SAND SOME CLAY
7180 | 75 | 93 | GRAY SAND SHALE
7181 | 0 | 30 | BROWN SAND
7181 | 30 | 45 | WHITE SAND MED
7182 | 0 | 12 | BR CLAY
7182 | 12 | 28 | BROWN GRAVEL AND BLACK SH
7182 | 28 | 42 | GRAVEL AND STRIP CLAY & SHALE
7182 | 42 | 57 | SOFT CLAY BLUE
7182 | 57 | 61 | SOFT CLAY BLUE
7182 | 61 | 63 | GRAVEL
7182 | 63 | 72 | WHITE SAND AND GRAVEL BL
7182 | 72 | 105 | WHITE SAND MED
7186 | 0 | 20 | BR SAND MED
7186 | 20 | 40 | BR SAND MED
7186 | 40 | 80 | BROWN SAND MED
7187 | 0 | 75 | BROWN SAND
7187 | 75 | 180 | BLUE CLAY SOFT
7187 | 180 | 208 | WHITE SAND MED
7188 | 0 | 50 | BRN SAND SOME GRAVEL
7188 | 50 | 70 | WHITE SAND
7189 | 0 | 23 | BRN SAND FINE
7189 | 23 | 27 | CLAY AND SAND GRAY
7189 | 27 | 43 | CLAY AND SAND MIX
7189 | 43 | 52 | CLAY GRAY
7189 | 52 | 57 | BLUE GRAVEL AND CLAY MIX
7189 | 57 | 75 | CLAY
7189 | 75 | 87 | WHITE SAND
7236 | 0 | 3 | BLACK DIRT
7236 | 3 | 30 | BRN SAND AND GRAVEL
7236 | 30 | 45 | WHITE SAND COARSE
7238 | 0 | 28 | BRN SAND
7238 | 28 | 75 | BRN SAND AND GRAVEL
7238 | 75 | 82 | BRN SAND GRAVEL AND CLAY
7238 | 82 | 91 | WHITE SAND
7239 | 0 | 2 | BLACK DIRT
7239 | 2 | 71 | BRN SAND MED
7356 | 0 | 20 | COARSE BRN SAND
7356 | 20 | 49 | GRAY CLAY
7356 | 49 | 61 | FINE MED SAND
7356 | 61 | 64 | GRAY CLAY AND SM GRAVEL
7359 | 0 | 15 | BRN SAND
7359 | 15 | 30 | WHITE SAND AND BLK SHALE
7359 | 30 | 60 | WHITE SAND AND SHALE
7359 | 60 | 75 | WHITE SAND
7590 | 0 | 18 | YELLOW SAND AND CLAY
7590 | 18 | 35 | BROWN SAND
7590 | 35 | 80 | BLUE CLAY
7590 | 80 | 100 | BROWN SAND
7590 | 100 | 115 | GRAY SAND
7591 | 0 | 12 | YELLOW CLAY AND SAND
7591 | 12 | 55 | YELLOW SAND AND GRAVEL
7591 | 55 | 85 | GRAY SAND
7647 | 0 | 25 | BROWN SAND AND GRAVEL
7647 | 25 | 45 | WHITE SAND BLUE GRAVEL
7649 | 0 | 15 | BROWN CLAY
7649 | 15 | 87 | BROWN SAND COARSE
7649 | 87 | 110 | WHITE SAND SOME SILT
7649 | 110 | 120 | WHITE SAND MED
7650 | 0 | 83 | BR SAND
7651 | 0 | 15 | BR CLAY
7651 | 15 | 28 | BR CLAY
7651 | 28 | 42 | BR CLAY, SOME GRAVEL
7651 | 42 | 52 | BR CLAY AND SAND
7651 | 52 | 58 | BR SAND
7651 | 58 | 75 | BLUE CLAY
7651 | 75 | 82 | WHITE SAND MED
7652 | 0 | 15 | BROWN CLAY
7652 | 15 | 32 | BROWN SAND SOME CLAY
7652 | 32 | 34 | GRAVEL
7652 | 34 | 95 | BROWN SAND MED
7652 | 95 | 122 | WHITE SAND
7653 | 0 | 15 | BROWN SAND
7653 | 15 | 30 | BROWN SAND
7653 | 30 | 60 | BROWN SAND AND GRAVEL
7653 | 60 | 85 | COARSE BROWN SAND
7654 | 0 | 20 | BROWN SAND
7654 | 20 | 30 | WHITE SAND AND GRAVEL
7654 | 30 | 48 | WHTIE SAND AND BLUE GRAVEL
7655 | 0 | 7 | BROWN SAND
7655 | 7 | 28 | BROWN SAND AND GRAVEL
7655 | 28 | 42 | BROWN SAND AND GRAVEL
7655 | 42 | 55 | BROWN SAND
7657 | 0 | 20 | BRN SAND
7657 | 20 | 30 | WHITE S & G
7657 | 30 | 48 | WHITE & BLUE SAND & GRAVEL
14215 | 0 | 2 | CLAY BROWN SAND
14215 | 2 | 32 | BROWN SAND
14215 | 32 | 37 | CLAY AND SAND
14215 | 37 | 42 | WHITE SAND MED
14215 | 42 | 50 | WHITE SAND COARSE
14591 | 0 | 15 | BR SAND AND CLAY
14591 | 15 | 30 | BR SAND AND GRAVEL
14591 | 30 | 42 | GRAVEL
14591 | 42 | 50 | WHITE SAND
14591 | 50 | 60 | WHITE SAND
14593 | 0 | 8 | BR CLAY
14593 | 8 | 28 | BR SAND
14593 | 28 | 48 | LARGE GRAVEL
14593 | 48 | 65 | BR SAND
14596 | 0 | 30 | WHITE SAND, BLACK GRAVEL
14596 | 30 | 37 | GRAY SAND SOME GRAVEL
15077 | 0 | 9 | BRN SAND & CLAY
15077 | 9 | 22 | BRN SAND
15077 | 22 | 50 | GRAY SAND
15079 | 0 | 36 | BRN SAND AND CLAY
15079 | 36 | 124 | BRN SAND AND GRAVEL
15079 | 124 | 148 | GRAY SAND AND GRAVEL
15674 | 0 | 12 | BR SAND
15674 | 12 | 28 | BR SAND AND GRAVEL
15674 | 28 | 42 | CLAY AND GRAVEL
15674 | 42 | 57 | COARSE SAND AND GRAVEL
15674 | 57 | 72 | COARSE SAND AND GRAVEL
15674 | 72 | 90 | WHITE SAND MED
15675 | 0 | 90 | BROWN SAND AND SM BLK SHALE
15675 | 90 | 105 | BLUE GRAVEL AND SAND
15675 | 105 | 130 | WHITE SAND MED
15676 | 0 | 12 | CLAY BRN AND SAND
15676 | 12 | 28 | BRN SAND AND SHALE BL, GRAVEL
15676 | 28 | 42 | CLAY BLUE AND SHALE BL, GRAVEL
15676 | 42 | 57 | COARSE SAND AND GRAVEL
15676 | 57 | 85 | WHITE SAND MED
15677 | 0 | 12 | BRN SAND AND GRAVEL
15677 | 12 | 18 | GRAY CLAY
15677 | 18 | 27 | BRN SAND GRAVEL STRIP W/CLAY
15677 | 27 | 42 | COARSE TO MED BRN SAND
15677 | 42 | 62 | MED BRN SAND
15678 | 0 | 15 | BRN SAND AND GRAVEL
15678 | 15 | 28 | BRN SAND GRAVEL AND CLAY
15678 | 28 | 50 | BRN SAND AND GRAVEL
15678 | 50 | 82 | BRN SAND MED
15678 | 82 | 95 | WHITE SAND
15680 | 0 | 5 | FILL
15680 | 5 | 30 | COARSE GRAVEL
15680 | 30 | 90 | FINE SAND
15680 | 90 | 95 | BLUE CLAY
15680 | 95 | 123 | COARSE SAND AND GRAVEL
15683 | 0 | 13 | BRN CLAY
15683 | 13 | 28 | BRN CLAY
15683 | 28 | 37 | BLUE CLAY
15683 | 37 | 90 | CLAY SAND
15683 | 90 | 102 | WHITE SAND
15685 | 0 | 12 | BRN SAND AND CLAY
15685 | 12 | 28 | GRAVEL AND BLACK SHALE
15685 | 28 | 45 | GRAVEL AND BLACK SHALE
15685 | 45 | 60 | SOME BLUE CLAY AND GRAVEL
15685 | 60 | 72 | BLUE CLAY SHALE AND GRAVEL
15685 | 72 | 82 | WHITE SAND
15685 | 82 | 84 | CLAY BLUE
15685 | 84 | 92 | WHITE SAND
15686 | 0 | 15 | BRN SAND AND CLAY
15686 | 15 | 30 | BRN SAND AND GRAVEL AND CLAY
15686 | 30 | 45 | BRN SAND AND GRAVEL
15686 | 45 | 50 | GRAY SAND AND GRAVEL
15687 | 1 | 15 | BRN CLAY
15687 | 15 | 85 | BRN CLAY AND GRAVEL
15687 | 85 | 100 | GRAY SAND AND CLAY
15687 | 100 | 0 | GRAY SAND
15689 | 0 | 15 | BRN CLAY AND SAND
15689 | 15 | 30 | GRAY CLAY AND SAND
15689 | 30 | 85 | GRAY CLAY
15689 | 85 | 104 | GRAY SAND AND GRAVEL
15716 | 0 | 3 | TOPSOIL
15716 | 3 | 15 | BRN SAND
15716 | 15 | 25 | BLUE GRAVEL, WHITE SAND
15716 | 25 | 34 | WHITE SAND AND BLUE (COARSE)
15717 | 0 | 2 | TOPSOIL
15717 | 2 | 47 | BRN SAND MED
15718 | 0 | 3 | BRN SOIL
15718 | 3 | 15 | BRN SAND AND LARGE GRAVEL
15718 | 15 | 45 | BRN SAND AND GRAVEL MED
15718 | 45 | 52 | BRN SAND
15718 | 52 | 61 | WHITE SAND MED
15719 | 0 | 4 | TOPSOIL
15719 | 4 | 28 | BRN SAND AND SOME GRAVEL
15719 | 28 | 45 | BRN SAND MED
15719 | 45 | 50 | WHITE AND BLUE GRAVEL
18022 | 0 | 25 | BRN SAND GRAVEL
18022 | 25 | 45 | WHITE SAND COARSE
18023 | 0 | 10 | CLAY GRAVEL MIX
18023 | 10 | 35 | SAND LARGE GRAVEL MIX
18023 | 35 | 50 | COARSE SAND
18023 | 50 | 65 | CLAY
18023 | 65 | 80 | WHITE COARSE SAND
18023 | 80 | 0 | CLAY
18024 | 0 | 13 | DUNE SAND
18024 | 13 | 23 | GRAVEL SAND MIX
18024 | 23 | 37 | COARSE SAND
18024 | 37 | 53 | WHITE SAND COARSE
18024 | 53 | 0 | CLAY
19088 | 0 | 50 | SANDY CLAY
19088 | 50 | 58 | CLAY
19088 | 58 | 80 | WHITE SAND
19988 | 0 | 10 | BROWN SAND
19988 | 10 | 29 | WATER SAND
19989 | 0 | 35 | SANDY CLAY
19989 | 35 | 90 | SAND GRAVEL MIX
19989 | 90 | 110 | WHITE SAND
19989 | 110 | 125 | WHITE SAND GRAVEL MIX
20523 | 0 | 30 | BR SAND MED
20523 | 30 | 90 | BR SAND AND SOME GRAVEL
20523 | 90 | 105 | BR SAND MED
20523 | 105 | 133 | WHITE SAND MED
20524 | 0 | 20 | BROWN SAND FINE
20524 | 20 | 33 | GRAY SAND FINE
22308 | 0 | 16 | BRN CLAY
22308 | 16 | 25 | BLUE CLAY
22308 | 25 | 43 | BLUE & BLACK GRAVEL
22308 | 43 | 70 | WHITE SAND MED
22309 | 0 | 3 | BLACK DIRT
22309 | 3 | 13 | FINE BRN SAND
22309 | 13 | 28 | MED BRN SAND
22309 | 28 | 42 | WHITE SAND BLACK SHALE
22309 | 42 | 52 | WHITE SAND BL SHALE
22309 | 52 | 71 | WHITE SAND MED
22310 | 0 | 5 | FILL
22310 | 5 | 15 | BRN CLAY
22310 | 15 | 62 | COARSE GRAY SAND & GRAVEL
22312 | 0 | 25 | BRN CLAY & SAND
22312 | 25 | 53.67 | GRAY SAND & GRAVEL
22315 | 0 | 19 | BRN CLAY
22315 | 19 | 25 | WHITE SAND
22315 | 25 | 28 | WHITE SAND FINE
22315 | 28 | 45 | BLUE CLAY
22315 | 45 | 47 | BRN SAND
22315 | 47 | 58 | WHITE SAND MED
22317 | 0 | 15 | BRN CLAY
22317 | 15 | 20 | BRN SAND
22317 | 20 | 30 | BLUE CLAY
22317 | 30 | 34 | WHITE SAND & GRAVEL
22317 | 34 | 65 | BLUE CLAY
22317 | 65 | 85 | WHITE SAND FINE
22317 | 85 | 109 | CLAY & SILT FINE SAND
22317 | 109 | 140 | WHITE SAND MED
22320 | 0 | 55 | CLAY
22320 | 55 | 95 | GRAVEL SOME SAND
22320 | 95 | 116 | WHITE SAND, CLAY
22321 | 0 | 85 | DUNE SAND
22321 | 85 | 110 | WHITE SAND
22321 | 110 | 114 | CLAY
22321 | 114 | 119 | WHITE SAND COARSE
22321 | 119 | 121 | CLAY
22321 | 121 | 135 | WHITE SAND COARSE
22323 | 0 | 10 | BRN SAND
22323 | 10 | 25 | BRN SAND FINE
22323 | 25 | 34 | BLUE CLAY
22323 | 34 | 43 | BRN SAND MED
22323 | 43 | 75 | BRN SAND
22323 | 75 | 89 | BLUE CLAY, SOME BLK SH
22323 | 89 | 110 | BR SAND, SOME BLK SH
22323 | 110 | 128 | WHITE SAND MED
22324 | 0 | 18 | BR SAND AND GR
22324 | 18 | 19 | BLUE CLAY
22324 | 19 | 28 | SAND BROWN
22324 | 28 | 42 | BLK SHALE BR GRAV
22324 | 42 | 47 | BLK SHALE
22324 | 47 | 57 | WHITE SAND, BL GRAV
22324 | 57 | 91 | WHITE SAND
22325 | 0 | 35 | CLAY WITH SOME GRAVEL
22325 | 35 | 75 | GRAVEL SAND MIX
22325 | 75 | 90 | LARGE GRAVEL
22325 | 90 | 125 | SAND COARSE
22325 | 125 | 145 | WHITE SAND
22329 | 0 | 15 | SANDY GRAVEL
22329 | 15 | 22 | WHITE SAND
22329 | 22 | 35 | CLAY
22329 | 35 | 45 | WHITE SAND & GRAVEL
22329 | 45 | 55 | LARGE GRAVEL
22329 | 55 | 65 | SAND COARSE WHITE
22330 | 0 | 8 | SANDY GRAVEL
22330 | 8 | 15 | CLAY
22330 | 15 | 25 | GRAVEL LARGE
22330 | 25 | 40 | SANDY GRAVEL
22333 | 0 | 7 | BRN CLAY
22333 | 7 | 15 | BRN SAND MED
22333 | 15 | 20 | BRN SAND
22333 | 20 | 33 | BLUE CLAY
22333 | 33 | 70 | COARSE BRN SAND
22333 | 70 | 92 | BRN SAND MED
22333 | 92 | 102 | WHITE SAND
22333 | 102 | 115 | WHITE SAND MED
22334 | 0 | 5 | BRN CLAY
22334 | 5 | 12 | BRN GRAVEL
22334 | 12 | 28 | BRN LARGE GRAVEL
22334 | 28 | 35 | WHITE SAND FINE
22334 | 35 | 37 | BLUE CLAY
22334 | 37 | 42 | WHITE SAND MED
22334 | 42 | 62 | WHITE SAND MED
22338 | 0 | 13 | BR SAND
22338 | 13 | 28 | COARSE BR SAND
22338 | 28 | 42 | BR SAND AND GRAVEL
22338 | 42 | 58 | BR SAND AND GRAVEL
22338 | 58 | 70 | BR SAND MED
22338 | 70 | 85 | WHITE SAND
22341 | 0 | 10 | CLAY GRAVEL
22341 | 10 | 38 | BRN SAND, SOME GRAVEL
22341 | 38 | 44 | GRAY SAND GRAVEL
22428 | 0 | 3 | CLAY
22428 | 3 | 12 | SAND
22428 | 12 | 47 | CLAY
22428 | 47 | 61 | SAND AND GRAVEL
22428 | 61 | 92 | SAND FINE
22428 | 92 | 127 | MUDDY SAND
22428 | 127 | 160 | SAND AND GRAVEL
22429 | 0 | 90 | BR SAND MED
22429 | 90 | 112 | FINE SAND AND CLAY
22429 | 112 | 120 | BLUE CLAY
22429 | 120 | 126 | WHITE SAND, MED
22429 | 126 | 139 | CLAY, FINE SAND
22429 | 139 | 145 | CLAY
22429 | 145 | 158 | MED WHITE SAND
22454 | 0 | 1 | TOPSOIL
22454 | 1 | 56 | RED FINE SAND
22454 | 56 | 82 | GRAYISH SAND
22454 | 82 | 108 | RED MED SAND
22454 | 108 | 0 | SHALE
22484 | 0 | 27 | RED SAND
22484 | 27 | 39 | MED SAND
22484 | 39 | 0 | SHALE
23366 | 0 | 34 | BRN SAND, SOME GRAVEL
23366 | 34 | 36 | BLUE CLAY & SAND
23366 | 36 | 50 | WHITE SAND
23372 | 0 | 2 | TOPSOIL
23372 | 2 | 35 | BR SAND AND SOME GRAVEL
23372 | 35 | 50 | BR SAND MED
23372 | 50 | 60 | WHITE SAND MED
23373 | 0 | 5 | CLAY
23373 | 5 | 12 | BRN GRAVEL AND SHALE
23373 | 12 | 28 | BRN GRAVEL AND SHALE
23373 | 28 | 42 | BRN GRAVEL AND SHALE
23373 | 42 | 50 | BRN SAND
23373 | 50 | 75 | CLAY AND SAND
23373 | 75 | 103 | WHITE SAND MED
23375 | 0 | 8 | BRN CLAY
23375 | 8 | 70 | GRAY CLAY
23375 | 70 | 85 | GRAY SAND AND GRAVEL
23461 | 0 | 45 | RED CLAY & SAND
23461 | 45 | 85 | YEL S&G
23461 | 85 | 90 | GRAY CLAY
23461 | 90 | 108 | GRAV
23461 | 108 | 130 | GRAY S&G
23461 | 130 | 136 | GRAY SAND
23462 | 0 | 115 | BR SAND
23462 | 115 | 145 | GR GUMBO CLAY
23462 | 145 | 167 | BR WATER BEARING SAND
23465 | 0 | 5 | SOIL & SAND
23465 | 5 | 21 | BR SAND
23465 | 21 | 26 | BR SAND SCREENED
23467 | 0 | 198 | CLAY
23467 | 19 | 53 | BR SAND
23467 | 53 | 94 | CLAY
23467 | 94 | 104 | WH SAND
23472 | 0 | 40 | SAND
23472 | 40 | 47 | GRAV
23472 | 47 | 66 | GRAV MIXED W/ SAND
23472 | 66 | 85 | SAND MIXED W/ CLAY & GRAV
23472 | 85 | 93 | BR & WH SAND MIXED
23477 | 0 | 15 | SANDY CLAY
23477 | 15 | 80 | BLUE CLAY & SILT
23477 | 80 | 95 | WH SAND
23482 | 0 | 88 | SAND AND CLAY
23482 | 88 | 150 | CLYA SOME SAND
23482 | 150 | 160 | WH SAND
23482 | 160 | 165 | WH SAND
23493 | 0 | 24 | BR SAND
23493 | 24 | 110 | FN SAND, SILT, CLAY
23493 | 110 | 113 | CLAY
23493 | 113 | 119 | WH SAND
23498 | 0 | 15 | CLAY & GRAVEL
23498 | 15 | 20 | YEL S & G
23498 | 20 | 30 | WH S & G
23501 | 0 | 30 | TOPSOIL BR SAND
23501 | 3 | 27 | YEL CLAY
23501 | 27 | 40 | GREY AND BR SAND
23501 | 40 | 40 | SCREEND AT 40' CRY NO WATER
23501 | 41 | 90 | WH SAND & GRAVEL
23501 | 90 | 90 | SCREENED AT 90'
23501 | 91 | 105 | WH SAND AND GRAVEL DRY NO WATE
23501 | 105 | 108 | WH SAND
23501 | 108 | 108 | SCREENED AT 108'
23501 | 111 | 111 | TOTAL DEPTH
23503 | 0 | 15 | BR CLAY
23503 | 15 | 35 | GRAY CLAY
23503 | 35 | 90 | GRAY CLAY & FN SAND
23503 | 90 | 110 | CRS WH SAND
23503 | 110 | 130 | WH SAND
23503 | 130 | 159 | CRS WH SAND
23504 | 0 | 13 | BR SAND
23504 | 13 | 28 | BR SAND
23504 | 28 | 32 | WH SAND
23505 | 0 | 8 | YEL SAND
23505 | 8 | 28 | BR S&G
23507 | 0 | 15 | BR SAND
23507 | 15 | 33 | GRAY S & G
23507 | 33 | 34 | GREY SAND
23507 | 34 | 39 | GREY SAND SCREENED
23508 | 0 | 58 | CLAY
23508 | 58 | 63 | SAND
23513 | 0 | 10 | CLAY
23513 | 10 | 15 | GRAV & CLAY
23513 | 15 | 60 | CLAY & S&G
23513 | 60 | 90 | WH S&G
23515 | 0 | 15 | YEL SAND
23515 | 15 | 25 | YEL SAND & CLAY
23515 | 25 | 45 | BLUE CLAY
23515 | 45 | 55 | GRAY SAND
23516 | 0 | 10 | SAND BR
23516 | 10 | 50 | BR S & G
23516 | 50 | 54 | BR SAND
23518 | 0 | 54 | BLUE CLAY
23518 | 54 | 54 | GREY SAND
23523 | 0 | 73 | BR SAND
23523 | 73 | 181 | CLAY
23523 | 181 | 195 | WH SAND
23528 | 0 | 5 | CLAY
23528 | 5 | 11 | CLAY & GRAV
23528 | 11 | 15 | BR SAND
23528 | 15 | 30 | WH SAND
23529 | 0 | 3 | TOP SOIL
23529 | 3 | 20 | YEL SAND
23529 | 20 | 60 | YEL AND BR SAND MIX
23529 | 60 | 64 | GRAY & WH SAND
23531 | 0 | 68 | BR SAND
23531 | 68 | 85 | BR SAND
23531 | 85 | 90 | BR SAND
23533 | 0 | 110 | GREY CLAY
23533 | 110 | 115 | GREY CLAY SAND
23533 | 115 | 118 | BR SAND
23533 | 118 | 128 | SCREEN IN BRN SAND
23536 | 0 | 20 | CLAY
23536 | 20 | 30 | CLAY & WH SAND
23536 | 30 | 55 | CLAY & SAND
23536 | 55 | 80 | CRS WH SAND
23538 | 0 | 54 | CLAY
23538 | 54 | 57 | GREY SAND
23538 | 57 | 72 | CLAY
23538 | 72 | 92 | S & G
23539 | 0 | 18 | HARD YEL CLAY
23539 | 18 | 31 | BLUE CLAY
23539 | 31 | 46 | S & G
23546 | 0 | 10 | CLAY
23546 | 10 | 89 | BR SAND
23546 | 89 | 200 | WH SAND AND CLAY
23546 | 200 | 220 | WH SAND
23550 | 0 | 6 | YEL CLAY AND GRAVEL
23550 | 6 | 75 | BLUE CLAY
23550 | 75 | 95 | WH SAND
23551 | 0 | 7 | YEL SAND
23551 | 7 | 35 | BR SAND AND GRAVEL
23551 | 35 | 75 | LIGH BR SAND LARGE GRAVEL
23551 | 75 | 100 | WH SAND & BLU SHALE
23554 | 0 | 18 | FINE SAND
23554 | 18 | 39 | BR SAND
23554 | 39 | 51 | CRS BR SAND
23554 | 51 | 64 | WH SAND
23561 | 0 | 9 | CLAY
23561 | 9 | 85 | DIRTY SAND
23561 | 85 | 170 | FN SAND
23561 | 170 | 185 | CLEAN SAND
23564 | 0 | 25 | SAND, SOFT, YEL
23564 | 25 | 50 | SAND & CLAY, SOFT, BR & GRAY
23564 | 50 | 70 | S&G, HARD, MIXED COLORS
23564 | 70 | 80 | LIGHT CLAY & SAND, SOFT, GRAY-
23564 | 80 | 90 | SAND & LOTS OF LARGE GRAV
23566 | 0 | 90 | BR SAND
23566 | 90 | 120 | WH S&G
23566 | 126 | 144 | WH SAND & CLAY
23566 | 144 | 162 | CLAY & SAND
23566 | 162 | 164 | WH SAND
23566 | 164 | 174 | WH SAND
23569 | 0 | 25 | SAND LARGE GRAVEL
23569 | 25 | 70 | BLUE CLAY
23569 | 70 | 70 | WH SAND
23571 | 0 | 1 | TOP SOIL
23571 | 1 | 15 | CLAY
23571 | 15 | 25 | CLAY & SAND
23571 | 25 | 50 | SAND
23571 | 50 | 55 | BR SAND
23571 | 55 | 60 | GRAY SAND
23576 | 0 | 60 | BR SAND W/ CLAY
23576 | 60 | 75 | BR SAND, GRAV, W/ CLAY
23576 | 75 | 90 | BR S&G
23576 | 90 | 105 | BR SAND
23576 | 105 | 120 | GRAY SAND & CLAY
23576 | 120 | 165 | GRAY CLAY
23576 | 165 | 188 | GRAY CLAY & FN SAND
23576 | 188 | 194 | GRAY & BLACK CRS SAND
23580 | 0 | 2 | TOP SOIL
23580 | 2 | 19 | BR SAND
23580 | 19 | 52 | BALE CLAY, MIXED W/ SAND
23580 | 52 | 57 | WH SAND MIXED W/ GRAV
23598 | 0 | 2 | TOP SOIL
23598 | 2 | 98 | SAND & CLAY
23598 | 98 | 135 | WH SAND
23598 | 138 | 140 | WH SAND
23602 | 0 | 191 | WH SAND
23602 | 191 | 195 | CLAY
23603 | 0 | 162 | BR SAND
23603 | 162 | 177 | BR SAND AND GRAY SAND
23605 | 0 | 5 | FILL SAND
23605 | 5 | 15 | SAND GRAVEL
23605 | 15 | 32 | BLUE CLAY
23605 | 32 | 47 | WH SND
23606 | 0 | 1 | TOP SOIL
23606 | 1 | 20 | YEL SAND
23606 | 20 | 69 | BLUE CLAY
23606 | 69 | 72 | GRAV
23608 | 0 | 15 | YEL BEACH SAND
23608 | 15 | 55 | SAND WITH SAMLL GRAVEL
23608 | 55 | 58 | BLUE CLAY
23608 | 58 | 65 | GRAVEL AND SH
23608 | 65 | 90 | GRAY AND WH SAND
23610 | 0 | 85 | MIXED SAND SMALL GRAV
23610 | 85 | 92 | GRAV
23610 | 92 | 100 | SAND, GRAV
23610 | 100 | 102 | BLUE CLAY
23610 | 102 | 130 | SAND
23610 | 130 | 155 | GRAY WATER SAND
23610 | 155 | 0 | GRAY WATER SAND
23612 | 0 | 10 | BLOW SAND
23612 | 10 | 55 | YEL SAND & FN GRAV
23612 | 55 | 80 | YEL GRAV & SCHAL
23612 | 80 | 105 | MIX WATER SAND & CLAY
23612 | 105 | 120 | CLEAN SAND GRAY
23612 | 120 | 0 | MIX SAND & CLAY
23613 | 0 | 50 | CLAY & GRAV
23613 | 50 | 75 | SAND & LARGE GRAV
23614 | 0 | 40 | BR SAND SOME YEL SAND
23614 | 40 | 58 | WH SAND
23614 | 58 | 63 | WH SAND
23616 | 0 | 1 | TOPSOIL
23616 | 1 | 65 | SAND
23616 | 65 | 110 | CLAY
23616 | 110 | 120 | SAND
23616 | 120 | 165 | CLAY & SAND
23616 | 165 | 170 | BR SAND
23616 | 170 | 187 | WH SAND
23631 | 0 | 10 | CLAY & SAND
23631 | 10 | 60 | BR S&G
23631 | 60 | 87 | BR & WH SAND
23632 | 0 | 10 | BR SAND
23632 | 10 | 75 | SILT
23632 | 75 | 88 | CLAY
23632 | 88 | 88 | GRAY SAND
23639 | 0 | 15 | BR CLAY
23639 | 15 | 30 | BR SAND
23639 | 30 | 45 | GRAY CLAY & SAND
23639 | 45 | 60 | GRAY SAND & CLAY
23639 | 60 | 89 | GRAY SAND
23640 | 0 | 40 | BR SAND
23640 | 40 | 60 | CLAY
23640 | 60 | 85 | CLAY & SAND
23640 | 85 | 95 | BR SAND
23643 | 0 | 20 | SAND
23643 | 20 | 40 | CLAY & SAND
23643 | 40 | 60 | WH SAND, SOME CLAY
23643 | 60 | 100 | FN WH SAND & CLAY
23643 | 100 | 107 | CRS WH SAND
23644 | 0 | 3 | BLACK DIRT
23644 | 3 | 72 | BR SAND SILT
23644 | 72 | 78 | CRS WH SNAD
23645 | 0 | 35 | BR CLAY
23645 | 35 | 79 | SAND, SILT
23645 | 79 | 183 | CLAY, SILT
23645 | 183 | 191 | S&G
23646 | 0 | 6 | CLAY
23646 | 6 | 53 | BR SAND
23646 | 53 | 59 | GRAV
23646 | 59 | 78 | CLAY
23646 | 78 | 105 | WH SAND
23647 | 0 | 18 | CLAY
23647 | 18 | 55 | SAND
23647 | 55 | 68 | CLAY, SAND
23647 | 68 | 90 | S&G
23647 | 90 | 110 | GRAV, CLAY
23647 | 110 | 119 | FN SAND
23647 | 119 | 134 | SAND, SILT
23647 | 134 | 171 | WH SAND
23648 | 0 | 21 | CLAY
23648 | 21 | 41 | GRAV
23648 | 41 | 65 | S&G
23648 | 65 | 89 | SAND, SILT
23648 | 89 | 109 | SHALE, GRAV
23648 | 109 | 131 | SILT, CLAY
23648 | 131 | 145 | SAND
23648 | 145 | 170 | WH SAND
23649 | 0 | 28 | CLAY
23649 | 28 | 97 | BR SAND
23649 | 97 | 120 | SILT & CLAY
23649 | 120 | 126 | SAND
23649 | 126 | 183 | CLAY, SILT, SAND
23649 | 183 | 199 | WH SAND
23650 | 0 | 10 | BR SAND
23650 | 10 | 75 | BR SAND AND BR CLAY
23650 | 75 | 82 | BR WATER SAND
23650 | 82 | 87 | BR WATER SAND SCREEN
23651 | 0 | 10 | BR SAND
23651 | 10 | 30 | BR SAND AND CLAY
23651 | 30 | 34 | BLUE CLAY
23651 | 34 | 45 | LIGHT BR FINE SAND
23651 | 45 | 50 | MEDIUM BR SAND
23651 | 50 | 100 | BR SAND ANG WEED
23651 | 100 | 180 | FINE SAND
23651 | 180 | 187 | MEDIUM GREY SAND
23652 | 0 | 10 | CLAY
23652 | 10 | 20 | FN BR SAND
23652 | 20 | 60 | CLAY & FN BR SAND
23652 | 60 | 70 | FN WH SAND
23652 | 70 | 80 | CRS WH SAND
23656 | 0 | 20 | BR SAND TRACE CLAY
23656 | 20 | 45 | BR CLAY TRACE SAND
23656 | 45 | 70 | GRAY CLAY
23656 | 70 | 90 | GRAY CLAY WH SAND
23656 | 90 | 118 | CRS BR SAND
23656 | 118 | 123 | CRS WH SAND
23657 | 0 | 25 | CLAY
23657 | 25 | 60 | CLAY & SAND
23657 | 60 | 95 | SAND
23657 | 95 | 110 | WH SAND
23658 | 0 | 30 | CLAY
23658 | 30 | 75 | SAND
23658 | 75 | 135 | CLAY, SILT
23658 | 135 | 150 | WH SAND
23663 | 0 | 2 | BLACK DIRT
23663 | 2 | 11 | CLAY
23663 | 11 | 70 | BR SAND
23663 | 70 | 94 | BR & WH SAND
23663 | 94 | 99 | BR & WH SAND
23664 | 0 | 12 | BR SAND
23664 | 12 | 30 | CLAY
23664 | 30 | 45 | BR SAND
23664 | 45 | 60 | CLAY
23664 | 60 | 63 | BLANK
23664 | 63 | 0 | BR SAND
23665 | 0 | 20 | CLAY
23665 | 20 | 80 | GRAV, CLAY, SOME SAND
23665 | 80 | 90 | BR SAND
23665 | 90 | 105 | WH SAND
23666 | 0 | 25 | CLAY
23666 | 25 | 50 | GRAV, CLAY, SAND
23666 | 50 | 90 | GRAV, SAND, LITTLE CLAY
23666 | 90 | 120 | WH CRS SAND
23667 | 0 | 6 | TOP SOIL, S&G W/ BOULDERS
23667 | 6 | 18 | VARICOLORED SAND W/ CLAY
23667 | 18 | 54 | MD TO FN BR & WH SAND
23667 | 54 | 72 | CRS VARICOLORED SAND
23667 | 72 | 90 | CRS VARICOLORED SAND & PEBBLES
23668 | 0 | 15 | CLAY
23668 | 15 | 41 | BR SAND
23668 | 41 | 59 | WH SAND, SMALL GRAV
23668 | 59 | 64 | WH SAND, SMALL GRAV
23669 | 0 | 18 | SAND, BLACK DIRT
23669 | 18 | 35 | SAND, CLAY
23669 | 35 | 41 | BR SAND
23670 | 0 | 20 | BR SAND
23670 | 20 | 30 | CLAY
23670 | 30 | 54 | BR SAND
23671 | 0 | 30 | CLAY
23671 | 30 | 70 | BR SAND
23671 | 70 | 94 | GRAY SAND
23671 | 94 | 98 | GRAY SAND, BIG
23672 | 0 | 50 | CLAY
23672 | 50 | 75 | CLAY & BR SAND
23672 | 75 | 100 | BR SAND
23672 | 100 | 120 | WH SAND
23673 | 0 | 3 | FILL
23673 | 3 | 25 | YEL CLAY, GRAV
23673 | 25 | 70 | BLUE CLAY & GRAV
23673 | 70 | 100 | S&G
23674 | 0 | 74 | CLAY
23674 | 74 | 100 | SAND, CLAY
23674 | 100 | 108 | CRS WH SAND
23675 | 0 | 20 | S&G
23675 | 20 | 80 | BR SAND
23675 | 80 | 100 | WH SAND
23675 | 100 | 105 | D
23680 | 0 | 36 | CLAY, BR SAND
23680 | 36 | 54 | BR S&G
23680 | 54 | 72 | GRAY SAND, CLAY, GRAV
23680 | 72 | 115 | GRAY SAND
23681 | 0 | 18 | BR CLAY, S&G
23681 | 18 | 36 | GRAY CLAY, S&G
23681 | 36 | 54 | BR SAND
23681 | 54 | 72 | RED S&G
23681 | 72 | 90 | DARK GRAY S&G
23681 | 90 | 100 | DARK GRAY S&G
23682 | 0 | 35 | RED CLAY
23682 | 35 | 68 | RED SAND
23682 | 68 | 195 | BLUE SAND, FN
23682 | 195 | 270 | CLAY
23683 | 0 | 20 | CLAY
23683 | 20 | 65 | BR SAND, SOME CLAY
23683 | 65 | 100 | WH SAND
23683 | 100 | 130 | FN WH SAND
23683 | 130 | 157 | CRS WH SAND
23684 | 0 | 6 | PIT
23684 | 6 | 14 | BR HEAVY SOIL
23684 | 14 | 24 | DARK BR HEAVY SOIL LITTLE SAND
23684 | 24 | 36 | DARK BR SAND & STONE .25-.5"
23684 | 36 | 54 | BR HEAVY SOIL & STONE .25-.5"
23684 | 54 | 60 | GRAY HEAVY CLAY
23684 | 60 | 72 | GRAY SAND & CLAY
23684 | 72 | 90 | GRAY SAND LITTLE CLAY
23684 | 90 | 105 | GRAY STONE .25-.5" & SAND
23684 | 105 | 126 | GRAY HARD STONE, VERY LITTLE
23689 | 0 | 50 | CLAY
23689 | 50 | 75 | CLAY, SAND & STONE
23689 | 75 | 100 | WH SAND, GRAY
23689 | 100 | 110 | WH SAND, GRAY
23690 | 0 | 3 | SOIL
23690 | 3 | 60 | SAND HARDPAN
23690 | 60 | 69 | WATER SAND, WH W/ GRAV
23691 | 0 | 18 | CLAY
23691 | 18 | 36 | SAND & CLAY
23691 | 36 | 54 | BR SAND & CLAY
23691 | 54 | 72 | S&G, CLAY
23691 | 72 | 90 | BR S&G
23691 | 90 | 108 | BR SAND
23691 | 108 | 126 | BR SAND
23691 | 126 | 131 | GRAY SAND
23693 | 0 | 18 | BR CLAY
23693 | 18 | 108 | BR S&G
23693 | 108 | 154 | GRAY WATER SAND
23695 | 0 | 50 | CLAY
23695 | 50 | 160 | BR SAND
23695 | 160 | 175 | GRAV
23695 | 175 | 180 | WH SAND
23695 | 180 | 190 | WH SAND, SMALL GRAV
23696 | 0 | 5 | TOP SOIL, SAND
23696 | 5 | 18 | VARICOLORED SAND, SILT
23696 | 18 | 36 | VARICOLORED SAND, STONES
23696 | 36 | 72 | SAND W/ SOME GRAV
23696 | 72 | 95 | VARICOLORED SAND
23696 | 95 | 126 | CRS STONES W/ BLUE CLAY HARD
23696 | 126 | 154 | BLUE CLAY, STONES
23696 | 154 | 180 | BLUE CLAY W/ VARICOLORED SAND
23696 | 180 | 190 | FN SAND, FLAT BLUE STONES, CLA
23696 | 190 | 200 | FN WH SAND
23696 | 200 | 205 | FN SAND, MD SAND
23696 | 205 | 210 | MD SAND VARICOLORED W/ STONES
23697 | 0 | 50 | CLAY
23697 | 50 | 135 | S&G, SILT
23697 | 135 | 152 | WH SAND
23698 | 0 | 18 | CLAY
23698 | 21 | 126 | SAND
23698 | 126 | 229 | BLACK SHALE, SILT
23698 | 229 | 238 | WH SAND
23701 | 0 | 65 | BR SAND
23701 | 65 | 110 | FN BR SAND, TRACE SILT
23701 | 110 | 125 | FN WH SAND
23701 | 125 | 150 | CRS WH SAND
23702 | 0 | 1 | TOP SOIL
23702 | 1 | 25 | CLAY
23702 | 25 | 35 | CLAY & SAND
23702 | 35 | 120 | SAND
23702 | 120 | 125 | SAND & CLAY
23702 | 125 | 130 | GRAY SAND
23702 | 130 | 145 | WH SAND
23703 | 0 | 1 | TOP SOIL
23703 | 1 | 30 | CLAY
23703 | 30 | 92 | CLAY & SAND
23703 | 92 | 100 | S&G
23703 | 100 | 133 | SAND
23703 | 133 | 138 | BR SAND
23704 | 0 | 1 | TOP SOIL
23704 | 1 | 30 | CLAY
23704 | 30 | 80 | CLAY & SAND
23704 | 80 | 110 | SAND
23704 | 110 | 130 | SAND & SMALL GRAV
23704 | 130 | 147 | GRAY SAND
23712 | 0 | 1 | TOP SOIL
23712 | 1 | 20 | BR SAND
23712 | 20 | 35 | BR SAND & CLAY
23712 | 35 | 90 | CRS BR SAND
23712 | 90 | 132 | FN WH SAND
23712 | 132 | 150 | CRS WH SAND
23713 | 0 | 1 | TOP SOIL
23713 | 1 | 90 | CLAY
23713 | 90 | 115 | CLAY & SAND
23713 | 115 | 130 | SAND
23713 | 130 | 138 | GRAY SAND & SMALL GRAV
23714 | 0 | 36 | BR CLAY
23714 | 36 | 54 | GRAY CLAY
23714 | 54 | 144 | S&G
23714 | 144 | 151 | S&G & CLAY
23714 | 151 | 161 | SAND & SOME CLAY
23714 | 161 | 171 | BR & WH SAND
23715 | 0 | 1 | TOP SOIL
23715 | 1 | 97 | BR SAND
23715 | 97 | 102 | BR SAND
23716 | 0 | 39 | CLAY
23716 | 39 | 94 | SAND, SILT, CLAY
23716 | 94 | 107 | BLACK S&G
23716 | 107 | 143 | S&G
23716 | 143 | 159 | GRAV
23716 | 159 | 180 | CRS SAND WH
23717 | 0 | 15 | BR & GRAY CLAY
23717 | 15 | 30 | GRAY CLAY
23717 | 30 | 105 | BR CLAY & SAND
23717 | 105 | 120 | BR SAND
23717 | 120 | 135 | GRAY SAND
23731 | 0 | 36 | GRAY CLAY
23731 | 36 | 40 | BR SAND
23731 | 40 | 46 | GRAV
23731 | 46 | 90 | BR SAND
23731 | 90 | 97 | GRAV & CLAY
23731 | 97 | 100 | BR SAND
23731 | 100 | 108 | GRAY CLAY & GRAV
23731 | 108 | 115 | BR SAND
23731 | 115 | 140 | RED CLAY & RED SAND
23731 | 140 | 150 | GRAY SAND & CLAY
23731 | 150 | 164 | CRS GRAY SAND
23732 | 0 | 90 | SAND FN, LITTLE CLAY
23732 | 90 | 111 | BR SAND, MD
23732 | 111 | 113 | WH SND, MD TO CRS
23741 | 0 | 10 | BR SAND
23741 | 10 | 30 | CLAY
23741 | 30 | 45 | SAND & SILT
23741 | 45 | 56 | CLAY
23741 | 56 | 58 | GRAY SAND
23742 | 0 | 4 | SAND
23742 | 4 | 128 | CLAY
23742 | 128 | 136 | GRAY SAND
23742 | 136 | 141 | GRAY SAND
23743 | 0 | 1 | TOP SOIL
23743 | 1 | 20 | CLAY
23743 | 20 | 40 | SAND
23743 | 40 | 55 | CLAY
23743 | 55 | 100 | SAND
23743 | 100 | 120 | BR SAND
23743 | 120 | 140 | GRAY SAND
23743 | 140 | 160 | GRAY SAND & SMALL GRAVEL
23749 | 0 | 1 | TOPSOIL
23749 | 1 | 27 | BR SANDY CLAY/SOME S&G STRIPS
23749 | 27 | 29 | S&G
23749 | 29 | 32 | GRAY GRAVELY SANDY CLAY
23749 | 32 | 54 | MED TO FINE S&G ROCKS
23749 | 54 | 62 | S&G
23749 | 62 | 70 | SAND, HARD SHALE & GRAV
23749 | 70 | 95 | MED S&G
23749 | 95 | 101 | MED SAND, TRACE OF GRAV
23749 | 101 | 106 | SAND, GRAV & HARD SHALE
23749 | 106 | 116 | FINE SAND
23749 | 116 | 138 | FINE & MED SAND
23749 | 138 | 148 | S&G
23749 | 148 | 153 | GRAV WITH SOME SAND
23749 | 153 | 165 | S&G
23749 | 165 | 171 | SILTY FINE SAND
23749 | 171 | 181 | FINE & MED SAND
23749 | 181 | 200 | SANDY CLAY
23750 | 0 | 2 | TOPSOIL
23750 | 2 | 24 | BR CLAY
23750 | 24 | 28 | GRAY CLAY
23750 | 28 | 42 | GRAY CLAY W/GRAV
23750 | 42 | 49 | MED FINE SAND
23750 | 49 | 53 | MED S&G
23750 | 53 | 63 | MED CRS SAND W/SHALE
23750 | 63 | 72 | MED FINE SAND W/SHALE
23750 | 72 | 80 | GRAY SANDY CLAY
23750 | 80 | 90 | FINE SAND W/GRAV
23750 | 90 | 102 | CRS S&G
23750 | 102 | 165 | SLATE & SHALE W/STRIPS OF SAND
23750 | 165 | 203 | MED FINE SAND
23750 | 203 | 0 | GRAY SANDY CLAY
23751 | 0 | 15 | YEL CLAY SAND MIX
23751 | 15 | 55 | SANDY GRAV MIX
23751 | 55 | 75 | LARGE GRAV & ROCKS
23751 | 75 | 105 | SANDY GRAV MIX
23751 | 105 | 150 | WH S&G
23752 | 0 | 18 | CLAY
23752 | 18 | 19 | BOULDERS
23752 | 19 | 40 | CLAY
23752 | 40 | 41 | SAND
23752 | 41 | 62 | CLAY
23752 | 62 | 140 | DRY SAND GRAVEL
23752 | 140 | 161 | DRY SAND
23752 | 161 | 193 | SAND # 20 WATER
23752 | 193 | 201 | SAND @ # 10
23752 | 201 | 221 | CLAY
23752 | 221 | 252 | FINE SAND # 6
23752 | 252 | 264 | SAND AND GRAVEL # 25
23754 | 0 | 12 | SAND
23754 | 12 | 83 | CLAY, SILT
23754 | 83 | 87 | SAND
23754 | 87 | 184 | CLAY, SILT
23754 | 184 | 200 | CRS SAND
23755 | 0 | 50 | CLAY & BR SAND
23755 | 50 | 100 | FN WH SAND & CLAY
23755 | 100 | 120 | CRS WH SAND
23756 | 0 | 15 | YEL S&G
23756 | 15 | 45 | BR SAND
23756 | 45 | 60 | GRAV
23756 | 60 | 85 | BR S&G
23756 | 85 | 100 | YEL & BR SAND
23756 | 100 | 125 | WH SAND FN , SOME SILT
23757 | 0 | 5 | S&G
23757 | 5 | 35 | YEL SAND
23757 | 35 | 45 | GRAV
23757 | 45 | 85 | YEL SAND
23757 | 85 | 102 | WH SAND
23757 | 102 | 0 | BLUE CLAY
23758 | 0 | 2 | TOP SOIL
23758 | 2 | 40 | CLAY
23758 | 40 | 60 | CLAY & SAND
23758 | 60 | 100 | FN SAND
23758 | 100 | 145 | FN S&G
23758 | 145 | 170 | DIRTY WH SAND
23758 | 170 | 185 | WH SAND & BIG GRAV
23759 | 0 | 90 | SAND & CLAY
23759 | 90 | 170 | CLAY
23759 | 170 | 180 | CLAY & FN SAND
23759 | 180 | 207 | CRS WH SAND
23760 | 0 | 1 | TOP SOIL
23760 | 1 | 30 | CLAY
23760 | 30 | 90 | SAND
23760 | 90 | 140 | CLAY & SAND
23760 | 140 | 180 | SAND
23760 | 180 | 204 | WH SAND
23761 | 0 | 17 | FN SAND
23761 | 17 | 83 | GRAY CLAY & SAND
23761 | 83 | 145 | CLAY W/ GRAV
23761 | 145 | 179 | FN SAND
23761 | 179 | 210 | CRS GRAV
23763 | 0 | 1 | TOP SOIL
23763 | 1 | 24 | YEL CLAY
23763 | 24 | 28 | MUDDY SAND FINE
23763 | 28 | 42 | SAND GRAV MUDDY
23763 | 42 | 54 | MUDDY SAND
23763 | 54 | 169 | SAND, SLATE & SHALE MUDDY
23763 | 169 | 180 | FINE SAND
23763 | 180 | 190 | MED FINE SAND
23763 | 190 | 195 | MED FINE SAND/SHALE/SLATE CLEA
23763 | 195 | 201 | MED FINE SAND
23763 | 201 | 0 | MED FINE SAND MUDDY
23764 | 0 | 80 | BR SAND
23764 | 80 | 96 | CLAY SILTY GRAY
23764 | 96 | 98 | SAND SILTY GRAY
23764 | 98 | 204 | CLAY SILTY GRAY
23764 | 204 | 208 | SAND SILTY
23764 | 208 | 211 | SAND GRAY
23764 | 211 | 212 | SANDSTONE
23764 | 212 | 240 | SAND, SILTY GRAY
23764 | 240 | 248 | SAND VERY FINE GRAY
23764 | 248 | 252 | SAND FINE CLEAN GRAY
23764 | 252 | 262 | SAND FINE TRACE SILT GRAY
23764 | 262 | 272 | SAND VERY FINE SOME SILT GRAY
23770 | 0 | 51 | BR SAND
23770 | 51 | 57 | BLANK
23770 | 57 | 124 | SILT, CLAY
23770 | 124 | 130 | CRS WH SAND
23774 | 0 | 70 | CLAY & GRAV
23774 | 70 | 120 | FN SAND & CLAY
23774 | 120 | 140 | FN WH SAND
23774 | 140 | 160 | CRS WH SAND
23805 | 0 | 20 | CLAY
23805 | 20 | 50 | CLAY & SAND
23805 | 50 | 79 | BR SAND, SOME CLAY
23805 | 79 | 89 | CRS BR SAND
23806 | 0 | 35 | CLAY
23806 | 35 | 70 | BR SAND
23806 | 70 | 85 | GRAY SAND
23806 | 85 | 95 | GRA & WH SAND
23807 | 0 | 18 | BR & RED CLAY
23807 | 18 | 36 | BR SAND, CLAY & GRAV
23807 | 36 | 54 | GRAY CLAY & GRAV
23807 | 54 | 72 | GRAY CLAY & GRAV
23807 | 72 | 90 | GRAY SAND & MIXED GRAV
23807 | 90 | 100 | GRAY SAND & MIXED GRAV
23808 | 0 | 30 | BR CLAY, S&G
23808 | 30 | 60 | GRAY CLAY & SAND
23808 | 60 | 75 | GRAY CLAY, S&G
23808 | 75 | 95.5 | GRAY S&G
23809 | 0 | 15 | BR CLAY
23809 | 15 | 30 | BR CLAY & GRAV
23809 | 30 | 45 | BR CLAY & SAND
23809 | 45 | 60 | BR CLAY & SAND
23809 | 60 | 75 | BR CLAY & SAND
23809 | 75 | 90 | GRAY SAND
23809 | 90 | 102 | GRAY & BLACK S&G
23810 | 0 | 45 | BR SAND SOME CLAY
23810 | 45 | 77 | WH SAND, LARGE GRAV
23810 | 77 | 87 | WH SAND, LARGE GRAV
23811 | 0 | 2 | FOP SOIL
23811 | 2 | 30 | CLAY
23811 | 30 | 45 | SAND
23811 | 45 | 55 | S & G
23811 | 55 | 65 | BR SAND
23811 | 65 | 80 | GREY S & G
23812 | 0 | 18 | BR DIRT & CLAY
23812 | 18 | 36 | BR SAND & CLAY
23812 | 36 | 54 | BR SAND & CLAY & RED ROCK
23812 | 54 | 72 | RED GRAV & BR SAND
23812 | 72 | 77 | GRAY & RED GRAV
23812 | 77 | 83 | GRAY & BLACK S&G
23813 | 0 | 18 | SOIL, CLAY, SAND
23813 | 18 | 36 | CLAY, SAND, SMALL GRAV
23813 | 36 | 72 | RED SAND SMALL GRAV, CLAY
23813 | 72 | 90 | BR SAND GRAV, CLAY
23813 | 90 | 95 | WH SAND
23814 | 0 | 4 | TOP SOIL
23814 | 4 | 69 | BR SAND
23814 | 69 | 95 | GRAY SAND
23814 | 95 | 99 | GRAY SAND
23815 | 0 | 30 | BR SAND, LITTLE ROCK
23815 | 30 | 32 | WH SAND, LARGE GRAV
23815 | 32 | 72 | WH SAND, LARGE GRAV
23816 | 0 | 4 | CLAY
23816 | 4 | 33 | FN SAND, CLAY
23816 | 33 | 60 | GRAV, SAND
23816 | 60 | 84 | FN SAND
23816 | 84 | 95 | CRS WH SAND
23818 | 0 | 15 | BR SAND & CLAY
23818 | 15 | 30 | BR S&G
23818 | 30 | 45 | BR GRAV & GRAY CLAY
23818 | 45 | 60 | GRAY SAND, GRAV & CLAY
23818 | 60 | 75 | GRAY SAND, GRAV & CLAY
23818 | 75 | 90 | GRAY AND BLACK SAND
23818 | 90 | 100 | GRAY & BLACK S&G
23819 | 0 | 7 | CLAY
23819 | 7 | 20 | GRAV
23819 | 20 | 60 | S&G
23819 | 60 | 81 | BR SAND
23820 | 0 | 15 | BR SAND & CLAY
23820 | 15 | 30 | BR SAND & CLAY
23820 | 30 | 45 | BR SAND, BR & GRAY CLAY
23820 | 45 | 60 | BR SAND
23820 | 60 | 75 | GRAY S&G
23820 | 75 | 90 | GRAY S&G
23820 | 90 | 103 | GRAY S&G
23821 | 0 | 2 | TOP SOIL
23821 | 2 | 30 | CLAY TRACE OF SAND
23821 | 30 | 52 | GRAV SOME SAND
23821 | 52 | 70 | BR SAND SAND
23821 | 70 | 83 | CRS WH SAND
23822 | 0 | 1 | TOP SOIL
23822 | 1 | 15 | CLAY
23822 | 15 | 45 | CLAY & GRAV
23822 | 45 | 73 | CLAY & SAND
23822 | 73 | 95 | CRS WH SAND
23823 | 0 | 2 | TOP SOIL
23823 | 2 | 35 | CLAY
23823 | 35 | 45 | S&G
23823 | 45 | 60 | BR SAND
23823 | 60 | 77.5 | GRAY S&G
23824 | 0 | 3 | TOP SOIL
23824 | 3 | 60 | BR SAND
23824 | 60 | 80 | GRAY SAND
23824 | 80 | 86 | GRAY SAND
23825 | 0 | 52 | BR SAND
23825 | 52 | 86 | WH SAND, LARGE GRAV
23825 | 86 | 71 | WH SAND, LARGE GRAV
23826 | 0 | 1 | TOP SOIL
23826 | 1 | 58 | CLAY, GRAV, TRACE OF SAND
23826 | 58 | 75 | BR SAND
23826 | 75 | 98 | GRAV, CRS WH SAND
23827 | 0 | 6 | CLAY
23827 | 6 | 73 | BR SAND
23827 | 73 | 93 | WH SAND, SMALL GRAV
23827 | 93 | 98 | WH SAND, SMALL GRAV
23828 | 0 | 50 | CLAY
23828 | 50 | 84 | BR SAND & LARGE GRAV
23828 | 84 | 102 | WH SAND SMALL GRAV
23828 | 102 | 112 | WH SAND SMALL GRAV
23829 | 0 | 5 | BLACK DIRT
23829 | 5 | 33 | BR SAND
23829 | 33 | 70 | S&G
23829 | 70 | 90 | SAND, CLAY
23829 | 90 | 102 | CRS WH SAND
23830 | 0 | 4 | BLACK DIRT
23830 | 4 | 33 | SAND
23830 | 33 | 74 | S&G
23830 | 74 | 86 | SAND, CLAY
23830 | 86 | 98 | CRS WH SAND
23831 | 0 | 17 | SAND
23831 | 17 | 30 | CLAY, SAND
23831 | 30 | 55 | GRAV, CLAY
23831 | 55 | 70 | CLAY, SAND
23831 | 70 | 76 | WH SAND
23832 | 0 | 30 | CLAY
23832 | 20 | 45 | GRAV
23832 | 45 | 72 | GRAV & CLAY
23832 | 72 | 76 | GRAY S&G
23833 | 0 | 2 | TOP SOIL
23833 | 2 | 10 | CLAY
23833 | 10 | 15 | SAND & CLAY
23833 | 15 | 80 | S&G
23833 | 80 | 100 | GRAY S&G, SMALL
23834 | 0 | 50 | BR SAND
23834 | 50 | 95 | WH S&G
23834 | 95 | 100 | WH S&G
23835 | 0 | 50 | BR SAND
23835 | 50 | 90 | WH S&G
23835 | 90 | 95 | WH S&G
23836 | 0 | 37 | CLAY
23836 | 37 | 94 | SAND, CLAY, GRAV
23836 | 94 | 113 | WH S&G
23838 | 0 | 15 | SAND & CLAY MIX
23838 | 15 | 30 | YEL CLAY
23838 | 30 | 55 | LARGE S&G
23838 | 55 | 90 | BR SAND, SMALL GRAV
23838 | 90 | 107 | GRAY & WH SAND
23841 | 0 | 45 | BR SAND
23841 | 45 | 82 | WH S&G
23841 | 82 | 87 | WH S&G
23844 | 0 | 18 | BR SAND
23844 | 18 | 59 | S&G
23844 | 59 | 76 | BR SAND
23844 | 76 | 85 | CRS WH SAND
23848 | 0 | 1 | TOP SOIL
23848 | 1 | 20 | CLAY
23848 | 20 | 35 | CLAY & SAND
23848 | 35 | 100 | SAND
23848 | 100 | 135 | GRAY SAND
23849 | 0 | 10 | CLAY
23849 | 10 | 20 | CLAY & SAND
23849 | 20 | 35 | SAND
23849 | 35 | 40 | SMALL GRAV & SAND
23849 | 40 | 58 | GRAY SAND
23851 | 0 | 10 | CLAY
23851 | 10 | 25 | BR S&G
23851 | 25 | 35 | GRAV & CLAY
23851 | 35 | 50 | WH SAND
23855 | 0 | 7 | FILL DIRT
23855 | 7 | 18 | HEAVY BR SOIL, SOME BR SAND
23855 | 18 | 28 | 1/4 TO 3/4 STONE, HEAVY BR SOI
23855 | 28 | 48 | BR STONE & SHARP HARD GRAY STO
23855 | 48 | 68 | SMALL STONE & LITTLE GRAY SAND
23855 | 68 | 78 | ROUND BLACK STONE .5-1" & SAND
23855 | 78 | 88 | .5-1" STONE, LITTLE SAND
23855 | 88 | 94 | GRAY SAND FEW STONE .25-3/8"
23859 | 0 | 20 | TOP SOIL, CLAY & GRAV
23859 | 20 | 60 | GRAV, CLAY, THEN NIGGER HEADS
23859 | 60 | 80 | NIGGER HEADS TO BLUE SLATE TO
23859 | 80 | 100 | SAND & GRAV TO WATER SAND.
23862 | 0 | 60 | BR SAND SOME SMALL ROCK
23862 | 60 | 95 | WH SAND
23862 | 95 | 105 | WH SAND
23863 | 0 | 10 | CLAY & SOIL
23863 | 10 | 50 | BR S&G
23863 | 50 | 72 | BR SAND & BIG GRAV
23863 | 72 | 95 | BR SAND & WH SAND
23863 | 95 | 100 | WH SAND
23864 | 0 | 1 | TOP SOIL
23864 | 1 | 20 | CLAY
23864 | 20 | 40 | CLAY & SAND
23864 | 40 | 60 | SAND & SMALL GRAV
23864 | 60 | 70 | GRAY SAND & SMALL GRAV
23865 | 0 | 1 | TOP SOIL
23865 | 1 | 35 | CLAY
23865 | 35 | 45 | CLAY & SAND
23865 | 45 | 55 | SAND
23865 | 55 | 68 | BR SAND
23867 | 0 | 6 | TOP SOIL
23867 | 6 | 20 | SAND
23867 | 20 | 25 | BLANK
23867 | 25 | 50 | S&G
23867 | 50 | 70 | BR SAND
23867 | 70 | 85 | WH SAND
23868 | 0 | 30 | BR SAND, SOME CLAY
23868 | 30 | 77 | BR SAND, SOME CLAY
23868 | 77 | 82 | WH SAND, LARGE GRAV
23869 | 0 | 18 | BR SAND & CLAY
23869 | 18 | 36 | GRAY & BR GRAV
23869 | 36 | 54 | BR S&G
23869 | 54 | 72 | GRAY SAND, CLAY & GRAV
23869 | 72 | 90 | GRAY SAND, CLAY & GRAV
23869 | 90 | 108 | GRAY S&G
23869 | 108 | 123 | GRAY S&G
23871 | 0 | 96 | S&G
23871 | 96 | 113 | GRAV, WH SAND
23872 | 0 | 105 | BR CLAY, BR S&G, WH S&G
23872 | 105 | 112 | WH SAND
23873 | 0 | 18 | RED CLAY
23873 | 18 | 60 | GRAV & BR SAND
23873 | 60 | 75 | BR SAND
23874 | 0 | 30 | SAND, CLAY MIXED
23874 | 30 | 60 | S&G
23874 | 60 | 70 | WH SAND
23875 | 0 | 30 | CLAY
23875 | 30 | 55 | S&G
23875 | 55 | 64 | WH SAND
23882 | 0 | 18 | SURFACE DIRT & SAND
23882 | 18 | 36 | GRAY S&G
23882 | 36 | 54 | GRAY, BLACK S&G
23882 | 54 | 72 | GRAY SAND & CLAY
23882 | 72 | 90 | CRS S&G
23882 | 90 | 96 | CRS S&G
23882 | 96 | 101 | CRS, GRAY, BLACK GRAV
23883 | 0 | 1 | TOP SOIL
23883 | 1 | 25 | CLAY
23883 | 25 | 50 | CLAY & SMALL GRAV
23883 | 50 | 70 | GRAY SAND & SMALL GRAV
23883 | 70 | 78 | WH SAND
23883 | 78 | 87 | GRAY SAND
23884 | 0 | 1 | TOP SOIL
23884 | 1 | 45 | CLAY
23884 | 45 | 60 | SAND & CLAY
23884 | 60 | 70 | SAND
23884 | 70 | 75 | GRAY SAND & SMALL GRAV
23884 | 75 | 90 | GRAY SAND
23886 | 0 | 18 | CLAY, SAND
23886 | 18 | 65 | BR SAND
23886 | 65 | 74 | SAND, SILT
23886 | 74 | 162 | CLAY, SILT, SAND
23886 | 162 | 178 | WH S&G
23887 | 0 | 30 | GRAV & CLAY
23887 | 30 | 65 | GRAV, SAND & CLAY
23887 | 65 | 75 | BR SAND
23887 | 75 | 80 | ROCK
23887 | 80 | 90 | BR SAND
23887 | 90 | 125 | WH CRS SAND
23888 | 0 | 65 | CLAY
23888 | 65 | 75 | SAND & SMALL GRAV
23888 | 75 | 90 | BR SAND
23888 | 90 | 100 | GRAY SAND
23899 | 0 | 2 | TOPSOIL
23899 | 2 | 4 | BR SAND
23899 | 4 | 10 | GRAY SMALL SAND
23899 | 10 | 20 | FN SAND, GRAY IN COLOR & STONE
23899 | 20 | 22 | GRAY CLAY
23899 | 22 | 30 | BLACK ROUND STONE, FN GRAY
23899 | 30 | 36 | GRAY SAND, FN GRAY STONE
23904 | 0 | 18 | CLAY
23904 | 18 | 50 | CLAY & GRAV
23904 | 50 | 65 | BR SAND & CLAY
23904 | 65 | 96 | WH CRS SAND
23905 | 0 | 10 | CLAY
23905 | 10 | 60 | CLAY & GRAV
23905 | 60 | 90 | BR SAND
23905 | 90 | 114 | WH SAND
23907 | 0 | 15 | BR CLAY
23907 | 15 | 30 | BR CLAY & GRAV
23907 | 30 | 45 | BR CLAY & SAND
23907 | 45 | 60 | BR CLAY & SAND
23907 | 60 | 75 | GRAY CLAY, S&G
23907 | 75 | 90 | GRAY CLAY, S&G
23907 | 90 | 105 | GRAY CLAY, S&G
23907 | 105 | 119 | GRAY S&G
23909 | 0 | 10 | HEAVY BR SOIL
23909 | 10 | 40 | BR SAND
23909 | 40 | 60 | BR SAND
23909 | 60 | 90 | GRAY WATER BEARING SAND/W CLAY
23909 | 90 | 140 | GRAY CLAY, SOME STONES
23909 | 140 | 150 | GRAY GRAV & CLAY
23909 | 150 | 160 | GRAY SAND SOME SMALL STONES
23910 | 0 | 5 | CLAY
23910 | 5 | 15 | GRAV
23910 | 15 | 30 | S&G
23910 | 30 | 60 | CLAY & SAND
23910 | 60 | 75 | BR SAND
23910 | 75 | 92 | WH SAND
23911 | 0 | 1 | TOP SOIL
23911 | 1 | 25 | CLAY
23911 | 25 | 35 | SAND & CLAY
23911 | 35 | 50 | SAND
23911 | 50 | 65 | SAND & CLAY
23911 | 65 | 75 | S&G
23911 | 75 | 80 | GRAY SAND
23911 | 80 | 95 | WH SAND
23912 | 0 | 30 | GRAV & CLAY
23912 | 30 | 60 | SAND & CLAY
23912 | 60 | 75 | BR SAND
23912 | 75 | 100 | DARK GRAY SAND
23912 | 100 | 109 | WH SAND
23913 | 0 | 34 | CLAY
23913 | 34 | 57 | S&G, SILT
23913 | 57 | 76 | S&G
23913 | 76 | 88 | CRS WH SAND
23914 | 0 | 60 | BR SAND, GRAV & CLAY
23914 | 60 | 75 | GRAY S&G
23914 | 75 | 115 | GRAY SAND & CLAY
23914 | 115 | 130 | GRAY S&G
23915 | 0 | 10 | CLAY
23915 | 10 | 30 | CLAY & SAND
23915 | 30 | 50 | GRAV & SOME CLAY
23915 | 50 | 77 | WH SAND
23916 | 0 | 15 | SURFACE DIRT & B. CLAY
23916 | 15 | 30 | B. CLAY & B. SAND
23916 | 30 | 45 | B. SAND
23916 | 45 | 60 | GRAY CLAY & GRAV
23916 | 60 | 70 | CRS GRAY SAND
23917 | 0 | 15 | BR CLAY & GRAVEL
23917 | 15 | 30 | BR CLAY AND SAND
23917 | 30 | 45 | BR SAND
23917 | 45 | 70 | GREY CLAY AND SAND
23917 | 70 | 103.5 | GREY SAND
23918 | 0 | 34 | CLAY
23918 | 34 | 53 | CLAY, SAND
23918 | 53 | 58 | BR SAND
23918 | 58 | 65 | WH SAND
23919 | 0 | 25 | CLAY
23919 | 25 | 35 | SAND & CLAY
23919 | 35 | 40 | SAND
23919 | 45 | 55 | CLAY
23919 | 55 | 60 | SAND & SMALL GRAV
23919 | 60 | 70 | GRAY SAND
23920 | 0 | 1 | TOP SOIL
23920 | 1 | 66 | CLAY TRACES OF SAND
23920 | 66 | 80 | FN WH SAND
23920 | 80 | 105 | CRS WH SAND
23921 | 0 | 15 | BR CLAY
23921 | 15 | 61 | BR SAND
23921 | 61 | 64 | GRAY SAND
23921 | 64 | 66 | GRAY CLAY
23921 | 66 | 75 | GRAY SILT
23921 | 75 | 98 | GRAY WATER SAND
23924 | 0 | 5 | SAND
23924 | 5 | 15 | CLAY
23924 | 15 | 70 | BR SAND
23924 | 70 | 90 | GRAY SAND
23924 | 90 | 100 | GRAY SAND
23925 | 0 | 5 | TOP SOIL
23925 | 5 | 20 | BR SAND
23925 | 20 | 35 | GRAV
23925 | 35 | 45 | CLAY
23925 | 45 | 64 | WH SAND
23926 | 0 | 3 | DARK DIRT
23926 | 3 | 19 | SAND
23926 | 19 | 50 | CLAY, GRAV
23926 | 50 | 59 | WH SAND
23927 | 0 | 10 | SAND & CLAY
23927 | 10 | 50 | SAND & BIG GRAV, SOME CLAY
23927 | 50 | 68 | WH S&G
23928 | 0 | 30 | BR SAND
23928 | 30 | 45 | CLAY
23928 | 45 | 0 | GRAY S&G
23929 | 0 | 25 | GRAV & CLAY
23929 | 25 | 40 | SAND
23929 | 40 | 86 | SAND & BIG GRAV
23936 | 0 | 30 | BR SAND & CLAY
23936 | 30 | 55 | BR SAND & LARGE STONES
23936 | 55 | 69 | WH SAND, MD STONE
23936 | 69 | 79 | WH SAND, MD STONE
23937 | 0 | 48 | S&G
23937 | 48 | 52 | GRAV & GRAY CLAY
23937 | 52 | 57 | GRAV
23940 | 0 | 10 | CLAY & GRAV
23940 | 10 | 27 | GRAY SAND
23940 | 27 | 91 | CLAY & SILT
23940 | 91 | 97 | GRAY SAND
23942 | 0 | 39 | BR SAND & HEAVY SOIL
23942 | 39 | 59 | VERY SMALL SAND & CLAY
23942 | 59 | 109 | GRAY CLAY, FN BLACK SAND
23942 | 109 | 135 | GRAY CLAY & VERY FN SAND
23942 | 135 | 148 | GRAY WATER BEARING SAND
23943 | 0 | 5 | CLAY
23943 | 5 | 42 | S&G, YEL
23943 | 42 | 53 | BR SAND
23948 | 0 | 18 | BR CLAY & S&G
23948 | 18 | 30 | BR GRAV & CLAY
23948 | 30 | 36 | GRAY SAND
23951 | 0 | 4 | TOP SOIL
23951 | 4 | 15 | SAND & CLAY
23951 | 15 | 30 | S&G
23951 | 30 | 47 | WH S&G
23953 | 0 | 70 | S&G
23953 | 70 | 80 | GRAY CLAY
23953 | 80 | 140 | S&G
23953 | 140 | 149 | WH SAND
23954 | 0 | 15 | GRAY CLAY & SAND
23954 | 15 | 30 | GRAY & BR CLAY & SAND
23954 | 30 | 45 | GRAY CLAY & GRAV
23954 | 45 | 60 | GRAY SAND, FN
23954 | 60 | 75 | GRAY SAND, FN
23954 | 75 | 103 | GRAY SAND, CRS
23955 | 0 | 18 | GRAY SAND & CLAY
23955 | 18 | 36 | BR SAND & CLAY
23955 | 36 | 54 | BR SAND & CLAY & GRAV
23955 | 54 | 72 | GRAY SAND, GRAV & CLAY
23955 | 72 | 90 | GRAY SAND, GRAV & CLAY
23955 | 90 | 95 | GRAY S&G
23956 | 0 | 15 | SURFACE DIRT & SAND
23956 | 15 | 20 | GRAY SAND
23956 | 20 | 30 | BLANK
23956 | 30 | 45 | GRAY & BLACK SAND
23956 | 45 | 60 | GRAY & BLACK GRAV
23956 | 60 | 75 | GRAY SAND & CLAY
23956 | 75 | 90 | GRAY SAND & CLAY
23956 | 90 | 105 | GRAY SAND, FN
23956 | 105 | 120 | GRAY SAND, FN
23956 | 120 | 130 | GRAY SAND, CRS
23956 | 130 | 136 | LIGHT BR SAND, CRS
23957 | 0 | 15 | BR CLAY & SAND
23957 | 15 | 45 | GRAY CLAY & SAND
23957 | 45 | 78 | GRAY SAND & GRAV
23958 | 0 | 10 | BR S&G
23958 | 10 | 30 | GRAY S&G
23958 | 30 | 60 | GRAY GRAV
23958 | 60 | 85 | GRAY S&G
23958 | 85 | 95 | GRAY & WH SAND
23958 | 95 | 100 | GRAY & WH SAND (SCREENED)
23961 | 0 | 18 | SURFACE SAND
23961 | 18 | 36 | GRAY S&G
23961 | 26 | 54 | GRAY SAND
23961 | 54 | 72 | GRAY S&G
23961 | 72 | 90 | GRAY SAND & CLAY
23961 | 90 | 97 | GRAY S&G
23964 | 0 | 79 | S&G
23964 | 79 | 87 | WH WATER SAND
23965 | 0 | 15 | BR SAND
23965 | 15 | 30 | GRAY SAND
23965 | 30 | 45 | GRAY SAND & GRAY CLAY
23965 | 45 | 60 | GRAY SAND & GRAY CLAY
23965 | 60 | 75 | GRAY SAND & GRAY CLAY
23965 | 75 | 90 | GRAY SAND & GRAY CLAY
23965 | 90 | 104 | GRAY & BLACK SAND
23966 | 0 | 18 | SAND, CLAY
23966 | 18 | 110 | SAND
23966 | 110 | 138 | CLAY, SILT
23966 | 138 | 212 | SHALE, GRAV
23966 | 212 | 230 | WH SAND
23967 | 0 | 18 | BR & GRAY SAND
23967 | 18 | 36 | GRAY S&G
23967 | 36 | 54 | GRAY & BLACK GRAV
23967 | 54 | 72 | GRAY SAND & CLAY
23967 | 72 | 90 | GRAY SAND & CLAY
23967 | 90 | 108 | D
23967 | 108 | 126 | GRAY AND BLACK SAND
23967 | 126 | 135 | GRAY & BLACK S&G
23968 | 0 | 32 | BR SAND
23968 | 32 | 53 | WH SAND
23968 | 53 | 83 | FN SILT, CLAY
23968 | 80 | 106 | WHITE SAND - GRAVEL
23968 | 83 | 89 | CLAY - SILT
23968 | 106 | 113 | CRS WH SAND
23969 | 0 | 24 | YEL SAND
23969 | 24 | 29 | YEL CLAY
23969 | 29 | 55 | FN GRAY SAND, & CLAY
23969 | 55 | 57 | BLUE CLAY
23969 | 57 | 63 | CRS BLUE GRAV
23970 | 0 | 11 | CLAY
23970 | 11 | 52 | MEDIUM GRAVEL
23970 | 52 | 60 | CRS GARVEL
23970 | 60 | 121 | CRS GRAVEL AND SAND
23970 | 121 | 128 | CLAY
23970 | 128 | 142 | CLEAN CRS SAND
23971 | 0 | 2 | BLACK DIRT
23971 | 2 | 60 | BR SAND
23971 | 60 | 69 | GRAY SAND
23971 | 69 | 73 | GRAY SAND
23972 | 0 | 15 | SURFACE SOIL AND D SAND
23972 | 15 | 30 | GREY SAND AND CLAY
23972 | 30 | 45 | GREY SAND CRS
23972 | 45 | 90 | GREY BLACK S & G
23973 | 0 | 18 | GRAY SAND & CLAY
23973 | 18 | 36 | GRAY SAND & CLAY
23973 | 36 | 54 | GRAY S&G
23973 | 54 | 72 | GRAY SAND, GRAV & CLAY
23973 | 72 | 90 | GRAY, BLACK STONES, & CLAY
23973 | 90 | 101 | GRAY S&G
23974 | 0 | 5 | SANDY CLAY
23974 | 5 | 17 | S&G
23976 | 0 | 18 | GRAY SAND & CLAY
23976 | 18 | 36 | GRAY SAND, GRAV & CLAY
23976 | 36 | 54 | GRAY SAND, GRAV & CLAY
23976 | 54 | 72 | GRAY SAND & CLAY
23976 | 72 | 90 | GRAY SAND & CLAY
23976 | 90 | 108 | GRAY SAND, GRAV & CLAY
23976 | 108 | 116 | DARK GRAY SAND
23977 | 0 | 30 | BR SAND
23977 | 30 | 80 | CLAY
23977 | 80 | 83 | GRAY SAND
23980 | 0 | 50 | GRAY CLAY & SAND
23980 | 50 | 75 | S&G
23980 | 75 | 81 | GRAY SAND
23981 | 0 | 1 | TOP SOIL
23981 | 1 | 20 | CLAY
23981 | 20 | 75 | SAND
23981 | 75 | 95 | GRAY SAND
23988 | 0 | 10 | CLAY
23988 | 10 | 30 | CLAY & SAND
23988 | 30 | 40 | S&G
23988 | 40 | 50 | CLAY & WH SAND
23988 | 50 | 66 | GRAV & WH SAND
23989 | 0 | 15 | BLACK, GRAY CLAY & SAND
23989 | 15 | 30 | GRAY CLAY, S&G
23989 | 30 | 75 | GRAY S&G
23989 | 75 | 91 | GRAY SAND
23993 | 0 | 30 | RED CLAY
23993 | 30 | 77 | BLUE CLAY & S&G
23993 | 77 | 82 | GRAY SAND
23995 | 0 | 10 | CLAY & SAND
23995 | 10 | 30 | BR S&G
23995 | 30 | 55 | GRAY S&G
23999 | 0 | 15 | BR CLAY
23999 | 15 | 30 | BR CLAY & SAND
23999 | 30 | 45 | BR S&G
23999 | 45 | 70 | GRAY & BLACK S&G
24001 | 0 | 50 | BR SAND
24001 | 50 | 72 | GRAY SAND
24001 | 72 | 82 | GRAY SAND
24002 | 0 | 10 | CLAY
24002 | 10 | 25 | CLAY & GRAV
24002 | 25 | 40 | S&G
24002 | 40 | 59 | WH SAND
24005 | 0 | 50 | TOP SOIL, GRAV, YEL CLAY
24005 | 50 | 65 | YEL CLAY, ROCK, SHALE
24005 | 65 | 80 | BLUE SHALE, SAND
24005 | 80 | 92 | LIMESTONE, GRAY SAND, WH SAND
24013 | 0 | 20 | BLACK DIRT & CLAY
24013 | 20 | 54 | WH SAND & CLAY
24013 | 54 | 59 | WH SAND
24016 | 0 | 20 | SAND
24016 | 20 | 50 | CLAY, GRAV
24016 | 50 | 77 | CRS WH GRAV & SAND
24019 | 0 | 25 | CLAY
24019 | 25 | 30 | CLAY& SAND
24019 | 30 | 45 | SAND
24019 | 45 | 55 | SAND & CLAY
24019 | 55 | 60 | SAND
24019 | 60 | 77 | BR SAND
24020 | 0 | 3 | BLACK DIRT
24020 | 3 | 31 | BR SAND
24020 | 31 | 64 | CLAY, SILT, SAND
24020 | 64 | 71 | CRS WH SAND
24021 | 0 | 2 | TOP SOIL
24021 | 2 | 60 | BR SAND
24021 | 60 | 74 | WH SAND
24022 | 0 | 18 | SURFACE DIRT
24022 | 18 | 36 | GRAY CLAY & GRAV
24022 | 36 | 54 | GRAY CLAY & SAND
24022 | 54 | 59 | CRS S&G, GRAY & BLACK
24023 | 0 | 3 | BR SANDY CLAY
24023 | 3 | 87 | BR S&G
24024 | 0 | 3 | BR SANDY CLAY
24024 | 3 | 57 | S&G
24026 | 0 | 25 | CLAY & SAND
24026 | 25 | 80 | BR S&G
24026 | 80 | 91 | WH SAND
24027 | 0 | 3 | TOP SOIL
24027 | 3 | 25 | BR SAND & STONE
24027 | 25 | 40 | GRAY & WH SAND
24027 | 40 | 45 | CLAY
24027 | 45 | 100 | GRAY & WH SAND SOME STONE
24027 | 100 | 105 | WH SAND LITTLE GRAY STONE
24028 | 0 | 8 | SANDY CLAY
24028 | 8 | 50 | SAND & GRAV, LARGE
24028 | 50 | 85 | LARGE BLACK SHALE, SAND
24029 | 0 | 1 | TOP SOIL
24029 | 1 | 40 | CLAY GRAV
24029 | 40 | 65 | BR SAND, CLAY
24029 | 65 | 85 | WH, SAND, CLAY
24029 | 85 | 106 | CRS WH SAND
24030 | 0 | 11 | BR SAND
24030 | 11 | 30 | GRAY SAND & CLAY
24030 | 30 | 50 | GRAY SAND
24030 | 50 | 60 | GRAY SAND
24031 | 0 | 1 | TOPSOIL
24031 | 1 | 45 | CLAY
24031 | 45 | 70 | CLAY BR SAND
24031 | 70 | 88 | CRS WH SAND
24032 | 0 | 5 | TOP SOIL
24032 | 5 | 15 | CLAY
24032 | 15 | 20 | GRAV
24032 | 20 | 50 | BR S&G
24032 | 50 | 135 | WH SAND
24034 | 0 | 8 | BRN FILLED SAND
24034 | 8 | 18 | CRS BR SAND
24034 | 18 | 24 | DARK SAND W/ MARROW
24034 | 24 | 40 | GRAY .25-.125" FLAT STONE, SAN
24034 | 40 | 50 | GRAY SAND FEW STONES
24034 | 50 | 60 | GRAY HARD CLAY
24034 | 60 | 65 | GRAY STONES
24034 | 65 | 69 | WH WATER SAND
24035 | 0 | 2 | BLACK TOP SOIL
24035 | 2 | 10 | DARK SAND & LITTLE BR CLAY
24035 | 10 | 16 | GRAY FLAT SMALL GRAV
24035 | 16 | 30 | SAND & GRAY FLAT STONE
24035 | 30 | 50 | GRAY S&G
24035 | 50 | 58 | GRAY CLAY & LARGE GRAY STONES
24035 | 58 | 65 | GRAY WATER SAND
24035 | 65 | 72 | GRAY FLAT STONE
24035 | 72 | 76 | 3/8 TO 3/4 STONE
24036 | 0 | 18 | CLAY, GRAV
24036 | 18 | 122 | S&G
24036 | 122 | 131 | CRS BR & WH SAND
24044 | 0 | 2 | SAND FILL
24044 | 2 | 6 | HARD SAND LIKE SANDSTONE
24044 | 6 | 8 | GRAY GUMBO CLAY
24044 | 8 | 24 | FN SAND GR IN COLOR
24044 | 24 | 54 | FN WATER BEARING SAND
24044 | 54 | 65 | GR WATER SAND
24044 | 65 | 67 | GRAY CLAY
24044 | 67 | 76 | GR CRS WATER BEARING SAND
24049 | 0 | 20 | TOP SOIL & GRAV
24049 | 20 | 40 | GRAV & BLUE SHALE
24049 | 40 | 70 | BLUE SHALE & GRAV, LITTLE CLAY
24049 | 70 | 80 | GRAV MIXED W/ GRAY WATER SAND
24049 | 80 | 95 | GRAY WATER SAND, WH WATER SAND
24050 | 0 | 28 | YEL SAND
24050 | 28 | 34 | YEL CLAY
24050 | 34 | 53 | DARK GRAY FN SAND, GRAY CLAY
24050 | 53 | 60 | BLUE CLAY
24050 | 60 | 68 | MD CRS GRAY SAND
24054 | 0 | 31 | SAND - GRAVEL
24054 | 31 | 47 | SILT - SAND
24054 | 47 | 78 | CLAY
24054 | 78 | 99 | WHITE SAND
24063 | 0 | 36 | SAND
24063 | 36 | 48 | GRAV, SAND, BENT PIPE
24063 | 48 | 75 | BR SAND, CLAY
24063 | 75 | 83 | CRS WH SAND
24066 | 0 | 68 | BLANK
24066 | 68 | 79 | CRS SAND, GRAV
24066 | 79 | 119 | CLAY, FINE SILT
24066 | 119 | 127 | CRS WH SAND
24067 | 0 | 17 | CLAY
24067 | 17 | 120 | FN SAND
24067 | 120 | 131 | HARD CRS SAND
24071 | 0 | 4 | BR SAND W/ GRAV & RED CLAY
24071 | 4 | 12 | VARICOLORED SAND
24071 | 12 | 24 | VARICOLORED S&G
24071 | 24 | 54 | VARICOLORED SAND CRS W/ STONES
24071 | 54 | 76 | MD VARICOLORED SAND W/ GRAV
24076 | 0 | 3 | BLACK DIRT
24076 | 3 | 168 | SAND
24076 | 168 | 175 | CLAY
24076 | 175 | 188 | FN BR SAND
24077 | 0 | 18 | DIRT CLAY
24077 | 18 | 34 | CLAY GRAV
24077 | 34 | 45 | FN SAND
24077 | 45 | 57 | CLAY GRAV
24077 | 51 | 63 | CRS WHITE SAND
24077 | 63 | 71 | FN SAND CLAY
24077 | 71 | 76 | CRS WHITE SAND
24082 | 0 | 30 | BR SAND
24082 | 30 | 47 | WH SAND
24082 | 47 | 71 | CLAY, SILT
24082 | 71 | 125 | WH SAND
24082 | 125 | 129 | FN SAND
24082 | 129 | 138 | CRS SAND
24083 | 0 | 4 | SANDY FILL
24083 | 4 | 20 | BR SAND
24083 | 20 | 36 | GRAY SAND & GRAY FLAT STONE
24083 | 36 | 54 | GRAY HARD CLAY & CLAY STONE
24083 | 54 | 64 | WATER SAND
24083 | 64 | 72 | .25 FLAT GRAY GRAV & GRAY SAND
24084 | 0 | 45 | CLAY, SAND, BR
24084 | 45 | 52 | WH SAND
24085 | 0 | 10 | TOP SOIL
24085 | 10 | 29 | GRAV & CLAY
24085 | 29 | 50 | RED S&G
24085 | 50 | 75 | BLUE CLAY W/ NARROW SAND
24085 | 75 | 90 | GRAY SAND & SILT
24085 | 90 | 99 | WATER SAND & SMALL GRAV
24088 | 0 | 26 | YEL SAND
24088 | 26 | 39 | YEL CLAY SOME GRAV
24088 | 39 | 46 | DARK GRAY CLAY
24088 | 46 | 55 | MD LIGHT GRAY SAND
24099 | 0 | 18 | BR S&G
24099 | 18 | 24 | BR SAND FN AND CRS
24103 | 0 | 15 | SURFACE DIRT & BR CLAY
24103 | 15 | 30 | BR CLAY, S&G
24103 | 30 | 45 | VR SAND & CLAY
24103 | 45 | 60 | GRAY SAND & CLAY
24103 | 60 | 75 | GRAY S&G
24103 | 75 | 90 | GRAY SAND
24103 | 90 | 108 | GRAY S&G
24104 | 0 | 1 | TOP SOIL
24104 | 1 | 15 | CLAY
24104 | 15 | 35 | SAND CLAY
24104 | 35 | 60 | SAND
24104 | 60 | 80 | S&G
24104 | 80 | 100 | SAND & CLAY
24104 | 100 | 120 | SAND
24104 | 120 | 132 | WH SAND
24105 | 0 | 30 | BR SAND
24105 | 30 | 45 | GRAV
24105 | 45 | 50 | WH SAND
24105 | 50 | 81 | WH SAND
24105 | 81 | 85 | WH SAND
24111 | 0 | 4 | BLACK DIRT
24111 | 4 | 38 | BR SAND
24111 | 38 | 82 | SAND, CLAY
24111 | 82 | 88 | CRS BR SAND
24112 | 0 | 45 | BR SAND
24112 | 45 | 80 | BR SAND, AHRD GRAV & CLAY
24112 | 80 | 153 | WH SAND & CLAY
24112 | 153 | 163 | WH SAND, MD
24116 | 0 | 50 | BR S&G
24116 | 50 | 80 | CLAY
24116 | 80 | 86 | BR SAND
24117 | 0 | 18 | BR SAND
24117 | 18 | 73 | BLUE CLAY
24117 | 73 | 89 | FN SAND & CLAY
24117 | 89 | 95 | CRS WH SAND
24119 | 0 | 10 | BR S&G
24119 | 10 | 40 | CLAY
24119 | 40 | 72 | CLAY & GRAV
24119 | 72 | 76 | BR SAND
24120 | 0 | 1 | FILL
24120 | 1 | 3 | OVERBURDEN
24120 | 3 | 14 | SANDY CLAY
24120 | 14 | 20 | SAND AND GRAVEL
24120 | 20 | 58 | S & G
24120 | 58 | 60 | SADN]
24120 | 60 | 70 | SAND
24120 | 70 | 72 | SANDY CLAY
24120 | 72 | 75 | SAND
24120 | 75 | 85 | S & G
24120 | 85 | 90 | S & G
24120 | 90 | 109 | S & G
24120 | 109 | 112 | SAND
24120 | 112 | 114 | CLAY
24120 | 114 | 122 | S & G
24120 | 122 | 128 | SAND
24120 | 128 | 130 | S & G
24120 | 130 | 132 | SAND
24120 | 132 | 136 | S & G
24120 | 136 | 139 | FINE SAND
24122 | 0 | 2 | TOP SOIL
24122 | 2 | 18 | CLAY
24122 | 18 | 32 | CLAY & SAND
24122 | 32 | 50 | S&G
24122 | 50 | 70 | CRS SAND
24122 | 70 | 86 | WH SAND
24124 | 0 | 59 | BR SAND
24129 | 0 | 10 | RED CLAY
24129 | 10 | 92 | YEL S&G
24131 | 0 | 1 | TOP SOIL
24131 | 1 | 55 | CLAY
24131 | 55 | 110 | SAND & CLAY
24131 | 110 | 120 | GRAY SAND
24133 | 0 | 36 | SAND AND SOIL
24133 | 36 | 59 | BR SAND AND GRAY SAND
24133 | 59 | 64 | GRAY SAND AND GRAVEL
24134 | 0 | 15 | SURFACE DIRT & B. SAND
24134 | 15 | 30 | GRAY SAND & G. CLAY
24134 | 30 | 45 | MIXED S&G
24134 | 45 | 60 | MIXED GRAV & G. CLAY
24134 | 60 | 75 | MIXED GRAV & G. SAND
24134 | 75 | 92 | CRS B.G.SAND
24135 | 0 | 1 | FILL
24135 | 1 | 3 | BLACK SOIL
24135 | 3 | 14 | SANDY CLAY GRAV
24135 | 14 | 20 | DIRTY S&G
24135 | 20 | 58 | S&G WITH BOULDERS
24135 | 58 | 60 | SAND WITH CLAY BALLS
24135 | 60 | 70 | SAND
24135 | 70 | 72 | SANDY CLAY
24135 | 72 | 75 | SAND
24135 | 75 | 85 | S&G W/BOULDERS
24135 | 85 | 90 | S&G W/CLAY BALLS
24135 | 90 | 109 | S&G W/BOULDERS
24135 | 109 | 112 | SAND
24135 | 112 | 119 | CLAY
24135 | 119 | 122 | S&G W/BOULDERS
24135 | 122 | 128 | SAND
24135 | 128 | 130 | S&G
24135 | 130 | 132 | SAND
24135 | 132 | 136 | S&G
24135 | 136 | 139 | FINE SAND
24138 | 0 | 50 | BR SAND
24138 | 50 | 60 | FN WH SAND
24138 | 60 | 70 | WH SAND
24138 | 70 | 80 | WH SAND MD
24139 | 0 | 40 | CLAY, SILT
24139 | 40 | 65 | SAND, CLAY
24139 | 65 | 77 | WH SAND
24143 | 0 | 10 | CLAY
24143 | 10 | 45 | BR SAND
24143 | 45 | 59 | WH SAND & SMALL GRAV
24143 | 59 | 64 | WH SAND & SMALL GRAV
24144 | 0 | 4 | CLAY
24144 | 4 | 39 | BR SAND
24144 | 39 | 73 | S&G
24144 | 73 | 83 | SAND, CLAY
24144 | 83 | 93 | WH SAND
24145 | 0 | 1 | TOP SOIL
24145 | 1 | 20 | CLAY
24145 | 20 | 40 | SAND CLAY
24145 | 40 | 60 | SAND
24145 | 60 | 75 | BR SAND
24145 | 75 | 85 | GRAY SAND
24148 | 0 | 46 | RED CLAY & RED SAND
24148 | 46 | 58 | GRAY CLAY
24148 | 58 | 65 | GRAY CLAY & GRAV
24148 | 65 | 87 | GRAV & GRAY SAND
24150 | 0 | 4 | BLACK DIRT
24150 | 4 | 43 | BR SAND
24150 | 43 | 74 | S&G
24150 | 74 | 86 | FN WH SAND
24150 | 86 | 93 | CRS WH SAND
24152 | 0 | 3 | BLACK DIRT
24152 | 3 | 35 | BR SAND
24152 | 35 | 65 | BLUE CLAY
24152 | 65 | 70 | GRAV
24152 | 70 | 75 | BLUE CLAY
24152 | 75 | 81 | CRS WH SAND
24153 | 0 | 15 | SURFACE DIRT & BR CLAY
24153 | 15 | 30 | BR CLAY & GRAY CLAY
24153 | 30 | 45 | GRAY CLAY
24153 | 45 | 60 | GRAY CLAY
24153 | 60 | 75 | GRAY CLAY & SAND
24153 | 75 | 85 | CRS S&G, GRAY & BLACK
24155 | 0 | 37 | BR SAND
24155 | 37 | 59 | S&G
24155 | 59 | 70 | CLAY, GRAV
24155 | 70 | 76 | CRS BR SAND
24156 | 0 | 60 | BR CLAY W/ S&G
24156 | 60 | 90 | BR SILTY SAND
24156 | 90 | 129 | GRAY S&G
24157 | 0 | 40 | BR SAND
24157 | 40 | 68 | WH S&G
24157 | 68 | 73 | WH S&G
24158 | 0 | 20 | CLAY
24158 | 20 | 39 | BR SAND
24158 | 39 | 70 | BR SAND
24158 | 70 | 80 | CLAY
24158 | 80 | 90 | WH S&G
24158 | 90 | 94 | WH S&G
24160 | 0 | 40 | BR FN SAND
24160 | 40 | 60 | BR SAND, SOME BR SOIL
24160 | 60 | 80 | BR GRAV
24160 | 80 | 90 | S&G, SOME GRAY CLAY
24160 | 90 | 98 | GRAY WATER SAND
24161 | 0 | 18 | BR SAND & CLAY
24161 | 18 | 36 | BR SAND
24161 | 36 | 54 | BR, ORANGE, BLACK GRAV
24161 | 54 | 72 | ORANGE, BLACK GRAV, & CLAY
24161 | 72 | 90 | BR SAND, BLACK GRAV & CLAY
24161 | 90 | 108 | BR SAND
24161 | 108 | 119 | BR & GRAY SAND
24161 | 119 | 124 | GRAY SAND
24163 | 0 | 25 | BR SAND
24163 | 25 | 40 | BR SAND AND GRAVEL
24163 | 40 | 45 | WH SAND AND GRAVEL
24163 | 45 | 50 | WH SAND AND GRAVEL
24164 | 0 | 4 | CLAY
24164 | 4 | 29 | S&G
24164 | 29 | 53 | CLAY
24164 | 53 | 59 | CRS WH SAND
24165 | 0 | 7 | BLACK DIRT, CLAY
24165 | 7 | 20 | S&G
24165 | 20 | 68 | BR SAND, SILT
24165 | 68 | 78 | CLAY, SAND
24165 | 78 | 93 | CRS WH SAND
24166 | 0 | 15 | BR SAND & CLAY
24166 | 15 | 30 | BR SAND
24166 | 30 | 45 | BR SAND
24166 | 45 | 60 | BR SAND W/ CLAY
24166 | 60 | 75 | BR SAND W/ CLAY
24166 | 75 | 90 | BR SAND W/ CLAY
24166 | 90 | 105 | GRAY SAND FN GRAV
24166 | 105 | 121 | GRAY SAND FN GRAV
24167 | 0 | 4 | BLACK DIRT
24167 | 4 | 37 | BR SAND
24167 | 37 | 67 | CLAY, GRAV, SAND
24167 | 67 | 75 | WH SAND
24168 | 0 | 5 | SOIL
24168 | 5 | 18 | BR SAND
24168 | 18 | 36 | BR SAND GRAVEL
24168 | 36 | 40 | GRAY SAND
24168 | 40 | 45 | GRAY SAND
24170 | 0 | 2 | TOP SOIL
24170 | 2 | 18 | BR SAND
24170 | 18 | 36 | BR HEAVY SOIL, SOME SAND
24170 | 36 | 42 | BLACK STONES, BR SAND
24170 | 42 | 48 | GRAY CLAY & SAND
24170 | 48 | 58 | GRAY SAND & CLAY
24170 | 58 | 68 | GRAY GRAV & BLK FN LIKE SAND
24170 | 68 | 74 | GRAY GRAV
24171 | 0 | 25 | CLAY
24171 | 25 | 45 | S&G
24171 | 45 | 52 | BR SAND
24171 | 52 | 80 | CLAY & SAND
24171 | 80 | 110 | BR SAND
24171 | 110 | 119 | WH SAND
24172 | 0 | 70 | CLAY
24172 | 70 | 100 | GRAV
24172 | 100 | 110 | BR S&G
24172 | 110 | 141 | WH SAND
24173 | 0 | 17 | SAND, CLAY
24173 | 17 | 28 | BR SAND
24173 | 28 | 42 | S&G
24173 | 42 | 60 | BR SAND, SOME CLAY
24173 | 60 | 65 | CRS WH SAND
24175 | 0 | 20 | CLAY
24175 | 20 | 35 | HARD GRAV
24175 | 35 | 55 | CLAY
24175 | 55 | 59 | CRS GRAV
24176 | 0 | 10 | CLAY & GRAV
24176 | 10 | 30 | CLAY, GRAV, BR SAND
24176 | 30 | 45 | CRS BR SAND CLAY
24176 | 45 | 50 | CRS BR SAND
24176 | 50 | 70 | FN BR SAND
24176 | 70 | 90 | BR SAND, DIRTY
24176 | 90 | 95 | FN BR SAND
24176 | 95 | 100 | FN WH SAND, DIRTY
24176 | 100 | 125 | FN WH SAND
24176 | 125 | 150 | CRS WH SAND
24176 | 150 | 153 | BLACK S&G
24177 | 0 | 17 | CLAY, SAND
24177 | 17 | 51 | BR SAND
24177 | 51 | 70 | GRAV, CLAY, SAND
24177 | 70 | 77 | CRS WH SAND
24178 | 0 | 3 | BLACK DIRT
24178 | 3 | 33 | BR SAND, CLAY
24178 | 33 | 87 | BLUE CLAY
24178 | 87 | 92 | FN SAND, CLAY
24178 | 92 | 97 | CRS WH SAND
24180 | 0 | 5 | SAND
24180 | 5 | 60 | S&G
24180 | 60 | 80 | GRAY SAND, CRS
24182 | 0 | 4 | TOP SOIL
24182 | 4 | 40 | BR SAND
24182 | 40 | 70 | CLAY
24182 | 70 | 90 | WH SAND
24182 | 90 | 95 | WH SAND
24192 | 0 | 36 | BR CLAY
24192 | 36 | 54 | BR CLAY & SOME SAND
24192 | 54 | 105 | WH SAND FN & GREY CLAY
24192 | 105 | 114 | WH SAND
24192 | 114 | 0 | WH SAND
24197 | 0 | 10 | BR SANDY CLAY
24197 | 10 | 25 | BROWN SILT S&G TRACE OF CLAY
24197 | 25 | 125 | BR SAND TRACE OF GRAVEL
24197 | 125 | 154 | GRAY WATER SAND
24202 | 0 | 30 | CLAY
24202 | 30 | 45 | BR SAND
24202 | 45 | 53 | GRAY & WHITE SAND
24202 | 53 | 57 | GRAY & WHITE SAND
24205 | 0 | 18 | CLAY
24205 | 18 | 39 | GRAVEL & SAND
24205 | 39 | 43 | BIG GRAVEL & BROWN SAND
24210 | 0 | 8 | CLAY
24210 | 8 | 25 | GREY SAND TO GRAVEL
24210 | 25 | 45 | GRAY SAND
24212 | 0 | 5 | BR SAND
24212 | 5 | 50 | BR SAND & BROWN CLAY
24212 | 50 | 56 | BR CLAY & GRAVEL
24212 | 56 | 60 | BIG GRAVEL
24212 | 60 | 72 | BR SAND & GRAVEL
24212 | 72 | 77 | BR SAND (SCREEN)
24215 | 0 | 10 | CLAY
24215 | 10 | 25 | BROWN SAND & LARGE GRAVEL
24215 | 25 | 42 | BROWN SAND & LARGE GRAVEL
24215 | 42 | 47 | WHITE SAND
24220 | 0 | 18 | SURFACE DIRT AND CLAY
24220 | 18 | 36 | CLAY AND BROWN SAND
24220 | 36 | 54 | GRAY AND BLACK STONE
24220 | 54 | 72 | GREY AND BLACK STONE AND CLAY
24220 | 72 | 90 | GRAY AND BLACK STONES
24220 | 90 | 95 | GREY AND BLACK SAND (COARSE)
24225 | 0 | 5 | CLAY AND TOP SOIL
24225 | 5 | 30 | BROWN SAND
24225 | 30 | 35 | BROWN SAND
24230 | 0 | 2 | TOP SOIL
24230 | 2 | 36 | CLAY SOME STONE
24230 | 36 | 41 | WHITE SAND MEDIUM TO FINE
24230 | 41 | 46 | WHITE SAND MEDIUM TO FINE
24231 | 0 | 30 | CLAY
24231 | 30 | 35 | CLAY & SAND
24231 | 35 | 60 | SAND
24231 | 60 | 90 | SAND & BIG GRAV
24233 | 0 | 35 | YEL CLAY & SAND
24233 | 35 | 75 | YEL S&G
24233 | 75 | 105 | GRAY & WHITE S&G
24235 | 0 | 18 | SURFACE DIRT AND GREY SAND
24235 | 18 | 36 | GREY SAND
24235 | 36 | 54 | GREY AND BLACK S& G
24235 | 54 | 72 | GREY SAND AND GREY CALY
24235 | 72 | 87 | BLACK AND GREY SAND
24236 | 0 | 28 | CLAY
24236 | 28 | 40 | BR SAND & GRAVEL
24236 | 40 | 45 | WH SAND & GRAVEL
24236 | 45 | 59 | WH SAND
24238 | 0 | 57 | SAND SOME CLAY
24238 | 57 | 90 | CLAY & SAND FINE
24238 | 90 | 97 | WHITE SAND
24238 | 97 | 102 | WHITE SAND
24240 | 0 | 10 | CLAY & GRAVEL
24240 | 10 | 20 | CLAY
24240 | 20 | 30 | GRAVEL
24242 | 0 | 18 | SOIL CLAY & GRAVEL
24242 | 18 | 91 | GRAVEL & SAND MIX
24242 | 91 | 96 | SMALL GRAVEL & SAND (SCREEN)
24243 | 0 | 10 | CLAY
24243 | 10 | 30 | GRAVEL CRS
24243 | 30 | 72 | CLAY
24243 | 72 | 88 | CLAY & SILT
24243 | 88 | 90 | CRS GRAVEL
24245 | 0 | 5 | TOP SOIL
24245 | 5 | 8 | CLAY
24245 | 8 | 25 | GRAVEL & SAND
24245 | 25 | 34 | BROWN SAND
24246 | 0 | 18 | BR CLAY
24246 | 18 | 52 | BLUE CLAY
24246 | 52 | 98 | SILT FN SAND CLAY
24246 | 98 | 106 | CRS BR SAND
24247 | 0 | 30 | CLAY
24247 | 30 | 90 | GRAVEL & SAND
24247 | 90 | 97 | CRS BR SAND
24248 | 0 | 54 | DRY GRAVEL & SAND
24248 | 54 | 90 | GRAY CLAY
24248 | 90 | 100 | BR SAND & GRAVEL
24248 | 100 | 113 | WH SAND
24248 | 113 | 118 | WHITE SAND
24250 | 0 | 9 | CLAY
24250 | 9 | 18 | CLAY & GRAVEL
24250 | 18 | 24 | BROWN SAND
24251 | 0 | 28 | CLAY
24251 | 28 | 53 | SAND
24251 | 53 | 101 | CLAY SILT
24251 | 101 | 112 | CRS GRAVEL
24252 | 0 | 3 | TOP SOIL
24252 | 3 | 15 | CLAY
24252 | 15 | 43 | S&G
24252 | 43 | 58 | BR SAND
24252 | 58 | 62 | BR GRAY SAND
24253 | 0 | 10 | CLAY
24253 | 10 | 55 | BR SAND
24253 | 55 | 90 | BR SAND SOME CLAY
24253 | 90 | 94 | WH SAND
24255 | 0 | 8 | CLAY
24255 | 8 | 16 | BROWN SAND
24255 | 16 | 27 | COURSE GRAVEL
24260 | 0 | 4 | TOP SOIL
24260 | 4 | 15 | S&G
24260 | 15 | 25 | BROWN SAND
24260 | 25 | 34 | WHITE SAND
24261 | 0 | 54 | BR SAND, MD.
24261 | 54 | 70 | GRAY SAND, MD
24261 | 70 | 93 | GRAY S&G, MD
24263 | 0 | 18 | CLAY
24263 | 18 | 60 | GRAVEL & SAND
24263 | 60 | 68 | BR SAND
24268 | 0 | 5 | TOP SOIL
24268 | 5 | 20 | BR CLAY
24268 | 20 | 40 | BR CLAY & GRAVEL
24268 | 40 | 48 | BR GRAVEL & SAND
24268 | 48 | 52 | BR GRAVEL
24268 | 52 | 56 | GRAY SAND & CLAY
24268 | 56 | 64 | GRAY GRAVEL
24268 | 64 | 69 | GRAY SAND (SCREEN)
24283 | 0 | 18 | CLAY
24283 | 18 | 52 | CLAY SAND
24283 | 52 | 92 | CLAY GRAVEL
24283 | 92 | 99 | WHITE SAND
24288 | 0 | 20 | CLAY
24288 | 20 | 85 | BR SAND GRAVEL
24288 | 85 | 95 | BR SAND
24293 | 0 | 10 | BRN CLAY
24293 | 10 | 54 | BRN CLAY & BRN SAND
24293 | 54 | 70 | WHITE SAND & GRAY CLAY
24293 | 70 | 72 | BLANK
24293 | 72 | 0 | WHITE & GRAY SAND
24296 | 0 | 8 | DIRTY SAND
24296 | 8 | 11 | MUCK & CLAY
24296 | 11 | 108 | FINE & MED SAND, SOME SHALE GR
24296 | 108 | 127 | FINE TO CRS S&G
24296 | 127 | 167 | MED & CRS S&G
24296 | 167 | 0 | FINE SAND & TRACE OF CLAY
24298 | 0 | 10 | BRN CLAY
24298 | 10 | 36 | BRN CLAY & BRN SAND
24298 | 36 | 40 | GRAY CLAY & GRAY SAND
24298 | 40 | 0 | GRAY SAND
24305 | 0 | 15 | SURFACE DIRT & BRN SAND
24305 | 15 | 60 | BRN SAND
24305 | 60 | 75 | GRAY CLAY & SAND
24305 | 75 | 109 | GRAY SAND & CLAY
24305 | 109 | 124 | CRS GRAY SAND
24310 | 0 | 7 | CLAY
24310 | 7 | 78 | BROWN SAND
24310 | 78 | 90 | G&S
24310 | 90 | 137 | SILT CLAY
24310 | 137 | 156 | CRS S&G
24315 | 0 | 65 | CRS BR SAND & GRAVEL
24329 | 0 | 1 | TOP SOIL
24329 | 1 | 60 | SAND
24329 | 60 | 75 | CLAY
24329 | 75 | 120 | SAND
24329 | 120 | 139 | GRAY SAND
24334 | 0 | 2 | TOP SOIL
24334 | 2 | 10 | CLAY
24334 | 10 | 20 | CLAY & GRAV
24334 | 20 | 39 | S&G
24334 | 39 | 42 | GRAY CLAY
24334 | 42 | 53 | GRAY S&G
24335 | 0 | 16 | YELLOW SAND CLAY
24335 | 16 | 37 | BROWN SAND
24335 | 37 | 53 | DIRTY BROWN SAND
24335 | 53 | 78 | BR SAND & CRS GRAV
24335 | 78 | 96 | FINE SAND FINE BR GRAV
24335 | 96 | 105 | FINE S&G
24339 | 0 | 5 | TOP SOIL
24339 | 5 | 40 | BROWN SAND
24339 | 40 | 50 | GRAY SAND
24339 | 50 | 60 | GRAY SAND
24340 | 0 | 4 | BLACK DIRT
24340 | 4 | 49 | SAND
24340 | 49 | 77 | GRAV & SAND
24340 | 77 | 92 | FINE SAND & SILT
24340 | 92 | 99 | BROWN SAND
24344 | 0 | 28 | CLAY
24344 | 28 | 55 | CLAY & SAND SOME STONE
24344 | 55 | 61.5 | CRS SAND & STONE
24345 | 0 | 5 | TOP SOIL SANDY LOAM
24345 | 5 | 18 | VAR SAND SOME CLAY
24345 | 18 | 36 | VARICOLORED S&G
24345 | 36 | 54 | MED TO CRS VARICOLORED SWAND
24345 | 54 | 72 | VARICOLORED SAND FINE STONES
24345 | 72 | 90 | MED TO CORSE SAND
24345 | 90 | 116 | VARICOLORED CRS SAND & PEA GRA
24349 | 0 | 24 | SAND & CLAY
24349 | 24 | 26 | ROCK AT HARD PAN
24349 | 26 | 42 | CLAY
24349 | 42 | 46 | GRAY SAND & STONE
24349 | 46 | 95 | CLAY SOFT
24349 | 95 | 103 | WHITE SAND
24350 | 0 | 5 | TOP SOIL SANDY LOAM
24350 | 5 | 18 | VARICOLORED S&G
24350 | 18 | 36 | MED TO CRS SAND
24350 | 36 | 72 | VVARICOLORED SAND & BR CLAY
24350 | 72 | 90 | FINE BR & WHITE SAND
24350 | 90 | 116 | CRS VARICOLORED SAND W/PEA GRA
24354 | 0 | 15 | CLAY
24354 | 15 | 70 | SAND - CLAY
24354 | 70 | 76 | WHITE SAND
24355 | 0 | 25 | CLAY & SAND
24355 | 25 | 50 | BROWN S&G
24355 | 50 | 100 | BROWN SAND
24359 | 0 | 40 | CLAY
24359 | 40 | 54 | BROWN SAND
24359 | 54 | 85 | CLAY & GRAV
24359 | 85 | 101 | GRAY S&G
24359 | 101 | 107 | GRAY SAND
24360 | 0 | 2 | TOP SOIL
24360 | 2 | 18 | CLAY & SAND
24360 | 18 | 65 | CLAY & BRN SAND
24360 | 65 | 102 | CRS BRN SAND
24364 | 0 | 20 | CLAY
24364 | 20 | 35 | CLAY & GRAV
24364 | 35 | 50 | BIG GRAV
24364 | 50 | 54.5 | GRAY SAND
24365 | 0 | 30 | BROWN SAND
24365 | 30 | 45 | CLAY
24365 | 45 | 65 | BROWN SAND & GRAV
24365 | 65 | 85 | BROWN SAND & CLAY
24365 | 85 | 90 | BROWN SAND CRS
24369 | 0 | 20 | BRN S&G
24369 | 20 | 40 | GRAY S&G
24369 | 40 | 50 | BLANK
24369 | 50 | 63 | GRAY SAND
24370 | 0 | 1 | TOP SOIL
24370 | 1 | 25 | CLAY
24370 | 25 | 50 | CLAY & SAND
24370 | 50 | 80 | SAND
24370 | 80 | 110 | SAND & CLAY
24370 | 110 | 129 | WHITE SAND
24374 | 0 | 1 | TOP SOIL
24374 | 1 | 50 | CLAY
24374 | 50 | 60 | BRN SAND
24374 | 60 | 90 | CLAY & SML GRAV
24374 | 90 | 110 | SAND
24375 | 0 | 7 | CLAY
24375 | 7 | 90 | BROWN S&G
24375 | 90 | 100 | BROWN SAND
24375 | 100 | 113 | BROWN SAND & GRAY SAND
24375 | 113 | 117 | BROWN SAND & GRAY SAND
24380 | 0 | 6 | LOAM SAND SOME CLAY
24380 | 6 | 12 | BR & WHITE SAND
24380 | 12 | 25 | CRS SAND WITH GRAVEL VARICOLOR
24380 | 25 | 30 | GREY CLAY HARD PAN
24380 | 30 | 35 | FINE BR & WHITE SAND
24380 | 35 | 40 | CRS SAND WITH PEBBLE FLT STONE
24405 | 0 | 10 | BROWN SAND
24405 | 10 | 77 | BROWN SAND ROCK & GRAV
24405 | 77 | 95 | WHITE SAND LARGE
24405 | 95 | 100 | WHITE SAND LARGE
24410 | 0 | 72 | GRAV & SAND
24410 | 72 | 83 | CRS BROWN SAND
24428 | 0 | 5 | TOP SOIL
24428 | 5 | 19 | FINE GREY SAND
24428 | 19 | 32 | GREY CLAY
24428 | 35 | 36 | FINE BROWN SAND
24428 | 36 | 41 | FINE BROWN SAND
24428 | 432 | 35 | GREY CLAY & GREY SAME
24429 | 0 | 15 | SAND
24429 | 15 | 20 | GRAVEL
24429 | 20 | 24 | CLAY
24429 | 24 | 34 | GRAVEL GRAY BIG
24429 | 35 | 39 | GRAVEL GRAY BIG
24430 | 0 | 15 | YELLOW SAND
24430 | 15 | 30 | WHITE SAND SMALL GRAVEL
24430 | 30 | 35 | WHITE SAND SMALL GRAVEL
24433 | 0 | 10 | BRN CLAY
24433 | 10 | 35 | FINE GRAY SAND
24433 | 30 | 43 | CRS WHITE SAND
24435 | 0 | 4 | CLAY
24435 | 4 | 20 | BROWN SAND
24435 | 20 | 31 | GRAY & WHITE SAND
24435 | 31 | 35 | GRAY & WHITE SAND
24438 | 0 | 20 | CLAY & SAND
24438 | 20 | 60 | WHITE SAND
24438 | 60 | 70 | WHITE SAND
24439 | 0 | 10 | BROWN SAND
24439 | 10 | 36 | CLAY
24439 | 36 | 40 | GREY SAND
24440 | 0 | 3 | TOP SOIL
24440 | 3 | 41 | WHITE SAND CRS
24440 | 41 | 46 | WHITE SAND & STONE
24443 | 0 | 5 | YELLOW SAND
24443 | 5 | 10 | CLAY
24443 | 10 | 20 | WHITE SAND FINE
24443 | 20 | 31 | WHITE SAND & GRAV
24443 | 31 | 35 | WHITE SAND & GRAV
24444 | 0 | 10 | BROWN SAND
24444 | 10 | 39 | CLAY
24444 | 39 | 44 | LARGE WHITE SAND & STONE
24445 | 0 | 18 | GRAVEL SAND SOIL
24445 | 18 | 36 | CLAY SAND GRAVEL
24445 | 36 | 41 | SCREEN BROWN SAND
24450 | 0 | 8 | FINE SAND
24450 | 8 | 36 | MEDIUM FINE SAND
24450 | 36 | 41 | MEDIUM FINE SAND
24453 | 0 | 36 | BRN SAND & CLAY
24453 | 36 | 100 | FINE GRAY SAND & GRAY CLAY
24453 | 100 | 120 | GRAY CRS SAND
24455 | 0 | 3 | TOP SOIL
24455 | 3 | 45 | CLAY
24455 | 45 | 60 | BROWN SAND
24455 | 60 | 80 | WHITE SAND
24459 | 0 | 75 | BROWN SAND
24459 | 75 | 78 | GRAY CLAY
24459 | 78 | 146 | GRAY WATER SAND
24463 | 0 | 37 | BROWN SAND
24463 | 37 | 65 | WHITE SAND
24463 | 65 | 80 | WHITE SAND
24464 | 0 | 40 | BROWN CLAY
24464 | 40 | 50 | BROWN CLAY & SAND
24464 | 50 | 75 | GRAY CLAY
24464 | 75 | 100 | GRAY CLAY & SAND
24464 | 100 | 15 | FINE WHITE SAND
24464 | 105 | 110 | FINE WHITE SAND
24465 | 0 | 54 | BROWN SAND
24465 | 54 | 67 | CLAY & SAND
24465 | 67 | 71 | FINE GRAY SAND
24465 | 71 | 76 | FINE GRAY SAND
24468 | 0 | 20 | CLAY
24468 | 20 | 60 | GRAV & CLAY
24468 | 60 | 75 | CLAY & FINE WHITE SAND
24468 | 75 | 105 | FINE WHITE SAND
24468 | 105 | 120 | CRS WHITE SAND
24469 | 0 | 5 | TOP SOIL
24469 | 5 | 22 | RED CLAY & GRAVEL
24469 | 22 | 25 | RED SAND
24469 | 25 | 29 | GRAVEL & WHITE SAND
24469 | 29 | 31 | BLUE CLAY
24469 | 31 | 39 | BROWN SAND & GRAVEL
24469 | 39 | 42 | BROWN & WHITE SAND
24469 | 42 | 51 | WHITE SAND
24470 | 0 | 30 | BRWN SND
24470 | 30 | 55 | CLAY
24470 | 55 | 62 | WHTE SND, SOME CLAY
24470 | 62 | 67 | WHTE SND, FINE
24473 | 0 | 10 | CLAY
24473 | 10 | 35 | YELLOW SAND
24473 | 35 | 54 | WHITE SAND REAL FINE
24473 | 77 | 82 | WHITE SAND
24473 | 524 | 77 | WHITE SAND
24475 | 0 | 16 | CLAY
24475 | 16 | 54 | GRAVEL CLAY
24475 | 54 | 70 | GRAVEL
24475 | 70 | 77 | WHITE SAND
24483 | 0 | 75 | BROWN SAND
24483 | 75 | 103 | CLAY SAND
24483 | 103 | 111 | WHITE SAND
24486 | 0 | 21 | SAND CLAY
24486 | 21 | 73 | SAND GRAVEL
24486 | 73 | 100 | FN SAND SILT
24486 | 100 | 107 | WH SAND
24489 | 0 | 52 | CLAY AND SAND
24489 | 52 | 77 | LARGE STONE & WHITE SAND
24489 | 77 | 87 | LARGE STONE & WHITE SAND
24491 | 0 | 1 | TOP SOIL
24491 | 1 | 50 | CLAY
24491 | 50 | 60 | GRAVEL & SAND
24491 | 60 | 70 | SAND
24491 | 70 | 83 | BR SAND
24493 | 0 | 10 | SAND
24493 | 10 | 60 | SAND & CLAY
24493 | 60 | 73 | WHITE SAND
24493 | 73 | 78 | GRAY SAND MEDIUM TO CRS
24494 | 0 | 16 | BROWN SAND
24494 | 16 | 36 | BROWN SAND SOME CLAY
24494 | 36 | 41 | WHITE SAND & GRAVEL
24495 | 0 | 40 | NO TOP SOIL, YELLOW CLAY
24495 | 40 | 48 | RED SAND & GRAVEL
24495 | 48 | 58 | BLUE CLAY
24495 | 58 | 60 | WHITE SAND & GRAVEL
24495 | 60 | 63 | SCREEN IN WHITE SAND
24496 | 0 | 76 | S&G
24500 | 0 | 28 | CLAY
24500 | 28 | 60 | BROWN SAND
24500 | 60 | 78 | GREY S&G
24501 | 0 | 10 | BRN S&G
24501 | 10 | 33 | GRAY SAND & SML GRAV
24504 | 0 | 10 | CLAY
24504 | 10 | 15 | GRAVEL
24504 | 15 | 34 | SILT
24504 | 34 | 37 | BROWN SAND
24505 | 0 | 1 | TOP SOIL
24505 | 1 | 72 | SAND & CLAY
24505 | 72 | 77 | FINE WHITE SAND
24505 | 77 | 83 | CRS TO MED WHITE
24505 | 83 | 88 | CRS TO MED WHITE
24506 | 0 | 15 | CLAY
24506 | 15 | 50 | BR SAND
24506 | 50 | 85 | WH SAND & CLAY
24506 | 85 | 125 | WH SAND MOST CLAY
24506 | 125 | 144 | WH SAND
24509 | 0 | 10 | BROWN CLAY
24509 | 10 | 23 | BROWN SAND
24510 | 0 | 20 | BRN SAND
24510 | 20 | 40 | GRAY SAND & CLAY
24511 | 0 | 10 | TOP SOIL
24511 | 10 | 78 | BR SAND & SMALL GRAVEL
24511 | 78 | 80 | WATER SAND FN BROWN
24511 | 80 | 85 | WATER SAND (SCREEN)
24514 | 0 | 25 | CLAY VERY HARD
24514 | 25 | 49 | GRAVEL & FINE SAND GRAY
24515 | 0 | 10 | BROWN SAND
24515 | 10 | 24 | CLAY
24515 | 24 | 27 | BROWN SAND
24516 | 0 | 28 | BROWN SAND
24516 | 28 | 63 | SAND -GRAVEL
24516 | 63 | 86 | SAND
24516 | 86 | 97 | WHITE SAND FINE
24519 | 0 | 12 | BROWN SAND
24519 | 12 | 29 | WHITE SAND & GRAVEL
24519 | 29 | 34 | WHITE SAND & GRAVEL
24520 | 0 | 18 | BROWN SAND
24520 | 18 | 34 | CLAY
24520 | 34 | 36 | BROWN SAND
24521 | 0 | 2 | TOP SOIL
24521 | 2 | 65 | CLAY SAND SOME STONE
24521 | 65 | 105 | WHITE SAND
24521 | 105 | 110 | WHITE SAND MEDIUM TO FINE
24524 | 0 | 14 | BROWN SAND
24524 | 14 | 30 | WHITE S&G
24524 | 30 | 35 | WHITE S&G
24526 | 0 | 15 | CLAY & GRAV
24526 | 15 | 24 | BROWN SAND
24529 | 0 | 25 | BROWN CLAY
24529 | 25 | 40 | GRAV
24529 | 40 | 45 | BLUE CLAY
24529 | 45 | 52 | GRAV
24529 | 52 | 58 | BROWN SAND
24530 | 0 | 18 | SOIL & BROWN SAND
24530 | 18 | 36 | SOME CLAY FINE GRAY SAND
24530 | 36 | 54 | FINE GRAY SAND
24530 | 54 | 62 | CRS WHITE SAND
24530 | 62 | 67 | CRS WHITE SAND
24531 | 0 | 3 | SAND BACKFILL
24531 | 3 | 15 | BLACK TOP SOIL & BROWN CLAY
24531 | 15 | 20 | BROWN CLAY
24531 | 20 | 54 | S&G
24531 | 54 | 72 | LIGHT COLORED S&G
24536 | 0 | 74 | SURFACE SAND & GRAVEL
24536 | 74 | 117 | SOFT GUMMY GRAY CLAY
24536 | 117 | 133 | FN SAND WITH SOME STONES
24542 | 0 | 35 | CLAY
24542 | 35 | 53 | GRAVEL & GRAY CLAY
24542 | 53 | 68 | BROWN SAND & GRAVEL
24542 | 68 | 76 | WHITE SAND & GRAVEL
24543 | 0 | 3 | BROWN CLAY
24543 | 3 | 10 | BROWN CLAY & RED SAND
24543 | 10 | 15 | BROWN CLAY
24543 | 15 | 18 | FINE RED SAND
24543 | 18 | 22 | FINE LIGHT BROWN SAND
24543 | 22 | 34 | GRAY SAND & GRAVEL
24543 | 34 | 36 | BLUE CLAY
24543 | 36 | 44 | BLUE CLAY & GRAY SAND
24543 | 44 | 50 | CRS GRAY SAND
24546 | 0 | 3 | BLACK DIRT
24546 | 3 | 39 | CLAY SILT
24546 | 39 | 68 | SAND
24546 | 68 | 76 | WHITE SAND
24548 | 0 | 18 | BR SAND
24548 | 18 | 35 | CLAY
24548 | 35 | 54 | BR SAND
24549 | 0 | 52 | SAND
24549 | 52 | 83 | CLAY
24549 | 83 | 110 | SILT CLAY MIXED
24549 | 110 | 113 | WH SAND
24549 | 113 | 140 | BLUE CLAY
24549 | 140 | 146 | WH SAND
24551 | 0 | 14 | BR HEAVY SOIL FILL
24551 | 14 | 18 | BR SAND AND STONE 1/8 TO 3/8
24551 | 18 | 26 | BR HEAVY SOIL SOME STONE
24551 | 26 | 40 | BR STONE 1/8 TO 1/2 SOME SAND
24551 | 40 | 50 | BR SAND AND STONE 1/8 TO 3/8
24551 | 50 | 53 | GRAY WATER BEARING SAND
24553 | 0 | 16 | CLAY
24553 | 16 | 50 | SAND CLAY SILT
24553 | 50 | 76 | CLAY
24553 | 76 | 88 | CRS SAND
24554 | 0 | 60 | S&G
24554 | 60 | 85 | BLUE CLAY
24554 | 85 | 105 | BLUE CLAY & SILT VERY HARD
24554 | 105 | 140 | SOFT CLAY & LITTLE SAND MIX
24554 | 140 | 165 | GRAY SAND
24555 | 0 | 6 | BRN SAND & CLAY MIX
24555 | 6 | 10 | BRN GRAV
24555 | 10 | 30 | WHITE SAND LRG GRAV
24555 | 30 | 0 | CLAY
24556 | 0 | 3 | TOP SOIL
24556 | 3 | 30 | BLUE CLAY
24556 | 30 | 50 | SAND
24556 | 50 | 80 | CLAY
24556 | 80 | 90 | BROWN SAND
24560 | 0 | 10 | CLAY
24560 | 10 | 40 | SAND CLAY & GRAV
24560 | 40 | 95 | GRAV & CLAY
24560 | 95 | 105 | FINE WHITE SAND
24560 | 105 | 115 | FINE WHITE SAND & CLAY
24560 | 115 | 139 | CRS WHITE SAND
24561 | 0 | 38 | CLAY
24561 | 38 | 41 | CLAY & GRAVEL
24561 | 41 | 41 | GREY SAND
24562 | 0 | 50 | BROWN SAND
24562 | 50 | 115 | FINE WHITE SAND & CLAY
24562 | 115 | 140 | FINE WHITE SAND & CLAY
24562 | 140 | 148 | FINE WHITE SAND & CLAY
24562 | 148 | 153 | FINE WHITE SAND & CLAY
24563 | 0 | 30 | SAND
24563 | 30 | 40 | GRAV AND SAND
24563 | 40 | 55 | CLAY
24563 | 55 | 65 | SAND
24563 | 65 | 77 | WH SAND
24564 | 0 | 3 | TOP SOIL
24564 | 3 | 15 | YELLOW CLAY
24564 | 15 | 35 | BLUE CLAY
24564 | 35 | 60 | BROWN SAND & CLAY MIXED
24564 | 60 | 70 | GOOD SAND & BROKEN STONES
24564 | 70 | 78 | DIRTY SAND TO FINE TO SCREEN
24564 | 78 | 84 | WHITE SAND & GRAVEL
24565 | 0 | 9 | BROWN SAND
24565 | 9 | 40 | CLAY
24565 | 40 | 41 | BROWN SAND
24566 | 0 | 10 | CLAY
24566 | 10 | 30 | BRN SAND
24566 | 30 | 35 | CLAY
24566 | 35 | 112 | SAND
24567 | 0 | 10 | SOIL & CLAY
24567 | 10 | 25 | GRAY CLAY
24567 | 25 | 28 | GRAY CLAY & GRAY SAND
24567 | 28 | 32 | GRAY SAND
24567 | 32 | 37 | GRAY SAND
24568 | 0 | 35 | SAND LRG GRAV
24568 | 35 | 65 | SAND YEL CLAY MIX
24568 | 65 | 70 | BLUE CLAY
24568 | 70 | 90 | BLUE CLAY GRAY SAND
24568 | 90 | 115 | CLEAN GRAY SAND
24569 | 0 | 5 | SAND
24569 | 5 | 37 | CLAY
24570 | 0 | 15 | BROWN SAND
24570 | 15 | 40 | CLAY & GRAVEL
24570 | 40 | 75 | BROWN SAND & GRAVEL
24570 | 75 | 97 | WHITE SAND
24572 | 0 | 30 | CLAY
24572 | 30 | 38 | BROWN SAND
24572 | 38 | 60 | WHITE SAND
24572 | 60 | 70 | WHITE SAND & LARGE GRAVEL
24573 | 0 | 40 | BRN SAND
24573 | 40 | 50 | CLAY
24573 | 50 | 110 | FINE WHITE SAND & CLAY
24573 | 110 | 140 | CRS WHITE SAND
24574 | 0 | 10 | BRN SAND & CLAY
24574 | 10 | 25 | BRN SAND & CLAY
24574 | 25 | 35 | GRAY CLAY
24574 | 35 | 55 | GRAY SAND & GRAV
24574 | 55 | 59 | GRAY S&G
24575 | 0 | 2 | TOP SOIL
24575 | 2 | 10 | SAND
24575 | 10 | 40 | SAND AN CLAY
24575 | 40 | 70 | BROWN SAND
24575 | 70 | 100 | CLAY
24575 | 100 | 110 | CLAY ANS DAND
24575 | 110 | 120 | SAND BROWN
24576 | 0 | 65 | BR SAND
24576 | 65 | 80 | WH SAND
24576 | 80 | 85 | SH SAND
24577 | 0 | 18 | BROWN CLAY
24577 | 18 | 36 | BROWN CLAY & SAND
24577 | 36 | 54 | GRAY CLAY
24577 | 54 | 72 | GRAY CLAY & WHITE SAND
24577 | 72 | 72 | WHITE SAND
24578 | 0 | 15 | CLAY
24578 | 15 | 72 | BR SAND
24578 | 72 | 94 | WH SAND SOME SMALL STONE
24578 | 94 | 99 | WH SAND
24579 | 0 | 40 | BROWN SAND
24579 | 40 | 55 | CLAY
24579 | 55 | 73 | SILT
24579 | 73 | 76 | GRAY S&G
24580 | 0 | 58 | SAND SILT
24580 | 58 | 65 | CRS WHITE SAND
24581 | 0 | 20 | CLAY
24581 | 20 | 84 | BROWN SAND
24581 | 84 | 106 | WHITE SAND
24581 | 106 | 111 | WHITE SAND
24584 | 0 | 1 | TOP SOIL
24584 | 1 | 40 | CLAY
24584 | 40 | 60 | SAND & CLAY
24584 | 60 | 75 | SAND
24584 | 75 | 90 | GRAY SAND
24586 | 0 | 10 | CLAY
24586 | 10 | 54 | BROWN S&G
24586 | 54 | 77 | WHITE SAND
24586 | 77 | 82 | WHITE SAND
24587 | 0 | 15 | CLAY GRAVEL
24587 | 15 | 83 | SAND GRAVEL
24588 | 0 | 20 | BRN CLAY
24588 | 20 | 50 | BRN SAND
24588 | 50 | 54 | BLANK
24588 | 54 | 0 | BRN SAND
24589 | 0 | 2 | TOP SOIL
24589 | 2 | 5 | CLAY
24589 | 5 | 10 | SAND
24589 | 10 | 33 | CLAY & GRAV
24589 | 33 | 46 | BRN S&G
24589 | 46 | 49 | BRN S&G
24590 | 0 | 15 | SURFACE CLAY AND SAND
24590 | 15 | 30 | GREY CLAY AND SAND
24590 | 30 | 45 | GREY SAND FINE
24590 | 45 | 60 | GREY SAND FINE
24590 | 60 | 67 | GREY SAND AND GRAVEL
24591 | 0 | 15 | CLAY
24591 | 15 | 27 | GRAVEL & CLAY
24591 | 27 | 35 | BROWN SAND
24591 | 35 | 50 | GRAVEL
24591 | 50 | 57 | WHITE SAND
24592 | 0 | 30 | CLAY
24592 | 30 | 45 | CLAY & SAND & GRAVEL
24592 | 45 | 66 | WHITE SAND & GRAVEL
24593 | 0 | 1 | TOP SOIL
24593 | 1 | 50 | CLAY & GRAV
24593 | 50 | 60 | S&G
24593 | 60 | 80 | GRAY S&G
24594 | 0 | 20 | CLAY & GRAVEL
24594 | 20 | 38 | CLAY & SAND
24594 | 38 | 55 | BROWN S&G
24594 | 55 | 74 | WHITE SAND
24595 | 0 | 97 | BROWN SAND SOME GRAVEL
24595 | 97 | 113 | BROWN SAND AND GRAVEL
24595 | 113 | 123 | BROWN SAND AND GRAVEL
24596 | 0 | 35 | CLAY
24596 | 36 | 45 | CLAY & SAND
24596 | 45 | 60 | BRN SAND
24597 | 0 | 15 | CLAY & GRAVEL
24597 | 15 | 42 | BROWN SAND
24597 | 42 | 95 | BIG GRAVEL AND BROWN SAND
24597 | 95 | 103 | GRAVEL
24597 | 103 | 113 | CRS BROWN SAND
24597 | 113 | 130 | BR SAND & GRAVEL
24597 | 130 | 142 | CRS BROWN SAND
24598 | 0 | 10 | SOIL & BROWN CLAY
24598 | 10 | 25 | BROWN CLAY
24598 | 25 | 30 | CLAY & GRAVEL
24598 | 30 | 45 | GRAVEL & SAND
24598 | 45 | 52 | BROWN CLAY
24598 | 52 | 58 | SAND
24598 | 58 | 63 | SCREEN IN SAND FINE BROWN
24599 | 0 | 6 | CLAY
24599 | 6 | 44 | GRAVEL
24599 | 44 | 47 | BROWN SAND & GRAVEL
24599 | 47 | 51 | BROWN SAND
24601 | 0 | 20 | CLAY TRC OF BRN SAND
24601 | 20 | 23 | GRAV & CLAY
24601 | 23 | 30 | BRN CLAY
24601 | 30 | 40 | BRN SAND & CLAY
24601 | 40 | 50 | S&G
24601 | 50 | 80 | CRS BRN SAND
24601 | 80 | 85 | WHITE CRS SAND
24602 | 0 | 5 | CLAY
24602 | 5 | 40 | GRVL, BRN SND, CLY
24602 | 40 | 60 | BRN SND
24602 | 60 | 65 | BRN SND
24603 | 0 | 8 | BRN CLAY
24603 | 8 | 68 | BRN SAND
24603 | 68 | 73 | BRN SAND
24612 | 0 | 3 | TOP SOIL
24612 | 3 | 40 | CLAY
24612 | 40 | 80 | CLAY AND SAND
24612 | 80 | 109 | BROWN SAND
24612 | 109 | 119 | WHITE SAND
24613 | 0 | 68 | CLAY
24613 | 68 | 72 | BROWN S&G
24614 | 0 | 35 | CLAY & GRAVEL
24614 | 35 | 40 | BROWN SAND
24615 | 0 | 46 | CLAY SILT
24615 | 46 | 52 | WHITE SAND
24616 | 0 | 9 | CLAY
24616 | 9 | 30 | CLAY & GRAVEL
24616 | 30 | 47 | CLAY & SAND
24616 | 47 | 72 | CLAY & BROWN SAND
24616 | 72 | 76 | FINE WHITE SAND
24617 | 0 | 18 | CLAY SAND
24617 | 18 | 55 | SAND GRAVEL
24617 | 55 | 63 | WHITE SAND
24618 | 0 | 40 | CLAY AND GRAVEL
24618 | 40 | 65 | CLAY AND BROWN SAND
24618 | 65 | 75 | BLANK
24618 | 75 | 90 | BROWN SAND
24618 | 90 | 111 | WHITE SAND
24619 | 0 | 40 | HARD BROWN CLAY & GRAVEL
24619 | 40 | 65 | BROWN SAND & GRAVEL CRS
24619 | 65 | 78 | GREY GRAVEL & BROWN SAND CRS
24621 | 0 | 50 | BROWN CLAY & GRAVEL CRS
24621 | 50 | 60 | CRS GRAVEL
24621 | 60 | 72 | BROWN S&G CRS
24622 | 0 | 44 | BR SAND
24622 | 44 | 69 | BR SAND & GRAVEL
24622 | 69 | 74 | WHITE SAND & GRAVEL
24623 | 0 | 1 | TOP SOIL
24623 | 1 | 10 | S&G
24623 | 10 | 40 | CLAY
24623 | 40 | 60 | CLAY & SAND
24623 | 60 | 70 | GRAY SAND
24623 | 70 | 75 | GRAY SAND & SML GRAV
24624 | 0 | 85 | CLAY
24624 | 85 | 107 | BRN SAND
24625 | 0 | 15 | CLAY
24625 | 15 | 30 | BROWN SAND
24625 | 30 | 86 | CLAY
24625 | 86 | 96 | CLAY & GRAVEL
24625 | 96 | 100 | BROWN SAND
24626 | 0 | 2 | TOP SOIL
24626 | 2 | 70 | CLAY
24626 | 70 | 90 | SAND & CLAY
24626 | 90 | 120 | SAND & GRAVEL
24626 | 120 | 143 | BR SAND
24627 | 0 | 1 | TOP SOIL
24627 | 1 | 10 | CLAY
24627 | 10 | 60 | CLAY & SAND
24627 | 60 | 70 | SAND
24627 | 70 | 85 | SILK & CLAY
24627 | 85 | 110 | BRN SAND
24627 | 110 | 130 | SILK
24627 | 130 | 145 | BRN SAND & SML GRAV
24628 | 0 | 22 | CLAY
24628 | 22 | 35 | BROWN SAND
24628 | 35 | 85 | BROWN S&G
24628 | 85 | 126 | WHITE SAND
24629 | 0 | 92 | BROWN SAND
24629 | 92 | 180 | SILT CLAY
24629 | 180 | 187 | SAND GRAVEL
24630 | 0 | 20 | SAND & CLAY
24630 | 20 | 35 | GRAY CLAY
24630 | 35 | 65 | GRAY CLAY & GRAY GRAVEL
24630 | 65 | 75 | GRAY GRAVEL
24630 | 75 | 80 | GRAY GRAVEL (SCREEN)
24634 | 0 | 15 | LRG ROCK & GRAV
24634 | 15 | 35 | BRN SAND
24634 | 35 | 75 | BRN S&G
24634 | 75 | 105 | GRAY & WHITE WATER SAND
24637 | 0 | 10 | BRN CLAY
24637 | 10 | 30 | GRAY CLAY & FINE SAND
24637 | 30 | 100 | GRAY CLAY
24637 | 100 | 120 | CRS WHITE SAND
24638 | 0 | 95 | SILT SAND CLAY
24638 | 95 | 115 | FINE SAND
24638 | 115 | 123 | CRS BR SAND
24642 | 0 | 1 | TOP SOIL
24642 | 1 | 40 | CLAY
24642 | 40 | 60 | SAND AND CLAY
24642 | 60 | 70 | BROWN SAND
24642 | 70 | 80 | G&S
24642 | 80 | 100 | GRAY SAND
24645 | 0 | 10 | BROWN CLAY
24645 | 10 | 15 | LARGE GRAY GRAVEL
24645 | 15 | 19 | FINE BROWN SAND
24645 | 69 | 72 | BROWN WATER SAND
24645 | 72 | 75 | BROWN WATER SAND
24646 | 0 | 3 | BLACK DIRT
24646 | 3 | 10 | YELLOW SAND
24646 | 10 | 46 | SAND GRAVEL CLAY
24646 | 46 | 51 | GREY SAND
24647 | 0 | 3 | TOP SOIL
24647 | 3 | 18 | YELLOW CLAY & BROWN SAND
24647 | 18 | 36 | BROWN SAND
24647 | 36 | 46 | BROWN SAND & GRAVEL
24647 | 46 | 53 | WHITE SAND & GRAVEL
24647 | 53 | 56 | SCREENED AT
24648 | 0 | 10 | YELLOW SAND
24648 | 10 | 36 | GREY CLAY
24648 | 36 | 41 | FINE GREY SAND
24649 | 0 | 30 | CLAY
24649 | 30 | 70 | BROWN SAND & STONE
24649 | 70 | 86 | WHITE SAND
24649 | 86 | 96 | WHITE SAND
24650 | 0 | 8 | SAND
24650 | 8 | 32 | CLAY BLUE
24650 | 32 | 36 | GRAY SAND & GRAVEL
24651 | 0 | 20 | BROWN SAND
24651 | 20 | 30 | CLAY
24651 | 30 | 40 | WHITE SAND
24651 | 40 | 45 | WHITE SAND SOME FINE SAND
24652 | 0 | 1 | TOP SOIL
24652 | 1 | 35 | SAND
24652 | 35 | 38 | GRAV
24652 | 38 | 42 | GRAY S&G
24652 | 42 | 46 | S&G
24654 | 0 | 36 | CLAY
24654 | 36 | 41 | WHITE SAND & CLAY
24654 | 41 | 44 | WHITE SAND & LARGE GRAVEL
24655 | 0 | 15 | BROWN SAND SOME CLAY
24655 | 15 | 29 | WHITE SAND FINE
24655 | 29 | 33 | WHITE SAND & SMALL GRAVEL
24656 | 0 | 32 | BLUE CLAY
24656 | 32 | 32 | GREY SAND
24657 | 0 | 34 | BLUE CLAY
24657 | 34 | 36 | GREY SAND
24660 | 0 | 11 | BROWN SAND
24660 | 11 | 29 | WHITE SAND SOME FINE
24660 | 29 | 34 | WHITE SAND SOME FINE
24698 | 0 | 62 | CLAY
24698 | 62 | 70 | GRAV AND SILT
24698 | 70 | 72 | CRS GRAV
24699 | 0 | 8 | CLAY
24699 | 8 | 90 | WH SAND (FINE)
24699 | 90 | 95 | CLAY
24699 | 95 | 105 | WHITE SAND ( MEDIUM CRS)
24699 | 105 | 110 | WHITE SAND ( MEDIUM FINE)
24704 | 0 | 74 | CLAY
24704 | 74 | 81 | BRN SAND
24705 | 0 | 36 | SOIL BR CLAY
24705 | 36 | 54 | GRAY CLAY AND SAND
24705 | 54 | 72 | GRAY CLAY AND GRAV FINE SAND
24705 | 73 | 76 | BLANK
24705 | 76 | 100 | CLAY AND GRAV
24705 | 100 | 102 | BR SAND
24710 | 0 | 27 | CLAY
24710 | 27 | 45 | CLAY AND WH SAND
24710 | 45 | 55 | WH SAND TRACE OF CLAY
24710 | 55 | 60 | LARGE STONE AND SAND
24719 | 0 | 30 | CLAY
24719 | 30 | 60 | SAND AND CLAY
24719 | 60 | 75 | WH SAND
24721 | 0 | 2 | TOP SOIL
24721 | 2 | 80 | SAND
24721 | 80 | 116 | WHITE SAND
24724 | 0 | 10 | FINE BRN SAND
24724 | 10 | 60 | CLAY TRC OF SAND
24724 | 60 | 88 | FINE WHITE SAND
24724 | 88 | 120 | CRS WHITE SAND
24725 | 0 | 10 | BR SAND
24725 | 10 | 50 | CLAY
24725 | 50 | 75 | CLAY AND SAND
24725 | 75 | 85 | WH SAND
24725 | 85 | 90 | WH SAND
24726 | 0 | 19 | CLAY
24726 | 19 | 82 | SAND GRAVEL
24726 | 82 | 87 | BROWN SAND
24730 | 0 | 15 | BR SAND & GRAVEL
24730 | 15 | 35 | BR CLAY & GRAVEL
24730 | 35 | 45 | BR SAND
24730 | 45 | 60 | BLUE CLAY & SILT
24730 | 60 | 70 | WHITE SAND
24730 | 70 | 0 | CLAY
24735 | 0 | 61 | SAND SILT
24735 | 61 | 102 | CLAY MARAL
24735 | 102 | 108 | BR SAND
24736 | 0 | 1 | TOP SOIL
24736 | 1 | 30 | CLAY
24736 | 30 | 60 | CLAY & SAND
24736 | 60 | 110 | SAND
24736 | 110 | 124 | GRAY SAND
24740 | 0 | 20 | S&G
24740 | 20 | 27 | WATER SAND GRAY & WHITE
24740 | 27 | 60 | BLUE CLAY
24740 | 60 | 70 | GRAY & WHITE WATER SAND
24740 | 70 | 0 | BLUE CLAY
24742 | 0 | 5 | CLAY
24742 | 5 | 35 | BROWN SAND
24742 | 35 | 40 | CLAY
24742 | 40 | 75 | YELLOW SAND
24742 | 75 | 90 | BROWN SAND SOME STONE
24742 | 90 | 95 | BROWN SAND SOME STONE
24743 | 0 | 10 | BROWN CLAY
24743 | 10 | 50 | GRAVEL
24743 | 50 | 76 | BROWN GRAVEL & SAND
24743 | 76 | 82 | BROWN SAND
24746 | 0 | 40 | CLAY
24746 | 40 | 59 | GRAVEL & CLAY
24746 | 59 | 90 | GRAVEL & SAND
24746 | 90 | 110 | BROWN SAND
24746 | 110 | 149 | WHITE SAND
24747 | 0 | 18 | CLAY
24747 | 18 | 100 | BROWN SAND GRAVEL
24747 | 100 | 126 | FINE SAND SILT
24747 | 126 | 137 | CRS WHITE SAND
24749 | 0 | 20 | SAND
24749 | 20 | 53 | SAND CLAY
24749 | 53 | 85 | WHITE SAND CLAY BLUE
24749 | 85 | 95 | WHITE CRS SAND
24750 | 0 | 54 | SAND & SOIL & CLAY
24750 | 54 | 90 | SAND GRAVEL CLAY
24750 | 90 | 108 | SAND & GRAVEL
24750 | 108 | 113 | FINE SAND
24754 | 0 | 10 | SAND
24754 | 10 | 40 | CLAY
24754 | 40 | 75 | SAND & CLAY
24754 | 75 | 120 | GRAV & SAND
24754 | 120 | 210 | BRN SAND
24754 | 210 | 216 | WHITE SAND
24755 | 0 | 35 | CLAY
24755 | 35 | 65 | BRN S&G
24755 | 65 | 85 | CLAY & GRAV
24755 | 85 | 176 | CRS WHITE SAND
24757 | 0 | 5 | CLAY
24757 | 5 | 126 | BRN SAND
24758 | 0 | 2 | SAND
24758 | 2 | 33 | CLAY
24758 | 33 | 50 | BRN SAND CLAY GRAV
24758 | 50 | 68 | BRN CLAY & SAND
24758 | 68 | 69 | ROCK
24758 | 69 | 70 | GRAY SAND TRC CLAY
24758 | 70 | 100 | BRN SAND
24758 | 100 | 114 | BRN SAND TRC CLAY
24758 | 114 | 122 | FINE WHITE SAND
24758 | 122 | 155 | CRS WHITE SAND
24759 | 0 | 180 | SAND
24759 | 180 | 195 | GRAY SAND
24760 | 0 | 45 | CLAY
24760 | 45 | 140 | BROWN SAND
24760 | 140 | 165 | CLAY SILT
24760 | 165 | 173 | CRS WHITE SAND
24763 | 0 | 45 | S&G
24763 | 45 | 55 | GRAVEL
24763 | 55 | 70 | LARGE GRAVEL
24763 | 70 | 115 | S&G
24763 | 115 | 120 | GRAVEL
24763 | 120 | 142 | WHITE SAND
24764 | 0 | 15 | CLAY
24764 | 15 | 110 | BROWN SAND
24764 | 110 | 125 | CLAY SILT
24764 | 125 | 131 | WHITE SAND
24765 | 0 | 15 | SAND
24765 | 15 | 70 | CLAY & SAND
24765 | 70 | 87 | CLAY & SAND
24765 | 87 | 92 | WHITE SAND MEDIUM TO FINE
24766 | 0 | 30 | BRN CLAY
24766 | 30 | 40 | CLAY SOM GRAV
24766 | 40 | 60 | FINE WHITE SAND & TRC CLAY
24766 | 60 | 70 | FINE WHITE SAND
24766 | 70 | 80 | CRS WHITE SAND
24768 | 0 | 20 | BROWN SAND
24768 | 20 | 40 | CLAY
24768 | 40 | 45 | JCRS BROWN SAND
24770 | 0 | 1 | BRWN SND
24770 | 1 | 2 | BRN SND, MED-COARSE
24770 | 2 | 3 | BRN SND, COARSE
24771 | 0 | 18 | RED CLAY
24771 | 18 | 24 | GRAVEL
24771 | 24 | 54 | BROWN SAND
24771 | 54 | 59 | WHITE SAND
24772 | 0 | 32 | BROWN CLAY
24772 | 32 | 36 | BROWN SAND
24773 | 0 | 20 | CLAY
24773 | 20 | 50 | BRN SAND & CLAY
24773 | 50 | 60 | GRAY CLAY
24773 | 60 | 70 | BRN SAND & CLAY
24773 | 70 | 100 | GRAV & BRN SAND
24773 | 100 | 162 | CRS BRN SAND
24775 | 0 | 45 | CLAY
24775 | 45 | 135 | GRAVEL & SAND
24775 | 135 | 155 | BROWN SAND
24775 | 155 | 188 | WHITE SAND
24776 | 0 | 40 | BROWN SAND SOME CLAY
24776 | 40 | 50 | BROWN SAND
24776 | 50 | 55 | WHITE SAND
24778 | 0 | 105 | BROWN SAND
24778 | 105 | 113 | FINE BROWN SAND
24779 | 0 | 54 | BRN CLAY HVY BRN SAND
24779 | 54 | 72 | BRN SAND & SOME GRAY CLAY
24779 | 72 | 108 | BRN S&G
24780 | 0 | 30 | BROWN SAND
24780 | 30 | 40 | CLAY
24780 | 40 | 56 | GREY SAND & SILT
24780 | 56 | 56 | BROWN SAND
24787 | 0 | 4 | TOP SOIL
24787 | 4 | 30 | SANDY CLAY W/ GRAV
24787 | 30 | 33 | FINE SILTY SAND
24787 | 33 | 44 | CRS S&G
24791 | 0 | 37 | CLAY
24791 | 37 | 49 | WH SAND AND CLAY
24791 | 49 | 60 | CLAY AND GRAV
24791 | 60 | 65 | WH SAND AND CLAY
24791 | 65 | 91 | WH SAND
24792 | 0 | 33 | SANDY CLAY
24792 | 33 | 71 | SILTY CLAY
24792 | 71 | 86 | FINE SAND TRC OF SILT & GRAV
24792 | 86 | 0 | SANDY CLAY
24797 | 0 | 3 | TOP SOIL
24797 | 3 | 30 | SANDY CLAY SOME GRAV
24797 | 30 | 50 | SILTY CLAY
24797 | 50 | 56 | FINE SAND W/ SILT
24797 | 56 | 68 | FINE TO MD SAND
24797 | 68 | 68 | CLAY
24808 | 0 | 10 | BR CLAY
24808 | 10 | 12 | BLUE CLAY
24808 | 12 | 18 | BR CLAY
24808 | 18 | 70 | BLUE CLAY
24808 | 70 | 85 | BLUE CLAY AND GRAV
24808 | 85 | 97 | FINE SAND AND BLUE CLAY
24808 | 97 | 104 | GRAY SAND AND GRAV
24822 | 0 | 28 | CLAY
24822 | 28 | 33 | WH SAND SMALL GRAV
24836 | 0 | 8 | SURFACE SAND
24836 | 8 | 55 | BLUE CLAY
24836 | 55 | 62 | SILTY & CLAY
24836 | 62 | 73 | GRAV & CLAY
24836 | 73 | 85 | EX FINE WATER SAND
24836 | 85 | 0 | CLAY
24857 | 0 | 1 | TOP SOIL
24857 | 1 | 45 | CLAY
24857 | 45 | 68 | SAND
24857 | 68 | 72 | BR SAND
24862 | 0 | 21 | BR SAND
24862 | 21 | 32 | WH SAND
24862 | 32 | 37 | WH SAND
24867 | 0 | 1 | TOP SOIL
24867 | 1 | 10 | CLAY
24867 | 10 | 20 | SAND & CLAY
24867 | 20 | 25 | BRN SAND
24867 | 25 | 35 | CLAY GRAY
24867 | 35 | 50 | BRN SAND & SML GRAV
24872 | 0 | 25 | SAND GRAVEL MIX
24872 | 25 | 45 | BLUE CLAY
24872 | 45 | 65 | WHITE SAND & GRAVEL
24876 | 0 | 5 | BR SANDY CLAY
24876 | 5 | 12 | BLUE SANDY CLAY
24876 | 12 | 26 | STICKY BLUE CLAY
24876 | 26 | 29 | SAND AND FINE GRAV
24876 | 29 | 170 | BLUE CLAY
24876 | 170 | 240 | SILT AND SAND
24876 | 240 | 252 | GRAV BROKEN SHALE AND CLAY
24876 | 252 | 263 | CLAY W/ STREAKS OF SHALE
24879 | 0 | 30 | CLAY
24879 | 30 | 55 | CRS SAND & GRAVEL
24879 | 55 | 60 | CRS SAND & GRAVEL
24882 | 0 | 19 | BR CLAY
24882 | 19 | 27 | SAND
24882 | 27 | 76 | CLAY SILT
24882 | 76 | 89 | WH SAND
24885 | 0 | 4 | CLAY
24885 | 4 | 10 | BR SAND AND CLAY
24885 | 10 | 40 | CLAY
24885 | 40 | 45 | BR SAND AND GRAV
24885 | 45 | 88 | CLAY
24885 | 88 | 95 | BR SAND
24887 | 0 | 36 | BR SAND
24887 | 36 | 60 | GRAY CLAY
24887 | 60 | 65 | CRS GRAY SAND
24887 | 65 | 77 | GRAY SAND AND GRAY CLAY
24887 | 77 | 80 | GRAY CLAY
24887 | 80 | 89 | GRAY SAND AND GRAY CLAY
24887 | 89 | 100 | CRS GRAY SAND
24888 | 0 | 64 | FINE SAND BR
24888 | 64 | 84 | WHTE SND W/GRVL
24889 | 0 | 20 | SILT SAND
24889 | 20 | 161 | CLAY
24889 | 161 | 172 | GRAV CLAY
24889 | 172 | 229 | CLAY SILT
24889 | 229 | 240 | CRS WH SAND
24890 | 0 | 1 | TOP SOIL
24890 | 1 | 25 | CLAY
24890 | 25 | 30 | GRAV
24890 | 30 | 40 | BR SAND
24890 | 40 | 45 | GRAY SAND
24892 | 0 | 32 | BR CLAY
24892 | 32 | 50 | FINE BR SILT CLAY
24892 | 50 | 83 | BLUE CLAY
24892 | 83 | 100 | FINE CRS BR SAND
24912 | 0 | 35 | FINE SAND
24913 | 0 | 40 | SAND
24913 | 41 | 41 | BLUE CLAY
24917 | 0 | 1 | FILL
24917 | 1 | 7 | DIRTY SAND
24917 | 7 | 10 | RED SAND W/ CLAY
24917 | 10 | 17 | BR DIRTY SAND
24917 | 17 | 30 | FINE SAND BR
24917 | 30 | 32 | FINE SAND W/ CLAY
24917 | 32 | 42 | BR FINE SAND
24917 | 42 | 56 | GRAY FINE SAND SOME SILT
24917 | 56 | 66 | GRAY CLAY
24933 | 0 | 18 | BR SAND
24933 | 18 | 21 | SHARP FINE BR SAND
24934 | 0 | 21 | BR SAND MD
24938 | 0 | 22 | BR SAND
24938 | 22 | 26 | CRS BR SAND
24943 | 0 | 15 | MIXED FINE RED SAND & TOPSOIL
24943 | 15 | 17 | YELLOW CLAY
24943 | 17 | 23 | MIXED DIRY RED S&G
24943 | 23 | 25 | FINE RED DRY SAND
24943 | 25 | 28 | MD FINE GRAY SAND
24943 | 28 | 40 | GUMMY BLUE CLAY
24946 | 0 | 10 | BR SAND
24946 | 10 | 57 | BLUE CLAY
24946 | 57 | 79 | CRS BR SAND
24952 | 0 | 4 | FINE BLACK SAND W/BR SAND STON
24952 | 4 | 13 | FINE BR SAND
24952 | 13 | 26 | FINE GRAY SAND
24952 | 26 | 26 | BTH
24954 | 0 | 23 | BR SAND
24954 | 23 | 27 | WH SAND
24966 | 0 | 29 | CLEAN BEACH SAND
24966 | 29 | 140 | SOLID BLUE CLAY
24966 | 140 | 165 | CLEAN CRS GRAV & BLDRS
24966 | 165 | 0 | BLUE SHALE
24967 | 0 | 8 | YELLOW SAND
24967 | 8 | 30 | YELLOW CLAY
24967 | 30 | 105 | BLUE CLAY
24967 | 105 | 115 | SILT
24967 | 115 | 135 | BLUE CLAY & GRAVEL
24967 | 135 | 150 | WHITE SAND & SCHALE
24974 | 0 | 0 | BLANK
24976 | 0 | 10 | CLAY
24976 | 10 | 25 | CLAY & GRAV
24976 | 25 | 40 | SAND CLAY GRAV
24976 | 40 | 50 | BRN SAND
24976 | 50 | 60 | WHITE SAND & CLAY
24976 | 60 | 71 | ROCKS & SAND
24976 | 71 | 79 | LRG GRAV
24978 | 0 | 16 | BR CLAY MD
24978 | 16 | 59 | GR CLAY MD
24978 | 59 | 67 | GR SAND MD
24981 | 0 | 10 | SAND
24981 | 10 | 30 | SAND & CLAY
24981 | 30 | 80 | SAND CLAY & GRAV
24981 | 80 | 135 | BRN SAND
24983 | 0 | 15 | YEL CLAY SAND GRAV MIX
24983 | 15 | 35 | BLUE CLAY SML GRAV
24983 | 35 | 42 | LRG GRAV BRN
24983 | 42 | 50 | BLUE CLAY
24983 | 50 | 70 | LT BRN SAND
24983 | 70 | 0 | BLUE CLAY
24985 | 0 | 15 | YEL CLAY & SOME GRAV
24985 | 15 | 50 | BLUE CLAY SML GRAV
24985 | 50 | 70 | WHITE & GRAY SAND
24986 | 0 | 100 | BR SAND
24986 | 100 | 130 | BR SAND
24986 | 130 | 140 | WH SAND
24988 | 0 | 18 | GRAY GUMBO CLAY
24988 | 18 | 26 | GRAY STONE CLAY BLACK STONES
24988 | 26 | 41 | MORE GRAY CLAY
24988 | 41 | 53 | GRAY SAND FINE W/ BLACK SILT
24988 | 53 | 70 | GRAY GRAV W/ SOME CLAY
24997 | 0 | 12 | TOP SOIL
24997 | 12 | 22 | BR SAND
24997 | 22 | 43 | BLUE CLAY MIXED W/ GRAV
24997 | 43 | 78 | SAND GRAY MIXED W/ SILT
24997 | 78 | 102 | GRAY CLAY MIXED GRAV AND SILT
24997 | 102 | 105 | GRAY WATER SAND
24998 | 0 | 4 | TOP SOIL
24998 | 4 | 25 | BR SAND
24998 | 25 | 40 | GRAV AND SAND
24998 | 40 | 50 | BR SAND
24998 | 50 | 69 | WH SAND
24999 | 0 | 15 | SAND & CLAY
24999 | 15 | 30 | SAND
24999 | 30 | 47.5 | WHITE S&G
25003 | 0 | 1 | TOP SOIL
25003 | 1 | 15 | CLAY & GRAV
25003 | 15 | 35 | BRN S&G
25007 | 0 | 10 | YELLOW SAND
25007 | 10 | 50 | BLUE CLAY
25007 | 50 | 55 | CLAY & GRAVEL
25007 | 55 | 60 | GRAY & WHITE WATER SAND
25007 | 60 | 90 | BLUE CLAY
25013 | 0 | 18 | SAND
25013 | 18 | 36 | SAND AND CLAY
25013 | 36 | 40 | SAND AND CLAY AND GRAV
25013 | 40 | 55 | GRAV AND WH SAND
25019 | 0 | 8 | BR SAND
25019 | 8 | 25 | CLAY
25019 | 25 | 31 | GRAY SAND
25023 | 0 | 58 | DRY SAND
25023 | 58 | 69 | MD SAND
25023 | 69 | 86 | CLAY & GRAV
25023 | 86 | 95 | MUDDY SAND
25023 | 95 | 108 | CLAY
25023 | 108 | 116 | MD SAND
25024 | 0 | 77 | BR S&G, HARD
25028 | 0 | 30 | BR SAND
25028 | 30 | 50 | GRAV & CLAY
25028 | 50 | 60 | GRAV
25028 | 60 | 88 | BR SAND
25033 | 0 | 20 | BRN SAND
25033 | 20 | 60 | CLAY
25033 | 60 | 90 | CLAY & GRAV
25033 | 90 | 95 | BRN SAND
25034 | 0 | 72 | BR S & G HARD
25036 | 0 | 75 | BR SAND
25036 | 75 | 80 | GRAV
25036 | 80 | 100 | BR S & G
25036 | 100 | 113 | GRAY SAND
25036 | 113 | 123 | GRAY SAND
25038 | 0 | 15 | SURFACE DIRT & BR SAND
25038 | 15 | 30 | BR SAND
25038 | 30 | 45 | BR SAND
25038 | 45 | 60 | GRAY CLAY & SAND
25038 | 60 | 75 | GRAY CLAY & GRAY SAND
25038 | 75 | 90 | GRAY SAND
25038 | 90 | 101 | GRAY SAND
25039 | 0 | 4 | BLK DIRT
25039 | 4 | 88 | BR SAND - GRAV
25039 | 88 | 113 | CLAY
25039 | 113 | 124 | WH SAND
25041 | 0 | 2 | BLK DIRT
25041 | 2 | 12 | SAND-SILT-CLAY-MIXED
25041 | 12 | 88 | BR SAND & GRAV
25041 | 88 | 109 | FN SAND-SILT-MIXED
25041 | 109 | 131 | CRS BR SAND
25043 | 0 | 10 | BR CLAY
25043 | 10 | 60 | BR SAND
25043 | 60 | 90 | BR SAND & SILT
25043 | 90 | 94 | BR SAND
25044 | 0 | 8 | CLAY
25044 | 8 | 10 | BR SAND
25044 | 10 | 25 | BR SAND
25044 | 25 | 47 | WH SAND, MD TO CRS
25044 | 47 | 57 | WH SAND, MD
25046 | 0 | 4 | BLACK DIRT
25046 | 4 | 85 | S&G
25046 | 85 | 95 | CRS BR SAND
25048 | 0 | 4 | BLACK DIRT
25048 | 4 | 85 | BR SAND, SILT
25048 | 85 | 95 | BR SAND
25051 | 0 | 5 | TOP SOIL, SANDY, BR CLAY
25051 | 5 | 36 | V-COLOR SAND/GRAVLY MAT.
25051 | 36 | 72 | MD CRS V-C SAND,TRACE CLAY
25051 | 72 | 105 | CRS SAND,SS,GRANITE
25051 | 105 | 108 | FN BR WHEL SAND
25051 | 108 | 115 | CRS V-COLOR SAND, PEA GRAV
25053 | 0 | 10 | CLAY
25053 | 10 | 50 | BR S&G
25053 | 50 | 70 | BR SAND & CLAY
25053 | 70 | 90 | BR SAND
25056 | 0 | 5 | TOP SOIL
25056 | 5 | 65 | S&G
25056 | 65 | 80 | BR S&G
25056 | 80 | 95 | BR SAND
25058 | 0 | 3 | TOP SOIL
25058 | 3 | 50 | BR SAND
25058 | 50 | 90 | BR SAND & GRAV
25058 | 90 | 104 | WH SAND
25060 | 0 | 25 | BR SAND MD
25060 | 25 | 28 | BR CLAY MD
25060 | 28 | 35 | BR SAND AND SILT MD
25060 | 35 | 65 | BR CLAY AND GRAV MD
25060 | 65 | 75 | SHALE
25063 | 0 | 30 | BR SAND
25063 | 30 | 40 | BR SAND & SOME CLAY
25063 | 40 | 76 | BR SAND
25067 | 0 | 20 | BR SAND
25067 | 20 | 60 | CLAY
25067 | 60 | 85 | CLAY & GRAV
25067 | 85 | 90 | BR SAND
25068 | 0 | 5 | TOP SOIL SANDY-LOAM
25068 | 5 | 18 | S & G , CLAY
25068 | 18 | 36 | V-COLORED SAND W/BR CLAY
25068 | 36 | 72 | V COLOR SAND, GRAV MATERIAL
25068 | 72 | 84 | MD TO FINE BR SAND
25068 | 84 | 93 | CRS V COLOR SAND W/PEBBLES
25072 | 0 | 18 | SOIL, S&G
25072 | 18 | 72 | BR S&G, LITTLE SOIL
25072 | 72 | 88 | BR SAND
25073 | 0 | 3 | BLACK DIRT
25073 | 3 | 90 | BR SAND
25073 | 90 | 100 | WH SAND
25077 | 0 | 10 | CLAY
25077 | 10 | 60 | CLAY & SAND
25077 | 60 | 0 | BR SAND
25078 | 0 | 3 | TOP SOIL
25078 | 3 | 75 | BR SAND, LARGE STONES
25078 | 75 | 80 | BR CRS SAND
25081 | 0 | 2 | BLK DIRT
25081 | 2 | 12 | SAND-SILT-CLAY MIXED
25081 | 12 | 88 | BR SAND & GRAV
25081 | 88 | 109 | FN SAND- SILT MIXED
25081 | 109 | 131 | CRS BR SAND
25082 | 0 | 5 | TOP SOIL SANDY
25082 | 5 | 36 | V-COLOR SAND,STONES GRANITE
25082 | 36 | 72 | SAND,SOME GRAV MAT.
25082 | 72 | 80 | FN,BR,WH SAND, TRAC OF BR CLAY
25082 | 80 | 98 | CR V-COLOR SAND W/ PEA GRAV
25083 | 0 | 74 | BR SAND
25083 | 74 | 90 | CLAY, SILT, SAND
25083 | 90 | 96 | WH SAND
25088 | 0 | 1 | TOP SOIL
25088 | 1 | 35 | CLAY
25088 | 35 | 50 | CLAY & SAND
25088 | 50 | 55 | SAND
25088 | 55 | 60 | CLAY & SAND
25088 | 60 | 70 | CLAY GRAY
25088 | 70 | 75 | S&G
25088 | 75 | 92 | GRAY SAND
25090 | 0 | 48 | BR SAND BR & BLUE CLAY WH SAND
25100 | 6 | 28 | YEL SAND
25100 | 28 | 88 | GRAY CLAY
25100 | 88 | 96 | SAND AND GRAV
25105 | 0 | 15 | SAND
25105 | 15 | 92 | CLAY SILT
25105 | 92 | 104 | CRS WH SAND
25110 | 0 | 14 | SURFACE WATER SAND
25110 | 14 | 22 | CLAY & SAND
25110 | 22 | 30 | CLAY
25110 | 30 | 55 | GRAV & SAND
25110 | 55 | 0 | CLAY
25115 | 0 | 16 | YELLOW S&G
25115 | 16 | 25 | BLUE CLAY & GRAVEL
25115 | 25 | 55 | WHITE SAND
25120 | 0 | 5 | YELLOW S&G
25120 | 5 | 12 | YELLOW CLAY
25120 | 12 | 16 | WHITE SAND
25120 | 16 | 65 | BLUE CLAY
25120 | 65 | 68 | LARGE ROCKS
25120 | 68 | 95 | BLUE CLAY & GRAVEL
25120 | 95 | 105 | WHITE SAND & SHALE
25123 | 0 | 70 | CLAY AND STONE
25123 | 70 | 102 | SAND
25124 | 0 | 5 | DARK CRS SAND
25124 | 5 | 26 | MD BR SAND
25125 | 0 | 8 | S&G
25125 | 8 | 12 | SURFACE WATER
25125 | 12 | 75 | BLUE CLAY
25125 | 75 | 97 | BLUE CLAY & FINE SAND
25125 | 97 | 105 | BLACK SHALE
25125 | 105 | 135 | GRAY WATER SAND
25125 | 135 | 0 | SHALE
25128 | 0 | 46 | BR SAND
25130 | 0 | 8 | BR HEAVY SOIL
25130 | 8 | 21 | HEAVY BR SOIL AND FINE SAND
25130 | 21 | 40 | BR 1/8 TO 1/4 STONE SAND CLAY
25130 | 40 | 54 | GRAY WATER BEARING SAND STONE
25130 | 54 | 64 | GRAY WATER BEARING SAND
25130 | 64 | 74 | GRAY WATER BEARING SAND STONES
25130 | 74 | 80 | GRAY SAND AND GRAV LITTLE CLAY
25130 | 80 | 94 | GRAY WATER BEARING SAND & GRAV
25131 | 0 | 15 | BR SAND
25131 | 15 | 26 | FINE SAND
25131 | 26 | 95 | CLAY GRAV MIXED
25132 | 0 | 4 | FILL DIRTY LOAM
25132 | 4 | 72 | BR CLAY
25132 | 72 | 74 | WATER BEARING SAND
25132 | 74 | 102 | BLUE GRAY CLAY
25132 | 102 | 129 | SILT FINE
25132 | 129 | 130 | HARD PAN AND LS
25132 | 130 | 160 | GRAY WH BR WATER BEARING SAND
25134 | 0 | 2 | TOP SOIL
25134 | 2 | 15 | BR SAND
25134 | 15 | 24 | BR SAND W/ FINE WH SAND
25136 | 0 | 10 | YEL CLAY & SAND
25136 | 10 | 50 | BLUE CLAY
25136 | 50 | 70 | CLAY & SILT
25136 | 70 | 90 | S&G
25143 | 0 | 65 | BR S&G
25145 | 0 | 35 | S & G
25145 | 35 | 45 | BR SAND
25145 | 45 | 60 | CLAY & GRAV
25145 | 60 | 89 | BR SAND
25145 | 89 | 117 | WH SAND
25148 | 0 | 60 | BR S & G
25148 | 60 | 77 | CLAY & GRAV
25148 | 77 | 81 | WH SAND
25153 | 0 | 1 | TOP SOIL
25153 | 1 | 10 | CLAY & SAND
25153 | 10 | 30 | S&G
25153 | 30 | 45 | CLAY
25153 | 45 | 60 | SAND & SMALL GRAV
25153 | 60 | 75 | SAND
25153 | 75 | 90 | GRAY SAND
25155 | 0 | 30 | YEL S&G
25155 | 30 | 48 | WH SAND
25155 | 48 | 58 | GRAY SAND
25158 | 0 | 18 | CLAY
25158 | 18 | 58 | S&G
25158 | 58 | 63 | BR SAND
25160 | 0 | 22 | GRAY SAND
25171 | 0 | 55 | BR S&G
25175 | 0 | 3 | TOP SOIL, LOAM SAND
25175 | 3 | 18 | S&G W/ BR VARRED CLAY
25175 | 18 | 36 | MD TO FN VARICOLORED SAND
25175 | 36 | 44 | MD TO CRS VARICOLORED SAND
25176 | 0 | 1 | TOP SOIL
25176 | 1 | 12 | CLAY
25176 | 12 | 30 | BR SAND
25176 | 30 | 34 | BR SAND
25179 | 0 | 20 | CRS BR S&G
25179 | 20 | 29 | CRS BR SAND
25180 | 0 | 1 | SAND
25180 | 1 | 3 | CLAY & GRAV
25180 | 3 | 15 | FN WH SAND
25180 | 15 | 45 | CRS WH SAND
25181 | 0 | 15 | BR CLAY & GRAV
25181 | 15 | 30 | GRAY CLAY & BR SAND
25181 | 30 | 75 | BR S&G
25181 | 75 | 96 | BR & GRAY SAND
25189 | 0 | 5 | SAND & ROCKS
25189 | 5 | 30 | SAND TRACES OF CLAY
25189 | 30 | 60 | FN SAND, SOME CRS SAND
25189 | 60 | 85 | MD TO FN BR & WH SAND
25194 | 0 | 18 | GRAY SAND
25194 | 18 | 39 | GRAY SAND
25194 | 39 | 44 | BR SAND
25195 | 0 | 5 | SANDY
25195 | 5 | 18 | SAND SOME CLAY
25195 | 18 | 36 | VARICOLORED SAND, TRACE CLAY
25195 | 36 | 54 | VARICOLORED SAND, FN
25195 | 54 | 65 | VARICOLORED SAND, MD
25195 | 65 | 72 | CRS SAND W/ FN SAND
25195 | 72 | 0 | CRS SAND W/ FN SAND
25198 | 0 | 25 | SANDY CLAY
25198 | 25 | 74 | S&G
25198 | 74 | 90 | MED SAND
25198 | 90 | 100 | VERY FINE SAND
25198 | 100 | 142 | FINE SAND
25198 | 142 | 186 | CLAY
25204 | 0 | 8 | TOP SOIL
25204 | 8 | 53 | BR SAND & CLAY SOME STONES
25204 | 53 | 71 | BR SAND
25204 | 71 | 76 | BR SAND, MD
25205 | 0 | 1 | TOP SOIL
25205 | 1 | 30 | CLAY & SAND
25205 | 30 | 80 | SAND
25205 | 80 | 107 | BR SAND
25208 | 0 | 1 | TOP SOIL
25208 | 1 | 10 | CLAY
25208 | 10 | 30 | CLAY & SAND
25208 | 30 | 40 | CLAY
25208 | 40 | 60 | S&G
25208 | 60 | 80 | SAND
25208 | 80 | 90 | BR SAND
25208 | 90 | 110 | WH SAND
25209 | 0 | 35 | HARD S & G LITTLE CLAY
25209 | 35 | 45 | BR SAND
25210 | 0 | 15 | CLAY
25210 | 15 | 40 | CLAY & BR S&G
25210 | 40 | 60 | BR S&G
25213 | 0 | 40 | S&G
25213 | 40 | 59 | BR SAND
25213 | 59 | 64 | BR SAND
25214 | 0 | 5 | TOP SOIL
25214 | 5 | 16 | BR CLAY & SAND
25214 | 16 | 77 | CRS S&G, & STONES
25214 | 77 | 0 | BR CLAY
25215 | 0 | 52 | BR SAND & LARGE STONES &ROCKS
25215 | 52 | 99 | BR SAND
25215 | 99 | 105 | BR SAND
25215 | 105 | 110 | FN GRAY SAND
25221 | 0 | 16 | BR CLAY W/ S&G, SOFT
25221 | 16 | 72 | HARD BR SAND, CRS
25221 | 72 | 0 | HARD WH SAND
25223 | 0 | 18 | T-SOIL,S&G,W/BR&YEL CLAY,STN
25223 | 18 | 36 | V-COLOR SAND MD TO CRS
25223 | 36 | 48 | MD TO FN V-COLOR SAND
25223 | 48 | 62 | CRS V-COLOR SAND W/BLUE STN
25223 | 62 | 84 | V-COLOR SAND CRS W/ MD SAND
25223 | 84 | 108 | GRAY CLAY W/FN WH SAND
25223 | 108 | 130 | FN BR & WH SAND W/GRAY CLAY
25223 | 130 | 138 | CRS V-COLOR SAND
25223 | 138 | 168 | GRAY-BLUE CLAY SOFT & SPONGE
25223 | 168 | 178 | FN WH SAND
25223 | 178 | 188 | MD TO CRS V-COLOR SAND W/PEB
25224 | 0 | 5 | TOP SOIL
25224 | 5 | 40 | CLAY & BR SAND
25224 | 40 | 89 | BR SAND
25224 | 89 | 93 | BR SAND
25225 | 0 | 3 | TOP SOIL
25225 | 3 | 20 | BR SAND
25225 | 20 | 25 | CLAY
25225 | 25 | 35 | GRAV
25225 | 35 | 55 | BR SAND
25226 | 0 | 15 | BR CLAY
25226 | 15 | 30 | BR CLAY, SAND , GRAV
25226 | 30 | 45 | BR S&G
25226 | 45 | 60 | BR S&G
25226 | 60 | 75 | BR S&G
25226 | 75 | 90 | BR SAND & CLAY
25226 | 90 | 105 | BR SAND & CLAY
25226 | 105 | 120 | BR SAND & CLAY
25226 | 120 | 132.5 | CRS GRAY SAND
25229 | 0 | 19 | BR SAND
25229 | 19 | 75 | SAND- SILT- CLAY
25229 | 75 | 100 | GRAV - SAND
25229 | 100 | 109 | BR SAND
25230 | 0 | 6 | TOP SOIL, S & G W/BR CLAY
25230 | 6 | 18 | V-COLOR S & G
25230 | 18 | 36 | MD - FN V-COLOR SAND -- CLAY
25230 | 36 | 54 | FN BR & WH SAND W/ SOME STONE
25230 | 54 | 67 | CRS V-COLOR SAND W/PEB STONE
25231 | 0 | 5 | TOP SOIL
25231 | 5 | 35 | S & G
25231 | 35 | 63 | BR SAND
25235 | 0 | 8 | CLAY & GRAV
25235 | 8 | 80 | S&G
25235 | 80 | 102 | GRAY SAND & SMALL GRAV
25236 | 0 | 38 | BR SAND
25236 | 38 | 54 | SILT- SAND
25236 | 54 | 66 | WH SAND
25241 | 0 | 36 | BR SAND
25244 | 0 | 30 | CLAY
25244 | 30 | 50 | SAND & CLAY
25244 | 50 | 60 | SAND
25244 | 60 | 70 | SAND & SMALL GRAV
25244 | 70 | 80 | BR SAND
25244 | 80 | 90 | GRAY SAND
25245 | 0 | 4 | CLAY
25245 | 4 | 50 | SAND
25245 | 50 | 76 | BR SAND
25245 | 76 | 86 | BR SAND
25246 | 0 | 59 | CLAY
25246 | 59 | 67 | SAND BR
25246 | 67 | 87 | SILT, CLAY
25246 | 87 | 98 | CRS WH SAND
25250 | 0 | 3 | BLK DIRT
25250 | 3 | 25 | BR SAND
25250 | 25 | 48 | S & G
25250 | 48 | 52 | SAND - CLAY
25250 | 52 | 70 | SAND
25250 | 70 | 88 | GRAV - CRS SAND
25250 | 88 | 94 | FN CRS BR SAND
25263 | 0 | 35 | S&G
25263 | 35 | 60 | BR SAND
25263 | 60 | 85 | WH SAND
25264 | 0 | 20 | BR SAND
25264 | 20 | 30 | CLAY & LARGE STONES
25264 | 30 | 55 | BR SAND & STONE
25264 | 55 | 75 | BR SAND, CRS
25264 | 75 | 85 | BR SAND, MD CRS
25265 | 0 | 8 | CLAY & SAND
25265 | 80 | 100 | CLAY S&G
25265 | 100 | 130 | WH SAND
25266 | 0 | 2 | TOP SOIL
25266 | 2 | 10 | SAND
25266 | 10 | 25 | SAND & CLAY
25266 | 25 | 75 | SAND & SMALL GRAV
25266 | 75 | 89 | WH SAND
25267 | 0 | 7 | BLACK DIRT
25267 | 7 | 73 | BR SAND
25267 | 73 | 108 | SILT, SAND
25267 | 108 | 126 | SAND
25267 | 126 | 161 | CLAY
25267 | 161 | 182 | BR SAND
25268 | 0 | 40 | BR S&G
25268 | 40 | 52 | BLUE CLAY
25268 | 52 | 59 | GRAY SAND
25269 | 0 | 60 | SAND
25269 | 60 | 83 | WH SAND
25270 | 0 | 25 | CLAY
25270 | 25 | 80 | BR SUGAR SAND
25270 | 80 | 105 | BR SAND
25270 | 105 | 120 | BR SAND
25271 | 0 | 5 | BLACK DIRT
25271 | 5 | 70 | BR SAND
25271 | 70 | 92 | WH SAND
25272 | 0 | 30 | SAND & CLAY
25272 | 30 | 68 | S&G
25272 | 68 | 76 | GRAV, FN SAND
25272 | 76 | 81 | CRS BR SAND
25273 | 0 | 3 | BLACK DIRT
25273 | 3 | 49 | BR SAND
25273 | 49 | 57 | S&G
25273 | 57 | 59 | BLANK
25273 | 59 | 77 | BR SAND
25273 | 77 | 83 | CRS BR SAND
25274 | 0 | 140 | BR SAND
25274 | 140 | 197 | BR SAND
25274 | 197 | 0 | BR SAND ( SOME WH SAND)
25275 | 0 | 2 | TOP SOIL
25275 | 2 | 20 | CLAY
25275 | 20 | 90 | SAND
25275 | 90 | 95 | WATER SAND, MD GRAV
25276 | 0 | 3 | TOP SOIL
25276 | 3 | 15 | CLAY & SAND
25276 | 15 | 60 | BR SAND
25276 | 60 | 72 | BR & WH SAND
25277 | 0 | 5 | BLACK DIRT
25277 | 5 | 95 | S&G
25277 | 95 | 105 | CRS SAND
25278 | 0 | 1 | TOP SOIL
25278 | 1 | 16 | DIRTY SAND
25278 | 16 | 29 | SAND
25278 | 29 | 40 | FINE SAND
25278 | 40 | 43 | FINE SAND W/GRAV & CLAY BALLS
25278 | 43 | 95 | FINE SAND
25278 | 95 | 113 | FINE MUDDY SAND
25278 | 113 | 150 | CLAY
25278 | 150 | 171 | FINE SAND
25280 | 0 | 110 | BR S & G
25280 | 110 | 118 | CRS BR SAND
25284 | 0 | 10 | FN BR SAND
25284 | 10 | 80 | CRS BR SAND
25284 | 80 | 90 | FN SAND
25284 | 90 | 117 | CRS W/ FN IN IT SAND
25286 | 0 | 4 | BLACK DIRT
25286 | 4 | 85 | BR SAND, SILT
25286 | 85 | 95 | CRS BR SAND
25287 | 0 | 3 | BLACK DIRT
25287 | 3 | 43 | BR SAND
25287 | 43 | 60 | S&G
25287 | 60 | 69 | CRS BR SAND
25288 | 0 | 1 | TOP SOIL
25288 | 1 | 25 | CLAY
25288 | 25 | 45 | CLAY & SAND
25288 | 45 | 55 | SAND
25288 | 55 | 60 | GRAY SAND
25288 | 60 | 67 | BR SAND
25291 | 0 | 70 | BR SAND
25291 | 70 | 96 | WH SAND
25291 | 96 | 101 | WH SAND
25292 | 0 | 4 | BLACK DIRT
25292 | 4 | 50 | BR SAND, SILT
25292 | 50 | 60 | S&G
25292 | 60 | 64 | CRS BR SAND
25293 | 0 | 1 | TOP SOIL
25293 | 1 | 20 | CLAY
25293 | 20 | 70 | SAND
25293 | 70 | 90 | SAND, GRAY & SMALL GRAV
25294 | 0 | 20 | CLAY
25294 | 20 | 144 | SAND
25294 | 144 | 147 | CLAY, SILT
25294 | 147 | 153 | BR SAND
25299 | 0 | 70 | BR SAND
25299 | 70 | 95 | S&G
25299 | 95 | 124 | S&G, CLAY MIXED
25299 | 124 | 129 | FN BR SAND, SHARP
25299 | 129 | 131 | WH SAND
25301 | 0 | 12 | CLAY
25301 | 12 | 20 | CLAY & SAND
25301 | 20 | 50 | FN SAND
25301 | 50 | 108 | CRS BR SAND
25301 | 108 | 128 | CRS WH SAND
25302 | 0 | 44 | BR SAND
25302 | 44 | 54 | WH SAND
25302 | 54 | 59 | WH SAND
25304 | 0 | 18 | CLAY
25304 | 18 | 189 | FN BR SAND
25304 | 189 | 196 | CRS BR SAND
25306 | 0 | 12 | CLAY
25306 | 12 | 20 | CLAY & SAND
25306 | 20 | 50 | FN SAND
25306 | 50 | 108 | CRS BR SAND
25306 | 108 | 122 | CRS WH SAND
25307 | 0 | 4 | BLACK DIRT
25307 | 4 | 39 | BR SAND
25307 | 39 | 70 | SILT, SAND
25307 | 70 | 83 | WH SAND
25308 | 0 | 3 | TOP SOIL
25308 | 3 | 45 | SAND
25308 | 45 | 60 | BR SAND
25308 | 60 | 90 | BR S&G
25310 | 0 | 36 | CLAY & SOIL & GRAV
25310 | 36 | 50 | SAND BR GRAV
25310 | 50 | 100 | BR SAND
25310 | 100 | 0 | WH SAND
25311 | 0 | 40 | BR SAND
25311 | 40 | 65 | WH SAND
25311 | 65 | 75 | WH SAND
25313 | 0 | 3 | SOIL
25313 | 3 | 10 | YEL SAND
25313 | 10 | 40 | YEL SAND & BR SAND MIXED
25313 | 40 | 80 | BR SAND
25313 | 80 | 96 | WH S&G
25315 | 0 | 119 | S&G
25316 | 0 | 3 | BLACK DIRT
25316 | 3 | 47 | BR SAND
25316 | 47 | 93 | CRS WH SAND
25316 | 93 | 103 | FN SAND
25317 | 0 | 3 | BLACK DIRT
25317 | 3 | 47 | BR SAND
25317 | 47 | 92 | CRS WH SAND
25318 | 0 | 5 | BLACK DIRT
25318 | 5 | 47 | BR SAND
25318 | 47 | 74 | CRS WH SAND
25320 | 0 | 60 | BR SAND, SOME CLAY
25320 | 60 | 107 | WH SAND, LARGE GRAV, SOME CLAY
25320 | 107 | 117 | WH SAND, LARGE GRAV, SOME CLAY
25321 | 0 | 54 | CLAY, SILT
25321 | 54 | 59 | S&G
25322 | 0 | 20 | CLAY & SAND
25322 | 20 | 30 | SAND
25322 | 30 | 55 | CLAY
25322 | 55 | 60 | SAND & CLAY
25322 | 60 | 90 | SAND
25322 | 90 | 120 | BR SAND
25323 | 0 | 1 | TOP SOIL
25323 | 1 | 20 | SAND
25323 | 20 | 30 | CLAY
25323 | 30 | 70 | SAND
25323 | 70 | 80 | GRAY SAND
25323 | 80 | 100 | GRAY SAND & SMALL GRAV
25324 | 0 | 18 | BR CLAY & SAND
25324 | 18 | 72 | BR SAND, LITTLE CLAY
25324 | 72 | 108 | BR SAND
25324 | 108 | 126 | BR S&G
25324 | 126 | 141 | GRAY SAND, CLAY & GRAV
25324 | 141 | 151 | GRAY SAND
25325 | 0 | 20 | CLAY
25325 | 20 | 47 | GRAV
25325 | 47 | 77 | BR SAND
25326 | 0 | 15 | CLAY
25326 | 15 | 25 | CLAY & SAND
25326 | 25 | 40 | SAND
25326 | 40 | 50 | SND & SMALL GRAV
25326 | 50 | 60 | WH SAND
25327 | 0 | 5 | BLACK TOPSOIL
25327 | 5 | 55 | BR SAND
25327 | 55 | 61 | BR WATER SAND
25327 | 61 | 66 | BR WATER SAND (SCREENED)
25328 | 0 | 12 | CLAY
25328 | 12 | 30 | GRAV
25328 | 30 | 45 | BR SAND
25328 | 45 | 62.5 | WH SAND
25329 | 0 | 40 | CLAY
25329 | 40 | 167 | HARD BR SAND
25330 | 0 | 8 | BR SAND & CLAY
25330 | 8 | 25 | BR SAND SMALL ROCKS
25330 | 25 | 80 | BR S&G
25330 | 80 | 105 | WH SAND BLUE SCALE
25331 | 0 | 1 | TOP SOIL
25331 | 1 | 19 | CLAY
25331 | 19 | 40 | SAND & CLAY
25331 | 40 | 50 | SAND
25331 | 50 | 70 | GRAY SAND
25332 | 0 | 35 | TOP SOIL & BR SAND
25332 | 35 | 60 | WH SAND LARGE GRAV
25332 | 60 | 70 | WH SAND LARGE GRAV
25333 | 0 | 4 | CLAY
25333 | 4 | 39 | WH SAND
25333 | 39 | 44 | WH SAND
25334 | 0 | 25 | CLAY
25334 | 25 | 60 | SAND
25334 | 60 | 90 | S&G
25334 | 90 | 130 | BR SAND
25334 | 130 | 154 | WH SAND
25335 | 0 | 20 | BR SAND
25335 | 20 | 35 | CLAY & GRAV
25335 | 35 | 47 | BLUE CLAY
25335 | 47 | 63 | BR SAND
25339 | 0 | 17 | CLAY
25339 | 17 | 140 | SAND
25339 | 140 | 149 | S&G
25339 | 149 | 156 | CRS BR SAND
25340 | 0 | 10 | CLAY
25340 | 10 | 53 | BR SAND
25340 | 53 | 70 | CLAY
25340 | 70 | 77 | CRS WH SAND
25344 | 0 | 19 | CLAY
25344 | 19 | 150 | S&G
25344 | 159 | 164 | CRS BR SAND
25345 | 0 | 2 | TOP SOIL
25345 | 2 | 25 | CLAY
25345 | 25 | 60 | SAND
25345 | 60 | 88 | WH SAND
25348 | 0 | 12 | BR S&G
25348 | 12 | 30 | CLAY
25348 | 30 | 36 | BR S&G
25350 | 0 | 17 | CLAY
25350 | 17 | 39 | BR SAND
25350 | 39 | 69 | GRAV- SAND
25350 | 69 | 88 | CRS WH SAND
25351 | 0 | 30 | SAND
25351 | 30 | 35 | CLAY & GRAV
25351 | 35 | 54 | WATER SAND
25352 | 0 | 15 | CLAY
25352 | 15 | 30 | CLAY & GRAVEL
25352 | 30 | 50 | BR SAND & CLAY
25352 | 50 | 68 | CRS WH SAND
25353 | 0 | 25 | CLAY
25353 | 25 | 50 | CLAY & SAND
25353 | 50 | 65 | SAND
25353 | 65 | 70 | BR SAND
25353 | 70 | 80 | WH SND
25354 | 0 | 25 | CLAY
25354 | 25 | 65 | BR SAND
25354 | 65 | 76 | WH SAND
25356 | 0 | 10 | CLAY
25356 | 10 | 30 | BR SAND & CLAY
25356 | 30 | 50 | GRAV
25356 | 50 | 65 | BR SAND & CLAY
25356 | 65 | 72 | BR SAND
25357 | 0 | 2 | BLACK DIRT
25357 | 2 | 19 | SAND
25357 | 19 | 39 | S&G
25357 | 39 | 57 | SAND, SILT
25357 | 57 | 68 | CRS WH SAND
25358 | 0 | 10 | CLAY
25358 | 10 | 30 | SAND & CLAY
25358 | 30 | 50 | CRS BR SAND
25358 | 50 | 59 | CRS WH SAND
25359 | 0 | 30 | BR CLAY
25359 | 30 | 45 | BR CLAY & GRAV
25359 | 45 | 90 | S&G, FN
25359 | 90 | 108 | GRAY GRAV
25359 | 108 | 114 | GRAY GRAV (SCREENED)
25361 | 0 | 23 | BR SAND
25361 | 23 | 34 | BR SAND MIXED W/ CLAY
25361 | 34 | 39 | BR & WH SAND MIXED
25362 | 0 | 74 | BR S&G
25362 | 74 | 78 | BR SAND
25363 | 0 | 20 | CLAY
25363 | 29 | 73 | BR S&G
25363 | 73 | 95 | BR SAND
25363 | 95 | 104 | GRAY SAND
25363 | 104 | 109 | GRAY SAND
25364 | 0 | 20 | CLAY
25364 | 20 | 167 | BR SAND
25364 | 167 | 193 | BR S&G
25366 | 0 | 15 | CLAY
25366 | 15 | 50 | GRAV
25366 | 50 | 70 | S&G
25366 | 70 | 80 | BR SAND
25366 | 80 | 108 | WH SAND
25367 | 0 | 18 | CLAY
25367 | 18 | 95 | S&G
25367 | 95 | 102 | BR CRS SAND
25368 | 0 | 18 | S&G
25368 | 18 | 36 | S&G
25368 | 36 | 54 | S&G
25368 | 54 | 59 | S&G
25368 | 59 | 69 | S&G
25369 | 0 | 3 | TOP SOIL
25369 | 3 | 15 | CLAY
25369 | 15 | 120 | S&G
25369 | 120 | 150 | BR SAND
25371 | 0 | 22 | CLAY
25371 | 22 | 75 | BR SAND
25371 | 75 | 83 | SAND, CLAY
25371 | 83 | 91 | WH SAND
25373 | 0 | 35 | CLAY
25373 | 35 | 56 | S&G
25373 | 56 | 76 | BR SAND
25374 | 0 | 3 | TOP SOIL
25374 | 3 | 75 | CLAY
25374 | 75 | 90 | CLAY S&G
25374 | 90 | 105 | SAND
25374 | 105 | 115 | CLAY
25374 | 115 | 150 | SAND
25374 | 150 | 165 | GRAY SAND
25375 | 0 | 50 | CLAY& GRAV& SAND
25375 | 50 | 80 | BR S & G
25375 | 70 | 80 | BR SAND & SM GRAV
25378 | 0 | 17 | CLAY
25378 | 17 | 145 | BR SAND
25378 | 145 | 155 | CRS BR SAND
25379 | 0 | 22 | CLAY
25379 | 22 | 89 | SAND
25379 | 89 | 125 | FN SILT, SAND
25379 | 125 | 133 | CRS BR SAND
25383 | 0 | 1 | TOP SOIL
25383 | 1 | 85 | SAND
25383 | 85 | 97 | GRAY SAND
25384 | 0 | 1 | TOP SOIL
25384 | 1 | 10 | CLAY
25384 | 10 | 65 | SAND
25384 | 65 | 80 | GRAY SAND
25385 | 0 | 1 | TOP SOIL
25385 | 1 | 80 | CLAY & SAND
25385 | 80 | 110 | BR SAND
25385 | 110 | 124 | WH SAND
25385 | 124 | 129 | WH SAND
25389 | 0 | 42 | BR SAND
25389 | 42 | 76 | WH SAND
25389 | 76 | 86 | WH SAND
25391 | 0 | 68 | BR S&G
25394 | 0 | 61 | BR SAND
25394 | 61 | 82 | WH SAND
25394 | 82 | 87 | WH SAND
25397 | 0 | 35 | BR SAND
25397 | 35 | 44 | S&G
25397 | 44 | 75 | SAND, SILT
25397 | 75 | 87 | CRS WH SAND
25398 | 0 | 5 | BLACK DIRT
25398 | 5 | 70 | S&G
25398 | 70 | 77 | S&G
25398 | 77 | 83 | WH CRS SAND
25399 | 0 | 50 | BR SAND
25399 | 50 | 54 | WH SAND
25400 | 0 | 1 | TOP SOIL
25400 | 1 | 23 | DIRTY BR SAND
25400 | 23 | 54 | MED BR SAND
25400 | 54 | 80 | MED BR SAND-SOME GRAV
25400 | 80 | 82 | GRAY SILTY CLAY
25400 | 82 | 108 | VERY FINE GRAY SAND
25400 | 108 | 136 | GRAY CLAY
25400 | 136 | 138 | VERY FINE SAND SOME SILT
25400 | 138 | 167 | MED CLEAN SAND
25402 | 0 | 1 | TOP SOIL
25402 | 1 | 25 | CLAY
25402 | 25 | 40 | SAND & CLAY
25402 | 40 | 50 | SAND
25402 | 50 | 55 | GRAY SAND
25402 | 55 | 69 | WH SAND
25403 | 0 | 3 | TOP SOIL
25403 | 30 | 60 | BR SAND
25403 | 60 | 80 | BR & GRAY SAND
25403 | 80 | 90 | GRAY SAND
25403 | 90 | 95 | GRAY SAND
25404 | 0 | 60 | BR SAND
25404 | 60 | 70 | CLAY
25404 | 70 | 80 | BLACK GRAV
25404 | 80 | 90 | CLAY
25404 | 90 | 94 | BLANK
25404 | 94 | 0 | BR SAND
25409 | 0 | 5 | BL DIRT
25409 | 5 | 100 | S&G
25409 | 100 | 105 | GRS SAND
25414 | 0 | 2 | TOP SOIL, BLACK
25414 | 2 | 18 | BR CLAY & STONES
25414 | 18 | 54 | BR CLAY, STONES & SAND
25414 | 54 | 90 | S&G
25414 | 90 | 92 | BLUE CLAY
25414 | 92 | 100 | SAND
25416 | 0 | 8 | CLAY
25416 | 8 | 17 | CLAY & GRAV
25416 | 17 | 35 | GRAV
25416 | 35 | 39 | S&G
25416 | 39 | 50 | BR S&G
25416 | 50 | 75 | BR SAND
25419 | 0 | 5 | TOP SOIL
25419 | 5 | 40 | BR SAND & CLAY
25419 | 40 | 65 | BR SAND
25419 | 65 | 74 | BR SAND
25419 | 74 | 84 | WH SAND
25420 | 0 | 5 | TOP SOIL
25420 | 5 | 15 | GRAV
25420 | 15 | 50 | BR S&G
25420 | 50 | 70 | WH SAND
25421 | 0 | 45 | CRS GRAV
25421 | 45 | 59 | BR SAND
25422 | 0 | 59 | BR SAND
25423 | 0 | 15 | BR SAND AND CLAY
25423 | 15 | 30 | GRAY CLAY & GRAV
25423 | 30 | 60 | GRAY CLAY, S&G
25423 | 60 | 82 | GRAY S&G
25424 | 0 | 10 | CLAY BR & GRAV
25424 | 10 | 50 | BR S&G
25424 | 50 | 55 | BR SAND
25425 | 0 | 2 | TOP SOIL
25425 | 2 | 10 | SAND
25425 | 10 | 20 | S&G
25425 | 20 | 28 | BR CLAY, GRAV & STONES
25425 | 28 | 38 | DARK SAND
25425 | 38 | 64 | LIGHT COLORED SAND
25427 | 0 | 15 | BR CLAY & SAND
25427 | 15 | 30 | BR CLAY & SAND
25427 | 30 | 45 | BR CLAY & SAND
25427 | 45 | 60 | BR CLAY & SAND
25427 | 60 | 75 | GRAY SAND & GRAY CLAY
25427 | 75 | 86 | GRAY SAND
25428 | 0 | 15 | BR SAND & CLAY
25428 | 15 | 30 | BR SAND & CLAY
25428 | 30 | 45 | GRAY CLAY
25428 | 45 | 60 | GRAY CLAY & GRAV
25428 | 60 | 75 | BR SAND, GRAV & GRAY CLAY
25428 | 75 | 87 | GRAY SAND, GRAV & CLAY
25428 | 87 | 101 | GRAY S&G
25429 | 0 | 2 | BLACK DIRT
25429 | 2 | 40 | SAND
25429 | 40 | 47 | BR SAND
25429 | 47 | 58 | BR SAND
25429 | 58 | 62 | BR SAND
25430 | 0 | 57 | BR SAND
25430 | 57 | 64 | CRS BR SAND
25431 | 0 | 43 | BR SAND
25431 | 43 | 60 | WH SAND
25431 | 60 | 65 | WH SAND
25432 | 0 | 1 | TOP SOIL
25432 | 1 | 30 | CLAY
25432 | 30 | 50 | SAND & CLAY
25432 | 50 | 80 | SAND
25432 | 80 | 96 | BR SAND
25433 | 0 | 2 | TOP SOIL
25433 | 2 | 30 | S&G
25433 | 30 | 60 | BR SAND
25433 | 60 | 70 | GRAV
25433 | 70 | 105 | WH SAND
25434 | 0 | 39 | BR SAND, SOME CLAY
25434 | 39 | 54 | BR SAND
25434 | 54 | 59 | BR SAND
25435 | 0 | 5 | TOPSOIL
25435 | 5 | 50 | BR S&G
25435 | 50 | 58 | BR SAND
25435 | 58 | 62 | BR SAND (SCREENED)
25436 | 0 | 4 | TOP SOIL
25436 | 4 | 38 | SAND
25436 | 38 | 44 | SAND & STONE
25436 | 44 | 58 | BR SAND
25436 | 58 | 62 | BR SAND
25437 | 0 | 51 | BR SAND
25438 | 0 | 3 | BR SAND
25438 | 3 | 27 | CLAY, SAND
25438 | 27 | 52 | S&G
25438 | 52 | 59 | WH SAND
25439 | 0 | 4 | TOPSOIL
25439 | 4 | 20 | BR S&G
25439 | 20 | 25 | BR S&G, SOME CLAY
25439 | 25 | 54 | BR SAND, FORMATION
25439 | 54 | 58 | BR SAND (SCREENED)
25440 | 0 | 5 | TOP SOIL
25440 | 5 | 25 | CLAY
25440 | 25 | 45 | S&G
25440 | 45 | 64 | BR SAND
25441 | 0 | 42 | BR SAND & LARGE GRAVEL
25441 | 42 | 54 | WH SAND
25441 | 54 | 58 | WH SAND
25442 | 0 | 10 | DIRT, SAND
25442 | 10 | 35 | S&G & CLAY
25442 | 35 | 48 | S&G
25442 | 48 | 59 | CRS GRAY SAND
25443 | 0 | 16 | BR S&G
25443 | 16 | 28 | CLAY
25443 | 28 | 50 | CLAY & SAND
25443 | 50 | 60 | BR SAND
25445 | 0 | 58 | BR SAND
25446 | 0 | 59 | BR SAND
25447 | 0 | 59 | BR SAND
25448 | 0 | 18 | BR SAND
25448 | 18 | 36 | BR SAND
25448 | 36 | 54 | BR SAND
25448 | 54 | 59 | GRAY S&G
25449 | 0 | 3 | BLACK DIRT
25449 | 3 | 30 | BR SAND
25449 | 30 | 54 | BR & GRAY SAND
25449 | 54 | 59 | GRAY SAND
25450 | 0 | 4 | CLAY
25450 | 4 | 30 | BR SAND
25450 | 30 | 52 | BR SAND
25450 | 52 | 56 | BR SAND
25451 | 0 | 20 | SAND
25451 | 20 | 30 | CLAY
25451 | 30 | 45 | S&G
25451 | 45 | 60 | BR SAND
25452 | 0 | 18 | SOIL SAND GRAV
25452 | 18 | 36 | CLAY BR SAND GRAV
25452 | 36 | 54 | BR SAND GRAV
25452 | 54 | 59 | SCREEN IN BR SAND
25453 | 0 | 20 | CLAY
25453 | 20 | 30 | CLAY & BR SAND
25453 | 30 | 57 | BR S&G
25454 | 0 | 18 | SOIL & S & G
25454 | 18 | 36 | CLAY, GRAV, SAND
25454 | 36 | 54 | S&G
25454 | 54 | 59 | SAND & LITTLE GRAV
25455 | 0 | 53 | BR SAND
25455 | 53 | 72 | BR SAND
25455 | 72 | 77 | BR SAND
25470 | 0 | 8 | BR SAND
25470 | 8 | 15 | CLAY
25470 | 15 | 59 | BR SAND
25475 | 0 | 18 | YEL CLAY & MIXED GRAV
25475 | 18 | 28 | BR SAND & LT. GRAV
25475 | 28 | 31 | GRAY CLAY, MIXED GRAV
25475 | 31 | 35 | BR SAND
25475 | 35 | 38 | WH SAND
25475 | 38 | 41 | SCREENED AT 38
25475 | 41 | 0 | TOTAL DEPTH
25480 | 0 | 5 | SOIL
25480 | 5 | 10 | SOIL & BR SAND
25480 | 10 | 30 | BR SAND
25480 | 30 | 40 | GRAY S&G
25480 | 40 | 50 | GRAY SAND
25480 | 50 | 55 | GRAY SAND (SCREEN)
25485 | 0 | 58 | BR SAND
25490 | 0 | 4 | BLACK DIRT
25490 | 4 | 58 | BR SAND
25495 | 0 | 17 | SAND
25495 | 17 | 52 | S&G
25495 | 52 | 76 | SAND
25495 | 76 | 97 | WH SAND
25496 | 0 | 45 | BR S&G
25496 | 45 | 67 | BR S&G
25496 | 67 | 77 | WH SAND
25497 | 0 | 3 | TOPSOIL
25497 | 3 | 15 | CLAY
25497 | 15 | 30 | SAND
25497 | 30 | 60 | S&G
25497 | 60 | 90 | WH SAND
25498 | 0 | 1 | TOP SOIL
25498 | 1 | 30 | CLAY
25498 | 30 | 40 | CLAY & SAND
25498 | 40 | 55 | SAND
25498 | 55 | 76 | WH SAND
25499 | 0 | 4 | DARK LOAM
25499 | 4 | 40 | BR S&G
25499 | 40 | 58 | GRAY CRS SAND
25500 | 0 | 50 | BR SAND
25500 | 50 | 57 | WH SAND
25501 | 0 | 7 | CLAY
25501 | 7 | 30 | BR SAND
25501 | 30 | 42 | CLAY
25501 | 42 | 50 | WH SAND
25503 | 0 | 2 | TOPSOIL
25503 | 2 | 8 | SAND
25503 | 8 | 16 | SAND & CLAY
25503 | 16 | 71 | MED TO CRS SAND (CLEAN
25503 | 71 | 89 | MED TO CRS S&G CLEAN
25503 | 89 | 98 | CRS S7G
25503 | 98 | 101 | MED BR SAND
25504 | 0 | 2 | BLACK DIRT
25504 | 2 | 60 | BR SAND, SILT
25504 | 60 | 71 | WH SAND
25506 | 0 | 1 | TOP SOIL
25506 | 1 | 50 | CLAY, SAND
25506 | 50 | 100 | CLAY, FN WH SAND
25506 | 100 | 120 | CRS WH SAND
25509 | 0 | 59 | BR S&G
25513 | 0 | 1 | TOP SOIL
25513 | 1 | 35 | CLAY
25513 | 35 | 65 | CLAY & SAND
25513 | 65 | 80 | SAND
25513 | 80 | 101 | BR SAND
25514 | 0 | 3 | BLACK DIRT
25514 | 3 | 62 | BR SAND
25514 | 62 | 71 | WH SAND
25517 | 0 | 30 | YEL SAND
25517 | 30 | 45 | GRAV UP TO 2"
25517 | 45 | 50 | SANDY CLAY
25517 | 50 | 70 | GRAY WATER SAND
25518 | 0 | 2 | TOP SOIL
25518 | 2 | 40 | CLAY
25518 | 40 | 50 | SAND
25518 | 50 | 70 | BR SAND
25519 | 0 | 68 | SAND
25519 | 68 | 75 | CRS BR SAND
25522 | 0 | 7 | CLAY
25522 | 7 | 35 | BR SAND
25522 | 35 | 37 | GRAY SAND
25522 | 37 | 41 | GRAY SAND
25523 | 0 | 8 | CLAY, SAND
25523 | 8 | 69 | SAND
25523 | 69 | 82 | WH SAND
25524 | 0 | 1 | TOP SOIL
25524 | 1 | 20 | SAND
25524 | 20 | 40 | CLAY
25524 | 40 | 45 | GRAVEL
25524 | 45 | 65 | CLAY & GRAVEL
25524 | 65 | 80 | SAND
25524 | 80 | 90 | BR SAND
25524 | 90 | 110 | WHITE SAND
25527 | 0 | 4 | CLAY
25527 | 4 | 16 | SAND
25527 | 16 | 19 | CLAY & GRAV
25527 | 19 | 30 | BR SAND
25527 | 30 | 49 | WH SAND
25528 | 0 | 64 | BR SAND
25529 | 0 | 4 | TOP SOIL & BR SAND
25529 | 4 | 16 | YEL CLAY MIXED WITH SOME GRAV
25529 | 16 | 30 | BR SAND MIXED W/ GRAY CLAY
25529 | 30 | 54 | BR SAND
25529 | 54 | 57 | WH & BR SAND MIXED
25532 | 0 | 6 | SAND
25532 | 6 | 25 | SAND & CLAY
25532 | 25 | 36 | GRAV
25532 | 36 | 39 | BIG GRAV
25532 | 39 | 43 | BR SAND
25533 | 0 | 3 | CLAY
25533 | 3 | 38 | BR SAND
25533 | 38 | 69 | CRS WH SAND
25534 | 0 | 4 | BLACK DIRT
25534 | 4 | 70 | BR SAND
25534 | 70 | 79 | WH SAND
25537 | 0 | 53 | BR SAND
25537 | 53 | 96 | CLAY, SILT
25537 | 96 | 103 | WH SAND
25538 | 0 | 10 | CLAY
25538 | 10 | 26 | BR SAND
25538 | 26 | 35 | GRAY SAND
25542 | 0 | 4 | BLACK DIRT & SAND
25542 | 4 | 40 | BR S&G
25542 | 40 | 43 | CLAY
25542 | 43 | 58 | GRAY SAND, FN
25542 | 58 | 63 | GRAY SAND, CRS
25543 | 0 | 10 | SOIL, CLAY & GRAV
25543 | 10 | 65 | BR S&G
25543 | 65 | 70 | GRAY CLAY
25543 | 70 | 76 | BR S&G
25543 | 76 | 81 | BR S&G
25547 | 0 | 36 | SAND AND GRAVEL
25547 | 36 | 46 | GRAVELLY CLAY
25547 | 46 | 88 | SILT
25547 | 88 | 98 | SAND
25570 | 0 | 10 | S&G
25570 | 10 | 70 | CLAY, SOME GRAV
25570 | 70 | 80 | FN WH SAND, GRAV
25570 | 80 | 100 | CLAY, FN WH SAND
25570 | 100 | 110 | FN, WH SAND
25570 | 110 | 126 | CRS WH SAND
25571 | 0 | 4 | BR SAND CLAY
25571 | 4 | 52 | BR S&G
25571 | 52 | 79 | GRAY WATER SAND
25573 | 0 | 4 | TOP SOIL
25573 | 4 | 43 | BR SAND
25573 | 43 | 52 | GRAY SAND
25573 | 52 | 56 | GRAY SAND
25574 | 0 | 3 | CLAY
25574 | 3 | 15 | SAND
25574 | 15 | 45 | S&G
25574 | 45 | 50 | CLAY
25574 | 50 | 65 | GRAY SAND
25575 | 0 | 20 | BLACK DIRT
25575 | 20 | 50 | GRAV & CLAY
25575 | 50 | 60 | YEL SAND
25575 | 60 | 112 | CLAY & SAND
25575 | 112 | 117 | GRAY S&G
25576 | 0 | 15 | CLAY
25576 | 15 | 30 | BR SAND
25576 | 30 | 54 | DARK GRAY SAND
25576 | 54 | 0 | BR & GRAY SAND
25577 | 0 | 18 | TOP SOIL
25577 | 18 | 30 | BR SAND & CLAY STONES
25577 | 30 | 52 | WH SAND & LARGE STONES
25577 | 52 | 57 | WH SAND & LARGE STONES
25579 | 0 | 15 | BR CLAY & SAND
25579 | 15 | 54 | S&G
25579 | 54 | 60 | BLUE CLAY
25579 | 60 | 67 | BR&GRAY WATER SAND
25579 | 67 | 80 | BLUE CLAY
25579 | 80 | 95 | GRAY WATER SAND
25579 | 95 | 112 | BLUE CLAY
25579 | 112 | 125 | GRAY WATER SAND
25580 | 0 | 1 | TOP SOIL
25580 | 1 | 30 | CLAY
25580 | 30 | 45 | CLAY & SAND
25580 | 45 | 72 | SAND
25580 | 72 | 99.5 | GRAY SAND
25581 | 0 | 2 | TOP SOIL
25581 | 2 | 25 | CLAY & SAND
25581 | 25 | 30 | CLAY
25581 | 30 | 65 | SAND
25581 | 65 | 79 | GRAY S&G
25582 | 0 | 20 | BLACK DIRT
25582 | 20 | 50 | GRAV & CLAY
25582 | 50 | 60 | YEL SAND
25582 | 60 | 112 | CLAY & SAND
25582 | 112 | 117 | GRAY S&G
25584 | 0 | 1 | TOP SOIL
25584 | 1 | 20 | CLAY & GRAV
25584 | 20 | 45 | CLAY
25584 | 45 | 60 | SAND & CLAY
25584 | 60 | 68 | BR SAND
25584 | 68 | 72.5 | WH SAND
25585 | 0 | 5 | TOP SOIL
25585 | 5 | 30 | CLAY & SAND
25585 | 30 | 59 | WH SAND
25585 | 59 | 69 | WH SAND, CRS, SOME STONE
25586 | 0 | 5 | TOPSOIL
25586 | 5 | 50 | BR SAND
25586 | 50 | 70 | BR SAND & BIG GRAV
25586 | 70 | 87 | BR WATER SAND
25586 | 87 | 92 | BR WATER SAND (SCREEN)
25589 | 0 | 18 | LITTLE BLACK DIRT & SAND
25589 | 18 | 30 | LITTLE CLAY & SAND
25589 | 30 | 40 | LITTLE CLAY & SAND
25589 | 40 | 48 | LITTLE CLAY, SAND, GRAV
25589 | 48 | 52 | LITTLE CLAY, GRAV
25589 | 52 | 58 | LITTLE CLAY, SAND, GRAV
25589 | 58 | 64 | TRACE OF CLAY, SAND, SHALESTON
25589 | 64 | 72 | SAND, SHALESTONE, GRAV
25589 | 72 | 92 | SAND, SHALESTONE, GRAV
25589 | 92 | 111 | SAND, LITTLE SHALESTONE, GRAV
25589 | 111 | 127 | SAND
25589 | 127 | 142 | SAND, LITTLE FN GRAV
25589 | 142 | 153 | SAND
25589 | 153 | 159 | SAND, FN GRAV
25589 | 159 | 174 | CLAY
25589 | 174 | 181 | CLAY, LITTLE SAND
25589 | 181 | 188 | CLAY, SHALESTONE, SAND
25589 | 188 | 198 | LITTLE CLAY, SAND
25589 | 198 | 220 | LITTLE CLAY, SAND
25589 | 220 | 230 | CLAY, LITTLE SAND
25589 | 230 | 233 | CLAY, SHALE
25591 | 0 | 30 | CLAY
25591 | 30 | 57 | GRAV & CLAY
25591 | 57 | 90 | SAND
25591 | 90 | 100 | WH SAND
25592 | 0 | 18 | CLAY
25592 | 18 | 46 | BR SAND
25592 | 46 | 92 | CLAY, SAND
25592 | 92 | 106 | CRS SAND
25594 | 0 | 187 | DRIFT
25594 | 187 | 461 | SHALE
25594 | 461 | 465 | LIME
25596 | 0 | 30 | BR CLAY
25596 | 30 | 55 | BR CLAY & GRAV
25596 | 55 | 75 | GRAV & FN BR SAND
25596 | 75 | 85 | CRS S&G
25596 | 85 | 95 | BR WATER SAND
25596 | 95 | 100 | BR WATER SAND (SCREENED)
25597 | 0 | 30 | CLAY
25597 | 30 | 75 | BR SAND
25597 | 75 | 100 | BR SAND
25597 | 100 | 110 | BR SAND, SMALL STONES
25598 | 0 | 36 | CLAY & GRAV
25598 | 36 | 54 | S&G
25598 | 54 | 82 | BR SAND
25603 | 0 | 20 | SAND
25603 | 20 | 40 | BR S&G
25603 | 40 | 55 | BR SAND
25605 | 0 | 15 | SAND, LARGE GRAV
25605 | 15 | 60 | BR SAND & GRAV MIX
25605 | 60 | 75 | GRAV
25605 | 75 | 80 | LIGHT BR SAND
25605 | 80 | 90 | WH SAND CRS
25605 | 90 | 100 | FN WH SAND
25605 | 100 | 0 | START PICKING UP SOME CLAY
25606 | 0 | 4 | BLACK DIRT
25606 | 4 | 57 | BR SAND
25606 | 57 | 64 | WH SAND
25609 | 0 | 60 | SOIL & SAND
25609 | 60 | 76 | BR SAND
25609 | 76 | 81 | BR SAND
25611 | 0 | 26 | CRS S&G
25611 | 26 | 40 | SAND & CLAY
25611 | 40 | 53 | GRAY SAND
25614 | 0 | 35 | CLAY & GRAV
25614 | 35 | 40 | BR S&G
25616 | 0 | 3 | BLACK DIRT
25616 | 3 | 80 | BR SAND
25616 | 80 | 86 | CRS BR SAND
25621 | 0 | 70 | BLUE CLAY & GRAVEL
25621 | 70 | 88 | WHITE SAND
25622 | 0 | 10 | YELLOW SAND
25622 | 10 | 95 | GRAY CLAY
25622 | 95 | 98 | WHITE WATE SAND
25623 | 0 | 12 | SILL & LOAM
25623 | 12 | 18 | COURSE YELLOW SAND
25623 | 18 | 20 | YELLOW CLAY SOFT & MUCK
25623 | 20 | 33 | COURSE SAND & BROWN GRAVEL
25623 | 33 | 38 | WATER BEARING BROWN GRAVEL
25623 | 38 | 42 | GRAY BLK UNIFORM CRS WTR BRG
25623 | 42 | 46 | BLUE GRAY CLAY STOPPED
25624 | 0 | 18 | SAND
25624 | 18 | 44 | CLAY
25624 | 44 | 55 | COURSE SAND
25632 | 0 | 20 | YELLOW SAND
25632 | 20 | 34 | FINE YELLOW SAND
25632 | 34 | 37 | CRS GROUND AND YELLOW SAND
25634 | 0 | 46 | BROWN SAND
25634 | 46 | 51 | WHITE SAND & GRAVEL
25635 | 0 | 2 | TOP SOIL
25635 | 2 | 18 | BROWN SAND
25635 | 18 | 55 | CLAY
25635 | 55 | 70 | FINE WHITE SAND
25636 | 0 | 40 | BROWN & WHITE SAND
25637 | 0 | 35 | SAND
25637 | 35 | 42 | GRAVEL & SAND
25637 | 42 | 46 | GRAY SAND
25638 | 0 | 1 | TOP SOIL
25638 | 1 | 20 | CLAY
25638 | 20 | 28 | CLAY & SAND
25638 | 28 | 41 | GRAY SAND
25641 | 0 | 11 | FILL SAND LOAM TOP SOIL
25641 | 11 | 28 | COURSE BROWN SAND & GRAVEL
25641 | 28 | 37 | FINER BR GRAVEL NO WATER
25641 | 37 | 40 | MIXED HARD BR CLAY & GRAVEL
25641 | 40 | 59 | FINE SILT QUICK SAND
25641 | 59 | 61 | COURSE BR GRAVEL & BR CLAY
25641 | 61 | 62.5 | SOFT BLUISH CLAY & GRAVEL
25641 | 62.5 | 68 | WATER BEARING GRAVEL
25641 | 68 | 68 | BLUISH SOFT CLAY STOPPED
25642 | 0 | 6 | TOP SOIL & SAND
25642 | 6 | 18 | BLUE CLAY
25642 | 18 | 38 | BROWN SAND
25642 | 38 | 41 | BROWN SAND
25642 | 41 | 41 | SCREENED @ TTL DEPTH
25643 | 0 | 5 | YELLOW CLAY
25643 | 5 | 18 | YELLOW SAND
25643 | 18 | 28 | GRAY CLAY
25643 | 28 | 40 | MIXED FINE SAND & GRAY CLAY
25643 | 40 | 90 | SOLID GRAY CLAY
25643 | 90 | 97 | GRAY SAND
25644 | 0 | 24 | BROWN CLAY
25644 | 24 | 78 | FINE BROWN SAND
25644 | 78 | 87 | BROWN WATER SAND
25644 | 87 | 124 | GRAY CLAY W/STONES
25644 | 124 | 160 | SHALE
25647 | 0 | 49 | SAND
25658 | 0 | 42 | SAND BROWN
25658 | 42 | 50 | SAND BROWN CLAY GRAY & WATE
25658 | 50 | 53 | SND BR CLAY GRAY & GRAV COLR
25658 | 53 | 55 | GRAVEL & LARGE STONES
25658 | 55 | 57 | STONES & WATER
25658 | 57 | 62 | FLOWING WELL
25658 | 62 | 75 | STONES SAND & CLAY BR & GRAY
25658 | 75 | 78 | SAND BR & CLAY GRAY
25658 | 78 | 88 | SAND & LOTS OF CLAY BR & GRAY
25658 | 88 | 95 | CLAY & GRAV WATER W/XTRM PRS
25661 | 0 | 5 | SAND
25661 | 5 | 50 | CLAY & GRAV
25661 | 50 | 70 | BR S&G
25661 | 70 | 80 | BR SAND
25661 | 80 | 90 | FN BR SAND
25661 | 90 | 96 | FN WH SAND
25661 | 96 | 120 | CRS WH SAND
25662 | 0 | 2 | BLACK DIRT
25662 | 2 | 36 | SAND
25662 | 36 | 50 | GRAV, SAND MIXED
25662 | 50 | 63 | FN SAND, CLAY
25662 | 63 | 67 | CRS BR SAND
25663 | 0 | 10 | 113073
25663 | 10 | 60 | S & G HARD
25663 | 60 | 75 | BR SAND
25664 | 0 | 53 | BR SAND
25664 | 53 | 65 | WH SAND
25664 | 65 | 70 | WH SAND
25666 | 0 | 28 | BR SAND
25666 | 28 | 58 | BR S & G
25666 | 58 | 68 | WH S & G
25667 | 0 | 2 | TOP SOIL
25667 | 2 | 40 | CLAY
25667 | 40 | 45 | BR SAND
25667 | 45 | 70 | CLAY & SAND
25667 | 70 | 90 | WH SAND
25668 | 0 | 7 | CLAY
25668 | 7 | 30 | BR SAND
25668 | 30 | 68 | WH S & G
25670 | 0 | 1 | TOPSOIL
25670 | 1 | 6 | BR CLAY
25670 | 6 | 37 | GRAY CRS SAND
25670 | 37 | 73 | BR S&G W/SILT
25670 | 73 | 83 | BR FINE SAND CLEAN & SM GRAV
25670 | 83 | 105 | BR VERY FINE CLEAN SAND
25670 | 105 | 130 | BR CLEAN CRS SAND W/SOME SM GR
25674 | 0 | 0.5 | TOPSOIL
25674 | 5 | 10 | TOPSOIL
25674 | 10 | 20 | GREY S & G
25674 | 20 | 25 | BIG GREY GRAVEL
25674 | 25 | 30 | GREY S & G (SCREENED)
25676 | 0 | 5 | BLACK DIRT
25676 | 5 | 30 | BR SAND
25676 | 30 | 51 | SILT, CLAY
25676 | 51 | 69 | WH SAND
25677 | 0 | 1 | TOP SOIL
25677 | 1 | 7 | SANDY CLAY
25677 | 7 | 28 | CLAY AND GRAVEL
25677 | 28 | 59 | CLAY AND GRAVEL STRATIFIED
25677 | 59 | 71 | BLUE CLAY
25677 | 71 | 85 | CLAY AND GRAVEL STRATIFIED
25677 | 85 | 135 | SAND MEDIUM CLEAN
25677 | 135 | 150 | SAND FINE MUDDY
25679 | 0 | 5 | RED SAND & CLAY
25679 | 5 | 10 | MUCK
25679 | 10 | 20 | DARK GRAV
25679 | 20 | 45 | GRAY & BLACK GRAV
25686 | 0 | 20 | BR SAND
25686 | 20 | 20 | GREY SAND
25687 | 0 | 15 | SURFACE DIRT & BR SAND
25687 | 15 | 30 | BR SAND & CLAY
25687 | 30 | 45 | GRAY SAND, GRAV & CLAY
25687 | 45 | 61 | CRS GRAY & BLACK SAND
25688 | 0 | 3 | BLACK DIRT
25688 | 3 | 37 | BR SAND
25688 | 37 | 62 | WH SAND
25689 | 0 | 18 | BR SAND
25689 | 18 | 58 | CLAY SAND
25689 | 58 | 70 | CRS WH SAND
25690 | 0 | 2 | TOP SOIL
25690 | 2 | 8 | BR HEAVY SOIL
25690 | 8 | 16 | BR HEAVY SOIL
25690 | 16 | 24 | HEAVY BR SOIL, SOME SAND & STO
25690 | 24 | 36 | BR GRAV 1/8-3/8
25690 | 36 | 44 | GRAV W/ BLACK STONE .25-.5
25690 | 44 | 50 | BR SAND
25690 | 50 | 60 | GRAY WATER BEARING STONE
25691 | 0 | 1 | TOP SOIL
25691 | 1 | 15 | CLAY & SAND
25691 | 15 | 40 | SAND & SMALL GRAV
25691 | 40 | 69 | WH S&G
25692 | 0 | 2 | TOP SOIL
25692 | 2 | 28 | BR SAND
25692 | 28 | 31 | WH & GRAY SAND MIXED
25693 | 0 | 35 | BR SAND
25693 | 35 | 39 | BR SAND SOME WATER
25693 | 59 | 64 | WHTE SAND LARGE GRAVEL
25694 | 0 | 5 | SOIL & CLAY
25694 | 5 | 40 | S & G
25694 | 40 | 58 | SAND WHITE AND GRAVEL
25694 | 548 | 63 | WH S & G
25701 | 0 | 35 | BR SAND
25701 | 35 | 54 | WH SAND
25701 | 54 | 59 | WH SAND & GRAVE
25710 | 0 | 28 | BR SAND
25710 | 28 | 36 | WH SAND LARGE GRAVEL
25710 | 36 | 41 | WH SAND WITH LARGE GRAVEL
25712 | 0 | 3 | BLACK DIRT
25712 | 3 | 50 | BR SAND
25712 | 50 | 56 | WH SAND
25713 | 0 | 4 | BLACK DIRT
25713 | 4 | 38 | SAND
25713 | 38 | 71 | CLAY
25713 | 71 | 77 | WHITE SAND
25714 | 0 | 18 | VARICOLORED SAND W/ CLAY
25714 | 18 | 24 | FN WH SAND
25714 | 24 | 36 | GRAY CLAY W/ VARICOLORED SAND
25714 | 36 | 55 | VARICOLORED MD SAND W/ CLAY
25714 | 55 | 68 | MD BR & WH SAND
25716 | 0 | 7 | TOP SOIL
25716 | 7 | 25 | GRAVEL WITH LITTLE CLAY
25716 | 25 | 41 | GRAY GRAVEL GRAY SAND
25716 | 41 | 46 | GRAY SAND SCREENED
25717 | 0 | 18 | BR SAND
25717 | 18 | 39 | FN SAND
25717 | 39 | 44 | CRS WH SAND
25722 | 0 | 2 | TOPSOIL
25722 | 2 | 39 | MED TO CRS SAND
25722 | 39 | 85 | MED TO CRS S&G
25722 | 85 | 97 | MED SAND
25722 | 97 | 99 | CRS GRAV & SAND
25722 | 99 | 0 | CLAY
25725 | 0 | 25 | BR SAND
25725 | 25 | 40 | GRAV
25725 | 40 | 50 | CLAY
25725 | 50 | 63 | BR SAND
25726 | 0 | 15 | GRAVEL
25726 | 15 | 30 | BR SAND
25726 | 30 | 54 | GRAY SAND
25726 | 54 | 58 | GRAY SAND
25727 | 0 | 20 | CLAY & SAND
25727 | 20 | 40 | SAND
25727 | 40 | 50 | GRAV
25727 | 50 | 60 | BR S&G
25727 | 60 | 65 | BR S&G
25728 | 0 | 2 | TOPSOIL
25728 | 2 | 26 | SAND
25728 | 26 | 35 | CRS S&G
25728 | 35 | 47 | MED TO CRS SAND
25728 | 47 | 49 | FINE SILTY SAND
25728 | 49 | 87 | MED TO CRS S&G
25728 | 87 | 102 | CRS S&G
25728 | 102 | 0 | FINE SAND
25731 | 0 | 18 | LITTLE CLAY & SAND
25731 | 18 | 27 | LITTLE CLAY & SAND
25731 | 27 | 36 | LITTLE CLAY, S&G
25731 | 36 | 39 | SAND
25731 | 39 | 43 | SAND, LITTLE GRAV
25731 | 43 | 48 | S&G
25731 | 48 | 58 | SAND
25731 | 58 | 73 | SAND
25731 | 73 | 81 | SAND
25731 | 81 | 86 | CLAY & SAND
25731 | 86 | 91 | SAND
25731 | 91 | 95 | TRACE OF CLAY & SAND
25731 | 95 | 103 | SAND
25731 | 103 | 109 | GRAV
25731 | 109 | 118 | LITTLE S&G
25731 | 118 | 121 | LITTLE S&G
25731 | 121 | 124 | GRAV
25731 | 124 | 130 | GRAV & SOFT GRAY SHALE
25732 | 0 | 2 | TOPSOIL
25732 | 2 | 47 | S&G
25732 | 47 | 85 | MED BR SAND
25732 | 85 | 100 | MED GRAY SAND
25732 | 100 | 127 | MED TO CRS SAND
25732 | 127 | 132 | CRS S&G
25732 | 132 | 135 | FINE TO MED SAND
25735 | 0 | 25 | BR SAND
25735 | 25 | 68 | WHITE SAND SOME LARGE STONES
25735 | 68 | 83 | WHITE SAND MEDIUM SIZE STONES
25737 | 0 | 4 | BLACK DIRT
25737 | 4 | 39 | S&G
25737 | 39 | 74 | BR SAND
25737 | 74 | 101 | SILT, CLAY
25737 | 101 | 125 | BR SAND, WH SAND
25738 | 0 | 36 | BR S&G & SOIL
25738 | 36 | 65 | BR S&G
25740 | 0 | 1 | SURFACE
25740 | 1 | 8 | MUDDY SAND
25740 | 8 | 45 | S&G
25740 | 45 | 75 | FN SAND
25740 | 75 | 85 | SILT
25740 | 85 | 110 | FN SAND, MUDDY
25740 | 110 | 118 | MD SAND, SOME GRAV
25740 | 118 | 126 | MD S&G
25740 | 126 | 136 | GRAV W/ SAND
25740 | 136 | 0 | MD SAND
25748 | 0 | 18 | BROWN SAND
25748 | 18 | 50 | GRAY SILTY CLAY
25748 | 50 | 61 | GRAY WATER SAND
25749 | 0 | 35 | BROWN SAND
25749 | 35 | 40 | GRAY WATER SAND
25749 | 40 | 45 | GRAY WATER SAND (SCREEN)
25750 | 0 | 2 | TOP SOIL
25750 | 2 | 40 | FINE WHITE SAND
25751 | 0 | 15 | BROWN SAND
25751 | 15 | 35 | CLAY
25751 | 35 | 39 | GRAY SAND & GRAVEL
25753 | 0 | 32 | BROWN SAND
25753 | 32 | 78 | SAND & CLAY MIXED
25753 | 78 | 85 | WHITE SAND
25754 | 0 | 10 | YELLOW SAND SOME GRAVEL
25754 | 10 | 35 | BROWN SANDY GRAVEL
25754 | 35 | 70 | BLUE CLAY
25754 | 70 | 100 | LARGE STONES & GRAVEL
25755 | 0 | 43 | SAND
25755 | 43 | 51 | HARD BLUE CLAY
25755 | 51 | 55 | GRAY SAND MEDIUM COURSE
25761 | 0 | 15 | CLAY SAND MIX
25761 | 15 | 24 | SAND
25761 | 24 | 45 | SAND GRAVEL CLAY MIX
25761 | 45 | 72 | WHITE SAND AND BLUE GRAVEL
25763 | 0 | 50 | BR SAND BLUE CLAY WH SAND
25763 | 50 | 55 | WHITE SAND
25763 | 55 | 65 | BLUE CLAY
25763 | 65 | 72 | WHITE SAND & GRAVEL
25765 | 0 | 12 | BR SAND
25765 | 12 | 18 | FINE WHITE SAND
25765 | 18 | 22 | SAND GRAVEL
25766 | 0 | 5 | FILL DIRT
25766 | 5 | 10 | CLAY
25766 | 10 | 19 | CLAY SAND
25766 | 19 | 66 | CLAY SILT MIXED
25766 | 66 | 69 | GRAVEL
25767 | 0 | 27 | BROWN SAND
25767 | 27 | 85 | CLAY
25767 | 85 | 90 | SAND & GRAVEL
25768 | 0 | 13 | S&G
25768 | 13 | 20 | CLAY
25768 | 20 | 45 | SAND
25768 | 45 | 47 | CLAY
25768 | 47 | 50 | CLAY AND SAND MIX
25768 | 50 | 71 | CLAY
25768 | 71 | 75 | GRAV
25768 | 75 | 80 | COARSE SAND SOME GRAV
25768 | 80 | 85 | SAND
25769 | 0 | 30 | BR SAND/CLAY/SOIL/GRAVEL
25769 | 30 | 36 | BROWN SAND & GRAVEL
25774 | 0 | 21 | BROWN SAND
25774 | 21 | 23 | BROWN CLAY
25774 | 23 | 43 | BROWN SAND
25774 | 43 | 60 | MED COARSE GRAY S&G
25775 | 0 | 26 | YELLOW SAND
25777 | 0 | 20 | YELLOW SAND
25777 | 20 | 35 | YELLOW SAND & GRAV & CLAY
25777 | 35 | 70 | BLUE CLAY & SMALL GRAV
25777 | 70 | 90 | WHITE & GRAY SAND
25778 | 0 | 48 | CLAY
25778 | 48 | 51 | GRAVEL
25778 | 51 | 79 | CLAY
25778 | 79 | 84 | COURSE GRAVEL
25790 | 0 | 25 | SAND
25790 | 26 | 26 | WATER
25798 | 0 | 38 | CLAY BROWN
25798 | 38 | 51 | BLUE CLAY
25798 | 51 | 63 | GRAVEL
25798 | 63 | 90 | BLUE CLAY
25798 | 90 | 97 | WHITE SAND
25799 | 0 | 30 | CLAY
25799 | 30 | 35 | GRAVEL
25799 | 35 | 89 | CLAY TRACE GRAVEL
25799 | 89 | 97 | WHITE SAND
25800 | 0 | 12 | STICKY BROWN CLAY
25800 | 12 | 14 | SAND & FINE GRAVEL
25800 | 14 | 25 | STICKY GRAY CLAY
25800 | 25 | 29 | FINE TO MEDIUM GRAVEL
25800 | 29 | 30 | STICKY GRAY CLAY
25801 | 0 | 12 | STICKY BROWN CLAY
25801 | 12 | 14 | SAND & FINE GRAVEL
25801 | 14 | 25 | STICKY GRAY CLAY
25801 | 25 | 29 | FINE TO MEDIUM GRAVEL
25801 | 29 | 42 | STICKY GRAY CLAY
25801 | 42 | 47 | FINE TO MEDIUM GRAVEL
25801 | 47 | 56 | STICKY GRAY CLAY
25801 | 56 | 210 | FINE TO MEDIUM SAND
25801 | 210 | 212 | BLUE CLAY
25801 | 212 | 217 | BROKEN SHALE
25801 | 217 | 220 | MUDDY BROWN SHALE
25804 | 0 | 36 | CLAY
25804 | 36 | 42 | SAND
25804 | 42 | 64 | CALY GRAVEL
25804 | 64 | 80 | GRAY SAND & GRAVEL
25805 | 0 | 3 | SAND FILL DRY BROWN CLAY
25805 | 3 | 10 | VERY HARD STARTING TO QUICK
25805 | 10 | 30 | UP MUCK & WATER
25805 | 30 | 32 | VERY HARD CLAY & CRS GRAV
25805 | 32 | 33.5 | BROWNISH CLAY
25805 | 33.5 | 37 | WATER BEARING GRAV SND
25805 | 37 | 41 | VERY FINE TO CRS AT BOTTOM
25805 | 41 | 53 | BLUISH CLAY VERY STICKY
25805 | 53 | 57 | WATER BEARING STATA FINE
25805 | 57 | 88 | SAND GRAY & WHITE
25805 | 88 | 88 | BLUISH HARD CLAY SND SHOWING
25808 | 0 | 20 | TOPSOIL THEN SAND
25808 | 20 | 94 | GRAY CLAY & S&G MIXED
25808 | 94 | 97 | COURSE SAND GRAY
25809 | 0 | 18 | SAND
25809 | 18 | 75 | CLAY SILT
25809 | 75 | 84 | WHITE SAND
25810 | 0 | 33 | YELLOW SAND SOME FINE GRAVEL
25810 | 33 | 35 | WHITE SAND
25810 | 35 | 35 | CLAY
25813 | 0 | 12 | FILL SAND MUCK ETC.
25813 | 12 | 14 | COURSE SAND
25813 | 14 | 82 | BROWNISH CLAY TURING TO BLUE
25813 | 82 | 84 | COURSE WATER BEARING
25813 | 84 | 97 | BLUISH GRAY STICKY CLAY
25813 | 97 | 110 | STREAKED & STRIPED WATER/SND
25813 | 110 | 116 | CLR WTR BRG SND WH BLUE BLK
25814 | 0 | 15 | SAND STONE
25814 | 15 | 90 | BLUE CLAY
25814 | 90 | 100 | SNAD CLAY
25814 | 100 | 112 | GRAY WATER SAND
25815 | 0 | 30 | BROWN CLAY WHITE S&G
25816 | 0 | 1 | TOP SOIL
25816 | 1 | 11 | BEACH SAND
25816 | 11 | 19 | SANDY CLAY
25816 | 19 | 105 | STICKY CLAY
25816 | 105 | 115 | CRS S & G
25816 | 115 | 143 | CRS SAND
25816 | 143 | 147 | MD TO FINE SAND
25816 | 147 | 147 | FINE SAND
25818 | 0 | 4 | BROWN SAND
25818 | 4 | 23 | GRAY SAND
25818 | 23 | 25 | GRAY CLAY
25819 | 0 | 4 | BROWN SAND
25819 | 4 | 23 | GRAY SAND
25819 | 23 | 70 | SMOOTH GRAY CLAY
25819 | 70 | 87 | GRITTYGRAY CLAY
25819 | 87 | 90 | SAND & FINE GRAVEL
25819 | 90 | 103 | GRAY CLAY
25819 | 103 | 105 | SAND
25819 | 105 | 106 | GRAY CLAY
25819 | 106 | 107 | SAND
25819 | 107 | 108 | GRAY CLAY
25819 | 108 | 150 | FINE SAND
25819 | 150 | 152 | GRITTY GRAY CLAY
25819 | 152 | 158 | STICKY GRAY CLAY
25819 | 158 | 167 | GRAY CLAY
25819 | 167 | 175 | BROWN CLAY
25825 | 0 | 64 | BLUE CLAY
25825 | 64 | 64 | S&G
25847 | 0 | 1 | TOP SOIL
25847 | 1 | 40 | CLAY
25847 | 40 | 55 | SAND
25848 | 0 | 15 | YELLOW SAND
25848 | 15 | 26 | COURSE GRAY SAND
25848 | 26 | 36 | GRAY SAND & GRAVEL MIX
25848 | 36 | 43 | GRAY CLAY
25850 | 0 | 29 | BROWN SAND
25854 | 0 | 3 | BLACK JET
25854 | 3 | 15 | YELLOW SAND CLAY MIX
25854 | 15 | 32 | FINE YELLOW SAND
25854 | 32 | 48 | WHITE SAND & GRAVEL
25854 | 48 | 170 | BLUE CLAY
25855 | 0 | 10 | TOP SOIL SAND
25855 | 10 | 53 | COURSE SAND WITH CLAY
25855 | 53 | 68 | WHITE SAND MEDIUM TEXTURE
25856 | 0 | 18 | SAND
25856 | 18 | 47 | SILT SAND
25856 | 47 | 78 | CLAY
25856 | 78 | 84 | WHITE SAND
25857 | 0 | 27 | SAND
25857 | 27 | 40 | CLAY
25857 | 40 | 46 | COARSE SAND WITH CLAY
25857 | 46 | 76 | BLUE CLAY
25857 | 76 | 80 | SILT
25857 | 80 | 92 | FINE SAND
25859 | 0 | 10 | SAND
25859 | 10 | 25 | YELLOW CLAY
25859 | 25 | 112 | BLUE CLAY & GRAVEL
25859 | 112 | 118 | GRAY AND WHITE SAND
25859 | 118 | 118 | BLUE CLAY
25860 | 0 | 17 | CLAY
25860 | 17 | 35 | CLAY SILT
25860 | 35 | 44 | SAND
25860 | 44 | 70 | CLAY
25860 | 70 | 77 | WHITE SAND
25862 | 0 | 35 | YELLOW CLAY
25862 | 35 | 39 | BROWN SAND SCREENED
25862 | 39 | 48 | BROWN SAND SCREENED
25862 | 48 | 65 | BROWN SAND & LIGHT GRAVEL SCRE
25862 | 65 | 90 | GREY CLAY & GRAVEL MIXED
25862 | 90 | 99 | GRVL CLAY SPOTTED BR SAND
25862 | 99 | 115 | GRVL SPOTTED GREY CLAY
25862 | 115 | 119 | GRVL & GREY SHALE
25862 | 119 | 122 | WHITE SAND
25862 | 122 | 125 | SCREENED AT 122
25863 | 0 | 60 | CLAY
25863 | 60 | 80 | SAND
25863 | 80 | 147 | CLAY SILT
25863 | 147 | 155 | WHITE SAND
25864 | 0 | 10 | SAND
25864 | 10 | 95 | CLAY
25864 | 95 | 100 | FINE WHITE SAND
25864 | 100 | 120 | COARSE WHITE SAND
25867 | 0 | 22 | YELLOW CLAY
25867 | 22 | 45 | GRAY CLAY
25867 | 45 | 107 | CRS GRAY SAND
25867 | 107 | 168 | SLOPPY GRAY CLAY AND SOME STON
25867 | 168 | 175 | GRAY SAND & GRAVEL
25868 | 0 | 30 | BROWN CLAY
25868 | 30 | 90 | BROWN SAND & GRAVEL
25868 | 90 | 145 | MEDIUM GRAY SAND
25868 | 145 | 172 | SAND W/STREAKS OF GRAY CLAY
25868 | 172 | 181 | MEDIUM FINE GRAY SAND
25869 | 0 | 15 | YELLOW CLAY & GRAVEL
25869 | 15 | 40 | BLUE CLAY & GRAVEL
25869 | 40 | 140 | SAND & GRAVEL ALL SAME
25871 | 0 | 36 | YELLOW CLAY
25871 | 36 | 44 | GREY SAND
25871 | 44 | 52 | GREY CLAY
25871 | 52 | 54 | GRAVEL
25871 | 54 | 130 | GREY CLAY
25871 | 130 | 141 | GREY CLAY & GREY SAND
25871 | 141 | 151 | GREY SAND & SILT
25871 | 151 | 164 | GREY CLAY
25871 | 164 | 174 | GREY SAND
25872 | 0 | 15 | YELLOW CLAY
25872 | 15 | 40 | SAND & GRAY CLAY & GRVL MIXED
25872 | 40 | 80 | BROWN SAND
25872 | 80 | 90 | GRAY CLAY & GRAVEL MIXED
25872 | 90 | 95 | RED SAND
25872 | 95 | 121 | BROWN SAND & GRAVEL
25872 | 121 | 150 | GRAY & WHITE SAND MIXED
25872 | 127 | 130 | SCREENED AT 127
25873 | 0 | 7 | SAND
25873 | 7 | 12 | HARD SAND
25873 | 12 | 55 | SAND & GRAVEL
25873 | 55 | 65 | GRAVEL
25873 | 65 | 105 | SAND SOME CLAY
25873 | 105 | 180 | SAND FINE GRAVEL
25873 | 180 | 200 | WHITE SAND & GRAVEL
25882 | 0 | 3 | BLACK DIRT
25882 | 3 | 32 | CLAY & GRAVEL
25882 | 32 | 35 | COURSE SAND & GRAVEL
25882 | 35 | 52 | CLAY & GRAVEL
25882 | 52 | 65 | COURSE SAND & GRAVEL
25882 | 65 | 70 | FINE SAND & GRAVEL
25883 | 0 | 16 | BROWN SAND TRACES OF CLAY
25883 | 16 | 30 | BROWN SAND CLAY MIX
25883 | 30 | 32 | GRAY SAND BROWN CLAY
25883 | 32 | 36 | STRIP GRAY GRAVEL
25883 | 36 | 51 | BROWN SAND STRIPS OF CLAY
25883 | 51 | 66 | COARSE S&G
25883 | 66 | 111 | FINE GRAY SAND
25884 | 0 | 75 | BROWN SAND
25884 | 75 | 153 | CLAY SILT
25884 | 153 | 161 | WHITE SAND
25889 | 0 | 65 | BROWN SAND & CLAY
25889 | 65 | 105 | BROWN SAND
25889 | 105 | 120 | MED CLEAN GRAY SAND
25895 | 0 | 10 | LARGE ROCKS & GRAVEL
25895 | 30 | 65 | BROWN SAND & YELLOW CLAY
25895 | 65 | 75 | SANDY GRAVEL
25895 | 75 | 95 | GRAY & WHITE WATER SAND
25897 | 0 | 21 | BROWN SAND MEDIUM
25897 | 21 | 42 | BROWN AND GRAY SAND MEDIUM
25897 | 42 | 64 | GRAY CLAY MEDIUM
25897 | 64 | 70 | GRAY SAND MEDIUM
25898 | 0 | 50 | BROWN SAND
25898 | 50 | 90 | BROWN SAND
25898 | 90 | 110 | CLAY
25898 | 110 | 115 | WHITE SAND (LARGE GRAVEL)
25898 | 115 | 120 | WHITE SAND (LARGE GRAVEL)
25899 | 0 | 75 | CLAY & SAND
25899 | 75 | 80 | WHITE SAND
25899 | 80 | 90 | WHITE SAND
25899 | 90 | 100 | COURSE WHITE SAND
25900 | 0 | 75 | CLAY & WHITE SAND
25900 | 75 | 80 | WHITE SAND
25900 | 80 | 90 | WHITE SAND
25902 | 0 | 15 | YELLOW SAND
25902 | 15 | 22 | SAND GRAVEL
25902 | 22 | 37 | GRAVEL
25902 | 37 | 65 | SAND & GRAVEL
25902 | 65 | 85 | WHITE SAND
25903 | 0 | 19 | SAND
25903 | 19 | 57 | GRAVEL CLAY
25903 | 57 | 64 | WHITE SAND
25904 | 0 | 14 | BROWN CLAY
25904 | 14 | 33 | BROWN SAND
25904 | 33 | 70 | MED COARSE CLEAN SAND
25905 | 0 | 12 | RED SAND
25905 | 12 | 18 | LIGHT BROWN
25905 | 18 | 22 | WHITE SHALLOW WATER SAND
25905 | 22 | 60 | YELLOW CLAY
25905 | 60 | 66 | LIGHT GRAY WATER SAND
25907 | 0 | 15 | S&G
25907 | 15 | 25 | GRAV
25907 | 25 | 65 | SAND GRAV MIX
25907 | 65 | 75 | WHITE SAND AND CLAY
25907 | 75 | 85 | WHITE SAND
25908 | 0 | 4 | BLACK LAOM
25908 | 4 | 11 | BLUE CLAY
25908 | 11 | 31 | FINE GRAY SAND & CLAY MIXED
25908 | 31 | 38 | BLUE CLAY
25908 | 38 | 42 | COURSE GRAY SAND
25910 | 0 | 2 | TOP SOIL
25910 | 2 | 50 | CLAY & SAND
25910 | 50 | 54 | COARSE GRAV & LITTLE CLAY
25910 | 54 | 68 | CLAY & GRAV
25910 | 68 | 71 | LARGE GRAV & SAND
25911 | 0 | 12 | BLUE CLAY
25911 | 12 | 31 | FINE SAND & CLAY
25911 | 31 | 35 | BLUE CLAY
25911 | 35 | 40 | MEDIUM COURSE GRAY SAND
25912 | 0 | 14 | BROWN SAND
25912 | 14 | 21 | BROWN CLAY
25912 | 21 | 39 | GRAY CLAY
25912 | 39 | 45 | GRAY SAND
25912 | 45 | 62 | GRAY CLAY
25912 | 62 | 70 | MED CRSE CLN GRAY SAND
25915 | 0 | 18 | BR CLAY
25915 | 18 | 85 | BR SAND
25915 | 85 | 102 | GRAY MUD
25915 | 102 | 139 | FINE MUDDY SAND
25915 | 139 | 148 | MED CLEAN GRAY SAND
25916 | 0 | 53 | CLAY
25916 | 53 | 58 | WHITE HARD GRAVEL & SAND
25918 | 0 | 66 | CLAY
25918 | 66 | 70 | FINE SAND CLAY
25918 | 70 | 74 | GRAVEL
25918 | 74 | 80 | FINE SAND
25918 | 80 | 89 | COURSE SHARP WHITE SAND
25924 | 0 | 18 | LIGHT BROWN CLAY
25924 | 18 | 32 | LIGHT GRAVEL CLAY SOME GRAV
25926 | 0 | 4 | YEL SAND CLAY MIX
25926 | 4 | 40 | BLUE CLAY & GRAV MIX
25926 | 40 | 43 | WHITE SAND
25926 | 43 | 60 | BLUE CLAY
25926 | 60 | 75 | WHITE SAND
25928 | 0 | 36 | BROWN CLAY
25928 | 36 | 54 | WHITE SAND & GRAVEL GRAY CLY
25928 | 54 | 57 | WHITE SAND
25928 | 57 | 57 | WHITE SAND
25929 | 0 | 40 | BROWN CLAY & SAND
25929 | 40 | 46 | GRAVEL
25933 | 0 | 5 | BROWN SAND W/CLAY
25933 | 5 | 35 | SOFRT GRAY CLAY W/SAND
25933 | 35 | 45 | HARD GRAY CLAY W/GRAVEL
25933 | 45 | 50 | GRAY GRAVEL PEASIZE
25933 | 50 | 57 | GRAY CLAY W/GRAVEL
25933 | 57 | 57 | COURSE GRAY SAND
25938 | 0 | 15 | BROWN SAND
25938 | 15 | 56 | CLAY
25938 | 56 | 56 | GRAY SAND
25940 | 0 | 12 | BROWN SAND
25940 | 12 | 67 | BROWN SAND SOME GRAVEL & CLAY
25940 | 67 | 72 | WHITE SAND
25943 | 0 | 30 | BROWN SAND
25943 | 30 | 40 | BROWN S&G
25943 | 40 | 60 | WHITE SAND & GRAY GRAVEL
25943 | 60 | 65 | WHITE SAND
25952 | 0 | 12 | TOPSOIL
25952 | 12 | 34 | BROWN SAND
25952 | 34 | 42 | GRAY CLAY
25952 | 42 | 70 | BR SAND MIXED W/SILT & GRAY CL
25952 | 70 | 73 | BR SAND & WHITE SAND MIXED
25953 | 0 | 14 | BROWN SAND
25953 | 14 | 27 | GRAY SAND & GRAVEL
25953 | 27 | 30 | GRAY SAND
25954 | 0 | 1 | TOP SOIL
25954 | 1 | 8 | CLAY
25954 | 8 | 35 | SAND
25954 | 35 | 50 | GRAY SAND
25955 | 0 | 27 | BROWN SAND
25955 | 27 | 69 | BROWN SAND & CLAY IN FORMATION
25955 | 69 | 79 | WHITE SAND
25956 | 0 | 55 | SAND CLAY
25956 | 55 | 76 | CLAY
25956 | 76 | 81 | COURSE GRAVEL
25957 | 0 | 36 | BROWN CLAY
25957 | 36 | 41 | FINE BROWN SAND
25958 | 0 | 8 | CLAY
25958 | 8 | 25 | CLAY & SAND
25958 | 25 | 50 | SAND CLAY & GRAVEL
25958 | 55 | 55 | WHITE SAND
25960 | 0 | 17 | CLAY BROWN SOFT
25960 | 17 | 75 | GRAY FINE SAND WITH CLAY
25960 | 75 | 79 | WHITE SAND MUSHY
25960 | 79 | 92 | FINE SAND W/CLAY
25960 | 92 | 93 | COURSE GRAY SAND SOFT
25966 | 0 | 16 | BROWN SAND
25966 | 16 | 52 | GRAY SAND & CLAY
25966 | 52 | 56 | GRAY SAND & GRAVEL
25968 | 0 | 55 | CLAY & SAND
25968 | 55 | 60 | GRAVEL & CLAY
25968 | 60 | 80 | WHITE SAND
25972 | 0 | 25 | CLAY BROWN SAND
25972 | 25 | 27 | GRAY GRAVEL WHITE SAND
25973 | 0 | 23 | SAND WITH STREAKS OF YEL CLAY
25973 | 23 | 26 | COARSE SAND
25973 | 26 | 54 | SOFT BLUE CLAY
25973 | 54 | 60 | FINE SAND
25974 | 0 | 55 | YELLOW S&G MIXED
25974 | 55 | 85 | BROWN SAND
25974 | 85 | 105 | WHITE SAND BLUE GRAVEL
25977 | 0 | 23 | BROWN SAND
25977 | 23 | 40 | WHITE SAND & GRAVEL
25982 | 0 | 30 | CLAY
25982 | 30 | 140 | STONE & SAND
25982 | 140 | 171 | WHITE SAND & CLAY
25982 | 171 | 181 | WHITE SAND SOME SLAG
25985 | 0 | 18 | CLAY
25985 | 18 | 73 | BROWN SAND
25985 | 73 | 101 | CLAY SILT
25985 | 101 | 149 | SAND SILT CLAY
25985 | 149 | 208 | CLAY SAND MIXED
25985 | 208 | 225 | CRS SAND GRAVEL
25986 | 0 | 6 | BROWN CLAY
25986 | 6 | 40 | BROWN SAND
25986 | 40 | 55 | BROWN CLAY
25986 | 55 | 105 | GRAY CLAY
25986 | 105 | 145 | SILTY MUD
25986 | 145 | 170 | BLACK CRUMMY SAND
25986 | 170 | 180 | CLEAN CRS GRAY SAND
25987 | 0 | 10 | CLAY
25987 | 10 | 70 | CLAY & GRAV
25987 | 70 | 110 | CLAY & SAND
25987 | 110 | 140 | BROWN SAND
25988 | 0 | 35 | SAND
25988 | 35 | 85 | SAND CLAY
25988 | 85 | 120 | SAND CLAY & GRAV
25988 | 120 | 135 | FINE WHITE SAND
25989 | 0 | 72 | SAND
25989 | 72 | 85 | SHALE
25989 | 85 | 108 | GRAY SAND & GRAVEL
25990 | 0 | 60 | CLAY
25990 | 60 | 100 | BROWN SAND
25990 | 100 | 120 | BROWN SAND & GRAVEL
25990 | 120 | 140 | FINE GRAY SAND
25990 | 140 | 148 | GRAY SAND
25990 | 148 | 158 | GRAY SAND
25992 | 0 | 15 | SURFACE DIRT & SAND
25992 | 15 | 30 | GRAY CLAY & SAND
25992 | 30 | 45 | GRAY CLAY & SAND
25992 | 45 | 60 | GRAY CLAY & SAND
25992 | 60 | 75 | GRAY CLAY & SAND
25992 | 75 | 90 | GRAY CLAY & GRAVEL
25992 | 90 | 105 | GRAY CLAY
25992 | 105 | 120 | GRAY CLAY
25992 | 120 | 135 | GRAYCLAY
25992 | 135 | 150 | GRAY CLAY & SAND
25992 | 150 | 163 | GRAY SAND
25993 | 0 | 25 | SANDY GRAVEL
25993 | 25 | 35 | GRAVEL
25993 | 35 | 60 | YELLOW SAND
25993 | 60 | 72 | WHITE SAND
25993 | 72 | 72 | BLUE CLAY
25994 | 0 | 40 | BROWN SAND
25994 | 40 | 96 | CLAY
25994 | 96 | 101 | GRAY SAND
25995 | 0 | 18 | BR CLAY
25995 | 18 | 65 | BR SAND
25995 | 65 | 108 | GRAY CLAY
25995 | 108 | 120 | MED CLEAN GRAY SAND
25996 | 0 | 15 | SAND CLAY
25996 | 15 | 47 | CLAY SAND GRAVEL MIXED
25996 | 47 | 54 | COURSE WHITE GRAVEL
26006 | 0 | 12 | BR CLAY
26006 | 12 | 28 | BR SAND
26006 | 28 | 43 | FINE GRAY SAND
26006 | 43 | 51 | MED CLEAN GRAY SAND
26008 | 0 | 9 | BROWN SAND
26008 | 9 | 26 | BROWN CLAY
26008 | 26 | 30 | BROWN CLAY & GRAVEL
26008 | 30 | 60 | GRAVEL
26011 | 0 | 5 | PEAT
26011 | 5 | 40 | WHITE SAND GRAVEL
26012 | 0 | 17 | BROWN CLAY
26012 | 17 | 35 | BROWN SAND
26012 | 35 | 40 | GRAY MEDIUM SAND
26012 | 40 | 55 | GRAY CLAY
26012 | 55 | 65 | CLAY MIXED WITH GRAVEL
26012 | 65 | 90 | GRAVEL
26012 | 90 | 98 | MEDIUM CRS GRAY SAND
26013 | 0 | 10 | BROWN CLAY
26013 | 10 | 20 | GRAY CLAY HARD
26013 | 20 | 70 | FINE BROWN SAND
26013 | 70 | 72 | GRAY CLAY
26013 | 72 | 83 | FINE GRAY SILT SAND
26013 | 83 | 86 | CRS GRAY SAND HARD
26013 | 86 | 86 | DARK GRAY GRAVEL
26014 | 0 | 11 | BROWN CLAY
26014 | 11 | 25 | FINE SAND
26014 | 25 | 74 | FINE SAND CLAY
26014 | 74 | 134 | COURSE GRAVEL WITH SAND
26015 | 0 | 1 | TOP SOIL
26015 | 1 | 90 | CLAY TRACES OF SAND
26015 | 90 | 115 | COARSE WHITE SAND
26016 | 0 | 15 | SAND GRAVEL
26016 | 15 | 30 | SAND & CLAY
26016 | 30 | 38 | BLUE CLAY & GRAY SAND
26016 | 78 | 45 | GRAY CLEAR SAND
26028 | 0 | 19 | FINE RED SAND
26028 | 19 | 36 | FINE SAND & CLAY STREAKS
26028 | 36 | 49 | FINE SAND GRAVEL & YELLOW CLAY
26028 | 49 | 58 | FINE GRAY SAND
26030 | 0 | 8 | YELLOW CLAY
26030 | 8 | 21 | BLUE CLAY
26030 | 21 | 36 | EXTRA FINE GRAY SND CLAY MIXD
26030 | 36 | 38 | BLUE CLAY
26030 | 38 | 45 | CRS LIGHT GRAY SAND & FN GRAV
26032 | 0 | 69 | CLAY SOFT SOME STONE
26032 | 69 | 79 | WHITE SAND MEDIUM CRS
26034 | 0 | 5 | SANDY TOPSOIL
26034 | 5 | 25 | BROWN SAND
26034 | 25 | 60 | GRAY CLAY & FINE SAND
26034 | 60 | 63 | GRAY GRAVEL
26034 | 63 | 73 | BROWN & WHITE SAND
26034 | 73 | 78 | BROWN & WHITE SAND
26035 | 0 | 35 | RED SAND
26035 | 35 | 56 | RED CLAY & GRAVEL
26035 | 56 | 71 | BLUE CLAY
26035 | 71 | 106 | LAYERS OF CLAY W/FINE SAND
26035 | 106 | 115 | COURSE LIGHT GRAY SAND
26036 | 0 | 10 | CLAY
26036 | 10 | 50 | CLAY & SAND
26036 | 50 | 90 | S&G
26036 | 90 | 120 | WHITE SAND
26039 | 0 | 10 | SANDY CLAY
26039 | 10 | 40 | BLUE CLAY
26039 | 40 | 110 | SAND & GRAVEL
26039 | 110 | 140 | WHITE SAND
26041 | 0 | 8 | BR & BLK PEAT
26041 | 8 | 30 | BR CLAY
26041 | 30 | 120 | BLUE CLAY & GRAV
26041 | 120 | 140 | WHITE SAND
26043 | 0 | 38 | BROWN SAND
26043 | 38 | 53 | GRAVEL & SAND
26043 | 53 | 105 | SAND CLAY MIXED
26043 | 105 | 110 | BROWN SAND
26043 | 110 | 129 | BLANK
26044 | 0 | 2 | GRAVEL
26044 | 2 | 6 | CLAY & GRAVEL
26044 | 6 | 110 | RED GRAVEL SAND MIXED
26044 | 110 | 117 | CRS GRVL & SAND MIX
26044 | 117 | 122 | CRS SAND WITH WATER & SILT
26044 | 122 | 126 | FINE SAND
26050 | 0 | 30 | BR SAND & ROCKS
26050 | 30 | 65 | YEL S&G
26050 | 65 | 80 | LARGE GRAV & SCHALE
26050 | 80 | 105 | BR SAND
26050 | 105 | 140 | WHITE SAND & BLUE GRAV
26051 | 0 | 4 | TOPSOIL
26051 | 4 | 18 | BR S&G
26051 | 18 | 22 | SML GRAY GRAV
26051 | 22 | 26 | SML GRAY GRAV SCREEN
26052 | 0 | 19 | CLAY GRAV
26052 | 19 | 23 | SAND
26052 | 23 | 41 | CLAY
26052 | 41 | 46 | WHT SAND
26053 | 0 | 2 | TOP SOIL
26053 | 2 | 45 | GRAV CRS STONE
26053 | 45 | 92 | WHT SAND MD CLAY
26053 | 92 | 97 | WHT SAND CRS
26055 | 0 | 7 | BR SAND
26055 | 7 | 15 | BR SAND & GRAVEL
26055 | 15 | 24 | WHITE SAND
26057 | 0 | 4 | LOSING SAND BR & BLACK
26057 | 4 | 18 | BR SAND TR OF MORROW&RED CLAY
26057 | 18 | 40 | CRS S&G VARICOLORED
26057 | 40 | 50 | FN BR & WHITE SAND TR OF SILT
26057 | 50 | 65 | MED VARICOLORED SAND
26057 | 65 | 80 | MED VARICOLORED SAND W/SOME
26063 | 0 | 12 | BR SAND W/TRACE OF GRAVEL
26063 | 12 | 36 | BR SAND WITH GRAVEL
26063 | 36 | 45 | GREY SOFT CLAY
26063 | 45 | 55 | FN BR & WHITE SAND W/GREY CLAY
26063 | 55 | 60 | FN WHITE SAND
26063 | 60 | 70 | MED WHITE UNIFORM SAND
26065 | 0 | 5 | HEAVY BROWN SOIL
26065 | 5 | 10 | BR SAND
26065 | 10 | 23 | BR SAND BEARING WATER
26065 | 23 | 43 | BR HEAVY SOIL
26065 | 43 | 63 | HEAVY SOIL FEW STONES
26065 | 63 | 83 | VERY FINE GRAY SAND
26065 | 83 | 90 | CLAY GRAY
26065 | 90 | 105 | GRAY WATER BEARING SAND
26066 | 0 | 50 | BR SAND SM RED CLAY
26066 | 50 | 66 | BR SAND
26066 | 66 | 71 | BR SAND
26067 | 0 | 2 | BR SAND
26067 | 28 | 48 | WHT SAND
26067 | 48 | 58 | LRG WHT SAND
26068 | 0 | 15 | BR CLAY & SAND
26068 | 15 | 30 | BR S&G
26068 | 30 | 52 | BR SAND
26070 | 0 | 1 | TOP SOIL
26070 | 1 | 2 | DIRTY SAND
26070 | 2 | 42 | FN MD SAND SM GRAV
26070 | 42 | 54 | S&G
26070 | 54 | 90 | FN SAND
26070 | 90 | 100 | S&G
26070 | 100 | 130 | FN TO MD SAND
26070 | 130 | 165 | FN SAND
26070 | 165 | 0 | FN SAND
26071 | 0 | 4 | TOPSOIL
26071 | 4 | 20 | BR S&G
26071 | 20 | 40 | BR SAND WHT SAND
26071 | 40 | 45 | BR SAND WHT SAND SCREEN
26073 | 0 | 38 | S&G MIXED
26073 | 38 | 51 | GRAVEL & CLAY MIXED
26073 | 51 | 74 | BLUE CLAY SOFT
26073 | 74 | 86 | SAND MEDIUM YELLOW
26074 | 0 | 2 | TOP SOIL YELLOW BR CLAY
26074 | 2 | 18 | BR & WH SAND TRACE STONES
26074 | 18 | 36 | VARICOLORED SAND MED BR & WH
26074 | 36 | 54 | BR & WH FN SAND TRACE OF STONE
26074 | 54 | 68 | BR & WH FN SAND
26074 | 68 | 73 | MED BR & WHITE SAND
26074 | 73 | 80 | CRS VARICOLORED SAND W/PEBBLES
26077 | 0 | 9 | SAND
26077 | 9 | 18 | CLAY & GRAV
26077 | 18 | 40 | GRAV & CLAY
26077 | 40 | 65 | FN BR SAND
26077 | 65 | 86 | CRS BR SAND
26078 | 0 | 30 | BR SAND
26078 | 30 | 50 | BR SAND & SM SML GRAV
26078 | 50 | 63 | BR WATER SAND
26078 | 63 | 68 | BR WATER SAND SCREEN
26079 | 0 | 66 | BR SAND
26079 | 66 | 71 | WHT SAND
26080 | 0 | 50 | BR SAND
26080 | 50 | 64 | BR SAND SM WHTE
26080 | 64 | 69 | BR SAND SM WHTE
26082 | 0 | 18 | TOP SOIL S&G LAYERS GRANITE
26082 | 18 | 36 | VARICOLORED SAND CRS W/MED
26082 | 36 | 62 | FN BR & WH SAND W/CRS VARI SAN
26082 | 62 | 72 | MED TO CRS VARI SAND
26086 | 0 | 31 | BR SAND
26086 | 31 | 43 | CRS WHITE SAND
26086 | 43 | 80 | CLAY SILT
26086 | 80 | 84 | BLANK
26086 | 84 | 95 | FINE SAND
26086 | 95 | 114 | CLAY SILT
26086 | 114 | 125 | FN CRS WHITE SAND
26087 | 0 | 36 | BROWN SAND
26090 | 0 | 20 | CLAY
26090 | 20 | 35 | GRAV
26090 | 35 | 40 | SAND
26090 | 40 | 80 | SAND & CLAY
26090 | 80 | 100 | GRAY S&G
26090 | 100 | 113 | GRAY SAND
26091 | 0 | 12 | PEAT MOSS DIRT
26091 | 12 | 36 | SAND SILT
26091 | 36 | 68 | CRS BR SAND
26092 | 0 | 30 | SAND BR
26092 | 30 | 45 | GRAY SAND
26092 | 45 | 50 | GRAY SAND
26093 | 0 | 1 | TOP SOIL
26093 | 1 | 8 | CLAY
26093 | 8 | 20 | S&G
26093 | 20 | 38 | SAND & CLAY
26093 | 38 | 50 | PURE GRAY CLAY
26093 | 50 | 61 | GRAY SAND
26094 | 0 | 3 | BLK DIRT
26094 | 3 | 20 | BR S&G
26095 | 0 | 5 | TOP SOIL SANDY
26095 | 5 | 12 | VARICOLORED SAND MED TO CRS
26095 | 12 | 18 | BR CLAY HARD PAN W/CRS SAND &
26095 | 18 | 36 | BLUE CLAY SOFT SOME SMALL FN
26095 | 36 | 45 | SOFT SILTY LOOSE MATERIAL
26095 | 45 | 50 | FN SAND WHITE & BR
26095 | 50 | 58 | MED TO FN VARICOLORED SAND
26096 | 0 | 5 | TOP SOIL LOAM SAND
26096 | 5 | 18 | VARY SAND
26096 | 18 | 36 | SLOPPY BLUE CLAY SILT SOFT
26096 | 36 | 40 | BLUE CLAY HARD
26096 | 40 | 48 | BLUE CLAY W/ VARY SAND
26096 | 48 | 57 | MD VARY SAND
26097 | 0 | 15 | BR SAND & GRAVEL
26097 | 15 | 30 | GREY SAND & GREY GRAVEL
26097 | 30 | 38 | GREY CLAY
26097 | 38 | 52 | FOME GREY SAND
26097 | 52 | 60 | CRS GREY SAND
26097 | 60 | 65 | CRS GREY SAND (SCREEN)
26098 | 0 | 6 | BL DIRT SAND
26098 | 6 | 14 | BR SAND
26098 | 14 | 18 | CLAY SAND
26098 | 18 | 22 | CRS WHT SAND
26102 | 0 | 15 | VARICOLORED SAND TRACE CLAY
26102 | 15 | 18 | VARICOLORED SAND
26102 | 18 | 36 | GREY CLAY W/VARICOLORED SAND
26102 | 36 | 54 | GREY CLAY W/VARI SAND TRACE
26102 | 54 | 60 | FN WHITE & BR SAND
26102 | 60 | 70 | GREY CLAY SOFT
26102 | 70 | 75 | FINE BR SAND
26102 | 75 | 80 | GREY CLAY W/VARICOLORED SAND
26102 | 80 | 85 | MED SAND VARICOLORED
26102 | 85 | 94 | UNIFORM BR SAND MED
26103 | 0 | 8 | GRAVEL & TOP SOIL
26103 | 8 | 25 | GRAVE & SAND
26103 | 25 | 30 | GRAVEL & WHITE SAND
26112 | 0 | 9 | BR SAND W/BR VARRED CLAY
26112 | 9 | 18 | MED BR TO WH SAND
26112 | 18 | 32 | MED TO TRCS OF CRS VARC SAND
26112 | 32 | 38 | GREY HARD CLAY W/VARC SAND
26112 | 38 | 54 | SOFT GREY CLAY W/WH SAND LENTH
26112 | 54 | 58 | MED TO FN WH & BR SAND W/GREY
26112 | 58 | 68 | CRS VARIC SAND W/SOME MED BR
26126 | 0 | 12 | BR SAND STONES
26126 | 12 | 18 | BLANK
26126 | 18 | 34 | VARICOLORED S&G FINE SAND
26126 | 34 | 36 | GREY CLAY SILTY SOFT TRACE WH
26126 | 36 | 44 | CRS VARICOLORED S&G
26127 | 0 | 4 | BR SAND
26127 | 4 | 12 | BR S&G VARY CLAY
26127 | 12 | 28 | BR WHT SAND
26127 | 28 | 45 | GRAY SAOFT CLAY
26127 | 45 | 50 | GRAY CLAY TRC CRS SAND GRAV
26127 | 50 | 62 | GRAY CLAY VARY SAND MD
26127 | 62 | 71 | VARY CRS SAND MD WHT BR SAND
26128 | 0 | 12 | TOP SOIL SAND & GRAVEL
26128 | 12 | 24 | VARICOLORED SAND WITH SOME
26128 | 24 | 30 | MED TO FINE BR & WHITE SAND
26128 | 30 | 44 | VARICOLORED CRS SAND W/PEA
26129 | 0 | 25 | BR SAND AND CLAY
26129 | 25 | 46 | BR SAND AND GRAVEL
26131 | 0 | 5 | TOP SOIL
26131 | 5 | 15 | BR SAND & GRAVEL
26131 | 15 | 20 | BR SAND
26131 | 20 | 22 | GRAY SAND
26131 | 22 | 27 | GRAY SAND CRS SCREEN
26132 | 0 | 15 | SAND YELLOW
26132 | 15 | 23 | GRAVEL
26132 | 23 | 28 | SAND WHITE
26133 | 0 | 10 | BLACK DIRT & MARL
26133 | 10 | 18 | WHITE SAND
26134 | 0 | 2 | BLACK DIRT
26134 | 2 | 15 | BR SAND
26134 | 15 | 21 | GRAVEL
26134 | 21 | 24 | GRAY SAND & GRAVEL
26134 | 24 | 27 | GRAY SAND
26135 | 0 | 7 | SAND & GRAY CLAY
26135 | 7 | 24 | GRAVEL
26135 | 24 | 28 | BR SAND & GRAVEL
26135 | 28 | 33 | BR SAND
26136 | 0 | 5 | TOP SOIL S&G
26136 | 5 | 12 | VAR SAND SOME HARD CLAY
26136 | 12 | 26 | CRS VARI SAND SOME STONES
26137 | 0 | 5 | TOP SOIL SANDY
26137 | 5 | 18 | VARICOLORED SAND SOME GRAVELY
26137 | 18 | 36 | VARICOLORED SAND FN TO CRS MAT
26137 | 36 | 45 | VARI SAND SILTY
26137 | 45 | 62 | MED TO CRS VARICOLORED SAND W/
26138 | 0 | 60 | BLANK
26138 | 60 | 77 | SANDY CLAY
26138 | 77 | 0 | SAND-TOTAL DEPTH
26139 | 0 | 25 | BLANK
26139 | 25 | 46 | SANDY CLAY
26139 | 46 | 0 | SAND AND GRAVEL
26141 | 0 | 10 | BR SAND
26141 | 10 | 18 | FINE BR SAND
26141 | 18 | 23 | FN & CRS MIXED
26141 | 23 | 28 | CRS BR SAND
26144 | 0 | 12 | BR & WHITE SAND W/SOME GRAVEL
26144 | 12 | 24 | MED BR & WHITE SAND
26144 | 24 | 36 | FN BR & WHITE SAND W/STONES
26144 | 36 | 54 | CRS SAND LAYERS W/MED FN LAYER
26144 | 54 | 62 | CRS VARICOLORED SAND W/MED BR
26145 | 0 | 18 | BR SAND
26145 | 18 | 40 | BR SAND & CLAY
26145 | 40 | 46 | BR S&G
26145 | 46 | 54 | BR SAND CRS
26146 | 0 | 19 | FN BR SAND
26146 | 19 | 50 | GRAVEL SAND
26146 | 50 | 56 | CRS BR SAND
26147 | 0 | 12 | TOP SOIL SANDY W/SOME YELLOW
26147 | 12 | 30 | MED TO CRS VARICOLORED SAND
26147 | 30 | 46 | FINE BR & WH SAND W/SOME
26147 | 46 | 62 | MED SAND W/CRS VARICOLRED SAND
26150 | 0 | 2 | SOIL
26150 | 2 | 27 | SAND
26150 | 27 | 70 | CLAY
26150 | 70 | 100 | SAND FINE
26150 | 100 | 112 | SAND
26150 | 112 | 116 | CRS SAND
26160 | 0 | 12 | BR SAND
26160 | 12 | 18 | VARICOLORED S&G TR OF BR CLAY
26160 | 18 | 24 | VARICOLORED SAND MED
26160 | 24 | 36 | GREY CLAY W/WHITE FN SAND
26160 | 36 | 47 | FN WHITE & BR SAND
26160 | 47 | 57 | MED VARICOLORED SAND
26167 | 0 | 16 | BR SAND
26167 | 16 | 30 | WHT S&G
26167 | 30 | 35 | CLAY
26167 | 35 | 45 | WHT S&G
26167 | 45 | 49 | WHT S&G
26168 | 0 | 10 | RED CLAY
26168 | 10 | 40 | YELLOW AND CLAY
26168 | 40 | 45 | GRAY SAND
26169 | 0 | 10 | RED SAND
26169 | 10 | 18 | GRAVEL
26169 | 18 | 25 | YELLOW SAND
26169 | 25 | 35 | GREY CLAY AND GRAVEL
26169 | 35 | 44 | GRAVEL & GREY SAND
26170 | 0 | 10 | CLAY
26170 | 10 | 15 | GRAVEL
26170 | 15 | 21 | BR SAND & GRAVEL
26170 | 21 | 26 | FINE BROWN SAND
26171 | 0 | 6 | TOP SOIL SANDY GRAVEL
26171 | 6 | 24 | VARICOLORED SAND
26171 | 24 | 50 | GREY CLAY SILTY
26171 | 50 | 60 | FN SILISEA SAND
26171 | 60 | 75 | MED VARICOLORED SAND
26171 | 75 | 80 | CRS VARICOLORED SAND
26172 | 0 | 18 | SOIL & SAND
26172 | 18 | 36 | WHT S&G
26172 | 36 | 40 | WHT & BR S&G
26172 | 40 | 45 | WHT SAND SCREEN
26173 | 0 | 5 | TOP SOIL SANDY
26173 | 5 | 15 | VARICOLORED SAND TRACES OF BR
26173 | 15 | 18 | BR VARRIED CLAY
26173 | 18 | 29 | CRS VARICOLRED SAND
26173 | 29 | 33 | CRS VARICOLORED SAND W/PEBBLES
26174 | 0 | 1 | TOP SOIL
26174 | 1 | 10 | SAND & CLAY
26174 | 10 | 20 | GRAV
26174 | 20 | 33 | GRAY S&G
26175 | 0 | 3 | TOP SOIL
26175 | 3 | 15 | S&G
26175 | 15 | 23 | BR SAND
26175 | 23 | 37.5 | WHITE SAND
26176 | 0 | 5 | SAND
26176 | 5 | 15 | S&G
26176 | 15 | 34 | WHITE SAND
26177 | 0 | 21 | BR SAND & LRG GRAV
26177 | 21 | 29.5 | GRAY CLAY
26177 | 29.5 | 34.5 | GRAY SAND
26180 | 0 | 12 | TOP SOIL S&G TRACE OF CLAY
26180 | 12 | 20 | VARICOLORED MED SAND
26180 | 20 | 31 | CRS VRCLRD SAND W/SOME PEBBLES
26189 | 0 | 10 | SAND
26189 | 10 | 22 | S&G
26189 | 22 | 50 | CLAY
26189 | 50 | 102 | SAND FN VERY
26189 | 102 | 119 | CLAY
26189 | 119 | 128 | GRAV YEL 100 SLOT
26189 | 128 | 161 | SANDY CLAY
26189 | 161 | 181 | S&G
26189 | 181 | 0 | SHALE
26190 | 0 | 24 | SAND
26190 | 24 | 32 | SAND & GRAVEL CRS
26190 | 32 | 33 | SAND & GRAVEL FN
26190 | 33 | 40 | SAND MED
26190 | 40 | 50 | CLAY
26190 | 50 | 115 | SAND FINE
26190 | 115 | 155 | CLAY
26190 | 155 | 171 | SAND FINE BROWN
26190 | 171 | 181 | SAND & GRAVEL MED BR
26190 | 181 | 182 | CLAY STREAK WOULDN'T BAIL
26190 | 182 | 185 | GRAVEL GREY
26190 | 185 | 191 | CLAY
26190 | 191 | 0 | SHALE
26204 | 0 | 5 | MUCK AND CLAY
26204 | 5 | 7 | DARK SANDY CLAY
26204 | 7 | 9 | SAND WITH CLAY BR
26204 | 9 | 10 | FINE SAND BROWN
26204 | 10 | 15 | BLANK
26204 | 15 | 35 | FIEN TO MED SAND & GRAVEL
26204 | 35 | 37 | MED SAND
26204 | 37 | 64 | FINE SAND BROWNISH
26204 | 64 | 66 | MED SAND SOME GRAVEL
26204 | 66 | 76 | MED SAND OCCAS GRAVEL
26204 | 76 | 116 | CLAY GLACIAL TILL
26204 | 117 | 122 | VERY FINE SAND
26204 | 122 | 125 | ANGULAR FINE SAND & GRAVEL
26204 | 125 | 137 | FINE SAND
26204 | 137 | 140 | CLAY
26204 | 140 | 143 | DIRTY FINE SAND & GRAVEL
26204 | 143 | 148 | SAND & GRAVEL WITH ABUNDANT
26204 | 148 | 151 | SAND WITH SOME GRAVEL
26204 | 151 | 157 | CLAY BALLS SOME SAND & GRAVEL
26204 | 157 | 161 | FN TO MED SAND W/SOME GRAVEL
26204 | 161 | 166 | SAND & GRAVEL SOME VERY CRS
26204 | 166 | 177 | CLEAN CRS SAND & GRAVEL SOME
26204 | 177 | 0 | BLACK SHALE BROKEN
26207 | 0 | 5 | TOP SOIL SANDY LOAM
26207 | 5 | 12 | VARICOLORED SAND TR OF BR VARI
26207 | 12 | 18 | VARICOLORED MED SAND
26207 | 18 | 26 | CRS VARICOLORED SAND
26219 | 0 | 5 | BLK DIRT
26219 | 5 | 10 | YEL SAND
26219 | 10 | 25 | RED CLAY
26219 | 25 | 36 | VR SAND
26219 | 36 | 40 | CRS GRAY S&G
26219 | 40 | 46 | GRAY SAND
26220 | 0 | 3 | BLACK DIRT
26220 | 3 | 7 | SAND CLAY
26220 | 7 | 24 | WHITE SAND BR SAND
26223 | 0 | 2 | SOIL
26223 | 2 | 8 | SOIL AND GRAVEL
26223 | 8 | 10 | GREY SAND
26223 | 10 | 13 | GRAY SAND AND GRAVEL
26224 | 0 | 3 | TOP SOIL
26224 | 3 | 30 | GRAVEL & CLAY
26224 | 30 | 37 | YELLOW SAND
26224 | 37 | 42 | WATER SAND
26226 | 0 | 10 | BLK DIRT
26226 | 10 | 30 | YEL S&G
26226 | 30 | 48 | WHT SAND
26226 | 48 | 58 | GRAY SAND
26228 | 0 | 2 | SOIL
26228 | 2 | 8 | SOME CLAY SOIL AND GRAVEL
26228 | 8 | 10 | GRAY SAND AND GRAVEL
26228 | 10 | 13 | GRAY SAND AND GRAVEL
26230 | 0 | 18 | S&G
26230 | 18 | 21 | S&G
26231 | 0 | 26 | RED SAND
26231 | 26 | 47 | RED GRAVEL
26231 | 47 | 105 | FINE SAND
26231 | 105 | 110 | SHALE
26233 | 0 | 5 | BLACK CLAY AND GRAVEL
26233 | 5 | 10 | BROWN SAND AND GRAVEL
26233 | 10 | 13 | BROWN SAND AND GRAVEL
26235 | 0 | 8 | SOIL
26235 | 8 | 30 | BRN S&G
26235 | 30 | 36 | GRAY SAND
26235 | 36 | 41 | GRAY SAND SCREEN
26236 | 0 | 2 | TOP SOIL
26236 | 2 | 20 | HEAVY SANDY SOIL
26236 | 20 | 32 | BROWN SAND
26236 | 32 | 46 | BR WATER BEARING SAND
26236 | 46 | 60 | VERY FINE SAND BR
26236 | 60 | 65 | GRAY FINE SAND
26236 | 65 | 70 | GRAY SAND SOME CLAY
26236 | 70 | 78 | GRAY SAND FINE & LITTL CLAY
26236 | 78 | 85 | 1/8 TO 3/8 GRAVEL GRAY IN CLR
26238 | 0 | 10 | BR SAND AND GRAVEL
26238 | 10 | 13 | BROWN SAND AND GRAVEL
26240 | 0 | 8 | BRN CLAY, MED
26240 | 8 | 41 | BRN SAND, MED
26240 | 41 | 44 | GRAY SAND, MED
26243 | 0 | 5 | SOIL & BLACK CLAY & GRAY CLAY
26243 | 5 | 8 | GRAY CLAY & GRAVEL
26243 | 8 | 10 | GRAY SAND AND GRAVEL
26243 | 10 | 13 | GREY SAND AND GRAVEL
26246 | 0 | 5 | BLACK DIRT
26246 | 5 | 24 | BROWN SAND
26246 | 24 | 35 | COURSE BROWN SAND
26250 | 0 | 15 | SURFACE DIRT AND BR SAND
26250 | 15 | 30 | BROWN SAND FINE
26250 | 30 | 45 | BROWN SAND COARSE
26250 | 45 | 50 | GREY S&G
26251 | 0 | 5 | BLACK DIRT & CLAY
26251 | 5 | 25 | BROWN SAND
26251 | 25 | 41 | WHITE AND GRAY SAND
26251 | 41 | 45 | WHITE AND GRAY SAND
26255 | 0 | 39 | BRN SAND
26256 | 0 | 5 | BLACK DIRT
26256 | 5 | 28 | BROWN SAND
26256 | 28 | 41 | WHITE SAND
26258 | 0 | 2 | TOP SOIL
26258 | 2 | 84 | FINE RED SAND
26258 | 84 | 116 | MED RED SAND
26263 | 0 | 2 | TOL SOIL
26263 | 2 | 87 | FN RED SAND
26263 | 87 | 126 | MD TO FN SAND
26266 | 0 | 4 | BLK DIRT
26266 | 4 | 34 | BRN SAND
26266 | 34 | 54 | CRS WHITE SAND
26267 | 0 | 20 | GUMBO
26267 | 20 | 25 | CLAY
26267 | 25 | 30 | CLAY AND GRAVEL
26267 | 30 | 47 | SAND AND GRAVEL
26268 | 0 | 16 | SANDY CLAY
26268 | 16 | 129 | FN BR SAND
26268 | 129 | 0 | CLAY
26269 | 0 | 30 | BR SAND
26269 | 30 | 47 | WHITE SAND LARGE GRAVEL
26269 | 47 | 52 | WHITE SAND LARGE GRAVEL
26270 | 0 | 10 | BROWN SAND
26270 | 10 | 20 | CLAY
26270 | 20 | 31 | GREY SAND
26271 | 0 | 4 | BLACK DIRT
26271 | 4 | 30 | FINE BROWN SAND
26271 | 30 | 35 | BROWN SAND
26271 | 35 | 38 | COURSE WHITE SAND
26274 | 0 | 36 | SOIL SAND GRAVEL
26274 | 36 | 46 | WHITE SAND & GRAVEL
26274 | 46 | 51 | WHITE SAND & GRAVEL
26276 | 0 | 2 | BLACK DIRT
26276 | 2 | 19 | CLAY SILT
26276 | 19 | 25 | BROWN SAND
26278 | 0 | 67 | FN RED SAND
26278 | 67 | 130 | MED RED SAND
26279 | 0 | 2 | TOP SOIL
26279 | 2 | 10 | BR SAND
26279 | 10 | 20 | BR CALY & SAND
26279 | 20 | 40 | TAN SAND & GRAVEL
26279 | 40 | 50 | GRAY SAND
26282 | 0 | 15 | SURFACE DIRT AND GREY CLAY
26282 | 15 | 30 | GREY CLAY AND SAND
26282 | 30 | 43 | GREY AND BLACK SAND COARSE
26283 | 0 | 0 | BLANK
26284 | 0 | 3 | TOP SOIL CLAY
26284 | 3 | 15 | GRAVEL & SAND
26284 | 15 | 28 | BR SAND
26284 | 28 | 52 | WHITE SAND
26285 | 0 | 26 | CLAY SAND GRAVEL
26285 | 26 | 72 | SAND GRAVEL
26285 | 72 | 108 | CLAY SAND GRAVEL
26287 | 0 | 20 | CKAY AND SAND
26287 | 20 | 30 | SAND AND GRAVEL
26287 | 30 | 36 | GREY SAND
26288 | 0 | 2 | FILL
26288 | 2 | 25 | CRS S&G TRC CLAY
26288 | 25 | 39 | CRS S&G W/ SHALE
26288 | 39 | 50 | CRS TIGHT SAND
26288 | 50 | 52 | LAYER OF SML GRAV
26288 | 52 | 98 | FN MD SAND
26288 | 98 | 130 | CRS S&G W/ LAYER SILTY SAND
26288 | 130 | 133 | CLAY
26288 | 133 | 140 | S&G
26288 | 140 | 143 | GRAY CLAY
26290 | 0 | 12 | DIRTY RED SAND
26290 | 12 | 56 | FINE RED SAND
26290 | 56 | 110 | MED RED SAND
26292 | 0 | 15 | BRN CLAY
26292 | 15 | 20 | BRN CLAY & SAND
26292 | 20 | 50 | GRAY S&G
26295 | 0 | 5 | BLK DIRT
26295 | 5 | 40 | BRN SAND
26295 | 40 | 48 | CRS BRN SAND
26295 | 48 | 53 | CRS WH SAND
26297 | 0 | 20 | SAND & CLAY
26297 | 20 | 40 | S&G
26297 | 40 | 57 | VRY FN SAND
26297 | 57 | 65 | GRAY CLAY
26297 | 65 | 79 | GRAY SAND & SML GRAV
26298 | 0 | 1 | BLK DIRT
26298 | 1 | 26 | BR MUDDY SAND
26298 | 26 | 38 | BR S&G
26298 | 38 | 60 | BR MD GRAY S&G
26298 | 60 | 99 | FN SAND W/ ROCKS
26298 | 99 | 102 | FN SAND
26300 | 0 | 5 | BLK DIRT
26300 | 5 | 32 | BRN SAND
26300 | 32 | 46 | WHITE SAND
26302 | 0 | 2 | TOP SOIL
26302 | 2 | 15 | SAND
26302 | 15 | 24 | S&G
26302 | 24 | 38 | BIG GRAV
26302 | 38 | 51 | WHT S&G
26303 | 0 | 5 | MUCK
26303 | 5 | 12 | MARL
26303 | 12 | 70 | S&G
26305 | 0 | 3 | BLACK DIRT
26305 | 3 | 30 | SAND
26305 | 30 | 41 | CRS BROWN SAND
26307 | 0 | 4 | BLK DIRT
26307 | 4 | 35 | BRN SAND
26307 | 35 | 45 | WHITE S&G
26308 | 0 | 19 | CLAY
26308 | 19 | 45 | S&G
26308 | 45 | 57 | CRS WHITE SAND
26310 | 0 | 18 | SURFACE DIRT, GRAY S&G
26310 | 18 | 31 | BRN SAND
26312 | 0 | 1 | TOP SOIL
26312 | 1 | 54 | BROWN SAND MIXED WITH CLAY
26312 | 54 | 57 | BROWN SAND & WHITE SAND MXD
26315 | 0 | 10 | CLAY
26315 | 10 | 34 | BRN SAND
26317 | 0 | 4 | BLACK DIRT
26317 | 4 | 47 | BROWN SAND
26317 | 47 | 54 | WHITE SAND
26318 | 0 | 7 | CLAY
26318 | 7 | 30 | GRAVEL& SAND
26318 | 30 | 40 | GRAVEL
26318 | 40 | 45 | GRAY SAND
26318 | 45 | 50 | GRAY SAND45
26320 | 0 | 4 | BLACK DIRT
26320 | 4 | 33 | BR SAND
26323 | 0 | 1 | TOP SOIL
26323 | 1 | 10 | CLAY & SAND
26323 | 10 | 20 | CLAY
26323 | 20 | 30 | SAND
26323 | 30 | 50 | BR SAND
26324 | 0 | 2 | TOP BLACK SOIL
26324 | 2 | 8 | HEAVY BR SOIL
26324 | 8 | 11 | BLACK SMALL SOFT SOIL
26324 | 11 | 18 | HEAVY BR SOFT BR SAND
26324 | 18 | 24 | GRAY ROUND STONE 1/4 TO 1/2
26324 | 24 | 30 | GRAY ROUND STONE 1/4 TO 3/4
26324 | 30 | 38 | GRAY ROUND STONE 1/4 TO 3/4
26324 | 38 | 45 | GRAY FLAT STONE & ROUND BLACK
26324 | 45 | 54 | VERY SMALL GRAY TR CLAY SAND
26324 | 54 | 60 | SAND & VERY LITTLE GRAY FLAT
26324 | 60 | 64 | GRAY WATER BEARING SAND
26325 | 0 | 1 | SURFACE DIRT & BR CLAY
26325 | 18 | 31 | GRAY CLAY & SAND
26325 | 31 | 40 | GRAY S&G
26329 | 0 | 2 | TOPSOIL
26329 | 2 | 11 | SAND
26331 | 0 | 4 | MUCK
26331 | 4 | 16 | BR SAND
26331 | 16 | 30 | CLAY SILT
26331 | 30 | 34 | FINE SAND
26331 | 34 | 47 | CLAY
26331 | 47 | 52 | CRS BR SAND
26334 | 0 | 3 | TOPSOIL
26334 | 3 | 25 | S&G
26334 | 25 | 58 | WHITE SAND & SM STONES
26339 | 0 | 10 | SOIL & CLAY W/LITTLE SAND
26339 | 10 | 57 | BRN SAND
26343 | 0 | 1 | TOP SOIL
26343 | 1 | 38 | FN SAND
26343 | 38 | 43 | MED SAND
26343 | 43 | 80 | CRS SAND
26344 | 0 | 2 | TOPSOIL
26344 | 2 | 10 | FN BRN SAND
26344 | 10 | 32 | FN SAND W/CLAY
26344 | 32 | 55 | MED TO CRS SAND
26344 | 55 | 75 | SOFT GRAY CLAY
26344 | 75 | 90 | FN SAND W/CLAY
26344 | 90 | 112 | MED CRS S&G
26344 | 112 | 113 | GRAY CLAY
26345 | 0 | 82 | SAND
26345 | 82 | 0 | CLAY
26347 | 0 | 6 | SANDY FILL DIRT
26347 | 6 | 12 | HEAVY SOIL SOME BR SAND
26347 | 12 | 18 | BR STONE & BR SAND
26347 | 18 | 24 | ROUND STONE & BR SAND
26347 | 24 | 30 | GRAY STONE 1/4 TO 3/4
26347 | 30 | 35 | GRAY SAND FEW 1/8 TO 1/4 GRAY
26348 | 0 | 20 | BR CLAY
26348 | 20 | 29 | CLAY & GRAVEL
26348 | 29 | 36 | BR SAND
26349 | 0 | 4 | BLACK DIRT
26349 | 4 | 25 | SAND
26349 | 25 | 36 | GRAVEL SAND
26350 | 0 | 2 | TOPSOIL
26350 | 2 | 20 | CLAY & SAND
26350 | 20 | 40 | S&G
26350 | 40 | 60 | BRN SAND
26350 | 60 | 86 | GRAY SAND
26351 | 0 | 27 | BR SAND
26351 | 27 | 63 | WHITE SAND
26352 | 0 | 5 | LOAM SAND
26352 | 5 | 18 | VARICOLORED SAND TR OF GREY
26352 | 18 | 36 | VARICOLORED SAND MED
26352 | 36 | 44 | MED TO CRS SAND W/FLAT BLUE
26357 | 0 | 10 | BR SAND
26357 | 10 | 21 | CLAY
26357 | 21 | 29 | GREY SAND & GRAVEL
26358 | 0 | 52 | FINE RED SAND
26358 | 52 | 93 | MED RED SAND
26358 | 93 | 0 | CLAY
26360 | 0 | 17 | CLAY & FN SAND
26360 | 17 | 34 | BR SAND
26360 | 34 | 56 | FN WHITE SAND
26360 | 56 | 62 | CRS WHITE S&G
26362 | 0 | 2 | BLACK DIRT
26362 | 2 | 15 | BR SAND
26362 | 15 | 22 | CLAY GRAVEL SAND
26362 | 22 | 29 | SILT FINE SAND
26362 | 29 | 35 | CRS WHITE SAND
26365 | 0 | 4 | BLK DIRT
26365 | 4 | 18 | GRAV SAND CLAY
26365 | 18 | 36 | S&G
26365 | 36 | 48 | CRS WHITE SAND
26367 | 0 | 7 | BR SAND
26367 | 7 | 20 | GRAVEL & SAND
26367 | 20 | 45 | WHITE SAND
26370 | 0 | 2 | CLAY
26370 | 2 | 4 | DIRTY SAND
26370 | 4 | 17 | YELLOW, MED SND
26370 | 17 | 33 | GRAY, CRSE SND
26370 | 33 | 36 | VERY FINE SND
26370 | 36 | 42 | FINE SND, SOME CRSE GRVL
26370 | 42 | 50 | SND OR GRVL
26370 | 50 | 89 | MED-FINE SND
26370 | 89 | 0 | CLAY
26371 | 0 | 2 | TOP SOIL
26371 | 2 | 15 | SAND & GRAVEL CLAY
26371 | 15 | 45 | BROWN SAND
26371 | 45 | 67 | WHITE SAND
26371 | 67 | 72 | WHITE SAND MEDIUM TO COARSE
26372 | 0 | 2 | TOP SOIL
26372 | 2 | 17 | SAND GRAVEL CLAY
26372 | 17 | 35 | BROWN SAND
26372 | 35 | 47 | WHITE SAND
26372 | 47 | 57 | WHITE SAND MEDIUM STONE
26374 | 0 | 67 | FINE RED SAND
26374 | 67 | 190 | VERY FINE BLUE SAND
26376 | 0 | 2 | TOP SOIL
26376 | 2 | 20 | SAND & CLAY
26376 | 20 | 45 | STONE & SAND GRAY
26376 | 45 | 91 | FINE SAND TO MEDIUM
26376 | 91 | 96 | MEDIUM TO COARSE SAND
26379 | 0 | 4 | BR SAND
26379 | 4 | 20 | CRS DARK SAND & SOME CLAY
26379 | 20 | 26 | SOME CLAY BR & SAND VERY
26379 | 26 | 41 | GRAY WATER SAND NO STONES
26383 | 0 | 92 | RED SAND
26383 | 92 | 110 | BLUE CLAYISH SAND
26384 | 0 | 30 | CLAY
26384 | 30 | 42 | GREY SAND
26387 | 0 | 97 | SAND
26387 | 97 | 102 | FN SAND
26387 | 102 | 0 | CLAY OR SHALE
26388 | 0 | 3 | BLACK DIRT
26388 | 3 | 24 | BROWN SAND
26388 | 24 | 32 | WHITE SAND
26389 | 0 | 6 | FINE BROWN SAND
26389 | 6 | 18 | WHITE CRS SAND TR OF CLAY
26389 | 18 | 43 | MED TO CRS SAND
26393 | 0 | 10 | BROWN SAND
26393 | 10 | 16 | CLAY
26393 | 16 | 30 | GRAVEL COURSE
26393 | 30 | 67 | CLAY
26393 | 67 | 70 | SAND BROWN & WHITE
26395 | 0 | 1 | TOP SOIL
26395 | 1 | 3 | CLAY
26395 | 3 | 20 | SAND
26395 | 20 | 35 | S&G
26395 | 35 | 56 | WHT SAND
26398 | 0 | 18 | BR SAND & CALY
26398 | 18 | 36 | GREY CLAY AND GRAVEL
26398 | 36 | 54 | GREY CLAY SAND & GRAVEL
26398 | 54 | 63 | GREY SAND CRS
26399 | 0 | 12 | DIRT & SAND
26399 | 12 | 23 | SAND
26399 | 23 | 30 | BROWN SAND WHITE SAND
26404 | 0 | 10 | BR SAND
26404 | 10 | 15 | CLAY
26404 | 15 | 0 | WHITE SAND
26406 | 0 | 10 | BROWN SAND AND GRAVEL
26406 | 10 | 34 | SAND AND GRAVEL
26406 | 34 | 36 | BROWN SAND
26407 | 0 | 16 | BR SAND
26407 | 16 | 25 | S&G
26407 | 25 | 40 | WHITE S& G
26407 | 40 | 50 | WHITE SAND
26409 | 0 | 22 | BR SAND
26409 | 22 | 36 | BR SAND & CLAY
26409 | 36 | 40 | GREY SAND & GRAVEL
26410 | 0 | 4 | BLK DIRT
26410 | 4 | 24 | BRN SAND
26410 | 24 | 32 | WH. SAND
26411 | 0 | 36 | CLAY
26411 | 36 | 40 | S&G
26412 | 0 | 3 | CLAY
26412 | 3 | 10 | SAND
26412 | 10 | 20 | CLAY
26412 | 20 | 35 | SAND
26412 | 35 | 45 | WHT SAND
26414 | 0 | 5 | TOP SOIL
26414 | 5 | 20 | BROWN SAND & GRAVEL
26414 | 20 | 24 | GRAY GRAVEL
26414 | 24 | 20 | GRAY SAND
26414 | 30 | 34 | GRAY SAND
26415 | 0 | 27 | BROWN SAND
26415 | 27 | 34 | WHITE SAND
26417 | 0 | 15 | BR S&G
26417 | 15 | 20 | BR SAND
26417 | 20 | 23 | GREY SAND (CRSE)
26417 | 23 | 27 | GREY SAND (CRSE)
26419 | 0 | 16 | BROWN SAND
26419 | 16 | 33 | BROWN SAND
26419 | 33 | 37 | WHITE & LARGE GRAVEL
26420 | 0 | 16 | CLAY SAND
26420 | 16 | 22 | BRN SAND
26421 | 0 | 12 | TOPSOIL & BRN SAND
26421 | 12 | 33 | WHITE SAND
26422 | 0 | 18 | BR CLAY & GRAV
26422 | 18 | 31 | GRAY CLAY & GRAV
26422 | 31 | 36 | GRAY S&G
26424 | 0 | 3 | BLACK TOP SOIL
26424 | 3 | 8 | BROWN SAND
26424 | 8 | 22 | YELLOW CLAY SAND MIXED
26424 | 22 | 33 | BR SAND
26424 | 33 | 36 | WHITE SAND AND DARK SAND MIX
26425 | 0 | 7 | TOP SOIL
26425 | 7 | 95 | S&G
26425 | 95 | 0 | SHALE
26426 | 0 | 4 | TOPSOIL
26426 | 4 | 30 | GRAY & WHITE SAND
26426 | 30 | 38 | GRAY S&G
26429 | 0 | 4 | BLACK DIRT
26429 | 4 | 35 | BROWN SAND
26429 | 35 | 77 | CRS WHITE SAND
26430 | 0 | 20 | BRN SAND
26430 | 20 | 54 | BRN S&G
26430 | 54 | 60 | WHITE S&G
26431 | 0 | 10 | BLACK DIRT
26431 | 10 | 30 | GREY SAND AND GRAVEL
26431 | 30 | 45 | GREY SAND
26434 | 0 | 7 | BLACK DIRT SAND
26434 | 7 | 32 | BROWN SAND
26434 | 32 | 50 | WHITE SAND
26434 | 50 | 64 | CRS WHITE SAND
26436 | 0 | 6 | SAND LOAM TOP SOIL
26436 | 6 | 18 | BR & WHITE SAND TRC OF BR CLY
26436 | 18 | 35 | MED TO FINE SAND VARICOLORD
26436 | 35 | 40 | COARSE VARICOLORD SAND
26439 | 0 | 0 | BLANK
26440 | 0 | 18 | SURFACE DIRT AND SAND
26440 | 18 | 36 | SAND & CALY
26440 | 36 | 51 | GREY AND BLACK SAND
26440 | 51 | 56 | GREY AND BLACK CRS SAND
26441 | 0 | 12 | FINE BROWN SAND
26441 | 12 | 30 | VARICOLORED SAND
26441 | 30 | 33 | VARICOLORED SAND & GREY CLY
26441 | 33 | 46 | VARICLRD SAND & GREY CLAY
26444 | 0 | 2 | TOP SOIL
26444 | 2 | 25 | DITY MD SAND
26444 | 25 | 59 | CRS GRAY SAND
26444 | 59 | 70 | MD SAND GRAY
26444 | 70 | 81 | VRY FN SAND
26444 | 81 | 84 | HARD GRAY CLAY
26444 | 84 | 86 | FN GRAV & SAND
26444 | 86 | 98 | CRS S&G
26444 | 98 | 103 | VRY FN SAND
26444 | 103 | 105 | MD FN SAND
26445 | 0 | 2 | TOPSOIL
26445 | 2 | 6 | CLAY
26445 | 6 | 98 | SAND
26445 | 98 | 124 | SOFT BLUE CLAY
26445 | 124 | 126 | SAND
26445 | 126 | 132 | WATER BEARING S&G
26446 | 0 | 34 | FINE BROWN SAND
26446 | 34 | 40 | COURSE BROWN SAND
26447 | 0 | 3 | BLACK DIRT
26447 | 3 | 29 | BR SAND GRAVEL
26447 | 29 | 39 | FINE SAND CLAY
26447 | 39 | 44 | CRS WHITE SAND
26449 | 0 | 12 | GRAVEL & SAND
26449 | 12 | 36 | YELLOW SAND
26449 | 36 | 45 | GREY SAND
26450 | 0 | 8 | CLAY
26450 | 8 | 25 | BROWN SAND
26450 | 25 | 41 | GRAY SAND
26451 | 0 | 23 | FN BRN SAND
26451 | 23 | 29 | CRS BRN SAND
26455 | 0 | 33 | CLAY
26455 | 33 | 41 | BROWN SAND
26460 | 0 | 0 | BLANK
26461 | 0 | 1 | TOP SOIL
26461 | 1 | 5 | SAND & CLAY
26461 | 5 | 17 | GRAV & CLAY
26461 | 17 | 45 | S&G
26461 | 45 | 8 | MD SAND
26462 | 0 | 9 | CLAY
26462 | 9 | 41 | BROWN SAND
26462 | 41 | 89 | WHITE SAND
26462 | 89 | 94 | COURSE WHITE SAND
26463 | 0 | 48 | CLAY
26463 | 48 | 53 | BROWN SAND
26465 | 0 | 20 | RED BR S&G HARD
26465 | 20 | 50 | RED SAND MEDIUM
26465 | 50 | 0 | GRAY SAND SOFT
26467 | 0 | 4 | CLAY
26467 | 4 | 34 | BROWN SAND
26467 | 34 | 46 | SAND CLAY
26467 | 46 | 53 | COURSE WHITE SAND
26471 | 0 | 2 | TOP SOIL BLK W/ PEAT
26471 | 2 | 6 | STICKY GRAY CLAY
26471 | 6 | 8 | BOULDERS & QUICKSAND
26471 | 8 | 22 | BR S&G
26471 | 22 | 52 | FN GRAY SAND
26471 | 52 | 67 | MD SAND GRAY
26471 | 67 | 72 | CRS GRAY SAND
26471 | 72 | 108 | FN GRAY SAND
26472 | 0 | 9 | CLAY
26472 | 9 | 16 | GRAVEL
26472 | 16 | 30 | BROWN SAND & GRAVEL
26472 | 30 | 38 | BROWN SAND
26472 | 38 | 45 | BROWN SAND & GRAVEL
26472 | 45 | 65 | WHITE SAND
26473 | 0 | 15 | SURFACE DIRT AND GREY CLAY
26473 | 15 | 30 | GREY AND BR SAND
26473 | 30 | 45 | GREY AND BLACK S&G
26473 | 45 | 55 | GREY AND BLACK S&G
26476 | 0 | 18 | CLAY & SILT
26476 | 18 | 22 | FINE WHITE SAND
26476 | 22 | 28 | CRS WHITE SAND GRAVEL
26478 | 0 | 3 | BLACK DIRT
26478 | 3 | 27 | BR SAND
26478 | 27 | 45 | SAND CLAY
26478 | 45 | 57 | WHITE SAND
26482 | 0 | 2 | TOPSOIL
26482 | 2 | 10 | HEAVY BR SOIL & FLAT DARK STN
26482 | 10 | 18 | HEAVY DK BROWN SANDY SOIL
26482 | 18 | 24 | SML STONES DK SANDY SOIL
26482 | 24 | 30 | HEAVY BROWN SOIL LITTLE SAND
26482 | 30 | 36 | FLAT GRAY STONE 1\4 TO 1\2
26482 | 36 | 43 | FLAT GRAY STONE SM GRAY SND
26482 | 43 | 48 | GRAY SM STONES & SAND
26483 | 0 | 3 | BLACK DIRT
26483 | 3 | 19 | CLAY SAND
26483 | 19 | 38 | GRAVEL SAND
26483 | 38 | 44 | CLAY SAND
26483 | 44 | 49 | CRS BR WHITE SAND
26487 | 0 | 2 | TOPSOIL
26487 | 2 | 8 | GRAVELY CLAY
26487 | 8 | 13 | CLAY & ROCK
26487 | 13 | 22 | YELLOW SAND
26487 | 22 | 35 | SMALL ROCK & GRAVEL
26487 | 35 | 39 | FINE SAND
26487 | 39 | 41 | COURSE SAND
26488 | 0 | 50 | SAND GRAVEL
26488 | 50 | 59 | CRS WHITE SAND
26489 | 0 | 21 | GRAVEL CLAY
26489 | 21 | 34 | SAND CLAY
26489 | 34 | 42 | WHITE GRAVEL SAND
26489 | 42 | 50 | WHITE SAND CRS
26491 | 0 | 2 | TOP SOIL
26491 | 2 | 10 | CLAY
26491 | 10 | 25 | CLAY & SAND
26491 | 25 | 40 | SML GRAV & SAND
26491 | 40 | 64 | SML GRAV & WHT SAND
26492 | 0 | 2 | TOP SOIL
26492 | 2 | 6 | GRAVELY CLAY
26492 | 6 | 9 | RED SAND
26492 | 9 | 18 | YELLOW SAND
26492 | 18 | 35 | SMALL ROCK & GRAVEL
26492 | 35 | 38 | FN WHITE SAND GRAY
26492 | 38 | 42 | CRS SAND
26493 | 0 | 40 | CLAY & GRAVEL
26493 | 40 | 60 | GRAVEL &
26493 | 60 | 80 | GRAY SAND & GRAVEL
26494 | 0 | 3 | BLACK DIRT
26494 | 3 | 38 | SAND CLAY
26494 | 38 | 45 | BROWN SAND
26496 | 0 | 3 | BLACK SANDY TOPSOIL
26496 | 3 | 10 | YELLOW SAND
26496 | 10 | 14 | YELLOW SAND & RED CLAY
26496 | 14 | 45 | YELLOW SAND
26496 | 45 | 60 | CRS CLEAN SAND
26496 | 60 | 65 | FN SAND
26496 | 65 | 85 | CRS CLEAN SAND
26497 | 0 | 6 | SUB-SOIL
26497 | 6 | 10 | HEAVY BROWN SOIL
26497 | 10 | 21 | BROWN SAND
26497 | 21 | 30 | BROWN SAND BLACK RND STONE
26497 | 30 | 42 | BR SAND STONE LIKE MUSHY RST
26497 | 42 | 56 | HARD PACKED GRAY STONE
26497 | 56 | 63 | GRAY STONE GRAY WATER BRG SAND
26498 | 0 | 56 | BROWN SAND GRAVEL
26498 | 56 | 63 | BROWN SAND
26498 | 63 | 76 | WHITE SAND
26498 | 76 | 92 | CRS WHITE SAND
26499 | 0 | 4 | BLACK DIRT
26499 | 4 | 46 | SAND GRAVEL
26499 | 46 | 51 | WHITE SAND
26502 | 0 | 1 | TOP SOIL
26502 | 1 | 40 | S&G
26502 | 40 | 42 | CLAY
26502 | 42 | 51 | GRAY SAND
26505 | 0 | 3 | FILL
26505 | 3 | 10 | MUDDY SAND
26505 | 10 | 115 | FN MD SAND SM GRAV
26505 | 115 | 148 | FN SAND
26506 | 0 | 2 | TOP SOIL
26506 | 2 | 38 | MED SAND
26506 | 38 | 69 | COARSE SAND
26506 | 69 | 70 | CLAY
26507 | 0 | 20 | CLAY
26507 | 20 | 40 | CLAY & GRAV
26507 | 40 | 50 | GRAV & BR SAND
26507 | 50 | 68 | WHT CRS SAND
26509 | 0 | 25 | BROWN SAND
26509 | 25 | 59 | BROWN SAND
26509 | 59 | 63 | WHITE SAND & GRAVEL
26510 | 0 | 5 | TOP SOIL
26510 | 5 | 18 | RED CLAY & GRAVEL MIXED
26510 | 18 | 36 | MIXED GRAVEL
26510 | 36 | 45 | GRAVEL & WHITE SAND
26510 | 45 | 51 | WHITE SAND
26511 | 0 | 15 | CLAY
26511 | 15 | 30 | CLAY & SAND
26511 | 30 | 45 | S&G
26511 | 45 | 60 | WHT SAND
26512 | 0 | 18 | CLAY
26512 | 18 | 50 | CLAY & SAND
26512 | 50 | 60 | GRAVEL & GRAY SAND
26513 | 0 | 51 | SAND & GRAVEL
26513 | 51 | 56 | BROWN SAND
26514 | 0 | 4 | BROWN SAND FILL
26514 | 4 | 6 | HEAVY BLACK SOIL
26514 | 6 | 10 | BR SAND W/HEAVY SOIL
26514 | 10 | 20 | BR SAND AND CLAY
26514 | 20 | 28 | BR SAND FEW STONES
26514 | 28 | 35 | BR SAND & GRAY CLAY GUMBO
26514 | 35 | 47 | BR GRAVEL 1/4 TO 3/4 BR SAND
26514 | 47 | 51 | GRAY GRAVEL OR SAND 1/8-1/4
26516 | 0 | 18 | TOPSOIL & CLAY
26516 | 18 | 45 | BRN SAND SOME WHITE
26516 | 45 | 50 | CRS WHITE SAND
26517 | 0 | 8 | TOP SOIL
26517 | 8 | 30 | CLAY & LARGE STONE
26517 | 30 | 50 | CLAY & GRAVEL
26517 | 50 | 60 | GRAY SAND SMALL STONE
26517 | 60 | 66 | WHITE SAND
26518 | 0 | 20 | CLAY
26518 | 20 | 30 | BR SAND & CLAY
26518 | 30 | 40 | GRAV
26518 | 40 | 60 | WHT S&G
26519 | 0 | 4 | BR TOP SOIL
26519 | 4 | 36 | BR SAND & LITTLE GRAVEL
26519 | 36 | 45 | GRAY GRAVEL & TRACE OF CLAY
26519 | 45 | 52 | GRAY GRAVEL & BLACK STONES
26519 | 52 | 65 | GOOD WHITE WATER SAND W/VERY
26520 | 0 | 10 | BLACK DIRT
26520 | 10 | 30 | GRAVEL AND GREY CLAY
26520 | 30 | 60 | YELLOW SAND
26520 | 60 | 75 | GREY SAND
26521 | 0 | 4 | TOP SOIL
26521 | 4 | 17 | MED SAND
26521 | 17 | 39 | FINE SAND
26521 | 39 | 45 | MED SAND
26521 | 45 | 70 | COARSE SAND
26521 | 70 | 73 | GRAVEL
26521 | 73 | 0 | CLAY
26522 | 0 | 11 | RICH GREASEY MUCK
26522 | 11 | 16 | SAND BROWN COURSE
26522 | 16 | 24 | YELLOWISH SOFT CLAY
26522 | 24 | 27 | BLUISH CLAY
26522 | 27 | 36 | COURSE SAND & GRAVEL
26522 | 36 | 40 | FINER UNIFORM BLUISH GRAVEL
26523 | 0 | 15 | CLAY & GRAV
26523 | 15 | 30 | CLAY & SAND
26523 | 30 | 45 | SAND GRAV & CLAY
26523 | 45 | 55 | BR SAND
26523 | 55 | 60 | WHT S&G
26524 | 0 | 1 | TOP SOIL
26524 | 1 | 19 | CLAY & SAND
26524 | 19 | 45 | BR S&G
26524 | 45 | 68 | WHT S&G
26525 | 0 | 10 | SOIL & CLAY
26525 | 10 | 36 | BR SAND & GRAVEL
26525 | 36 | 47 | WHITE SAND
26525 | 47 | 52 | WHITE SAND
26528 | 0 | 18 | BROWN GRAVEL & CLAY
26528 | 18 | 39 | MULTI-COLORED GRAV & BR CLAY
26528 | 39 | 44 | GRAY SAND & GRAVEL
26529 | 0 | 1 | TOP SOIL
26529 | 1 | 5 | GRAVEL & CLAY
26529 | 5 | 9 | YELLOW SAND
26529 | 9 | 36 | CRS SAND
26529 | 36 | 42 | WHITE SAND
26530 | 0 | 10 | SOIL & CLAY
26530 | 10 | 36 | BR SAND & GRAVEL
26530 | 36 | 47 | WHITE SAND
26530 | 47 | 52 | WHITE SAND
26531 | 0 | 3 | TOPSOIL
26531 | 3 | 20 | S&G
26531 | 20 | 35 | BRN SAND
26532 | 0 | 30 | GRAVEL
26532 | 30 | 40 | BR & GRAY SAND
26532 | 40 | 50 | GRAY SAND
26533 | 0 | 18 | SURFACE DIRT & BROWN CLAY
26533 | 18 | 35 | BROWN CLAY & GRAVEL
26533 | 35 | 39 | BROWN SAND & GRAVEL
26534 | 0 | 2 | BLACK TOP SOIL
26534 | 2 | 18 | SAND & SOME STONE 1/4 - 1/2
26534 | 18 | 24 | HEAVEY BR SAND & SOME CLAY
26534 | 24 | 36 | SOME FLAT GRAY STONES 1/8-1/2
26534 | 36 | 44 | GRAY WATER SAND & FLAT STONES
26534 | 44 | 48 | GRAY WATER SAND
26535 | 0 | 20 | BROWN SAND
26535 | 20 | 30 | GRAVEL & BROWN SAND
26535 | 30 | 54 | WHITE SAND & GRAVEL
26535 | 54 | 59 | WHITE SAND & GRAVEL
26537 | 0 | 2 | TOP SOIL
26537 | 2 | 6 | HEAVY BR SOIL
26537 | 6 | 18 | HEAVY BR SOIL SOME SAND
26537 | 18 | 24 | SANDY SOIL
26537 | 24 | 36 | GRAY SAND FEW STONES 1/4-3/8
26537 | 36 | 40 | GRAY STONE 1/8 -1/2 WITH SAND
26537 | 40 | 51 | GRAY WATER BEARING SAND
26538 | 0 | 8 | CLAY
26538 | 8 | 35 | GRAVEL
26538 | 35 | 48 | BROWN SAND
26538 | 48 | 54 | GRAY SAND
26538 | 54 | 58 | GRAY SAND
26539 | 0 | 2 | BLACK LOOM
26539 | 2 | 60 | RED CLAY GRAVEL & SAND
26539 | 60 | 65 | CRS SAND
26540 | 0 | 10 | CLAY
26540 | 10 | 30 | CLAY & SAND
26540 | 30 | 54 | CRS GRAVEL
26541 | 0 | 3 | TOP SOIL
26541 | 3 | 20 | DIRTY SAND
26541 | 20 | 60 | COARSE SAND
26541 | 60 | 64 | MED. SAND
26541 | 64 | 84 | COARSE SAND
26541 | 84 | 0 | CLAY
26542 | 0 | 50 | S&G
26542 | 50 | 70 | WHITE SAND & GRAY GRAVEL
26543 | 0 | 10 | S&G
26543 | 10 | 17 | GRAVEL
26543 | 17 | 29 | S&G
26543 | 29 | 40 | BR SAND
26543 | 40 | 56 | WHITE SAND
26544 | 0 | 15 | CLAY
26544 | 15 | 52 | BROWN SAND SOME STONE
26544 | 52 | 77 | WHITE SAND
26544 | 77 | 87 | WHITE SAND SMALL STONE
26547 | 0 | 3 | TOP SOIL
26547 | 3 | 30 | SAND & GRAVEL
26547 | 30 | 45 | BROWN SAND
26547 | 45 | 49 | GRAY SAND
26547 | 49 | 59 | GRAY SAND
26548 | 0 | 3 | BLACK DIRT
26548 | 3 | 18 | CLAY SAND
26548 | 18 | 35 | GRAVEL SAND
26548 | 35 | 45 | SAND CLAY MIXED
26548 | 45 | 51 | BR SAND
26549 | 0 | 3 | FILL
26549 | 3 | 31 | BR SANDY CLAY
26549 | 31 | 35 | BR CLAY
26549 | 35 | 57 | FN GRAY SAND
26549 | 57 | 67 | GRAY GRAV
26549 | 67 | 99 | MD GRAY SAND
26549 | 99 | 104 | GRAY S&G
26549 | 104 | 125 | GRAY SAND
26550 | 0 | 10 | CLAY
26550 | 10 | 32 | BROWN SAND
26550 | 32 | 47 | WHITE SAND & GRAVEL
26550 | 47 | 52 | WHITE SAND & LARGE GRAVEL
26552 | 0 | 25 | BR SAND
26553 | 0 | 4 | BLK TOPSOIL
26553 | 4 | 18 | BROWN CLAY W/S&G
26553 | 18 | 25 | BROWN S&G
26553 | 25 | 45 | SHALE AND GRAVEL BROWN
26553 | 45 | 50 | GRAY AND WHITE SAND WITH LRG G
26556 | 0 | 8 | SOIL AND DIRTY SAND
26556 | 8 | 16 | YELLOW SAND
26556 | 16 | 60 | FINE SAND
26556 | 60 | 80 | MEDIUM SAND
26556 | 80 | 0 | CLAY
26557 | 0 | 10 | CRS S&G
26557 | 10 | 21 | VRY CRS S&G
26557 | 30 | 35 | CRS SAND & FN GRAV
26557 | 35 | 45 | CRS GRAV & SAND
26558 | 0 | 18 | SAND CLAY
26558 | 18 | 42 | SAND GRAVEL
26558 | 42 | 48 | BR CRS SAND
26561 | 0 | 3 | BLACK DIRT
26561 | 3 | 16 | BR SAND & CLAY
26561 | 16 | 26 | BR SAND & GRAVEL
26561 | 26 | 31 | BR SAND FINE
26562 | 0 | 10 | CRS S&G
26562 | 10 | 21 | VRY CRS S&G
26562 | 21 | 30 | CRS SAND & FN GRAV
26562 | 30 | 35 | CRS S&G
26562 | 35 | 45 | CRS GRAV & SAND
26563 | 0 | 8 | CLAY
26563 | 8 | 15 | CLAY & ROCKS
26563 | 15 | 25 | CLAY & GRAV
26563 | 25 | 30 | CLAY S&G
26563 | 30 | 55 | S&G
26563 | 55 | 60 | WHT S&G
26563 | 60 | 68 | WHT CRS SAND
26564 | 0 | 6 | MUDDY SAND
26564 | 6 | 33 | FN TO MD SAND SOME SHALE GRA
26564 | 33 | 35 | FN SAND & CLAY
26564 | 35 | 41 | SHALE & GRAV
26564 | 41 | 60 | FN MD SAND & SHALE GRAV
26564 | 60 | 67 | FN SAND
26564 | 67 | 89 | FN MD SAND & SHALE GRAV
26564 | 89 | 93 | FN SAND
26564 | 93 | 139 | FN MD SAND & SHALE GRAV
26564 | 139 | 0 | VRY FN SAND
26566 | 0 | 2 | BLACK TOP SOIL
26566 | 2 | 6 | HEAVY BR SOIL SOME DR BR SAND
26566 | 6 | 12 | BR SAND NO STONES OR HEAVY
26566 | 12 | 18 | DR BR SAND NO STONES
26566 | 18 | 24 | BR SAND
26566 | 24 | 30 | VERY FN GRAY SAND & CLAY
26566 | 30 | 36 | VERY FN GRAY SAND & CLAY
26566 | 36 | 42 | FN GRAY WATER BEARING SAND
26566 | 42 | 46 | CRS GRAY WATER BEARING SAND
26568 | 0 | 19 | BR SAND
26568 | 19 | 39 | GRAVEL SAND
26568 | 39 | 48 | GRAVEL
26568 | 48 | 53 | CRS WHITE SAND
26569 | 0 | 30 | BR SAND
26569 | 30 | 38 | S&G
26569 | 38 | 40 | GOOD CRS SAND
26569 | 40 | 52 | GOOD S&G
26569 | 52 | 53 | FN SAND
26569 | 53 | 130 | CRS S&G
26569 | 130 | 140 | FN SAND
26569 | 140 | 150 | CRS SAND
26569 | 150 | 0 | GOOD SAND
26571 | 0 | 3 | SOIL
26571 | 3 | 26 | SAND
26571 | 26 | 40 | CLAY
26571 | 40 | 46 | SAND
26571 | 46 | 50 | CRS SAND
26572 | 0 | 4 | FILL TOP SOIL
26572 | 4 | 50 | CRS S&G
26572 | 50 | 78 | CRS SAND
26572 | 78 | 86 | FN SAND
26572 | 86 | 98 | MD SAND
26572 | 98 | 0 | CLAY &SILT
26573 | 0 | 8 | BROWN SAND & GRAVEL
26573 | 8 | 38 | BROWN SAND, CLAY & GRAVEL
26573 | 38 | 44 | BROWN SAND & GRAVEL
26574 | 0 | 15 | BROWN CLAY & SAND
26574 | 15 | 30 | BROWN SAND
26574 | 30 | 45 | GREY CLAY SAND
26574 | 45 | 60 | GREY CLAY SAND & GRVL
26574 | 60 | 75 | GREY CLAY SAND & GRVL
26574 | 75 | 90 | GREY SAND & GRVL
26577 | 0 | 6 | TOP SOIL
26577 | 6 | 40 | BROWN SAND & GRAVEL
26577 | 40 | 48 | BROWN SAND
26577 | 48 | 59 | GRAY S&G
26577 | 59 | 64 | GRAY SAND
26578 | 0 | 64 | BR CLAY AND BR SAND
26578 | 64 | 82 | WHITE SAND
26579 | 0 | 3 | BLACK DIRT
26579 | 3 | 57 | SAND
26579 | 57 | 68 | CLAY SAND STONES
26579 | 68 | 74 | WHITE SAND
26581 | 0 | 1.5 | TOP SOIL
26581 | 1.5 | 28 | CLAY STINE & SAND
26581 | 28 | 45 | BROWN SAND
26581 | 45 | 60 | WHITE SAND & SHALE
26581 | 60 | 62.5 | WHITE SAND
26582 | 0 | 18 | BR SAND GRAVEL
26582 | 18 | 34 | GRAVEL CLAY
26582 | 34 | 40 | WHITE SAND GRAVEL
26584 | 0 | 4 | BLACK DIRT
26584 | 4 | 30 | BROWN SAND
26584 | 30 | 43 | FINE WHITE SAND
26584 | 43 | 61 | CRS WHITE SAND
26586 | 0 | 6 | FILL SAND & TOP SOIL
26586 | 6 | 12 | FLAT BR STONE 2 TO 5
26586 | 12 | 20 | SANDY CLAY SMALL STONES
26586 | 20 | 28 | SMALL GRAY STONE
26586 | 28 | 40 | SMALL GRAVEL & SOME WATER SAND
26586 | 40 | 56 | WATER SAND
26590 | 0 | 1 | TOP SOIL
26590 | 1 | 7 | SAND & CLAY
26590 | 7 | 16 | SAND
26590 | 16 | 40 | BR S&G
26590 | 40 | 50 | WHT SAND FN
26590 | 50 | 69 | WHT SAND & GRAV
26591 | 0 | 2 | BLACK TOP SOIL
26591 | 2 | 6 | BR GRAVEL
26591 | 6 | 18 | BR SAND & HEAVY BR SOIL
26591 | 18 | 24 | FLAT GRAY STONE 1/8 TO 3/8
26591 | 24 | 30 | 1/2 TO 3/4 STONE
26591 | 30 | 40 | SMALL GRAY STONE
26591 | 40 | 50 | SMALL GRAY STONE & SOME GRAY
26591 | 50 | 54 | GRAY WATER SAND
26592 | 0 | 4 | BLACK DIRT
26592 | 4 | 30 | BROWN SAND GRAVEL
26592 | 30 | 59 | WHITE SAND
26594 | 0 | 5 | BLACK DIRT
26594 | 5 | 45 | GRAVEL SAND
26594 | 45 | 63 | WHITE SAND
26595 | 0 | 10 | BR CLAY
26595 | 10 | 25 | MD BR SAND
26595 | 25 | 98.3 | FN GRAY SAND
26597 | 0 | 4 | BLACK DIRT
26597 | 4 | 30 | BROWN SAND GRAVEL
26597 | 30 | 62 | WHITE SAND
26599 | 0 | 18 | BROWN SAND GRAVEL
26599 | 18 | 39 | GRAVEL SAND
26599 | 39 | 52 | GRAVEL
26599 | 52 | 64 | CRS WHITE SAND
26600 | 0 | 28 | SAND CLAY & GRAV
26600 | 28 | 38 | SAND
26600 | 38 | 43 | SAND & LTL GRAV
26600 | 43 | 118 | FN SAND
26600 | 118 | 128 | FN SAND GRAV LTL CLAY
26600 | 128 | 138 | CLAY
26601 | 0 | 4 | BLACK DIRT
26601 | 4 | 23 | CLAY GRAVEL
26601 | 23 | 34 | BR SAND
26601 | 34 | 46 | FINE WHITE SAND
26601 | 46 | 53 | CRS WHITE SAND
26602 | 0 | 2 | SAND FILL
26602 | 2 | 4 | HEAVY DARK SOIL
26602 | 4 | 6 | FLAT BROWN STONE & SAND
26602 | 6 | 18 | SANDY DARK SAND
26602 | 18 | 26 | DARK SAND 1/8 TO 1/2 ST ONE
26602 | 26 | 34 | GRAY SAND SOME CLAY IN THIN
26602 | 34 | 46 | GRAY SAND 1/16 TO 1/8
26602 | 46 | 54 | GRAY HARD BODY SAND
26604 | 0 | 4 | BLACK DIRT
26604 | 4 | 35 | BROWN SAND
26604 | 35 | 41 | CRS WHITE SAND
26605 | 0 | 1 | TOP SOIL
26605 | 1 | 4 | CLAY
26605 | 4 | 55 | CRS SAND
26605 | 55 | 62 | FN SAND
26605 | 62 | 68 | CRS SAND
26605 | 68 | 72 | FN SAND
26605 | 72 | 82 | CRS SAND
26605 | 82 | 85 | FN SAND
26605 | 85 | 117 | CRS SAND
26605 | 117 | 0 | CLAY
26606 | 0 | 18 | CLAY AND GRAVEL
26606 | 18 | 36 | S&G AND CLAY
26606 | 36 | 54 | S&G AND CLAY
26606 | 54 | 59 | GRAY SAND AND GRAVEL
26607 | 0 | 5 | TOP SOIL
26607 | 5 | 15 | SAND & GRAVEL
26607 | 15 | 40 | GRAVEL
26607 | 40 | 45 | BROWN SAND
26607 | 45 | 55 | WHITE SAND & GRAVEL
26611 | 0 | 15 | BR SAND & CLAY
26611 | 15 | 30 | BR S&G
26611 | 30 | 45 | BR GRAY S&G
26611 | 45 | 52 | GRAY S&G
26612 | 0 | 5 | TOP SOIL
26612 | 5 | 24 | BROWN SAND
26612 | 24 | 63 | WHITE SAND & LARGE GRAVEL
26612 | 63 | 68 | WHITE SAND & GRAVEL
26614 | 0 | 4 | TOPSOIL LOAM SAND
26614 | 4 | 18 | MED TO FN BR WH SAND
26614 | 18 | 24 | MED BR & WH SAND
26614 | 24 | 36 | MED BR SAND W/CRS VARI SAND
26614 | 36 | 44 | CRS VARI SAND W/PEA GRAVEL
26615 | 0 | 10 | GRAVEL
26615 | 10 | 30 | CLAY & GRAVEL
26615 | 30 | 41 | GREY SAND
26616 | 0 | 26 | CLAY & SAND
26616 | 26 | 58 | WHITE SAND CLAY & STONE
26616 | 58 | 63 | WHITE SAND CLAY & STONE
26617 | 0 | 8 | TOP SOIL
26617 | 8 | 18 | BR SAND GRAVEL & CLAY
26617 | 18 | 40 | BR SAND AND GRAVEL
26617 | 40 | 49 | GRAY SAND & GRAVEL
26617 | 49 | 54 | GRAY SAND & GRAVEL (SCREEN)
26619 | 0 | 3 | BLACK DIRT
26619 | 3 | 20 | BR SAND
26619 | 20 | 40 | RED CLAY AND SAND
26619 | 40 | 45 | GREY SAND
26620 | 0 | 5 | SAND BACKFILL
26620 | 5 | 7 | TOP SOIL
26620 | 7 | 15 | MUCK & CLAY
26620 | 15 | 35 | S&G W/BLUE CLAY
26620 | 35 | 45.3 | CRS GRAY SAND
26621 | 0 | 2 | TOP SOIL
26621 | 2 | 30 | CLAY
26621 | 30 | 35 | SAND CLAY
26621 | 35 | 45 | SAND
26621 | 45 | 51 | BR SAND
26622 | 0 | 3 | BLACK DIRT
26622 | 3 | 27 | BROWN SAND GRAVEL
26622 | 27 | 35 | CRS BROWN SAND
26625 | 0 | 14 | BROWN SAND
26625 | 14 | 24 | WHITE SAND
26625 | 24 | 28 | WHITE SAND
26626 | 0 | 25 | BR S&G
26626 | 25 | 35 | BR SAND & CLAY
26626 | 35 | 50 | CLAY
26626 | 50 | 54 | GREY SAND & GRAVEL
26627 | 0 | 3 | BLACK DIRT
26627 | 3 | 19 | BR SAND
26627 | 19 | 41 | GRAVEL SAND
26627 | 41 | 45 | WHITE SAND FINE
26627 | 45 | 52 | CRS WHITE SAND
26630 | 0 | 30 | GRAVELLY CLAY
26630 | 30 | 40 | SAND
26631 | 0 | 30 | BR SAND
26631 | 30 | 46 | WHITE SAND & SMALL GRAVEL
26631 | 46 | 51 | WHITE SAND & SMALL GRAVEL
26632 | 0 | 4 | BLACK DIRT
26632 | 4 | 17 | BR SAND SILT
26632 | 17 | 34 | BR SAND
26632 | 34 | 52 | WHITE SAND GRAVEL
26632 | 52 | 64 | CRS WHITE SAND
26633 | 0 | 15 | SAND AND CLAY
26633 | 15 | 50 | GRAY CLAY
26633 | 50 | 57 | GRAY SAND
26634 | 0 | 2 | TOP SOIL
26634 | 2 | 3 | SANDY CLAY
26634 | 3 | 16 | S&G DIRTY
26634 | 16 | 40 | MD TO CRS SAND
26634 | 40 | 129 | FN MD SAND
26634 | 129 | 138 | FN DIRTY SAND
26635 | 0 | 39 | BROWN SAND
26635 | 39 | 46 | WHITE SAND
26636 | 0 | 20 | GRAVEL HARD
26636 | 20 | 50 | CLAY & GRAVEL
26636 | 50 | 57 | GREY SAND
26637 | 0 | 2 | SAND FILL
26637 | 2 | 4 | HEAVY DARK SOIL
26637 | 4 | 6 | FLAT BR STONE & SAND
26637 | 6 | 18 | SANDY DARK SAND
26637 | 18 | 26 | DARK SAND & 1/8 TO 1/2 STONE
26637 | 26 | 34 | GRAY SAND & SOME CLAY IN THIN
26637 | 34 | 46 | GRAY SAND 1/16 TO 1/8
26637 | 46 | 54 | GRAY HARD BODY WATER SAND
26640 | 0 | 4 | BLACK DIRT
26640 | 4 | 12 | CLAY
26640 | 12 | 34 | BR SAND GRAVEL
26640 | 34 | 47 | CRS WHITE SAND
26642 | 0 | 22 | CLAY SHALE
26642 | 22 | 40 | SAND & GRAVEL
26645 | 0 | 1 | TOPSOIL
26645 | 1 | 8 | DIRTY SAND
26645 | 8 | 25 | MD S&G
26645 | 25 | 45 | FN MD SAND SM GRAV
26645 | 45 | 112 | FN SAND
26645 | 112 | 0 | CLAY
26646 | 0 | 18 | BROWN CLAY
26646 | 18 | 28 | GRAVEL & BROWN CLAY
26646 | 28 | 40 | BROWN SAND CRS
26647 | 0 | 39 | SAND CLAY GRAVEL
26647 | 39 | 45 | CRS WHITE SAND
26650 | 0 | 3 | BLACK DIRT
26650 | 3 | 37 | BROWN SAND & GRAVEL
26650 | 37 | 46 | CRS WHITE SAND
26651 | 0 | 21 | BR CLAY
26651 | 21 | 36 | GRAVEL HARD
26651 | 36 | 45 | HARD S&G BR & GRAY
26652 | 0 | 10 | DARK BR SAND
26652 | 10 | 20 | DARL BR SAND & BR CLAY
26652 | 20 | 28 | GRAY CLAY & SOME 1/4-1/2 GRAY
26652 | 28 | 40 | GRAY GRAVEL 1/2 TO 3/4 SOME
26652 | 40 | 54 | GRAY FLAT STONES 1/4 -3/4
26652 | 54 | 58 | GRAY WHITE SAND
26654 | 0 | 14 | BROWN SAND
26654 | 14 | 36 | WHITE SAND & GRAVEL
26654 | 36 | 41 | WHITE SAND & GRAVEL
26657 | 0 | 50 | BR CLAY & BR SAND
26657 | 50 | 64 | WHITE SAND
26658 | 0 | 1 | TOP SOIL
26658 | 1 | 9 | CLAY
26658 | 9 | 20 | S&G
26658 | 20 | 25 | SAND
26658 | 25 | 35 | GRAY SAND & SML GRAV
26659 | 0 | 14 | BROWN SAND
26659 | 14 | 36 | WHITE SAND & GRAVEL
26659 | 36 | 41 | WHITE SAND & GRAVEL
26660 | 0 | 4 | BLACK DIRT
26660 | 4 | 10 | BR SAND
26660 | 10 | 27 | BROWN SAND CLAY
26660 | 27 | 33 | WHITE SAND
26660 | 33 | 39 | CRS WHITE SAND
26662 | 0 | 18 | BR CLAY S&G MUSHEY
26662 | 18 | 41 | S&G BR HARD
26662 | 41 | 45 | BR SAND & GRAY FN GRAVEL
26663 | 0 | 1 | TOP SOIL
26663 | 1 | 8 | CLAY
26663 | 8 | 20 | CLAY & GRAV
26663 | 20 | 25 | S&G
26663 | 25 | 35 | GRAY SAND
26664 | 0 | 14 | BROWN SAND
26664 | 14 | 36 | WHITE SAND & GRAVEL
26664 | 36 | 41 | WHITE SAND & GRAVEL
26667 | 0 | 7 | BROWN SAND
26667 | 7 | 32 | CLAY SAND GRAVEL
26667 | 32 | 35 | CLAY
26667 | 35 | 40 | CRS WHITE SAND
26668 | 0 | 2 | TOP SOIL
26668 | 2 | 15 | CLAY
26668 | 15 | 40 | SAND
26668 | 40 | 54 | WHT SAND & GRAV
26669 | 0 | 16 | BROWN SAND
26669 | 16 | 36 | WHITE SAND
26669 | 36 | 41 | WHITE SAND
26670 | 0 | 4 | BLACK DIRT
26670 | 4 | 32 | BROWN SAND & GRAVEL
26670 | 32 | 42 | WHITE SAND
26670 | 42 | 57 | FINE SILT SAND
26670 | 57 | 68 | CRS WHITE SAND
26671 | 0 | 18 | BROWN CLAY & SAND HARD
26671 | 18 | 40 | GRAVEL & SAND
26671 | 40 | 60 | GRAY SAND HARD
26672 | 0 | 2 | BLACK DIRT
26672 | 2 | 8 | BR CLAY
26672 | 8 | 30 | CLAY GRAVEL MIXED
26672 | 30 | 35 | SAND
26672 | 35 | 45 | GRAVEL CLAY
26672 | 45 | 52 | CRS WHITE SAND & GRAVEL
26673 | 0 | 15 | BROWN SAND
26673 | 15 | 40 | WHITE SAND
26673 | 40 | 50 | WHITE SAND & GRAVEL
26674 | 0 | 18 | CLAY & BROWN SAND
26674 | 18 | 41 | WHITE SAND
26674 | 41 | 46 | WHITE SAND MEDIUM STONE
26675 | 0 | 4 | BLACK DIRT
26675 | 4 | 34 | CLAY SAND
26675 | 34 | 41 | CRS WHITE SAND
26677 | 0 | 3 | BLACK DIRT
26677 | 3 | 40 | SAND GRAVEL
26677 | 40 | 44 | CRS WHITE SAND
26678 | 0 | 3 | BLACK DIRT
26678 | 3 | 26 | SAND
26678 | 26 | 40 | GRAY SAND
26678 | 40 | 45 | GRAY SAND
26679 | 0 | 10 | SAND & SOIL
26679 | 10 | 36 | BROWN SAND & GRAY SAND
26679 | 36 | 41 | GRAY SAND & GRAVEL
26680 | 0 | 36 | BROWN CLAY
26680 | 36 | 40 | BROWN SAND & GREY SAND
26682 | 0 | 15 | CLAY
26682 | 15 | 22 | GRAVEL
26682 | 22 | 35 | BROWN SAND & GRAVEL
26682 | 35 | 51 | BROWN SAND
26683 | 0 | 20 | CLAY
26683 | 20 | 45 | CLAY GRAV SM SAND
26683 | 45 | 62 | CRS WHT SAND
26685 | 0 | 2 | TOP SOIL
26685 | 2 | 28 | CLAY & SAND
26685 | 28 | 41 | BROWN SAND
26685 | 41 | 46 | WHITE SAND
26687 | 0 | 20 | SAND GRAVEL CLAY
26687 | 20 | 40 | BROWN SAND GRAVEL
26687 | 40 | 44 | GREY SAND GRAVEL
26688 | 0 | 2 | BLACK DIRT
26688 | 2 | 27 | CLAY GRAVEL
26688 | 27 | 57 | GRAVEL WHITE SAND
26688 | 57 | 63 | CRS WHITE SAND
26689 | 0 | 45 | RED SAND CLAY & GRAVEL
26689 | 45 | 58 | GRAY S&G WITH LITTLE CLAY
26689 | 58 | 62 | GRAY SAND WITH LITTLE GRVL
26690 | 0 | 18 | BROWN SAND
26690 | 18 | 34 | FINE SAND CLAY
26690 | 34 | 40 | CRS BROWN WHITE SAND
26692 | 0 | 10 | CLAY & GRAVEL
26692 | 10 | 16 | BROWN SAND
26692 | 16 | 40 | SAND & GRAVEL BROWN HARD
26693 | 0 | 30 | BROWN SAND GRAVEL
26693 | 30 | 40 | CRS BROWN SAND
26693 | 40 | 45 | CRS WHITE SAND
26695 | 0 | 5 | BLACK DIRT
26695 | 5 | 33 | BR SAND
26695 | 33 | 52 | WHITE SAND CLAY
26695 | 52 | 60 | CRS WHITE SAND
26697 | 0 | 40 | BROWN SAND & GRAVEL HARD
26698 | 0 | 3 | BLACK DIRT
26698 | 3 | 16 | CLAY SAND
26698 | 16 | 48 | SAND GRAVEL
26698 | 48 | 55 | CRS WHITE SAND
26700 | 0 | 16 | BROWN SAND
26700 | 16 | 27 | SAND GRAVEL
26700 | 27 | 44 | WHITE SAND
26703 | 0 | 7 | CLAY
26703 | 7 | 32 | CLAY & SAND
26703 | 32 | 57 | SAND
26703 | 57 | 74 | GRAVEL SAND
26703 | 74 | 89 | SAND CLAY
26703 | 89 | 93 | CLAY
26703 | 93 | 98 | CRS BROWN WHITE SAND
26704 | 0 | 28 | BR CLAY
26704 | 28 | 75 | BR SAND
26704 | 75 | 115 | MUD
26704 | 115 | 135 | MD CRS CLEAN SAND
26706 | 0 | 2 | TOP SOIL
26706 | 2 | 60 | CLAY & SAND
26706 | 60 | 88 | WHITE SAND
26706 | 88 | 98 | WHITE SAND MEDIUM SAMLL STONE
26708 | 0 | 18 | MEDIUM SAND
26708 | 18 | 21 | CLAY
26708 | 21 | 108 | SAND AND GRAVEL
26708 | 108 | 116 | MEDIUM SAND
26709 | 0 | 2.5 | TOP SOIL
26709 | 2.5 | 43 | CLAY & STONE
26709 | 43 | 91 | CLAY & SAND
26709 | 91 | 96 | WHITE SAND
26710 | 0 | 30 | SAND AND GRAVEL
26710 | 30 | 78.33 | CRS WATER BEARING SAND
26715 | 0 | 1.5 | TOPSOIL
26715 | 1.5 | 30 | BROWN SAND & GRAVEL
26715 | 30 | 69 | GRAY WATER WAND
26716 | 0 | 13 | RED SAMD
26716 | 13 | 70 | GRAY SAND
26716 | 70 | 72 | CLAY
26716 | 72 | 95 | FINE GRAY SAND
26720 | 0 | 130 | SAND FINE
26721 | 0 | 5 | CLAY & SAND TOP SOIL
26721 | 5 | 36 | VARICOLORED SAND & GRAVEL
26721 | 36 | 54 | WH & BR FN SAND SILTY
26721 | 54 | 79 | CRS VARICOLORED SAND GRAVEL
26723 | 0 | 0 | BLANK
26724 | 0 | 42 | BROWN CLAY
26724 | 42 | 58 | BROWN SAND DRY
26724 | 58 | 80 | BLUE CLAY
26724 | 80 | 91 | WATER SAND
26725 | 0 | 28 | YELLOW SAND
26725 | 28 | 35 | COURSE GRAV & FINE YELL SAND
26725 | 35 | 40 | GRAY SAND & GRAVEL MIX
26726 | 0 | 21 | TOP SOIL
26726 | 2 | 6 | HEAVY BR SAND SAIL
26726 | 6 | 15 | DARK BR SAND & CLAY
26726 | 15 | 20 | SAND & CLAY
26726 | 20 | 30 | HARD BR SAND SOME CLAY
26726 | 30 | 39 | DARK GRAY WATER SAND
26728 | 0 | 22 | MD SANDY YEL CLAY
26728 | 22 | 51 | GRAY SANDY CLAY
26728 | 51 | 68 | SAND & FN GRAV
26728 | 68 | 78 | SM SAND FN GRAV W/ BOULDERS
26728 | 78 | 149 | MD CRS SAND GRAV
26728 | 149 | 0 | SOFT SANDY GRAY CLAY
26729 | 0 | 50 | BROWN SAND
26729 | 50 | 60 | CLAY
26729 | 60 | 136 | CLAY
26729 | 136 | 156 | WHITE SAND
26733 | 0 | 27 | BR SANDY CLAY
26733 | 27 | 40 | BR SAND
26733 | 40 | 65 | GRAY SANDY CLAY SM GRAV
26733 | 65 | 82 | BR SAND
26733 | 82 | 94 | MD GRAY SAND W/ STRIPS OF CLA
26733 | 94 | 155 | MD FN GRAY SAND
26733 | 155 | 0 | CLAY
26734 | 0 | 35 | BROWN CLAY
26734 | 35 | 65 | BROWN SAND
26734 | 65 | 68 | MUD
26734 | 68 | 100 | MEDIUM GRAY SAND
26734 | 100 | 145 | GRAY CLAY
26734 | 145 | 160 | MEIDUM CLEAN GRAY SAND
26735 | 0 | 3 | MUCK
26735 | 3 | 24 | FINE MUDDY SAND
26735 | 24 | 90 | MEDIUM SAND RED
26736 | 0 | 2 | TOP SOIL
26736 | 2 | 6 | HEAVY DARK SAND
26736 | 6 | 15 | DARK BR SAND & SOME CLAY
26736 | 15 | 20 | SAND & CLAY (BR SAND)
26736 | 20 | 30 | HARD DARK SAND & SOME CLAY
26736 | 30 | 36 | DARK GRAY WATER SAND
26737 | 0 | 6 | BROWN SAND SOIL FILL
26737 | 6 | 12 | HEAVY BROWN SOIL
26737 | 12 | 24 | GRAY SAND
26737 | 24 | 26 | GRAY GUMBO CLAY
26737 | 26 | 72 | VERY FINE SAND W/CLAY
26737 | 72 | 90 | VERY FINE GR SAND CLAY MIXTUR
26737 | 90 | 121 | MED GR WATER BEARING SAND
26737 | 121 | 128 | GR GRAVEL .25 TO 3/8 DIAM
26739 | 0 | 35 | BROWN SAND
26739 | 35 | 52 | GRAY SAND
26739 | 52 | 85 | GRAY SILTY CLAY
26739 | 85 | 95 | GRAY SAND
26739 | 95 | 115 | GRAY SILT
26739 | 115 | 150 | GRAY FINE SAND
26739 | 150 | 170 | GRAY MEDIUM SAND
26742 | 0 | 25 | BROWN SAND SOFT
26742 | 25 | 81 | GRAY CLAY MEDIUM
26742 | 81 | 87 | GRAY SAND & GRAVEL MEDIUM
26743 | 0 | 20 | CLAY
26743 | 20 | 50 | CLAY & SAND
26743 | 50 | 90 | SAND SOME GRAVEL
26743 | 90 | 110 | CRS WHITE SAND
26745 | 0 | 10 | CLAY
26745 | 10 | 40 | CLAY & GRAVEL
26745 | 40 | 48 | GRAY SAND
26746 | 0 | 0 | BLANK
26747 | 0 | 15 | SANDY CLAY
26747 | 15 | 75 | BLUE CLAY
26747 | 75 | 100 | WHITE SAND
26748 | 0 | 19 | BROWN CLAY
26748 | 19 | 53 | BROWN SAND SILT
26748 | 53 | 59 | WHITE SAND
26748 | 59 | 86 | SILT SAND CLAY
26748 | 86 | 103 | WHITE CRS SAND
26751 | 0 | 3 | BLACK DIRT
26751 | 3 | 32 | BROWN SAND
26751 | 32 | 51 | WHITE SAND
26753 | 0 | 10 | BROWN CLAY
26753 | 10 | 20 | GREY CLAY & BROWN SAND
26753 | 20 | 50 | BROWN SAND & GRAVEL
26753 | 50 | 66 | GREY SAND & GRAVEL
26753 | 66 | 109 | GREY SAND
26754 | 0 | 71 | BROWN SAND & GRAVEL MEDIUM
26755 | 0 | 8 | TOP SOIL
26755 | 8 | 30 | CLAY & SAND
26755 | 30 | 40 | BROWN SAND LITTLE CLAY
26755 | 40 | 65 | WHITE SAND
26755 | 65 | 68 | WHITE SAND
26756 | 0 | 90 | SAND
26756 | 90 | 0 | SHALE
26757 | 0 | 19 | BROWN CLAY
26757 | 19 | 28 | BROWN SAND
26757 | 28 | 51 | GRAY CLAY
26757 | 51 | 63 | GRAY SILTY CLAY TO GRAVEL
26757 | 63 | 80 | GRAY FINE SAND SOME GRAVEL
26757 | 80 | 100 | GRAY SAND AND GRAVEL
26759 | 0 | 8 | BROWN CLAY MEDIUM
26759 | 8 | 48 | BROWN GRAVEL MEDIUM
26759 | 48 | 71 | GRAY SAND MEDIUM
26760 | 0 | 45 | SAND & LRG GRAV
26760 | 45 | 55 | CLAY & GRAV SAND MX
26760 | 55 | 90 | WHT SAND
26761 | 0 | 12 | BROWN SAND
26761 | 12 | 36 | WHITE SAND MEDIUM GRAVEL
26761 | 36 | 46 | WHITE SAND MEDIUM GRAVEL
26762 | 0 | 14 | BROWN SANDY CLAY
26762 | 14 | 18 | BROWN SAND & GRAVEL
26762 | 18 | 45 | BRN SLTY SND TRC OF GRAV&CL
26762 | 45 | 94 | GRAY SAND & GRAVEL
26765 | 0 | 5 | BLACK DIRT
26765 | 5 | 20 | BROWN SAND
26765 | 20 | 33 | GRAVEL SAND
26765 | 33 | 50 | SILT SAND
26765 | 50 | 65 | CRS WHITE SAND
26766 | 0 | 18 | RED SAND AND CLAY
26766 | 18 | 25 | BLACK ROCK RED AND GREY SAND
26766 | 25 | 30 | GREY SAND
26768 | 0 | 12 | BROWN CLAY
26768 | 12 | 55 | BROWN SAND & GRAVEL
26768 | 55 | 90 | GRAY DIRTY SAND TR OF CLAY
26768 | 90 | 110 | GRAY WATER SAND
26771 | 0 | 4 | TOP SOIL
26771 | 4 | 24 | BROWN SAND
26771 | 24 | 28 | GREY SAND & GRAVEL
26771 | 28 | 32 | GREY SAND & GRAVEL
26774 | 0 | 1 | TOP SOIL
26774 | 1 | 30 | CLAY & GRAV
26774 | 30 | 45 | CLAY RED
26774 | 45 | 55 | SAND
26774 | 55 | 73 | WHT SAND
26775 | 0 | 19 | CLAY
26775 | 19 | 24 | SAND SILT
26775 | 24 | 64 | CLAY
26775 | 64 | 78 | SAND CRS WHITE
26776 | 0 | 4 | CLAY SAND
26776 | 4 | 31 | FINE SAND
26776 | 31 | 46 | CRS WHITE SAND
26779 | 0 | 40 | BR SAND
26779 | 40 | 65 | MED CRS CLEAN GRAY SAND
26780 | 0 | 4 | BLK PEAT
26780 | 4 | 30 | S&G
26780 | 30 | 45 | GRAV
26780 | 45 | 70 | SAND & SML GRAV
26780 | 70 | 95 | WHT SAND & BLUE SCHALE
26781 | 0 | 2 | TOP SOIL
26781 | 2 | 10 | BR SAND FEW FLAT BR STONE
26781 | 10 | 16 | BLACK ROUND STONE GREY SAND
26781 | 16 | 26 | GRAY WATER BEARING SAND
26781 | 26 | 46 | GRAY WATER BEARING SAND
26781 | 46 | 69 | GRAY WATER BEARING SAND
26784 | 0 | 8 | BROWN CLAY
26784 | 8 | 55 | COURSE BROWN SAND & GRAVEL
26784 | 55 | 65 | MEDIUM CLEAN GRAY SAND
26785 | 0 | 30 | BROWN SAND GRAVEL & CLAY
26785 | 30 | 45 | BROWN SAND & CLAY
26785 | 45 | 60 | BROWN SAND
26785 | 60 | 79.5 | BROWN AND GREY SAND
26786 | 0 | 3 | BLACK DIRT
26786 | 3 | 30 | SAND & CLAY
26786 | 30 | 35 | WHITE SAND
26786 | 35 | 40 | GRAVEL
26786 | 40 | 50 | GREY SAND
26790 | 0 | 10 | CLAY
26790 | 10 | 47 | FINE SAND
26790 | 47 | 70 | CLAY
26790 | 70 | 83 | FINE SAND
26790 | 83 | 112 | CLAY
26790 | 112 | 160 | FINE SAND
26790 | 160 | 180 | COURSE SAND
26791 | 0 | 3 | BLACK DIRT
26791 | 3 | 30 | SAND & CLAY
26791 | 30 | 35 | WHITE SAND
26791 | 35 | 40 | GRAVEL
26791 | 40 | 50 | GREY SAND
26792 | 0 | 15 | YEL SAND
26792 | 15 | 35 | YEL SAND & SML GRAV
26792 | 35 | 50 | GRAV SML TO LRG
26792 | 50 | 70 | CLAY & YEL SAND
26792 | 70 | 95 | GRAY SAND
26794 | 0 | 5 | SANDY LOAM
26794 | 5 | 30 | MIXED GRAVEL SAND & CLAY
26794 | 30 | 36 | HARD PAN
26794 | 36 | 57 | RED SAND
26794 | 57 | 65 | CRS SAND & GRAVEL
26794 | 65 | 72 | GREY WATER SAND
26795 | 0 | 8 | BROWN SANDY CLAY & GRAVEL
26795 | 8 | 35 | GRAY SILTY CLAY
26795 | 35 | 40 | GRAY FINE SAND
26795 | 40 | 112 | GRAY SILTY CLAY
26795 | 112 | 124 | GRAY WATER SAND
26796 | 0 | 49 | SAND
26796 | 49 | 95 | S&G
26797 | 0 | 15 | BROWN SAND TRACE OF CLAY
26797 | 15 | 85 | BROWN SAND & GRAVEL
26797 | 85 | 98 | GRAY WATER SAND
26798 | 0 | 12 | BR CLAY
26798 | 12 | 28 | BR SAND
26798 | 28 | 36 | GRAY CLAY
26798 | 36 | 75 | MED CRS CLEAN GRAY SAND
26799 | 0 | 8 | CLAY
26799 | 8 | 38 | SAND GRAVEL
26799 | 38 | 54 | SAND
26799 | 54 | 58 | WHITE SAND
26801 | 0 | 15 | BR CLAY & SAND
26801 | 15 | 30 | BR S&G
26801 | 30 | 50 | GRAY S&G
26804 | 0 | 18 | BLACK DIRT GRAVEL
26804 | 18 | 36 | GRAVEL
26804 | 36 | 52 | BROWN SAND CLAY MIXED
26804 | 52 | 56 | CRS WHITE SAND
26806 | 0 | 10 | BLACK DIRT
26806 | 10 | 28 | BROWN SAND
26806 | 28 | 41 | CRS WHITE SAND
26807 | 0 | 34 | CLAY
26807 | 34 | 72 | SAND
26807 | 72 | 90 | SAND AND CLAY
26807 | 90 | 99 | WHITE SAND
26811 | 0 | 17 | BROWN SAND
26811 | 17 | 41 | WHITE SAND
26811 | 41 | 51 | WHITE SAND
26813 | 0 | 2 | TOP SOIL
26813 | 2 | 18 | CLAY
26813 | 18 | 48 | GREY SAND
26813 | 48 | 60 | BLUE CLAY
26813 | 60 | 80 | BLUE CLAY GREY SAND
26813 | 80 | 102 | GREY & WHITE CRS SAND
26813 | 102 | 108 | FINE & CRS GRAVEL
26814 | 0 | 68 | RED CLAY & GRAVEL
26814 | 68 | 109 | DARK GRAY FN SND CLAY MIXED
26814 | 109 | 111 | BLUE CLAY
26814 | 111 | 122 | DARK GRAY FINE SAND & CLAY
26814 | 122 | 124 | MISED SOLID CLAY
26814 | 124 | 130 | COURSE LIGHT GRAY SAND
26816 | 0 | 19 | CLAY DIRT
26816 | 19 | 42 | BROWN SAND & GRAVEL
26816 | 42 | 50 | CRS WHITE SAND
26817 | 0 | 3 | BLACK DIRT
26817 | 3 | 54 | BROWN SAND
26817 | 54 | 76 | GRAVEL SAND
26817 | 76 | 82 | WHITE SAND
26823 | 0 | 5 | TOP SOIL - LOAM SAND
26823 | 5 | 18 | BR & WH SAND W/GRAY CLAY
26823 | 18 | 24 | GRAY CLAY W/V-COLOR SAND
26823 | 24 | 30 | MD-FN V-COLOR SAND
26823 | 30 | 34 | CRS SAND W/SMALL BLUE STONES
26823 | 34 | 40 | V-COLOR SAND W/CRS SAND
26828 | 0 | 18 | SAND
26828 | 18 | 70 | S&G
26828 | 70 | 75 | SHALE SAND
26830 | 0 | 2 | TOP SOIL
26830 | 2 | 6 | SAND & CLAY
26830 | 6 | 50 | CRS SAND
26830 | 50 | 87 | MED SAND
26830 | 87 | 0 | CLAY, FN SAND
26831 | 0 | 3 | SOIL
26831 | 3 | 36 | CLAY
26831 | 36 | 50 | SAND
26831 | 50 | 60 | CLAY
26831 | 60 | 65 | HARDPAN
26831 | 65 | 80 | CLAY
26831 | 80 | 92 | SAND
26831 | 92 | 96 | GRAV
26833 | 0 | 26 | RED SAND
26833 | 26 | 32 | MD RED SAND
26833 | 32 | 50 | CRS RED SAND
26835 | 0 | 20 | SAND
26835 | 20 | 30 | SAND, CRSE
26835 | 30 | 48 | SAND, MED
26835 | 48 | 62 | SAND, FINE
26835 | 62 | 84 | SAND, MED
26835 | 84 | 0 | CLAY
26844 | 0 | 4 | TOP SOIL
26844 | 4 | 36 | YEL CLAY & SAND
26844 | 36 | 60 | BLUE CLAY
26844 | 60 | 64 | WATER S&G
26845 | 0 | 8 | SAND & CLAY
26845 | 8 | 40 | CRS SAND
26845 | 40 | 65 | MED SAND
26845 | 65 | 72 | CLAY
26850 | 0 | 2 | TOP SOIL
26850 | 2 | 30 | MED SAND
26850 | 30 | 55 | CRS SAND
26850 | 55 | 73 | MED SAND
26850 | 73 | 76 | CLAY
26854 | 0 | 1 | TOP SOIL
26854 | 1 | 29 | S & G
26854 | 29 | 30 | CLAY
26854 | 30 | 45 | GRAV
26854 | 45 | 45 | SHALE
26860 | 0 | 2 | TOPSOIL
26860 | 2 | 30 | SAND MEDIUM
26860 | 30 | 55 | SAND COURSE
26860 | 55 | 73 | SAND MEDIUM
26860 | 73 | 76 | CLAY
26865 | 0 | 5 | SANDY CLAY
26865 | 5 | 40 | COARSE SAND
26865 | 40 | 65 | MEDIUM SAND
26865 | 65 | 71 | CLAY
26866 | 0 | 30 | CLAY
26866 | 30 | 37 | SAND
26866 | 37 | 41 | COURSE SAND
26869 | 0 | 26 | SAND
26869 | 26 | 43 | S & G
26869 | 43 | 43 | CLAY
26870 | 0 | 8 | SAND & CLAY
26870 | 8 | 32 | MED SAND
26870 | 32 | 44 | FN SAND
26870 | 44 | 52 | CRS SAND
26870 | 52 | 72 | MED SAND
26870 | 72 | 0 | CLAY
26871 | 0 | 4 | SANDY CLAY
26871 | 4 | 10 | SAND, FN
26871 | 10 | 22 | SAND, MD
26871 | 22 | 35 | GRAV, MD & SAND, CRS
26871 | 35 | 40 | GRAV, CRS
26871 | 40 | 41 | SAND & CLAY BALLS
26871 | 41 | 65 | CLAY
26871 | 65 | 70 | SAND, FN
26871 | 70 | 116 | CLAY
26871 | 116 | 119 | SAND
26871 | 119 | 132 | SAND & GRAV W. CLAY (INACTIVE)
26871 | 132 | 139 | GRAV, ACTIVE W. CRS AND
26871 | 139 | 143 | GRAV, FN & SAND , CRS
26871 | 143 | 150 | CLAY & SAND
26871 | 150 | 160 | GRAV, FN, CLAY & SHALE FRAGS
26871 | 160 | 163 | ACTIVE GRAV & CRS SAND
26871 | 163 | 170 | MD GRAV W. ROTTEN SHALE
26871 | 170 | 172 | CLAY W/ GRAV MIX
26871 | 172 | 180 | GRAV, MD,SAND CRS,SHALE
26871 | 180 | 180 | SHALE
26874 | 0 | 1 | TOP SOIL
26874 | 1 | 4 | BR SANDY CLAY
26874 | 4 | 50 | CRS S&G
26874 | 50 | 59 | GRAY GRAVELLY CLAY
26875 | 0 | 3 | TOP SOIL
26875 | 3 | 10 | MED SAND
26875 | 10 | 40 | CRS SAND
26875 | 40 | 74 | MED SAND
26875 | 74 | 0 | CLAY
26879 | 0 | 30 | YEL SAND
26879 | 30 | 65 | GRAY CLAY
26879 | 65 | 72 | GRAY SAND
26879 | 72 | 86 | GRAY CLAY
26879 | 86 | 106 | GRAV
26884 | 0 | 2 | SANDY BLK SOIL
26884 | 2 | 16 | BLUE CLAY
26884 | 16 | 29 | GRAY SAND
26884 | 29 | 36 | GRAY SAND & SOME GRAV
26884 | 36 | 87 | BLUE CLAY
26884 | 87 | 95 | GRAY SAND
26884 | 95 | 141 | GRAY S & G, SIZE INC W/DPTH
26887 | 0 | 1 | TOP SOIL
26887 | 1 | 5 | BR SAND W/ CLAY
26887 | 5 | 37 | CRS S&G
26887 | 37 | 45 | SOFT GRAY STICKY CLAY
26887 | 45 | 55 | FN TO MD SAND
26887 | 55 | 80 | MD TO CRS S&G
26890 | 0 | 5 | TOP SOIL
26890 | 5 | 10 | GRAV
26890 | 10 | 25 | SAND
26890 | 25 | 36 | BR SAND
26891 | 0 | 5 | TOP SOIL LOAM SAND
26891 | 5 | 10 | VARICOLORED SAND, RED CLAY
26891 | 10 | 20 | CRS VARICOLORED SAND
26891 | 20 | 26 | CRS SAND W/ PEA GRAV
26892 | 0 | 17 | RED SAND
26892 | 17 | 55 | MD RED SAND
26892 | 55 | 85 | FINE SAND
26892 | 85 | 106 | CLAY
26892 | 106 | 118 | FINE SAND
26894 | 0 | 2 | SANDY BLACK SOIL
26894 | 2 | 16 | BLUE CLAY
26894 | 16 | 29 | GRAY SAND
26894 | 29 | 36 | GRAY SAND & SOME GRAV
26894 | 36 | 87 | BLUE CLAY
26894 | 87 | 95 | GRAY SAND
26894 | 95 | 141 | GRAY S&G GETTING LARGER W/DEPT
26896 | 0 | 3 | SOIL
26896 | 3 | 15 | CLAY
26896 | 15 | 30 | SAND
26896 | 30 | 70 | CLAY
26896 | 70 | 80 | SAND
26896 | 80 | 85 | HARDPAN
26896 | 85 | 103 | SAND
26896 | 103 | 107 | CRS SAND
26904 | 0 | 1 | SURFACE
26904 | 1 | 19 | BLANK
26904 | 19 | 20 | S&G
26904 | 20 | 50 | BLUE CLAY & FN SAND
26904 | 50 | 55 | CRS SAND
26904 | 55 | 60 | S&G
26904 | 60 | 65 | CRS SAND
26904 | 65 | 70 | S&G
26904 | 70 | 80 | SAND
26910 | 0 | 8 | SOIL & DIRTY SAND
26910 | 8 | 27 | SAND, YELLOW
26910 | 27 | 35 | SAND, YELLOW
26910 | 35 | 55 | SAND, COARSE
26910 | 55 | 95 | SAND, MEDIUM
26910 | 95 | 97 | SAND, FINE
26910 | 97 | 97 | CLAY
26912 | 0 | 1 | TOP SOIL
26912 | 1 | 5 | SAND, BR, WITH CLAY
26912 | 5 | 37 | SAND, CRS, BR, W/ GRAV
26912 | 37 | 45 | CLAY, GRAY, SOFT & STICKY
26912 | 45 | 55 | SAND, GRAY, FN TO MD
26912 | 55 | 80 | SAND, GRAY, MD TO CRS
26912 | 80 | 83 | SAND, SILTY, GRAY
26915 | 0 | 1 | TOP SOIL
26915 | 1 | 20 | MUDDY S&G W/ CLAY BATTS
26915 | 20 | 26 | MD BR SAND
26915 | 26 | 33 | CRS BR SAND
26915 | 33 | 65 | GRAY CRS S&G
26915 | 65 | 73 | MD GRAY SAND
26915 | 73 | 0 | FN GRAY SAND
26920 | 0 | 34 | FN BR SAND
26920 | 34 | 46 | CRS BR SAND
26925 | 0 | 7 | CLAY, SANDY
26925 | 7 | 48 | SAND, MED
26925 | 48 | 53 | SAND, FINE
26925 | 53 | 72 | SAND, MED
26925 | 72 | 81 | SAND, FINE
26927 | 0 | 36 | BLUE CLAY & SAND
26927 | 36 | 90 | SAND & CLAY
26927 | 90 | 100 | SAND
26929 | 0 | 3 | MUCK & SAND
26929 | 3 | 23 | SAND
26929 | 23 | 35 | CLAY
26929 | 35 | 36 | GRAV
26929 | 36 | 48 | CLAY
26929 | 48 | 68 | CRS CLEAN SAND
26929 | 68 | 75 | SAND, FN, MUDDY
26930 | 0 | 5 | TOP SOIL
26930 | 5 | 25 | BR SAND
26930 | 25 | 50 | GRAY SAND
26930 | 50 | 70 | GRAY SAND
26935 | 0 | 4 | TOP SOIL
26935 | 4 | 20 | BR SAND
26935 | 20 | 30 | WH SAND
26937 | 0 | 2 | TOP SOIL
26937 | 2 | 17 | BR SAND
26937 | 17 | 61 | GRAY SAND & MD TO CRS GRAV
26937 | 61 | 71 | BLUE CLAY W/ SOME SAND
26937 | 71 | 91 | FN TO CRS SAND
26937 | 91 | 96 | CRS S&G W/ SOME CLAY
26937 | 96 | 126 | FN SAND
26939 | 0 | 4 | SOIL
26939 | 4 | 19 | DIRTY SAND
26939 | 19 | 31 | FINE YELLOW SAND
26939 | 31 | 45 | MED GRAY SAND
26939 | 45 | 63 | MED TO COARSE SAND
26939 | 63 | 85 | CLAY
26940 | 0 | 4 | CLAY & SAND
26940 | 4 | 60 | MED. SAND
26940 | 60 | 80 | COARSE SAND
26940 | 80 | 87 | COARSE SAND & GRAVEL
26940 | 87 | 96 | MED. SAND
26941 | 0 | 2 | MUCK
26941 | 2 | 6 | MUCK AND SAND
26941 | 6 | 12 | FINE SAND
26941 | 12 | 14 | GRAVEL & SAND
26941 | 14 | 36 | CLAY
26941 | 36 | 46 | MED. SAND
26941 | 46 | 64 | CLAY
26941 | 64 | 90 | FINE SAND
26941 | 90 | 90 | CLAY AT
26942 | 0 | 13 | DIRTY RED SAND
26942 | 13 | 92 | CLEAN RED SAND
26942 | 92 | 92 | SHALE
26943 | 0 | 1 | TOP SOIL
26943 | 1 | 12 | FN RED SAND CLAYISH
26943 | 12 | 52 | FN RED SAND
26943 | 52 | 128 | FN BROWNISH SAND
26943 | 128 | 128 | SHALE
26944 | 0 | 28 | BR SAND
26944 | 28 | 35 | FN GRAY SAND
26944 | 35 | 67 | MD SAND
26944 | 67 | 81 | FN SAND
26945 | 0 | 35 | NO LOG
26947 | 0 | 3 | BLACK DIRT
26947 | 3 | 25 | YEL SAND
26947 | 25 | 33 | GRAV & GRAY SAND
26947 | 33 | 38 | GRAY SAND
26948 | 0 | 18 | BR SAND, SAND, GRAV
26948 | 18 | 31 | BR SAND, GRAY SAND, GRAV
26949 | 0 | 3 | TOP SOIL
26949 | 3 | 5 | SAND & SMALL GRAV, BR
26949 | 5 | 55 | FN TO MD SAND, TRACES BR GRAV
26949 | 55 | 87 | FN TO MD SAND W/ SMALL GRAV
26949 | 87 | 99 | LAYER OF CLAY
26949 | 99 | 122 | LAYERS OF VERY FN SAND OR SILT
26949 | 122 | 127 | GRAY CLAY
26950 | 0 | 15 | BLUE CLAY
26950 | 15 | 20 | YEL SAND
26950 | 20 | 40 | GRAY SAND
26951 | 0 | 4 | MUCK
26951 | 4 | 16 | FINE SAND
26951 | 16 | 20 | COARSE SAND
26951 | 20 | 25 | MED. SAND
26951 | 25 | 30 | COARSE SAND
26951 | 30 | 45 | FINE SAND
26951 | 45 | 55 | MED. SAND
26951 | 55 | 59 | COARSE SAND
26951 | 59 | 68 | CLAY
26951 | 68 | 95 | FINE SAND
26951 | 95 | 104 | SAND, WITH CLAY STRIPES
26952 | 0 | 12 | BR & WH SAND
26952 | 12 | 24 | CRS V-COLOR SAND
26952 | 24 | 36 | MD TO FN BR & WH SAND
26952 | 36 | 44 | CRS V-COLOR SAND
26953 | 0 | 2 | TOP SOIL
26953 | 2 | 7 | CLAY
26953 | 7 | 52 | MD TO FN SAND
26953 | 52 | 62 | FN SAND
26953 | 62 | 64 | CRS SAND
26953 | 64 | 103 | FN SAND
26953 | 103 | 106 | CRS SAND, SOME GRAV
26953 | 106 | 113 | MD SAND
26953 | 113 | 129 | CRS TO MD SAND
26954 | 0 | 1 | TOP SOIL
26954 | 1 | 97 | SAND
26955 | 0 | 2 | BR HEAVY SOIL
26955 | 2 | 6 | BR SAND, HEAVY SOIL
26955 | 6 | 18 | SANDY SOIL
26955 | 18 | 24 | GRAY SAND, SOME CLAY WITH SAND
26955 | 24 | 36 | GRAY STONE AND GRAY SAND
26955 | 36 | 46 | GRAY WATER BEARING SAND
26957 | 0 | 3 | DITCH SAND
26957 | 3 | 16 | RED SAND
26957 | 16 | 40 | RED GRAV
26957 | 40 | 40 | SHALE
26958 | 0 | 19 | DIRTY SAND & CLAY
26958 | 19 | 21 | GRAY CLAY
26958 | 21 | 35 | MD FN SAND
26958 | 35 | 45 | MD SAND
26959 | 0 | 93 | SAND
26959 | 93 | 93 | SHALE
26960 | 0 | 35 | BR SANDY CLAY
26960 | 35 | 80 | GRAY S & G
26961 | 0 | 5 | MUCK & MARL
26961 | 5 | 16 | FINE SAND
26961 | 16 | 25 | MED. SAND
26961 | 25 | 38 | COARSE SAND
26961 | 38 | 65 | FINE SAND
26961 | 65 | 72 | FINE SAND MUDDY
26961 | 72 | 78 | CLAY
26961 | 78 | 95 | FINE SAND
26961 | 95 | 104 | FINE SAND, MUDDY
26962 | 0 | 14 | SURFACE
26962 | 14 | 24 | CR SAND
26962 | 24 | 0 | GUMMY GRAY CLAY
26963 | 0 | 20 | GRAV BR SAND, TRACE OF CLAY
26963 | 20 | 44 | GRAY SAND, TRACE OF FN GRAV
26965 | 0 | 20 | BLUE CLAY
26965 | 20 | 26 | BR SAND
26966 | 0 | 5 | MUCK
26966 | 5 | 14 | FINE SAND
26966 | 14 | 35 | COARSE SAND
26966 | 35 | 53 | FINE SAND
26966 | 53 | 64 | COARSE SAND
26966 | 64 | 68 | CLAY, SAND STRIPS
26966 | 68 | 75 | CLAY
26966 | 75 | 82 | FINE SAND
26966 | 82 | 95 | CLAY & MUDDY SAND
26966 | 95 | 95 | CLAY
26969 | 0 | 36 | YEL SAND
26970 | 0 | 27 | SAND
26970 | 27 | 50 | WH SAND
26971 | 0 | 3 | MUCK
26971 | 3 | 5 | CLAY
26971 | 5 | 8 | SAND & MARL
26971 | 8 | 11 | SAND
26971 | 11 | 52 | SAND & GRAVEL
26971 | 52 | 56 | LARGE GRAVEL
26971 | 56 | 60 | C;AU
26971 | 60 | 64 | MUDDY SAND
26971 | 64 | 72 | FINE CLEAN SAND
26971 | 72 | 78 | FINE MUDDY SAND
26972 | 0 | 1 | TILL
26972 | 1 | 8 | MUDDY SAND
26972 | 8 | 24 | MD SAND & LITTLE GRAV
26972 | 24 | 32 | GRAY CLAY, SOFT
26974 | 0 | 36 | FN SAND
26974 | 36 | 83 | MD SAND
26974 | 83 | 0 | SHALE
26975 | 0 | 15 | BLUE CLAY
26975 | 15 | 20 | YEL SAND
26975 | 20 | 40 | GRAY SAND
26977 | 0 | 1 | TILL
26977 | 1 | 8 | MUDDY SAND
26977 | 8 | 24 | MD SAND & LITTLE GRAV
26977 | 24 | 32 | GRAY CLAY, SOFT
26980 | 0 | 15 | BLUE CLAY
26980 | 15 | 20 | YEL SAND
26980 | 20 | 40 | GRAY SAND
26981 | 0 | 18 | BR S&G
26981 | 18 | 36 | GRAY S&G
26981 | 36 | 51 | GRAY S&G
26982 | 0 | 18 | SURFACE, DIRT & SAND
26982 | 18 | 36 | GRAY SAND, CLAY
26982 | 36 | 54 | GRAY SAND
26982 | 54 | 63 | GRAY & BLACK CRS SAND
26983 | 0 | 18 | BR S & G
26983 | 18 | 26 | GRAY S & G
26985 | 0 | 15 | BLK DIRT - MUD
26985 | 15 | 34 | WH FINE SAND
26985 | 34 | 41 | CRS WH SAND
26986 | 0 | 50 | MED TO COARSE SAND
26987 | 0 | 68 | S&G
26987 | 68 | 92 | HARD STICKY CLAY
26987 | 92 | 118 | HARD GRAY CLAY
26987 | 118 | 130 | SAND, GRAV, CLAY
26987 | 130 | 157 | CRS S&G
26987 | 157 | 159 | SHALE
26988 | 0 | 15 | BR S & G
26988 | 15 | 17 | BR CLAY
26988 | 17 | 26 | GRAY S & G
26989 | 0 | 12 | BROWN CLAY
26989 | 12 | 19 | BROWN SAND
26989 | 19 | 45 | MED COARSE CLEAN SAND
26991 | 0 | 1 | TOP SOIL
26991 | 1 | 35 | COARSE SAND
26991 | 35 | 49 | MED. SAND
26991 | 49 | 60 | BLUE CLAY
26991 | 60 | 64 | MED. SAND
26991 | 64 | 81 | FINE SAND
26993 | 0 | 18 | BR S & G
26993 | 18 | 26 | GRAY S & G
27002 | 0 | 10 | BR GRAV & CLAY
27002 | 10 | 40 | GRAY GRAV & WH SAND
27002 | 40 | 65 | WH SAND
27003 | 0 | 18 | BR S & G
27003 | 18 | 26 | GRAY S & G
27004 | 0 | 1 | TOP SOIL
27004 | 1 | 18 | DRY FN SAND
27004 | 18 | 97 | FN WHITE SAND
27004 | 97 | 184 | GRAY SHALE
27005 | 0 | 16 | FINE MUDDY SAND
27005 | 16 | 74 | FINE SAND
27005 | 74 | 82 | FINE SAND & SILT
27005 | 82 | 82 | CLAY
27007 | 0 | 47 | BLACK SOIL, BR & BLUE CLAY, SA
27008 | 0 | 15 | BR S & G
27008 | 15 | 17 | BR CLAY
27008 | 17 | 26 | GRAY S & G
27010 | 0 | 1 | TOP SOIL
27010 | 1 | 5 | MUDDY SAND
27010 | 5 | 9 | CRS SAND
27010 | 9 | 77 | MD SAND
27010 | 77 | 80 | SAND W/SOME GRAV
27010 | 80 | 80 | CLAY
27011 | 0 | 17 | BR SAND
27011 | 17 | 26 | CLAY SAND
27011 | 26 | 33 | BR SAND
27011 | 33 | 38 | HALF BR, HALF WH
27012 | 0 | 12 | DIRTY FN RED SAND
27012 | 12 | 138 | CLEAN FN RED SAND
27014 | 0 | 50 | VERY FN SAND
27014 | 50 | 67 | VERY FN SAND
27014 | 67 | 75 | MD SAND
27014 | 75 | 84 | FN SAND
27016 | 0 | 19 | BLANK
27016 | 19 | 19 | DRY SAND, BR
27016 | 23 | 70 | WET SAND, GRAY
27016 | 28 | 47 | WET SAND, BR
27017 | 0 | 20 | SILTY SAND
27017 | 20 | 89 | FN TO MD SAND, SOME STRINGERS
27017 | 89 | 122 | FN CLEAN SAND
27017 | 122 | 0 | VERY FN SAND, SOME SILT
27018 | 0 | 15 | BR S & G
27018 | 15 | 17 | BR CLAY
27018 | 17 | 26 | GRAY S & G
27019 | 0 | 1 | CLAY TOP SOIL
27019 | 1 | 15 | MUDDY S&G
27019 | 15 | 42 | S&G, SOME BROKEN SHALE
27019 | 42 | 84 | S&G
27020 | 0 | 15 | YEL SAND
27020 | 15 | 60 | CLEAN SAND
27022 | 0 | 21 | SILTY SAND
27022 | 21 | 90 | FN TO MD SAND, SOME SILT STRNG
27022 | 90 | 122 | FN CLEAN SAND
27022 | 122 | 0 | VERY FN SAND, SOME SILT
27023 | 0 | 15 | BR S & G
27023 | 15 | 18 | BR CLAY
27023 | 18 | 26 | GRAY S & G
27024 | 0 | 15 | BLUE CLAY
27024 | 15 | 20 | YEL SAND
27024 | 20 | 40 | GRAY SAND
27027 | 0 | 31 | NO LOG
27029 | 0 | 9 | RED SURFACE SAND
27029 | 9 | 40 | BEIGE SAND
27029 | 40 | 47 | GRAY SAND
27031 | 0 | 1 | TOP SOIL
27031 | 1 | 21 | SAND SOIL
27031 | 21 | 31 | BR SAND
27031 | 31 | 49 | LIGHT BR SAND
27031 | 49 | 64 | GRAY SAND
27031 | 64 | 66 | FN S&G
27031 | 66 | 0 | CLAY
27032 | 0 | 1 | TOP SOIL
27032 | 1 | 5 | MUDDY S&G
27032 | 5 | 72 | MD S&G
27032 | 72 | 117 | MD & CRS SAND
27035 | 0 | 11 | BR SAND
27035 | 11 | 57 | CRS S & G
27038 | 0 | 10 | BR CLAY
27038 | 10 | 23 | BR S & G
27038 | 23 | 45 | CRS S & G
27038 | 45 | 60 | FN CLEAN GRAY SAND
27038 | 60 | 80 | MD CRS CLEAN GRAY SAND
27039 | 0 | 2 | TOP SOIL
27039 | 2 | 15 | BR S & G
27039 | 15 | 28 | GRAY S & G
27040 | 0 | 8 | BR SAND
27040 | 8 | 53 | CRS S & GRAV
27042 | 0 | 47 | OVER BURDEN
27042 | 47 | 47 | SANDY CLAY
27043 | 0 | 115 | SAND
27044 | 0 | 25 | BR SAND
27044 | 25 | 95 | GRAY S&G
27045 | 0 | 3 | BR TOP SOIL
27045 | 3 | 39 | BR S & GRAV, MED
27047 | 0 | 17 | YEL SAND
27047 | 17 | 128 | GRAY SAND
27049 | 0 | 21 | GRAY SAND
27049 | 21 | 23 | GRAV
27049 | 23 | 85 | MD CRS CLEAN GRAY SAND
27050 | 0 | 6 | BR CLAY, MED
27050 | 6 | 44 | BR S & GRAV, MED
27051 | 0 | 15 | SAND
27051 | 15 | 22 | SANDY CLAY
27051 | 22 | 35 | GRAV
27051 | 35 | 41 | SMALLER GRAV
27051 | 41 | 43 | SAND
27051 | 43 | 53 | GRAV
27051 | 53 | 75 | SAND
27055 | 0 | 10 | BR SAND & CLAY
27055 | 10 | 30 | WH S & G
27055 | 30 | 36 | CRS WH SAND
27058 | 0 | 17 | FN BR SAND & SOME BR GRAV
27058 | 17 | 24 | FN BR SAND
27058 | 24 | 35 | FN GRAY SAND
27058 | 35 | 69 | MD GRAY SAND & SOME SMALL GRAV
27058 | 69 | 80 | FN GRAY SAND
27060 | 0 | 9 | 11/2' TOP SOIL, SAND, CLAY
27060 | 9 | 12 | SAND, GRAV, SOME CLAY
27060 | 12 | 18 | FINE SAND , GRAV
27060 | 18 | 28 | SAND, GRAV, TRACE OF CLAY
27060 | 28 | 33 | SAND, GRAV, TRACE OF CLAY
27060 | 33 | 38 | SAND, GRAV
27060 | 38 | 48 | SAND, GRAV
27060 | 48 | 53 | SAND, GRAV
27060 | 53 | 58 | SAND, GRAV
27301 | 0 | 10 | SAND & CLAY
27301 | 10 | 30 | SAND (BR)
27301 | 30 | 45 | WH S & G
27304 | 0 | 10 | BLACK DIRT
27304 | 10 | 46 | CRS BR SAND
27306 | 0 | 43 | SAND ( YEL)
27306 | 43 | 44 | GRAV
27306 | 44 | 53 | SAND ( GRAY)
27308 | 0 | 1 | TOP SOIL
27308 | 1 | 48 | SAND
27308 | 48 | 64 | GRAV
27309 | 0 | 26 | BR. SAND
27309 | 26 | 40 | BR. SAND (MD TO CRS.)
27309 | 40 | 45 | BR SAND (MD TO CRS )
27310 | 0 | 2 | TOP SOIL
27310 | 2 | 6 | MUDDY SAND & GRAV
27310 | 6 | 89 | MD SAND W/ SM GRAV
27311 | 0 | 78 | SAND
27311 | 78 | 0 | SHALE
27313 | 0 | 18 | GRAY SAND
27313 | 18 | 60 | RED SAND
27313 | 60 | 88 | GRAV
27314 | 0 | 10 | BR SAND
27314 | 10 | 30 | CLAY
27314 | 30 | 36 | GRAY SAND
27315 | 0 | 25 | BR S&G
27315 | 25 | 92.75 | GRAY S&G
27316 | 0 | 6 | BLK DIRT & SHALE
27316 | 6 | 26 | GRAV & SAND
27318 | 0 | 15 | BR SAND
27318 | 15 | 25 | BR CLAY
27318 | 25 | 33 | CLAY & GRAY SAND
27318 | 33 | 36 | GRAY SAND
27319 | 0 | 5 | BLACK DIRT
27319 | 5 | 28 | FINE SAND- CLAY
27319 | 28 | 34 | CRS BR SAND
27321 | 0 | 17 | TOP SOIL, FN RED SAND/YEL CLAY
27321 | 17 | 23 | CRS GRAV
27321 | 23 | 30 | CRS GRAY SAND
27324 | 0 | 4 | BLACK DIRT
27324 | 4 | 20 | FINE SAND
27324 | 20 | 43 | SAND-CLAY
27324 | 43 | 47 | WHITE SAND
27328 | 0 | 1 | TOP SOIL
27328 | 1 | 37 | SAND, RED
27328 | 37 | 53 | SAND, GRAY
27329 | 0 | 2 | TOP SOIL
27329 | 2 | 10 | HEAVY BR SAND
27329 | 10 | 20 | DK BR SAND
27329 | 20 | 30 | BR SAND
27329 | 30 | 40 | BR SAND LITTLE CHANGE IN SAND
27331 | 0 | 25 | PEAT & MUCK
27331 | 25 | 37 | FINE SAND & MUCK,SOME GRAV
27331 | 37 | 40 | FINE SAND
27331 | 40 | 50 | FINE & MD SAND,SOME GRAV
27331 | 50 | 55 | GRAV
27331 | 55 | 55 | CLAY
27333 | 0 | 20 | BR SAND
27333 | 20 | 32 | GRAY SAND
27336 | 0 | 35 | PIT MOSS
27336 | 35 | 42 | SAND
27336 | 42 | 50 | S & G
27336 | 50 | 61 | GRAV
27338 | 0 | 12 | YEL CLAY W/ BR SAND
27338 | 12 | 18 | FN BR & WH SAND
27338 | 18 | 30 | FN BR & WH SAND
27338 | 30 | 44 | MD - FN BR & WH SAND & PEBBLES
27339 | 0 | 38 | BR SAND
27339 | 38 | 50 | GRAY WATER SAND
27341 | 0 | 5 | SOIL
27341 | 5 | 25 | SAND
27341 | 25 | 39 | GRAV & SAND
27341 | 39 | 40 | SHALEY MUD
27344 | 0 | 1 | TOP SOIL (SANDY)
27344 | 1 | 18 | YEL SAND
27344 | 18 | 116 | GRAY SAND
27350 | 0 | 8 | BROWN CLAY
27350 | 8 | 28 | BROWN SAND & GRAVEL
27350 | 28 | 65 | GRY WATR SND & STRKS OF GRAV
27353 | 0 | 1 | TOP SOIL
27353 | 1 | 12 | RED SAND
27353 | 12 | 18 | FN SAND
27353 | 18 | 59 | MD SAND
27353 | 59 | 0 | SHALE
27354 | 0 | 5 | TOP SOIL
27354 | 5 | 23 | BR.SAND SOFT CRS
27354 | 23 | 33 | BR.WITH WHITE SAND SOFT
27355 | 0 | 10 | BROWN SAND CLAY
27355 | 10 | 35 | SAND & GRAVEL
27355 | 35 | 52 | BROWN SAND & GRAVEL
27355 | 52 | 57 | CRS BROWN SAND
27358 | 0 | 5 | BR SAND
27358 | 5 | 20 | BR S&G
27358 | 20 | 27 | BR & WH SAND
27358 | 27 | 30 | WH SAND
27358 | 30 | 33 | WH SAND, SCREENED
27359 | 0 | 30 | FN RED SAND
27359 | 30 | 108 | MD RED SAND
27359 | 108 | 108 | SHALE
27360 | 0 | 5 | TOP SOIL
27360 | 5 | 10 | GRAVEL
27360 | 10 | 45 | BROWN SAND & GRAVEL
27360 | 45 | 60 | BROWN SAND
27360 | 60 | 76 | WHITE SAND
27366 | 0 | 15 | BR SAND
27366 | 15 | 23 | WH SAND
27366 | 23 | 28 | WH SAND
27369 | 0 | 10 | BLACK DIRT
27369 | 10 | 49 | CLAY
27369 | 40 | 45 | FINE BR. SAND
27371 | 0 | 36 | YEL S & G
27374 | 0 | 2 | BLACK TOP SOIL
27374 | 2 | 5 | SAND
27374 | 5 | 12 | MUDDY S&G
27374 | 12 | 93 | MD & CRS SAND
27375 | 0 | 2 | TOP SOIL
27375 | 2 | 13 | CLAY
27375 | 13 | 26 | CRS GRAV
27375 | 26 | 28 | CRS SAND
27375 | 28 | 58 | MD SAND
27375 | 58 | 68 | CRS SAND
27375 | 68 | 78 | FN SAND
27375 | 78 | 80 | CRS SAND
27375 | 80 | 110 | MD SAND
27375 | 110 | 117 | CRS SAND
27375 | 117 | 142 | MD SAND
27375 | 142 | 150 | FN SAND
27376 | 0 | 6 | BR SAMDU BACK FILL
27376 | 6 | 18 | BR SAND AND HEAVY SOIL
27376 | 18 | 24 | BR SAND FEW STONE BLK IN COLOR
27376 | 24 | 36 | GREY WATER BEARING GRAV
27376 | 36 | 50 | GREY WATER BEARING G & S
27378 | 0 | 10 | BLACK DIRT
27378 | 10 | 50 | YEL SAND
27378 | 50 | 64 | CRS GRAY S&G
27379 | 0 | 2 | TOP BLACK SOIL
27379 | 2 | 6 | BR.SAND SOME FINE STONE
27379 | 6 | 12 | FINE BR. SAND
27379 | 12 | 18 | FINE BR. SAND SOME GRAY CLAY
27379 | 18 | 24 | FINE GRAY SAND & CLAY
27379 | 24 | 30 | GRAY STONE & BLK. STONE
27379 | 30 | 36 | GRAY SAND & SOME STONE
27379 | 36 | 41 | GRAY WATER BEARING SAND
27381 | 0 | 2 | BLACK DIRT
27381 | 2 | 19 | BR SAND
27383 | 0 | 3 | BLACK DIRT
27383 | 3 | 28 | FN SAND, CLAY
27383 | 28 | 33 | GRAV
27383 | 33 | 40 | CRS BR SAND
27384 | 0 | 19 | BROWN SAND & GRAVEL
27384 | 19 | 21 | GRAY SAND & GRAVEL
27386 | 0 | 60 | SAND ALL THE WAY
27388 | 0 | 12 | BLACK DIRT
27388 | 12 | 34 | BR SAND
27388 | 34 | 38 | BR SAND
27393 | 0 | 3 | TOPSOIL
27393 | 3 | 10 | BR FN SAND
27393 | 10 | 15 | BR MD SAND
27393 | 15 | 23 | BR CRS S&G
27393 | 23 | 61 | GRAY FN - MD SAND
27393 | 61 | 63 | GRAY MD - CRS SAND W/ SOME GRA
27393 | 63 | 68 | GRAY CLAY
27396 | 0 | 13 | FINE SAND
27396 | 13 | 33 | MED SAND
27396 | 33 | 56 | CRS SAND
27399 | 0 | 10 | BROWN SAND
27399 | 10 | 46 | WHITE SAND SOME GRAVEL
27399 | 46 | 56 | WHITE SAND
27400 | 0 | 28 | BROWN SAND
27400 | 28 | 120 | GRAY SAND TRACE GRAVEL
27403 | 0 | 2 | TOP SOIL
27403 | 2 | 18 | FN SAND
27403 | 18 | 28 | CRS S&G
27403 | 28 | 34 | FN SND
27403 | 34 | 47 | MD SAND
27403 | 47 | 51 | CRS S&G
27403 | 51 | 64 | MD SAND
27403 | 64 | 70 | CRS S&G
27403 | 70 | 72 | CRS SAND
27403 | 72 | 73 | FN SAND
27403 | 73 | 82 | GRAY CLAY W/ GRAV
27406 | 0 | 1 | TOPSOIL
27406 | 1 | 60 | SAND
27406 | 60 | 0 | SH
27408 | 0 | 5 | BR SAND
27408 | 5 | 15 | BR CLAY & SILT
27408 | 15 | 30 | GRAV W/ SAND GRAY SOFT
27408 | 30 | 45 | GRAY CRS SAND
27413 | 0 | 16 | BR SAND
27413 | 16 | 34 | BR SAND
27413 | 34 | 39 | WH SAND
27417 | 0 | 2 | TOP SOIL
27417 | 2 | 28 | SAND, BR
27417 | 28 | 45 | BR SAND
27417 | 45 | 59 | WH SAND
27417 | 59 | 64 | WH SAND
27422 | 0 | 1 | TOPSOIL
27422 | 1 | 53 | S&G
27422 | 53 | 0 | SHALE AT
27423 | 0 | 25 | YEL SAND
27423 | 20 | 25 | CRS YEL SAND & GRAV MX
27425 | 0 | 31 | FN SAND
27425 | 31 | 57 | MD SAND
27425 | 57 | 57 | SHALE
27428 | 0 | 3 | TOP SOIL
27428 | 3 | 8 | SAND DIRTY YEL
27428 | 8 | 18 | SAND MD GRAY
27428 | 18 | 26 | SAND CRS AND FN GRAV
27428 | 26 | 70 | SHALE GRAY
27428 | 70 | 145 | SHALE BR
27428 | 145 | 151 | LS WH
27428 | 151 | 162 | LS SOFT BR
27428 | 162 | 169 | LS HARD WH
27428 | 169 | 178 | LS SHALE
27428 | 178 | 187 | LS HARD WH
27428 | 187 | 200 | LS SOFT BR
27428 | 200 | 208 | LS SOFT WH
27428 | 208 | 221 | LS HARD WH
27428 | 221 | 223 | LS WH AND BLUE
27428 | 223 | 244 | LS SOFT YEL
27428 | 244 | 250 | LS HARD WH
27430 | 0 | 80 | RED SAND
27435 | 0 | 82 | NICE LARGE SAND
27440 | 0 | 64 | SAND FINE
27440 | 64 | 0 | SHALE
27442 | 0 | 5 | TOP SOIL
27442 | 5 | 15 | SAND & GRAVEL
27442 | 15 | 20 | WHITE SAND & MEDIUM GRAVEL
27443 | 0 | 8 | LOAM BLK
27443 | 8 | 28 | SAND FINE CLEAN
27444 | 0 | 9 | ORGANIC MATTER
27444 | 9 | 42 | SAND GRAY
27444 | 42 | 73 | CLAY BLUE
27444 | 73 | 93 | CLAY VERY SOFT BLUE
27444 | 93 | 96 | HARDPAN
27444 | 96 | 106 | SAND YEL W/ YEL CLAY BALLS
27444 | 106 | 116 | SAND AND GRAV
27444 | 116 | 116 | SHALE
27445 | 0 | 12 | BR CLAY
27445 | 12 | 22 | BR SAND
27445 | 22 | 40 | MED FINE GRAY SAND
27445 | 40 | 45 | MED CRS CLEAN GRAY SAND
27447 | 0 | 18 | SAND
27447 | 18 | 20 | SAND
27447 | 20 | 24 | GRAV
27447 | 24 | 29 | CLAY & SHALE
27454 | 0 | 12 | BR SAND
27454 | 12 | 32 | RD SAND
27454 | 32 | 43 | MED BLUISH SAND
27458 | 0 | 1 | TOP SOIL
27458 | 1 | 3 | SAND MD
27458 | 3 | 6 | SAND MD BR
27458 | 6 | 27 | SAND MD GRAY
27458 | 27 | 35 | SHALE
27459 | 0 | 25 | FN SAND
27459 | 25 | 38 | MD SAND
27459 | 38 | 38 | SHALE
27462 | 0 | 23 | SLOPPY SAND AND GRAVEL
27462 | 23 | 37 | GRAY SAND AND GRAVEL
27462 | 37 | 0 | BLUE CLAY
27463 | 0 | 15 | NO LOG
27467 | 0 | 8 | YEL CLAY
27467 | 8 | 16 | SAND
27467 | 16 | 21 | BLUE CLAY
27467 | 21 | 32 | VRY CRS SAND TO FN GRAV
27470 | 0 | 8 | BR CLAY
27470 | 8 | 20 | BR SAND
27470 | 20 | 56 | MD CRS CLEAN GRAY
27470 | 56 | 56 | SAND
27473 | 0 | 1 | TOPSOIL
27473 | 1 | 23 | YEL SAND
27473 | 23 | 32 | GRAY S&G
27474 | 0 | 6 | BLK DIRT YEL SAND & CLAY
27474 | 6 | 18 | SAND
27474 | 18 | 28 | CRS SAND
27474 | 28 | 33 | CRS GRAV LITTLE CLAY
27474 | 33 | 45 | CLAY
27474 | 45 | 48 | CLAY & SHALE
27477 | 0 | 7 | SANDY CLAY
27477 | 7 | 26 | SAND AND SOME GRAV
27478 | 0 | 12 | BROWN SAND
27478 | 12 | 21 | MEDIUM COARSE GRAY SAND
27478 | 21 | 23 | GRAY CLAY
27478 | 23 | 28 | COARSE SAND & GRAVEL
27479 | 0 | 7 | DIRT, SAND, TRACE OF CLAY
27479 | 2 | 29 | SAND
27479 | 7 | 12 | SAND
27479 | 29 | 36 | CRS SAND & FINE GRAV
27479 | 36 | 37 | CLAY & SHALE
27484 | 0 | 17 | DIRTY FINE BR SAND
27484 | 17 | 23 | BR SAND
27484 | 23 | 40 | RED SAND
27485 | 0 | 17 | BR SAND
27485 | 17 | 27 | WH SAND
27485 | 27 | 38 | SAND - CLAY
27485 | 38 | 50 | CRS WH SAND
27487 | 0 | 2 | FILL
27487 | 2 | 7 | SANDY CLAY
27487 | 7 | 13 | FINE SAND
27487 | 13 | 23 | FINE TO MEDIUM SAND SOME GRVL
27487 | 23 | 29.7 | MEDIUM SAND AND GRAVEL
27487 | 29.5 | 29.5 | SHALE
27491 | 0 | 12 | SAND
27491 | 12 | 20 | SAND & LTL GRAV
27491 | 20 | 24 | LTL SAND & GRAV
27491 | 24 | 34 | GRAV
27491 | 34 | 43 | CLAY & SHALE
27494 | 0 | 1 | TOP SOIL
27494 | 1 | 10 | BR SAND
27494 | 10 | 42 | GRAY SAND
27494 | 43 | 48 | GRAY CLAY
27495 | 0 | 6 | BR CLAY
27495 | 6 | 58 | MED CLEAN GRAY SAND
27496 | 0 | 21 | FINE RED SAND
27496 | 21 | 33 | COARSE RED SAND
27496 | 33 | 0 | SHALE
27501 | 0 | 4 | TOP SOIL
27501 | 4 | 32 | SAND
27501 | 32 | 58 | SAND GRAVEL
27506 | 0 | 2 | TOP SOIL
27506 | 2 | 22 | FINE SAND
27506 | 22 | 46 | SAND GRAVEL
27513 | 0 | 1 | TOPSOIL
27513 | 1 | 49 | S&G
27513 | 49 | 0 | SHALE
27517 | 0 | 21 | YELLOW SAND
27517 | 21 | 37 | GRAY SAND
27518 | 0 | 1 | TOPSOIL
27518 | 1 | 45 | S&G
27518 | 45 | 0 | SHALE
27519 | 0 | 30 | SAND FINE
27519 | 30 | 56 | SAND CRS
27520 | 0 | 5 | SANDY YEL CLAY
27520 | 5 | 13 | FINE BEIGE SAND
27520 | 13 | 45 | CRS GRAY SAND
27526 | 0 | 18 | SAND & CLAY
27526 | 18 | 30 | CRS S&G
27526 | 30 | 34 | MD CRS SAND
27526 | 34 | 35 | BLANK
27526 | 35 | 0 | BLUE CLAY
27527 | 0 | 10 | TOP SOIL
27527 | 10 | 22 | GRAY SAND
27527 | 22 | 34 | MED GRAY GRAVEL
27528 | 0 | 7 | BLACK DIRT & SAND
27528 | 7 | 18 | SAND
27528 | 18 | 25 | SAND
27528 | 25 | 33 | S&G
27528 | 33 | 46 | S&G
27528 | 46 | 56 | CLAY
27528 | 56 | 58 | SHALE
27529 | 0 | 7 | MARL
27529 | 7 | 12 | VERY FINE BEIGE S & G
27529 | 12 | 23 | VERY FINE BEIGE SAND
27529 | 23 | 33 | FINE SAND
27529 | 33 | 58 | FINE SAND WITH CLAY STREAKS
27529 | 58 | 63 | GUMMY GRAY CLAY
27534 | 0 | 14 | SURFACE SAND
27534 | 14 | 64 | WATER BEARING SAND-CLN CRS SND
27534 | 64 | 0 | CLEAN COARSE SAND
27536 | 0 | 18 | SAND & CLAY
27536 | 18 | 38 | COARSE SAND & GRAVEL
27537 | 0 | 7 | BROWN CLAY AND FINE SAND
27537 | 7 | 13 | MIXED RED AND GRAY SAND
27537 | 13 | 18 | FINE GRAY SAND AND GRAVEL
27538 | 0 | 4 | BLACK DIRT
27538 | 4 | 24 | BR SAND
27538 | 24 | 36 | WHT SAND
27539 | 0 | 2 | BLK SOIL
27539 | 2 | 18 | BR SAND
27539 | 18 | 45 | GRAY FINE SAND
27539 | 45 | 60 | CRS GRAY SAND
28529 | 0 | 40 | CLAY
28529 | 40 | 205 | WH CRS SAND
28530 | 0 | 5 | CLAY & SAND MIX
28530 | 5 | 12 | BR SAND
28530 | 12 | 60 | BR SAND MED
28530 | 60 | 75 | BR SAND MED
28530 | 75 | 90 | BR SAND MED
28530 | 90 | 100 | WH SAND MED
28531 | 0 | 30 | BR SAND & SOME GRAV
28531 | 30 | 38 | CLAY & SOME SAND
28531 | 38 | 42 | SAND & GRAV
28531 | 42 | 80 | BR SAND MED
28531 | 80 | 98 | BR SAND MED
28533 | 0 | 5 | FILL
28533 | 5 | 30 | CRS GRAV
28533 | 30 | 90 | FINE SAND
28533 | 90 | 95 | BLUE CLAY
28533 | 95 | 123 | CRS SAND & GRAV
28534 | 0 | 5 | FILL
28534 | 5 | 30 | CRS GRAV
28534 | 30 | 90 | FINE SAND
28534 | 90 | 95 | BLUE CLAY
28534 | 95 | 122 | CRS SAND & GRAV
28536 | 0 | 12 | CLAY BR & SAND
28536 | 12 | 15 | BR SAND & GRAV
28536 | 15 | 28 | BR SAND & GRAV
28536 | 28 | 55 | WH SAND MED
28537 | 0 | 30 | BR SAND & GRAV
28537 | 30 | 50 | BR SAND & GRAV
28537 | 50 | 75 | BR SAND MED
61593 | 0 | 20 | YEL CLAY GRAV
61593 | 20 | 45 | BLUE CLAY
61593 | 45 | 49 | LARGE ROCK
61593 | 49 | 58 | CLAY
61593 | 58 | 80 | WH CRS SAND
61602 | 0 | 20 | YEL SAND
61602 | 20 | 51 | MD BR
61602 | 51 | 96 | SAND MD FN
61602 | 96 | 126 | BR SAND SOME GRAY GRAV TRC
61602 | 126 | 138 | GRAV FN BR SAND
61618 | 0 | 15 | CLAY AND GRAV MIX
61618 | 15 | 80 | BLUE CLAY
61618 | 80 | 100 | BLK SH W/ SOME GRAV
61621 | 0 | 15 | WH SAND
61621 | 15 | 100 | BLUE CLAY
61621 | 100 | 110 | WH S AND G MIX
61633 | 0 | 15 | CLAY/ GRAV MIX
61633 | 15 | 35 | BLUE CLAY
61633 | 35 | 37 | SAND
61633 | 37 | 57 | BLUE CLAY
61633 | 57 | 58 | SAND
61633 | 58 | 100 | BLUE CLAY
61633 | 100 | 105 | FN WH SAND
61633 | 105 | 0 | BLUE CLAY
61637 | 0 | 10 | YEL CRS SAND
61637 | 10 | 35 | FN YEL SAND MIX
61637 | 35 | 45 | S AND G
61637 | 45 | 55 | CLAY/ GRAV MIX
61637 | 55 | 73 | GRAV
61637 | 73 | 85 | WH SAND/ CLAY MIX
61637 | 85 | 105 | WH S AND G
61648 | 0 | 35 | YEL CLAY AND GRAV
61648 | 35 | 65 | BLUE CLAY
61648 | 65 | 72 | WH CRS SAND
61667 | 0 | 10 | YEL CLAY & GRAV MIX
61667 | 10 | 75 | BLUE CLAY
61667 | 75 | 82 | WH SAND
61671 | 0 | 4 | SAND
61671 | 4 | 32 | CLAY
61671 | 32 | 40 | WATER BEARING MD SAND
61697 | 0 | 15 | YEL CLAY
61697 | 15 | 65 | BLUE CLAY
61697 | 65 | 80 | WHT SAND
61701 | 0 | 30 | BR SAND
61701 | 30 | 45 | WATER SAND
67891 | 0 | 12 | BR SAND GRAVEL
67891 | 12 | 45 | MED BR SAND
67891 | 45 | 68 | CRS BR SAND
67893 | 0 | 15 | BR SAND
67893 | 15 | 55 | GRAVEL SOME BR SAND
67893 | 55 | 60 | BR SAND MED
67893 | 60 | 75 | BR SAND MED
67893 | 75 | 85 | CLAY GRAY
67893 | 85 | 90 | BR SAND
67893 | 90 | 93 | CLAY GRAY
67893 | 93 | 105 | BR SAND
67894 | 0 | 25 | BRN SAND
67894 | 25 | 47 | CRS WH SAND
67895 | 0 | 10 | CLAY
67895 | 10 | 105 | WHITE SAND
67896 | 0 | 12 | SAND
67896 | 12 | 38 | BLUE CLAY HARD
67896 | 38 | 90 | SOFT BLUE CLAY
67896 | 90 | 110 | MED HARD CLAY
67896 | 110 | 115 | WH SAND
67899 | 0 | 85 | DUNE SAND
67899 | 85 | 97 | GRAVEL
67899 | 97 | 175 | DUNE SAND
67899 | 175 | 190 | WHITE SAND
67903 | 0 | 3 | TOPSOIL
67903 | 3 | 32 | BRN SAND MED
67903 | 32 | 48 | GRAY SAND MED
67904 | 0 | 45 | BRN S/G
67904 | 45 | 65 | WH SAND
67906 | 0 | 15 | BR SAND
67906 | 15 | 30 | BR S/G
67906 | 30 | 45 | BR SAND
67906 | 45 | 55 | GRAY S/G BLK SHALE
67906 | 55 | 65 | GRAY SAND MED
67907 | 0 | 3 | BLK SAIL
67907 | 3 | 17 | BRN SAND
67907 | 17 | 40 | BRN S/G
67907 | 40 | 55 | GRAY SAND MED
67908 | 0 | 5 | FILL
67908 | 5 | 15 | BRN CLAY
67908 | 15 | 50 | GGRAY SILT
67908 | 50 | 65 | CRS GRAY SAND/GRAV
67910 | 0 | 16 | DARK BRN SAND
67910 | 16 | 25 | FN BRN SAND
67910 | 25 | 36 | MED CRS BRN SAND
67910 | 36 | 45 | MED CRS BRN SAND
67910 | 45 | 50 | GRAY SAND SM GR
67910 | 50 | 70 | MED CRS SAND SM GRAV
67911 | 0 | 15 | BR CLAY
67911 | 15 | 19 | BR SAND
67911 | 19 | 33 | CLAY GRAY
67911 | 33 | 45 | SAND & CLAY MIX
67911 | 45 | 90 | GRAY SAND MED
67912 | 0 | 15 | BR CLAY
67912 | 15 | 30 | BR CLAY SOME SAND
67912 | 30 | 47 | BR SHALE & GRAVEL
67912 | 47 | 90 | BR SAND FINE
67912 | 90 | 115 | GRAY SAND
67913 | 0 | 12 | YEL DUNE SAND
67913 | 12 | 26 | WHITE SAND
67913 | 26 | 0 | CLAY
67914 | 0 | 12 | YEL SAND
67914 | 12 | 26 | WHITE SAND
67914 | 26 | 0 | CLAY
67915 | 0 | 20 | BR SAND
67915 | 20 | 33 | GRAY CLAY COURSE
67915 | 33 | 45 | CLAY SOFT
67915 | 45 | 55 | FINE SAND
67915 | 55 | 57 | CLAY HARD GRAY
67915 | 57 | 75 | CLAY SAND MIX GRAY
67915 | 75 | 90 | GRAY SAND MED
67918 | 0 | 5 | FILL
67918 | 5 | 35 | GRAY CLAY
67918 | 35 | 60 | CRS GRAY S&G
67919 | 0 | 30 | BR SAND & GRAVEL
67919 | 30 | 43 | BR SAND MED
67919 | 43 | 60 | GRAY GRAVEL & BLK SHALE
67919 | 60 | 79 | GRAY SAND MED
67922 | 0 | 30 | BR S&G
67922 | 30 | 49 | BR SAND
67922 | 49 | 55 | WHITE SAND
67923 | 0 | 30 | BR S&G
67923 | 30 | 49 | BR SAND
67923 | 49 | 55 | WHITE SAND
67924 | 0 | 5 | FILL
67924 | 5 | 20 | BR CLAY
67924 | 20 | 60 | FINE BR SAND
67924 | 60 | 80 | FINE GRAY SAND
67924 | 80 | 95 | CRS GRAY SAND & GRAVEL
67928 | 0 | 10 | BR SAND
67928 | 10 | 45 | WATER SAND
67929 | 0 | 6 | CLAY BR
67929 | 6 | 35 | BR S&G
67929 | 35 | 47 | GRAY SAND CRS
67931 | 0 | 5 | BR CLAY
67931 | 5 | 125 | BR SAND CRS
67931 | 125 | 132 | SOFT CLAY GRAY
67931 | 132 | 165 | GRAY SAND MED
67933 | 0 | 10 | BR CLAY
67933 | 10 | 26 | BR SAND & GRAVEL
67933 | 26 | 35 | CLAY & GRAVEL
67933 | 35 | 75 | CLAY & GRAVEL
67933 | 75 | 91 | CLAY HARD
67933 | 91 | 101 | GRAY SAND MED
67937 | 0 | 7 | BR CLAY
67937 | 7 | 14 | BR CLAY & SAND
67937 | 14 | 20 | BR GRAVEL
67937 | 20 | 40 | BR CLAY
67937 | 40 | 57 | BR SAND MED
67937 | 57 | 65 | BR SAND MED
67939 | 28 | 45 | GRAY SAND MED
67940 | 0 | 15 | BR SAND FINE
67940 | 15 | 38 | GRAY SAND CRS
67945 | 0 | 65 | BR SAND FINE
67945 | 65 | 80 | GRAY CLAY
67945 | 80 | 140 | SOFT SILT CLAY
67945 | 140 | 167 | GRAY SAND MD
67946 | 0 | 150 | BRN SAND
67946 | 150 | 190 | CRS ME WH SAND
67947 | 0 | 85 | DUNE SAND
67947 | 85 | 105 | WH SAND
67947 | 105 | 0 | CLAY
67948 | 0 | 5 | FILL
67948 | 5 | 15 | BRN CLAY
67948 | 15 | 110 | FN SAND
67948 | 110 | 138 | CRS ME GRAY S/G
67949 | 0 | 15 | BRN SAND
67949 | 15 | 49 | BRN SAND,GRAV
67949 | 49 | 67 | GRAY CLAY SOFT
67949 | 67 | 75 | BRN SAND FN
67949 | 75 | 120 | CLAY GRAY
67949 | 120 | 145 | GRAY SAND MED
70723 | 0 | 25 | YEL CLAY
70723 | 25 | 74 | BLUE CLAY
70723 | 74 | 80 | WHITE SAND
70723 | 80 | 80 | CLAY
70725 | 0 | 30 | SANDY CLAY
70725 | 30 | 60 | CLAY SOME GRAVEL MIX
70725 | 60 | 95 | WHITE SAND COARSE
70726 | 0 | 15 | DUNC SAND MIX
70726 | 15 | 25 | GRAV SAND MIX
70726 | 25 | 35 | CRS SAND
70726 | 35 | 50 | WH SAND GRAV
70726 | 50 | 0 | CLAY
70727 | 1 | 15 | CLAY
70727 | 15 | 30 | BR SAND
70727 | 30 | 45 | GRAVEL
70727 | 45 | 50 | BLUE GRAVEL & BLUE SHALE
70727 | 50 | 60 | BLUE GRAVEL & BLUE SHALE
70727 | 60 | 75 | WHITE SANDS GRAVEL
70727 | 75 | 90 | WHITE SANDS GRAVEL
70727 | 90 | 117 | SWHITE SAND
70733 | 0 | 8 | BR CLAY
70733 | 8 | 37 | BR SAND AND GRAV
70733 | 37 | 42 | CLAY AND SAND GRAY
70733 | 42 | 55 | BR GRAV
70733 | 55 | 105 | GRAY CLAY SOFT
70733 | 105 | 115 | MD SAND
70735 | 0 | 10 | BR SAND
70735 | 10 | 19 | BR CLAY
70735 | 19 | 60 | BR SAAND CRS
70735 | 60 | 118 | BR SAND CRS
70736 | 0 | 2 | TOP SOIL
70736 | 2 | 30 | BR SAAND SOME GRAVEL
70736 | 30 | 57 | BR SAAND MED
70737 | 0 | 30 | BR SAND MD
70737 | 30 | 40 | GRAY SAND MD
70737 | 40 | 57 | WH SAND MD
70738 | 0 | 30 | BR SAND MED
70738 | 30 | 45 | CLAY BLUE SOFT
70738 | 45 | 85 | BR SAND MED
70739 | 0 | 3 | TOP SOIL
70739 | 3 | 35 | BR S&G
70739 | 35 | 57 | BR SAND MED
70740 | 0 | 30 | BR SAND MED
70740 | 30 | 70 | BR SAND & SOME PEA GRAVEL
70740 | 70 | 120 | BR SAND MED
70741 | 0 | 3 | TOP SOIL
70741 | 3 | 30 | BR SAND & SHALE
70741 | 30 | 36 | BR SAND MED
70741 | 36 | 45 | GRAY GRAVEL CRS
70741 | 45 | 55 | GRAY SAND
70744 | 0 | 30 | BR SAND
70744 | 30 | 45 | GRAY GRAVEL & STRIPS OF CLAY
70744 | 45 | 57 | GRAY SAND MED
70745 | 0 | 30 | BR SAND CRS
70745 | 30 | 48 | BR SAND SOME GRAVEL
70745 | 48 | 72 | BR SAND MED
70746 | 0 | 3 | TOP SOIL
70746 | 3 | 50 | BR SAND & GRAVEL
70746 | 50 | 57 | BR SAND MED
70747 | 0 | 80 | FINE BR SAND
70747 | 80 | 125 | CRS BR SAND
70747 | 125 | 147 | WHITE SAND
70750 | 0 | 30 | BR SAND
70750 | 30 | 45 | BR GRAVEL
70750 | 45 | 65 | WHITE SAND
70752 | 0 | 42 | BR SAND & GRAVEL MED
70752 | 42 | 55 | GRAY G&S
70752 | 55 | 65 | GRAY SAND MED
70753 | 0 | 33 | BR SAND MED
70753 | 33 | 37 | GRAY SAND COURSE
70753 | 37 | 54 | GRAY SAND COURSE
70756 | 0 | 34 | BR SAND COURSE
70756 | 34 | 70 | GRAY CLAY
70756 | 70 | 85 | BR SAND FINE
70761 | 0 | 30 | SANDY CLAY
70761 | 30 | 60 | CLAY
70761 | 60 | 62 | SAND
70761 | 62 | 134 | CLAY & SILT MIX
70761 | 134 | 146 | MED SAND
70761 | 146 | 146 | CLAY
70763 | 0 | 70 | BNR SAND MED
70763 | 70 | 86 | GGRAY SAND MED
70766 | 0 | 3 | TOPSOIL
70766 | 3 | 35 | BRN SAND CRS SOME P GRAV
70766 | 35 | 55 | GRAY SAND MED
70769 | 0 | 3 | TOPSOIL
70769 | 3 | 39 | BRN SAND SOME SHALE
70769 | 39 | 49 | GRAY CLAY
70769 | 49 | 62 | GRAY SAND
70770 | 0 | 40 | BRN S/SOME G
70770 | 40 | 55 | GRAY S/G
70774 | 0 | 15 | YEL SAND
70774 | 15 | 17 | BL CLAY
70774 | 17 | 25 | YEL SAND
70774 | 25 | 35 | BR SAND & GRAV
70774 | 35 | 68 | BL CLAY
70774 | 68 | 83 | GRAY SAND
70776 | 0 | 15 | BR SAND
70776 | 15 | 30 | GRAVEL
70776 | 30 | 51 | COURSE WHITE SAND
70778 | 0 | 40 | BR SAND & SOME GRAVEL
70778 | 40 | 105 | BR SAND MED
70779 | 0 | 2 | TOP SOIL
70779 | 2 | 87 | BR SAND SOME GRAVEL
70779 | 87 | 95 | GRAY CLAY SOFT
70779 | 95 | 112 | GRAY SAND MED
70780 | 0 | 32 | BR SAND MED
70780 | 32 | 60 | BR SAND SOME GRAVEL
70780 | 60 | 83 | BR SAND MED
70781 | 0 | 5 | FILL
70781 | 5 | 8 | BR CLAY
70781 | 8 | 35 | FINE BR SAND
70781 | 35 | 85 | MED BR SAND
70781 | 85 | 93 | CRS BR SAND
70781 | 93 | 95 | BR CLAY
70781 | 95 | 99 | BR CLAY & SAND
70781 | 99 | 102 | GRAY CLAY & GRAVEL
70781 | 102 | 110 | MED BR SAND
70781 | 110 | 120 | CRS BR SAND & GRAVEL
70782 | 0 | 5 | FILL
70782 | 5 | 8 | BR CLAY
70782 | 8 | 55 | FINE BR SAND
70782 | 55 | 75 | MED BR SAND
70782 | 75 | 95 | CRS
70782 | 95 | 100
70782 | 100 | 115 | CRS GRAY SAND
70782 | 115 | 125 | CRS GRAY S&G
70933 | 0 | 28 | BRN SAND MED
70933 | 28 | 45 | BRN SAND MED
70934 | 0 | 3 | BLK SAIL
70934 | 3 | 17 | BRN CLAY
70934 | 17 | 30 | BRN SAND/GRAV
70934 | 30 | 76 | BRN SAND GRAV
70934 | 76 | 77 | GRAY CLAY
70934 | 77 | 90 | GRAY SAND
70939 | 0 | 10 | BR SAND
70939 | 10 | 58 | LRG GRAV & BR SAND
70939 | 58 | 69 | BLK SHALE & SAND
70939 | 69 | 79 | WH SAND
70940 | 0 | 87 | BR SAND MD
70942 | 0 | 18 | CLAY BR
70942 | 18 | 60 | BR SAND & PEA GRAVEL
70942 | 60 | 110 | BR SAND MED
70942 | 110 | 115 | GRAY SAND MED
70943 | 0 | 8 | BR SAND AND CLAY
70943 | 8 | 47 | BR SAND/SOME GRAV
70943 | 47 | 52 | GRAY CLAY
70943 | 52 | 57 | GRAY SAND MD
70943 | 57 | 95 | GRAY SAND
70945 | 0 | 3 | TOP SOIL
70945 | 3 | 30 | BR SAND & GRAV
70945 | 30 | 40 | GRAY GRAV
70945 | 40 | 65 | SOFT GRAY CLAY
70945 | 65 | 90 | GRAY SAND CRS
70946 | 0 | 95 | SANDY GRAVEL
70946 | 95 | 105 | GRAVEL
70946 | 105 | 120 | SAND GRAVEL MIX
70946 | 120 | 145 | WHITE SAND & GRAVEL
70947 | 0 | 35 | CLAY GRAV MIX
70947 | 35 | 42 | GRAV
70947 | 42 | 75 | SAND GRAV MIX
70947 | 75 | 97 | WH SAND
70951 | 0 | 80 | BR SND
70951 | 80 | 120 | SOFT CLAY & SILT
70951 | 120 | 126 | GRAY SAND MED TO FINE
70951 | 126 | 190 | CLAY & SILT SOFT
70951 | 190 | 210 | GRAY SAND MED
72262 | 0 | 12 | FINE SAND PEAT MIX
72262 | 12 | 17 | CLAY
72262 | 17 | 26 | SANDY CLAY
72262 | 26 | 53 | CRS WHITE SAND
72262 | 53 | 0 | CLAY
72264 | 0 | 85 | CLAY SOME GRAV
72264 | 85 | 110 | WHITE SAND
72266 | 0 | 55 | SANDY GRAV
72266 | 55 | 90 | CLAY SILT
72266 | 90 | 130 | SAND GRAV
72266 | 130 | 158 | WHITE SAND GRAV
72268 | 0 | 6 | BRN SAND FINE
72268 | 6 | 20 | GRAY CLAY LITE COLOR
72268 | 20 | 28 | GRAY SAND CRS
72268 | 28 | 47 | GRAY SAND MED TO FINE
72269 | 0 | 12 | BRN SAND
72269 | 12 | 30 | GRAY S & G
72272 | 0 | 7 | BR CLAY
72272 | 7 | 30 | BR S & G
72272 | 30 | 45 | BR S & G
72272 | 45 | 66 | BR SAND MED
72272 | 66 | 69 | GRAY CLAY
72272 | 69 | 70 | BR SAND
72272 | 70 | 87 | GRAY CLAY
72272 | 87 | 102 | GRAY SAND MED
72273 | 0 | 22 | BR CLAY
72273 | 22 | 45 | BR SAND MED
72273 | 45 | 60 | GRAY S & G
72273 | 60 | 70 | GRAY SAND & CLAY MIX
72273 | 70 | 105 | GRAY CLAY SOFT
72273 | 105 | 120 | GRAY SAND & SILT
72273 | 120 | 170 | SILT & CLAY
72273 | 170 | 185 | GRAY SAND CRS
72277 | 0 | 8 | CLAY BR
72277 | 8 | 42 | BR S & G
72277 | 42 | 57 | GRAY CLAY
72277 | 57 | 80 | BR SAND MED
72277 | 80 | 120 | GRAY SAND MED
72279 | 0 | 4 | TOP SOIL
72279 | 4 | 35 | RED SAND
72279 | 35 | 45 | WHITE SAND
72280 | 0 | 2 | BLACK
72280 | 2 | 40 | RED SAND
72280 | 40 | 50 | WHITE SAND
72281 | 0 | 4 | TOP SOIL
72281 | 4 | 25 | WHITE SAND
72281 | 25 | 35 | CLAY & SAND
72281 | 35 | 50 | WHITE SAND
72282 | 0 | 2 | CLAY
72282 | 2 | 14 | BRN CLAY & GRAV
72282 | 14 | 28 | BRN S & G
72282 | 28 | 35 | BRN SAND MED
72285 | 0 | 7 | CLAY
72285 | 7 | 20 | CRS S & G
72285 | 20 | 35 | BR SAND MED
72286 | 0 | 8 | BRN CLAY
72286 | 8 | 10 | MIXED CLAY & SAND
72286 | 10 | 23 | BRN SAND
72286 | 23 | 30 | MIXED CLAY & BRN SAND
72286 | 30 | 32 | GRAV
72286 | 32 | 40 | BRN SAND
72286 | 40 | 105 | BRN SAND MED
72288 | 0 | 10 | BR CLAY
72288 | 10 | 13 | BR CLAY & SAND MIX
72288 | 13 | 30 | CLAY GRAY
72288 | 30 | 60 | GRAV & SAND MIX BR
72288 | 60 | 70 | GRAV & SAND BR
72288 | 70 | 80 | GRAY SAND
72289 | 0 | 6 | BRN CLAY
72289 | 6 | 45 | BRN S & G
72289 | 45 | 60 | GRAY CLAY
72289 | 60 | 85 | PEA GRAV
72289 | 85 | 95 | BRN SAND MED
72289 | 95 | 107 | BRN SAND
72289 | 107 | 113 | CLAY GRAY
72289 | 113 | 125 | CLAY
72289 | 125 | 140 | GRAY SAND
72290 | 0 | 8 | SAND AND CLAY MIX
72290 | 8 | 30 | BRN SAND CRS
72290 | 30 | 33 | BRN SAND CRS
72290 | 33 | 55 | CLAY & SAND MIX SOFT
72290 | 55 | 72 | GRAY CLAY, SOFT
72290 | 72 | 100 | CLAY GRAY
72290 | 100 | 114 | GRAY SAND FINE
72290 | 114 | 120 | GRAY SAND MED
72291 | 0 | 1 | TOP SOIL
72291 | 1 | 20 | M-SAND/C-GRAV
72291 | 20 | 80 | MED SAND GRAV
72291 | 80 | 118 | FINE SAND
72291 | 118 | 135 | MED SAND
72296 | 0 | 3 | TOP SOIL
72296 | 3 | 28 | BRN SAND & SOME GRAV
72296 | 28 | 50 | BRN SAND & SOME BLK SHALE
72296 | 50 | 60 | GRAY SAND & SOME GRAY GRAV
72296 | 60 | 69 | SILTY CLAY
72296 | 69 | 71 | GRAY SAND
72296 | 71 | 73 | GRAY CLAY
72296 | 73 | 80 | MED GRAY SAND
72297 | 0 | 15 | BRN CLAY
72297 | 15 | 105 | MED BRN SAND
72297 | 105 | 115 | MED GRAY SAND
72298 | 0 | 55 | BR SAND MED
72298 | 55 | 65 | WHITE SAND MED
72299 | 0 | 60 | SAND GRAV
72299 | 60 | 88 | WHITE CRS S & G
72300 | 0 | 55 | BRN SAND
72300 | 55 | 75 | GRAY SAND & SOME GRAV
72300 | 75 | 85 | GRAY SAND MED
72303 | 0 | 3 | TOP SOIL
72303 | 3 | 28 | BRN G & S
72303 | 28 | 48 | BRN GRAV & CLAY MIX
72303 | 48 | 60 | BRN SAND CRS
72303 | 60 | 70 | BRN SAND MED
72304 | 0 | 3 | TOP SOIL
72304 | 3 | 15 | BRN SAND
72304 | 15 | 27 | GRAY CLAY
72304 | 27 | 60 | MED BRN SAND
72304 | 60 | 90 | MED BRN SAND
72305 | 0 | 8 | BRN SAND
72305 | 8 | 42 | CRS BRN GRAV
72305 | 42 | 55 | CRS GRAY S & G
72307 | 0 | 8 | BRN SAND
72307 | 8 | 10 | CLAY BRN
72307 | 10 | 45 | BRN S & G
72307 | 45 | 90 | BRN SAND CRS
72307 | 90 | 132 | BRN SAND MED
72308 | 0 | 3 | TOP SOIL
72308 | 3 | 28 | BRN SAND,SAND GRAV
72308 | 28 | 75 | BRN SAND MED
72309 | 0 | 3 | TOP SOIL
72309 | 3 | 97 | MED BRN SAND
72310 | 0 | 20 | BRN SAND SOME GRAV
72310 | 20 | 50 | GRAY CLAY HARD
72310 | 50 | 60 | CLAY & GRAV MIX
72310 | 60 | 78 | CLAY & GRAV MIX
72310 | 78 | 86 | GRAY SAND MED
72311 | 0 | 25 | MED BRN SAND
72311 | 25 | 27 | GRAY S & G
72311 | 27 | 34 | CRS GRAY SAND
72312 | 0 | 20 | RED GRAV
72312 | 20 | 40 | SHAIL & GRAV
72312 | 40 | 60 | WHITE SAND
72315 | 0 | 2 | TOP SOIL
72315 | 2 | 8 | CLAY SAND MIX
72315 | 8 | 10 | GRAY CLAY
72315 | 10 | 13 | BRN SAND
72315 | 13 | 33 | GRAY SAND CRS
72316 | 0 | 50 | CLAY
72316 | 50 | 95 | SILTY CLAY
72316 | 95 | 102 | WHITE SAND FINE
72316 | 102 | 150 | SILTY CLAY
72316 | 150 | 165 | CRS WHITE SAND
72317 | 0 | 18 | DUNE SAND
72317 | 18 | 60 | CLAY
72317 | 60 | 78 | WHITE CRS SAND
72318 | 0 | 12 | DUNE SAND
72318 | 12 | 142 | CLAY
72318 | 142 | 157 | WHITE SAND
72321 | 0 | 25 | BRN SAND CLAY GRAV
72321 | 25 | 38 | BRN SAND
72321 | 38 | 47 | BRN SAND & CLAY
72321 | 47 | 54 | GRAY CLAY
72321 | 54 | 80 | GRAY S & G
72323 | 0 | 14 | BRN CLAY
72323 | 14 | 37 | BRN SAND
72323 | 37 | 50 | MIXED CLAY & GRAY SAND
72323 | 50 | 57 | MIXED GRAY SAND & GRAY CLAY
72323 | 57 | 92 | GRAY CLAY & GRAY SAND
72323 | 92 | 123 | GRAY CLAY
72323 | 123 | 138 | GRAY CLAY
72323 | 138 | 153 | MED GRAY SAND
72326 | 0 | 4 | TOP SOIL
72326 | 4 | 40 | RED SAND
72326 | 40 | 50 | WHITE SAND
72330 | 0 | 3 | BLACK SHALE
72330 | 3 | 30 | BRN S & G
72330 | 30 | 47 | GRAY SAND CRS
72332 | 0 | 2 | TOP SOIL
72332 | 2 | 40 | BRN S & SOME GRAV
72332 | 40 | 57 | GRAY SAND
72335 | 0 | 10 | BR SAND MED
72335 | 10 | 40 | BR SAND SOME GRAV
72335 | 40 | 48 | BR SAND MED
72335 | 48 | 57 | GRAY S & G
72336 | 0 | 10 | BR SAND MED
72336 | 10 | 30 | BR S & G
72336 | 30 | 48 | BR SAND CRS
72336 | 48 | 57 | GRAY S & G
72337 | 0 | 3 | TOP SOIL
72337 | 3 | 25 | BR SAND CRS
72337 | 25 | 40 | GRAY SAND MED
72338 | 0 | 50 | BRN SAND MED
72338 | 50 | 60 | GRAY SAND
72340 | 0 | 3 | TOP SOIL
72340 | 3 | 47 | BRN SAND CRS
72340 | 47 | 55 | GRAY SAND CRS
72341 | 0 | 2 | TOP SOIL
72341 | 2 | 4 | YEL CLAY
72341 | 4 | 57 | BRN S & G
72341 | 57 | 68 | GRAY S & G
72342 | 0 | 1 | TOP SOIL
72342 | 1 | 26 | BRN SAND
72342 | 26 | 45 | GRAY SAND
72344 | 0 | 3 | TOP SHALE
72344 | 3 | 28 | BRN SAND LARGE GRAV
72344 | 28 | 33 | GRAY GRAV
72344 | 33 | 42 | GRAY SAND CRS
72344 | 42 | 47 | GRAY SAND CRS
72345 | 0 | 3 | TOP SOIL
72345 | 3 | 32 | BR S & G SOME BLK SHALE
72345 | 32 | 58 | BR SAND MED
72348 | 0 | 40 | RED SAND & GRAV
72348 | 40 | 50 | WHITE SAND
72350 | 0 | 30 | RED SAND
72350 | 30 | 40 | WHITE SAND
72352 | 0 | 40 | RED SAND & ?
72352 | 40 | 75 | WHITE SAND
72354 | 0 | 20 | BR SAND & CRS GRAV
72354 | 20 | 33 | BR SAND CRS
72354 | 33 | 47 | GRAY SAND CRS
72361 | 0 | 15 | SHALE GRAV BRN CRS
72361 | 15 | 28 | GRAV & BRN SAND
72361 | 28 | 42 | G & S
72361 | 42 | 52 | GRAY SAND CRS
72362 | 0 | 3 | TOP SOIL
72362 | 3 | 25 | G & S
72362 | 25 | 46 | BRN SAND MED
72362 | 46 | 53 | GRAY SAND MED
72363 | 0 | 3 | BLACK SHALE
72363 | 3 | 20 | BRN SAND MED
72363 | 20 | 40 | GRAY SAND CRS
72364 | 0 | 90 | SAND
72364 | 90 | 124 | CRS SAND
72366 | 0 | 8 | BR SAND FINE
72366 | 8 | 20 | CLAY GRAY
72366 | 20 | 38 | GRAY SAND MED
72369 | 0 | 11 | FINE SAND
72369 | 11 | 45 | CLAY
72369 | 45 | 54 | CRS SAND
72369 | 54 | 0 | CLAY
72371 | 0 | 15 | BR CLAY
72371 | 15 | 42 | GRAY CLAY HARD
72371 | 42 | 61 | SOFT CLAY SILT
72371 | 61 | 71 | GRAY SAND MED
72373 | 0 | 2 | TOP SOIL
72373 | 2 | 30 | MED BRN SAND
72373 | 30 | 35 | LT BRN SAND
72375 | 0 | 3 | TOP SOIL
72375 | 3 | 12 | BRN SAND
72375 | 12 | 28 | GRAY SAND
72375 | 28 | 80 | GRAY CLAY
72375 | 80 | 90 | CRS GRAY SAND
72377 | 0 | 99 | BRN SAND MED
72377 | 99 | 102 | GRAY CLAY
72377 | 102 | 109 | GRAY SAND MED
72378 | 0 | 30 | BRN SAND & PEA GRAV
72378 | 30 | 40 | CRS BRN SAND
72378 | 40 | 55 | MED BRN SAND
72379 | 0 | 3 | TOP SOIL
72379 | 3 | 30 | BRN SAND & GRAV
72379 | 30 | 35 | BRN SAND MED
72379 | 35 | 45 | GRAY SAND MED
72379 | 45 | 50 | GRAY SAND MED
72380 | 0 | 7 | BRN CLAY
72380 | 7 | 68 | GREY CLAY & GRAV
72380 | 68 | 105 | MED CRS BRN SAND
72380 | 105 | 130 | CRS BRN SAND
72385 | 0 | 17 | BRN SAND & CLAY
72385 | 17 | 21 | BRN SAND
72385 | 21 | 50 | GRAY SAND
72386 | 0 | 6 | BRN SAND & CLAY
72386 | 6 | 14 | BRN SAND
72386 | 14 | 50 | GRAY S & G
72387 | 0 | 35 | RED SAND
72387 | 35 | 45 | WHITE SAND
72389 | 0 | 1 | TOP SOIL
72389 | 1 | 5 | YEL CLAY & SAND
72389 | 5 | 40 | BRN SAND
72389 | 40 | 47 | YEL CLAY
72389 | 47 | 55 | YEL CLAY & SAND
72389 | 55 | 65 | DIRTY GRAY SAND
72389 | 65 | 75 | GRAY SAND & BLUE CLAY
72389 | 75 | 110 | CLEAN GRAY SAND
72391 | 0 | 32 | DUNE SAND
72399 | 0 | 3 | BRN SAND MIX CLAY
72399 | 3 | 98 | BRN SAND MED
72400 | 0 | 14 | BRN SAND & CLAY
72400 | 14 | 35 | BRN SAND CLAY & GRAV
72400 | 35 | 59 | BRN SAND & GRAV
72400 | 59 | 64 | LS
72400 | 64 | 70 | BRN SAND & GRAV
72400 | 70 | 90 | GRAY CRS SAND
72402 | 0 | 37 | DUNE SAND
72402 | 37 | 0 | CLAY
72403 | 0 | 57 | SANDY CLAY LARGE ROCK
72403 | 57 | 85 | SANDY GRAV
72403 | 85 | 92 | WHITE SAND
72403 | 92 | 99 | GRAV
72403 | 99 | 140 | WHITE SAND
72407 | 0 | 8 | CLAY BR
72407 | 8 | 42 | BR SAND MED
72407 | 42 | 70 | GRAY GRAV & SAND GREY
72407 | 70 | 85 | GRAY SAND CRS
72408 | 0 | 2 | TOP SOIL
72408 | 2 | 10 | YEL CLAY
72408 | 10 | 45 | BRN S & G
72408 | 45 | 75 | BLUE CLAY
72408 | 75 | 85 | GRAY S & G
72410 | 0 | 30 | BR S & G
72410 | 30 | 35 | BR SAND CRS
72410 | 35 | 40 | BR CLAY
72410 | 40 | 57 | BR SAND CRS
72410 | 57 | 72 | BR SAND MED
72410 | 72 | 90 | BLUE CLAY & GRAV MIX
72410 | 90 | 105 | GRAY SAND
72412 | 0 | 4 | FILL
72412 | 4 | 25 | SANDY BRN CLAY
72412 | 25 | 36 | FINE BRN SAND
72412 | 36 | 47 | GRAY CLAY
72412 | 47 | 65 | FINE GRAY SAND
72412 | 65 | 83 | DARK BRN CLAY & FINE SAND
72412 | 83 | 120 | FINE GRAY S & SOME GRAV
72412 | 120 | 125 | MED GRAY SAND
72412 | 125 | 134 | CRS GRAY SAND
72413 | 0 | 70 | RED SAND & GRAV
72413 | 70 | 80 | WHITE SAND
72414 | 0 | 28 | BRN CLAY
72414 | 28 | 67 | BRN CLAY W/ GRAV
72414 | 67 | 90 | MED GRAY S & G
72416 | 0 | 15 | BR CLAY
72416 | 15 | 30 | BR SAND & SOME GRAV
72416 | 30 | 42 | BLACK SHALE & CLAY MIX
72416 | 42 | 68 | BLACK SHALE & CLAY MIX
72416 | 68 | 93 | BR SAND MED
72418 | 0 | 2 | TOP SOIL
72418 | 2 | 24 | BRN S & G
72418 | 24 | 45 | BRN GRAV & STRIPED CLAY
72418 | 45 | 75 | BRN SAND & SOME GRAV
72418 | 75 | 95 | GRAY SAND
72419 | 0 | 32 | SANDY CLAY
72419 | 32 | 102 | SAND GRAV MIX
72419 | 102 | 117 | GRAV
72419 | 117 | 145 | CRS SAND
72419 | 145 | 167 | WHITE SAND
72423 | 0 | 8 | BR CLAY
72423 | 8 | 38 | BR SAND MED
72423 | 38 | 45 | BR GRAV & CLAY MIX
72423 | 45 | 90 | BR SAND MED
77182 | 0 | 1 | TOP SOIL
77182 | 1 | 5 | DIRTY SAND
77182 | 5 | 55 | FN SAND
77182 | 55 | 67 | FN TO MD SAND
77182 | 67 | 80 | SOFT GRAY CLAY
77182 | 80 | 90 | SILTY SAND & CLAY
77182 | 90 | 108 | VERY FN SAND, MUDDY
77433 | 0 | 2 | TOP SOIL
77433 | 2 | 8 | SILTY SAND-DIRTY
77433 | 8 | 20 | FN SAND
77433 | 20 | 30 | FN SAND & PEA GRAV
77433 | 30 | 60 | FN SAND, LIGHT GRAY
77433 | 60 | 105 | FN SAND, LIGHT GRAY
77433 | 105 | 124 | VERY FN SAND
77433 | 124 | 125 | FN SAND, LIGNITE WOOD
77433 | 125 | 131 | FN SAND
78032 | 0 | 3 | TOPSOIL
78032 | 3 | 10 | BR FN SAND
78032 | 10 | 15 | BR MD SAND
78032 | 15 | 23 | BR CRS S&G
78032 | 23 | 61 | GRAY FN - MD SAND
78032 | 61 | 63 | GRAY MD - CRS SAND
78032 | 63 | 0 | GRAY CLAY
80110 | 0 | 2 | TOP SOIL
80110 | 2 | 6 | DIRTY SAND
80110 | 6 | 27 | MD TO FINE SAND
80110 | 27 | 36 | MD SAND
80110 | 36 | 72 | FINE SAND
80110 | 72 | 72 | SHALE
80115 | 0 | 1.5 | TOP SOIL
80115 | 1.5 | 7 | DIRTY SAND
80115 | 7 | 31 | MD SAND
80115 | 31 | 33 | CRS SAND
80115 | 33 | 72 | FINE SAND
80115 | 72 | 74 | SHALE
80633 | 0 | 1 | TOP SOIL
80633 | 1 | 8 | DIRTY SAND
80633 | 8 | 23 | FINE SAND
80633 | 23 | 38 | FINE SAND SOME GRAV
80633 | 38 | 43 | FINE SAND
80633 | 43 | 53 | FINE TO MD SAND
80633 | 53 | 53 | CLAY
80718 | 0 | 3 | BLK DIRT
80718 | 3 | 6 | SAND
80718 | 6 | 9 | S & G
80718 | 9 | 50 | GRAV
81351 | 0 | 1 | TOP SOIL
81351 | 1 | 6 | SANDY CLAY
81351 | 6 | 24 | FINE TO MD SAND
81351 | 24 | 29 | MD SAND
81351 | 29 | 72 | FINE SAND(50% SIZE .012)
81351 | 72 | 72 | COLDWATER SHALE
81421 | 0 | 1 | TOP SOIL
81421 | 1 | 8 | SANDY CLAY
81421 | 8 | 20 | DIRTY FINE TO MD SAND
81421 | 20 | 30 | FINE TO MD SAND
81421 | 30 | 68 | FINE SAND
81421 | 68 | 68 | COLDWATER SHALE
81916 | 0 | 2 | BLK SANDY SOIL
81916 | 2 | 11 | SAND,LIGHT GRAY MD FINE
81916 | 11 | 26 | SAND,LIGHT GRAY MD FINE
81916 | 26 | 31 | SAND,LIGHT GRAY MD FINE\CRS
81916 | 31 | 59 | SAND,LIGHT GRAY MD FINE
81916 | 59 | 59 | CLAY,SHALE,ROCK
81917 | 0 | 1 | TOP SOIL
81917 | 1 | 5 | BR SAND
81917 | 5 | 55 | GRAY SAND
81917 | 55 | 59 | GRAY CLAY
81917 | 67 | 67 | BLANK
96684 | 0 | 36 | SAND
96684 | 36 | 57 | SMALL GRAVEL
96684 | 57 | 75 | FINE SAND
96684 | 75 | 75 | SHALE
96688 | 0 | 30 | RED & WHITE SAND
96688 | 30 | 80 | WHITE SAND
96693 | 0 | 2 | TOP SOIL
96693 | 2 | 56 | FN SAND
96693 | 56 | 77 | MD SAND
96693 | 77 | 97 | BLANK
96693 | 97 | 0 | CLAY
96698 | 0 | 63 | FN SAND
96698 | 63 | 87 | MD SAND
96698 | 87 | 0 | SHALE
96783 | 0 | 29 | SAND
96783 | 29 | 29 | SHALE
96793 | 0 | 32 | SAND
96793 | 32 | 48 | MED SAND
131175 | 0 | 10 | RED SAND, GRAVEL
131175 | 10 | 30 | CLAY
131175 | 30 | 50 | WH SAND
131180 | 0 | 100 | BR SAND MED
131185 | 0 | 60 | BR SAND SOME GRAVE
131185 | 60 | 65 | CLAY AND SAND
131185 | 65 | 85 | BR SAND
131185 | 85 | 90 | BLUE GRAVEL/WHITE SAND
131185 | 90 | 111 | WHITE SAND MED
131190 | 0 | 3 | TOP SOIL
131190 | 3 | 12 | BR S & G
131190 | 12 | 45 | BR S & G
131190 | 45 | 60 | BR S & G
131190 | 60 | 82 | BR SAND MED
135041 | 0 | 50 | SANDY CLAY
135041 | 50 | 67 | SHALE AND SAND MIX
135042 | 0 | 2 | TOP SOIL
135042 | 2 | 6 | YELLOW CLAY & SAND
135042 | 6 | 50 | YELLOW SAND & GRAVEL
135042 | 50 | 75 | GRAY SAND
135043 | 0 | 40 | RED SAND
135043 | 40 | 50 | WHITE SAND
135045 | 0 | 1 | TOP SOIL
135045 | 1 | 26 | BR SAND
135045 | 26 | 35 | GRAY SAND & GRAVEL
135045 | 35 | 65 | GRAY SAND
135046 | 0 | 30 | BR SAND MEEL
135046 | 30 | 70 | BR SAND SAME GR
135046 | 70 | 130 | BR SAND MEEL
135048 | 0 | 15 | GREY CLAY
135048 | 15 | 30 | BLANK
135048 | 30 | 45 | GREY CLAY SAND & GRAVEL
135048 | 45 | 105 | BROWN SAND
135048 | 105 | 119 | GREY SAND (MEDIUM)
135049 | 0 | 25 | RED SAND
135049 | 25 | 35 | CRS WH SAND
135049 | 35 | 40 | FN WH SAND
135053 | 0 | 5 | FILL
135053 | 5 | 35 | FINE TO MED SAND
135053 | 35 | 62 | FINE BR SAND
135053 | 62 | 80 | COURSE TO MED BR S&G
135054 | 0 | 12 | BR SAND
135054 | 12 | 28 | BR S&G
135054 | 28 | 60 | BR S&G
135054 | 60 | 95 | BR SAND MED
135056 | 0 | 28 | BR S&G
135056 | 28 | 30 | BLUE CLAY]
135056 | 30 | 75 | BR S&G
135056 | 75 | 105 | BR SAND
135056 | 105 | 110 | S&G MIX
135056 | 110 | 130 | BR SAND
135061 | 0 | 30 | RED SAND
135061 | 30 | 45 | WHITE SAND
135061 | 45 | 49 | CLAY
135062 | 0 | 20 | FIND-MED BROWN SAND
135062 | 20 | 35 | MED-COURSE SAND & SM GRAVEL
135062 | 35 | 36 | GRAY CLAY
135069 | 0 | 8 | BR CLAY W/SAND
135069 | 8 | 15 | FINE SAND SM GRAVEL
135069 | 15 | 40 | VERY FINE BR SAND
135069 | 40 | 50 | FIND SAND GREY CLAY
135069 | 50 | 90 | SILT
135069 | 90 | 105 | FINE BR SAND
135071 | 0 | 4 | BR SAND FIND
135071 | 4 | 8 | WHITE SAND
135071 | 8 | 10 | CLAY
135071 | 10 | 35 | WHITE COURSE SAND
135072 | 0 | 20 | BR SAND MED
135072 | 20 | 24 | GRAY GRAVEL
135072 | 24 | 33 | GRAY SAND COURSE
135073 | 0 | 10 | MED COURSE BR SAND
135073 | 10 | 20 | FINE BR SAND
135073 | 20 | 30 | MED COURSE BR SAND
135076 | 0 | 45 | RED SAND GRAV
135076 | 45 | 60 | WH SAND
135082 | 0 | 55 | DUNE SAND, SOME GRAVEL
135082 | 55 | 68 | GRAVEL
135082 | 68 | 110 | SAND GRAVEL MIX
135082 | 110 | 125 | WHITE SAND
135083 | 0 | 25 | DUNE SAND
135083 | 25 | 55 | SAND GRAVEL MIX
135083 | 55 | 63 | BROWN SAND FINE
135084 | 0 | 12 | CLAY BROWN
135084 | 12 | 38 | BROWN SAND AND SOME GRAVE
135084 | 38 | 135 | BROWN SAND MED
135084 | 135 | 157 | GRAY SAND MED
135085 | 0 | 28 | BRN S/G
135085 | 28 | 65 | LITE BRN SAND SOME BLK SHALE
135085 | 65 | 75 | LITE BRN SAND
135085 | 75 | 90 | WH SAND
135087 | 0 | 27 | BR S/G
135087 | 27 | 33 | BLUE CLAY
135087 | 33 | 35 | SAND
135087 | 35 | 36 | CLAY BLUE
135087 | 36 | 70 | GRAV CLAY MIX
135087 | 70 | 90 | BLUE S/G
135089 | 0 | 5 | CLAY
135089 | 5 | 13 | CLAY GRAVEL
135089 | 13 | 21 | CLAY SAND MIX
135089 | 21 | 42 | BR SAND SOME CLAY
135089 | 42 | 87 | BR SAND MED BLK SHALE
135089 | 87 | 135 | BR SAND
135089 | 135 | 150 | BLUE CLAY
135089 | 150 | 174 | BLUE CLAY
135089 | 174 | 180 | WHITE SAND
135090 | 0 | 10 | CLAY
135090 | 10 | 60 | BRN S/G
135090 | 60 | 90 | BLUE CLAY HARD
135090 | 90 | 130 | BRN S/ SOME GRAV
135090 | 130 | 167 | WH SAND MED
135091 | 0 | 112 | BRN SAND
135091 | 112 | 135 | WH CRS SAND
135092 | 0 | 15 | BRN SAND
135092 | 15 | 45 | BRN S/G
135092 | 45 | 75 | BRN SAND
135092 | 75 | 88 | WH CRS SAND
135095 | 0 | 12 | BRN SAND
135095 | 12 | 16 | GRAV BRN
135095 | 16 | 28 | BR S/G
135095 | 28 | 38 | BRN SAND
135095 | 38 | 39 | WH CLAY
135095 | 39 | 42 | BRN SAND
135095 | 42 | 50 | BRN SAND
135095 | 50 | 57 | GRAV CRS
135095 | 57 | 77 | GRAY SAND MED
135097 | 0 | 15 | BROWN CLAY
135097 | 15 | 30 | BROWN SAND FINE CLAY MIX
135097 | 30 | 75 | BROWN SAND
135097 | 75 | 135 | BROWN SAND MED
135099 | 0 | 12 | SAND CLAY
135099 | 12 | 28 | GRAVEL SOME SAND
135099 | 28 | 65 | COARSE SAND
135099 | 65 | 80 | WHITE COARSE SAND
135105 | 0 | 5 | FILL
135105 | 5 | 60 | BRN SAND
135105 | 60 | 80 | BRN CLAY
135105 | 80 | 158 | BRN SILT
135105 | 158 | 178 | GRAY CLAY
135105 | 178 | 192 | FN BRN SAND
135105 | 192 | 200 | CRS GRAY S/G
135106 | 0 | 50 | CLAY
135106 | 50 | 130 | RED SAND & CLAY
135106 | 130 | 170 | WHITE SAND
135108 | 0 | 8 | YELLOW CLAY
135108 | 8 | 30 | BROWN SAND
135108 | 30 | 45 | GRAY CLAY
135108 | 45 | 100 | BROWN SAND
135108 | 100 | 125 | GRAY SAND
135113 | 0 | 12 | BR SAND
135113 | 12 | 15 | BR SAND
135113 | 15 | 17 | GRAY CLAY
135113 | 17 | 28 | GRAVEL SAND STRIPS CLAY
135113 | 28 | 37 | GRAY SAND MED
135115 | 0 | 115 | DUNE SAND
135115 | 115 | 138 | WHITE SAND
135115 | 138 | 138 | CLAY
135117 | 0 | 3 | CLAY & SAND
135117 | 3 | 27 | BR SAND MIX CLAY & GRAVEL
135117 | 27 | 34 | CLAY MIX GRAVEL
135117 | 34 | 46 | BR GRAVEL
135117 | 46 | 55 | BR GRAVEL
135117 | 55 | 57 | GRAY GRAVEL
135117 | 57 | 65 | GRAY SAND COARSE
135118 | 0 | 5 | BR SAND & CLAY MIX
135118 | 5 | 20 | BLK SHALE & SOME SAND
135118 | 20 | 28 | BLK SHALE & SOME CLAY
135118 | 28 | 35 | BR SAND
135118 | 35 | 39 | GRAY CLAY
135118 | 39 | 47 | BR SAND
135118 | 47 | 49 | GRAY CLAY
135118 | 49 | 60 | WHITE SAND
135118 | 60 | 68 | WHITE SAND
135118 | 68 | 135 | CLAY SILT
135118 | 135 | 150 | MED GRAY SAND
135119 | 0 | 3 | TOP SOIL
135119 | 3 | 45 | BROWN SAND SOME GRAVEL
135119 | 45 | 100 | BROWN SAND MED
135120 | 0 | 2 | TOPSOIL
135120 | 2 | 50 | RED SAND/GRAV
135120 | 50 | 70 | WH SAND
135123 | 0 | 125 | DUNE SAND
135123 | 125 | 132 | FINE WHITE SAND
135123 | 132 | 147 | COARSE WHITE SAND
135123 | 147 | 147 | CLAY
135124 | 0 | 13 | SANDY SOME CLAY
135124 | 13 | 27 | SAND GRAVEL
135124 | 27 | 33 | GRAVEL
135124 | 33 | 65 | SANDY CLAY
135124 | 65 | 85 | WHITE SAND
135126 | 0 | 8 | CLAY
135126 | 8 | 12 | MED BRN SAND
135126 | 12 | 28 | MED BRN SAND BLK SHALE S/GRAV
135126 | 28 | 60 | BRN SAND
135126 | 60 | 72 | GRAY SAND BLK SHALE
135127 | 0 | 8 | CLAY BR
135127 | 8 | 38 | BR S&G
135127 | 38 | 56 | GRAY S&G
135127 | 56 | 87 | GRAY SAND MED
135128 | 0 | 3 | TOP SOIL
135128 | 3 | 40 | BR SAND MED
135128 | 40 | 105 | BLACK SLATE LARGE GRAVEL
135128 | 105 | 125 | GRAY SAND COARSE
135129 | 0 | 85 | SANDY MIX OF GRAVEL AND CLAY
135129 | 85 | 130 | WHITE SAND COARSE
135134 | 0 | 70 | RED S/G
135134 | 70 | 85 | FN WH SAND
135134 | 85 | 100 | WH SAND
135135 | 0 | 30 | CLAY
135135 | 30 | 90 | S/G
135135 | 90 | 110 | WH SAND
135136 | 0 | 35 | RED SAND
135136 | 35 | 70 | CLAY
135136 | 70 | 120 | CLAY FN SAND
135136 | 120 | 140 | WH SAND
135137 | 0 | 15 | BRN SAND
135137 | 15 | 24 | BRN S/ SOME GRAV
135137 | 24 | 28 | GRAY CLAY
135137 | 28 | 50 | WH S/SOME G
135137 | 50 | 70 | GRAY SAND MED
135138 | 0 | 1 | TOPSOIL
135138 | 1 | 10 | YEL SAND
135138 | 10 | 19 | GRAV
135138 | 19 | 30 | BRN SAND
135138 | 30 | 65 | BRN S/G
135138 | 65 | 85 | GRAY SAND
135139 | 0 | 10 | S/G
135139 | 10 | 70 | RED SAND
135139 | 70 | 90 | WH SAND
135141 | 0 | 4 | TOPSOIL
135141 | 4 | 65 | RED S/G
135141 | 65 | 80 | WH SAND
135142 | 0 | 95 | BLANK RECORD
135143 | 0 | 3 | TOPSOIL
135143 | 3 | 85 | RED SAND/GRAV CLAY
135143 | 85 | 110 | WH SAND
135146 | 0 | 20 | SAND
135146 | 20 | 54 | CLAY
135146 | 54 | 58 | COARSE SAND
135149 | 0 | 15 | SANDY PEAT
135149 | 15 | 50 | CLAY
135149 | 50 | 58 | CLAY FINE SNAD MIX
135149 | 58 | 72 | CLAY
135149 | 72 | 75 | FINE SAND
135149 | 75 | 85 | CLAY
135149 | 85 | 95 | COARSE SAND & GRAVEL
135151 | 0 | 55 | SAND GRAVEL MIX
135151 | 55 | 68 | CLAY & SAND
135151 | 68 | 76 | WHITE SAND
135152 | 0 | 12 | BRN CLAY
135152 | 12 | 30 | BRN SAND
135152 | 30 | 32 | GRAV
135152 | 32 | 65 | BRN SAND
135152 | 65 | 90 | BRN S/ SOME G
135152 | 90 | 128 | LITE BRN SAND
135153 | 0 | 8 | SANDY CLAY
135153 | 8 | 30 | CLAY
135153 | 30 | 36 | WHITE SAND FINE
135153 | 36 | 0 | CLAY
135156 | 0 | 15 | SAND
135156 | 15 | 24 | GRAVEL
135156 | 24 | 36 | SAND GRAVEL MIX
135156 | 36 | 45 | WHITE SAND
135156 | 45 | 45 | CLAY
135159 | 0 | 15 | SAND
135159 | 15 | 60 | CLAY
135159 | 60 | 67 | GRAVEL
135159 | 67 | 72 | COARSE SAND, SOME GRAVEL
135163 | 0 | 22 | YEL SAND
135163 | 22 | 40 | BLUE CLAY
135163 | 40 | 50 | GRAY SAND
135164 | 0 | 6 | YEL CLAY
135164 | 6 | 12 | YEL SAND
135164 | 12 | 45 | GRAY SAND BLK GRAV
135164 | 45 | 75 | BLUE CLAY GRAV
135164 | 75 | 90 | GRAV
135164 | 90 | 100 | GRAY S/G
135167 | 0 | 28 | S&G
135167 | 28 | 37 | CLAY
135167 | 37 | 42 | WHITE SAND
135167 | 42 | 42 | CLAY
135170 | 0 | 70 | BR SAND MED
135170 | 70 | 110 | CLAY & SILT
135170 | 110 | 120 | GRAY SAND MED
135171 | 0 | 8 | BR CLAY
135171 | 8 | 72 | BR SAND MED
135171 | 72 | 107 | SOFT CLAY & SILT
135171 | 107 | 127 | GREY SAND MED
135172 | 0 | 1 | TOPSOIL
135172 | 1 | 8 | YEL SAND
135172 | 8 | 15 | YEL S/G
135172 | 15 | 45 | YEL SAND
135172 | 45 | 65 | GRAY SAND
135173 | 0 | 10 | BR CLAY
135173 | 10 | 40 | GRAY CLAY SOFT
135173 | 40 | 48 | GRAY CLAY HARD
135173 | 48 | 65 | GRAY SAND MED
135174 | 0 | 15 | BR CLAY
135174 | 15 | 40 | BR SAND
135174 | 40 | 42 | CLAY GRAY
135174 | 42 | 56 | BR SAND
135174 | 56 | 62 | CLAY GRAY
135174 | 62 | 135 | GRAY SAND FINE
135174 | 135 | 154 | GRAY CLAY & SILT
135174 | 154 | 166 | CLAY SOFT
135174 | 166 | 185 | GRAY SAND MED
135178 | 0 | 9 | BR CLAY
135178 | 9 | 15 | BR SAND
135178 | 15 | 22 | CLAY
135178 | 22 | 28 | SAND
135178 | 28 | 40 | BLUE CLAY
135178 | 40 | 58 | BR SAND
135178 | 58 | 75 | WHITE S&G
135178 | 75 | 80 | WHITE SAND
135178 | 80 | 86 | GREY CLAY
135178 | 86 | 100 | FIND SAND
135178 | 100 | 102 | CLAY
135178 | 102 | 119 | WHITE SAND
135188 | 0 | 3 | TOP SOIL
135188 | 3 | 40 | BR SAND & GRAVEL
135188 | 40 | 55 | GRAY SAND
135189 | 0 | 18 | YEL CLAY
135189 | 18 | 30 | BLUE CLAY
135189 | 30 | 40 | S&G
135189 | 40 | 65 | GRAY SAND
135196 | 0 | 35 | RED SAND
135196 | 35 | 50 | WH SAND
135199 | 0 | 20 | RED SAND
135199 | 20 | 40 | SHAIL
135199 | 40 | 65 | WH SAND
135202 | 0 | 32 | BR SAND SOME GRAVEL
135202 | 32 | 50 | BLUE G&S
135202 | 50 | 65 | CLAY GRAY
135202 | 65 | 70 | BLUE G&S
135202 | 70 | 85 | GRAY SAND MED
135204 | 0 | 30 | RED SAND
135204 | 30 | 40 | WH SAND
135209 | 0 | 10 | TOPSOIL
135209 | 10 | 50 | RED SAND
135209 | 50 | 100 | WH SAND
135214 | 0 | 10 | RED SAND
135214 | 10 | 30 | RED SAND GRAVEL
135214 | 30 | 55 | WHITE SAND
135219 | 0 | 2 | TOPSOIL
135219 | 2 | 31 | RED SAND
135219 | 31 | 47 | WH SAND
135233 | 0 | 15 | CLAY
135233 | 15 | 90 | MED BROWN SAND & CLAY
135233 | 90 | 125 | FINE GRAY SAND
135233 | 125 | 140 | COARSE GRAY SAND
135234 | 0 | 18 | SANDY CLAY
135234 | 18 | 42 | WHITE SAND
135235 | 0 | 60 | RED SAND/ GRAV
135235 | 60 | 80 | WH SAND
135238 | 0 | 3 | BLACK DIRT
135238 | 3 | 40 | BROWN SAND AND GRAVEL
135238 | 40 | 55 | WHITE SAND
135240 | 0 | 30 | BR SAND MED
135240 | 30 | 35 | BR SAND & GRAVEL
135240 | 35 | 47 | GRAY SAND MED
135243 | 0 | 3 | TOP SOIL
135243 | 3 | 30 | BROWN SAND
135243 | 30 | 38 | BLUE GRAVEL & WHITE SAND
135243 | 38 | 50 | WHITE SAND, MED
135244 | 0 | 27 | BR SAND GRAVEL
135244 | 27 | 38 | LARGE GRAVEL WITH SAND
135244 | 38 | 40 | HARD GRAVEL
135244 | 40 | 48 | WHITE SAND
135245 | 0 | 10 | BR S&G
135245 | 10 | 35 | BR SAND MED
135245 | 35 | 46 | WHITE SAND
135247 | 0 | 40 | RED SAND & GRAVEL
135247 | 40 | 60 | WHITE SAND
135249 | 0 | 3 | BLACK SOIL
135249 | 3 | 6 | CLAY
135249 | 6 | 20 | GR S&G
135249 | 20 | 36 | BR SAND MED
135252 | 0 | 5 | CLAY BR
135252 | 5 | 15 | CLAY MIX WITH SAND
135252 | 15 | 35 | BR S&G
135252 | 35 | 50 | BLUE G&S
135252 | 50 | 65 | GRAY SAND COORSE
135255 | 0 | 15 | BR SAND
135255 | 15 | 25 | BR SAND MED
135255 | 25 | 30 | GRAY CLAY SOFT
135255 | 30 | 52 | GRAY SAND
135256 | 0 | 3 | BR GLAY
135256 | 3 | 10 | BR CLAY SOME GRAVEL
135256 | 10 | 12 | CLAY GRAY
135256 | 12 | 23 | CLAY GRAY
135256 | 23 | 31 | WHITE SAND MED
135256 | 31 | 41 | GRAY SAND MED
135256 | 41 | 42 | GRAY CLAY
135256 | 42 | 58 | GRAY CLAY & SAND
135256 | 58 | 74 | CLAY GRAY
135256 | 74 | 92 | GRAY SAND MED
135261 | 0 | 80 | CLAY
135261 | 80 | 100 | WHITE SAND
135262 | 0 | 12 | BR CLAY
135262 | 12 | 17 | BR SAND
135262 | 17 | 65 | FINE MED BR S SM GR BR CLAY P
135262 | 65 | 70 | GRAY CLAY]
135262 | 70 | 75 | SM GRAVEL GRAY CLAY
135264 | 0 | 30 | BR SAND & GRAVEL
135264 | 30 | 47 | BR SAND MED
135264 | 47 | 55 | GRAY CLAY
135264 | 55 | 65 | WHITE SAND
135265 | 0 | 5 | TOP SOIL
135265 | 5 | 34 | BR SAND MED
135274 | 0 | 12 | SANDY CLAY
135274 | 12 | 16 | GRAVEL
135274 | 16 | 40 | CLAY
135274 | 40 | 50 | WHITE SAND
135278 | 0 | 4 | CLAY
135278 | 4 | 45 | RED SAND
135278 | 45 | 55 | WHITE SAND
135280 | 0 | 48 | BR SAND
135280 | 48 | 57 | WHITE SAND
135281 | 0 | 2 | TOP SOIL
135281 | 2 | 30 | BR SAND & SOME GRAVEL
135281 | 30 | 50 | BR SAND MED
135281 | 50 | 57 | GRAY SAND
135283 | 0 | 15 | BRN CLAY GRAV
135283 | 15 | 45 | GRAV
135283 | 45 | 50 | GRAY SAND/GRAV
135284 | 0 | 80 | RED S/G
135284 | 80 | 100 | WH SAND
135292 | 0 | 22 | BRN SAND
135292 | 22 | 29 | BLUE CLAY
135292 | 29 | 32 | BRN SAND
135292 | 32 | 34 | BLUE CLAY
135292 | 34 | 40 | BRN SAND
135292 | 40 | 60 | BLUE CLAY
135292 | 60 | 71 | WH SAND MED
135294 | 0 | 3 | CLAY
135294 | 3 | 12 | BROWN SAND SOME GRAVEL
135294 | 12 | 32 | GRAY SAND COARSE SOME GRAVE
135296 | 0 | 3 | CLAY
135296 | 3 | 40 | BRN S/G
135296 | 40 | 57 | GRAY SAND CRS
135297 | 0 | 5 | FILL
135297 | 5 | 8 | SAND
135297 | 8 | 10 | GRAY CLAY
135297 | 10 | 38 | CRS S/G
135297 | 38 | 57 | GRAY CLAY
135297 | 57 | 63 | CRS GRAY SAND
135301 | 0 | 20 | BRN A/G
135301 | 20 | 28 | BLUE GRAV SAND
135301 | 28 | 45 | WH SAND MED
135302 | 0 | 30 | BRN CLAY,S/G
135302 | 30 | 45 | GREY CLAY, S/G
135302 | 45 | 88.5 | GREY S/G
135303 | 0 | 40 | RED SAND
135303 | 40 | 55 | WH SAND
135304 | 0 | 12 | BR CLAY
135304 | 12 | 28 | BR SAND & SOME GRAVEL
135304 | 28 | 60 | BR SAND
135304 | 60 | 63 | CLAY & SAND MIX
135304 | 63 | 75 | CLAY & SAND MIX
135304 | 75 | 90 | BR SAND
135304 | 90 | 115 | WHITE SAND
135307 | 0 | 12 | BRN SAND MED
135307 | 12 | 28 | BRN S/G CLAY
135307 | 28 | 42 | BRN S/G
135307 | 42 | 58 | BRN S/G SOME CLAY
135307 | 58 | 72 | BRN SAND SOME GRAV
135307 | 72 | 80 | BRN SAND
135307 | 80 | 90 | GRAY SAND BLUE GRAV
135309 | 0 | 13 | BR SAND
135309 | 13 | 45 | BR S&G
135309 | 45 | 55 | BR S&G
135309 | 55 | 80 | BR SAND CRS
135311 | 0 | 3 | TOPSAIL
135311 | 3 | 25 | BR S/G
135311 | 25 | 49 | BR SAND MED
135312 | 0 | 115 | BRN SAND MED
135312 | 115 | 141 | WH SAND MED
135313 | 0 | 8 | CLAY BR
135313 | 8 | 28 | BR SAND SOME GRAV
135313 | 28 | 46 | WH SAND MEEL
135314 | 0 | 3 | TOP SOIL
135314 | 3 | 28 | BR SAND LARGE GRAVEL
135314 | 28 | 60 | BR SAND MED
135315 | 0 | 45 | BR SAND MED
135315 | 45 | 65 | GRAY GRAVEL & BLK SHALE
135315 | 65 | 75 | GRAY SAND MED
135318 | 0 | 3 | TOPSOIL
135318 | 3 | 30 | BR S/G
135318 | 30 | 50 | BR SAND MED
135322 | 0 | 3 | TOP SAIL
135322 | 3 | 13 | BR S/G
135322 | 13 | 28 | BR S/G
135322 | 28 | 45 | BR SAND/BLK SHALE
135322 | 45 | 55 | BR SAND
135322 | 55 | 65 | WH SAND
135323 | 0 | 3 | SAIL
135323 | 3 | 35 | BRN S/G AN SONE BLK SHALE
135323 | 35 | 47 | BRN SAND
135323 | 47 | 55 | WH SAND MED
135324 | 0 | 1 | CLAY
135324 | 1 | 28 | BR SAND MED
135324 | 28 | 81 | BR SAND MED
135327 | 0 | 15 | BRN CLAY SAND/GRAV
135327 | 15 | 45 | BR S/G
135327 | 45 | 50.75 | GREY SAND
135328 | 0 | 19 | BRN SAND MED
135328 | 19 | 48 | GRAY SAND MED
135330 | 0 | 28 | BR SAND SOME GRAVEL
135330 | 28 | 47 | BR SAND MED
135330 | 47 | 60 | GRAY S&G
135330 | 60 | 75 | GRAY SAND MED
135331 | 0 | 30 | BRN WH MIX SAND
135331 | 30 | 45 | WATER SAND
135332 | 0 | 15 | BR CLAY/GRAV
135332 | 15 | 38 | BRN CLAY S/G
135332 | 38 | 50 | BRN S/G
135340 | 0 | 35 | BR SAND COARSE & BLK SHALE
135340 | 35 | 50 | GRAY S&G
135340 | 50 | 65 | GRAY SAND MED
135341 | 0 | 40 | RED SAND
135341 | 40 | 60 | WH SAND
135346 | 0 | 3 | TOPSOIL
135346 | 3 | 10 | YEL SAND
135346 | 10 | 30 | GRAY SAND
135351 | 0 | 34 | BRN SAND
135353 | 0 | 4 | TOPSOIL
135353 | 4 | 30 | BRN SAND CRS
135353 | 30 | 40 | GRAY SAND/GRAV
135353 | 40 | 52 | GRAY SAND CRS
135356 | 0 | 20 | BRN SAND
135356 | 20 | 35 | WATER SAND
135360 | 0 | 45 | BR S&G SOME SLATE
135360 | 45 | 69 | BR SAND MED
135360 | 69 | 80 | GRAY SAND MED
135364 | 0 | 5 | FILL
135364 | 5 | 18 | COARSE S&G
135364 | 18 | 43 | FINE TO MED GRAY SAND
135364 | 43 | 80 | COARSE GRAY S&G
135368 | 0 | 25 | RED SAND
135368 | 25 | 40 | WH SAND
135372 | 0 | 3 | TOPSOIL
135372 | 3 | 28 | BRN SAND
135372 | 28 | 35 | BRN SAND
135372 | 35 | 55 | WH SAND SOME BLUE GRAV
135378 | 0 | 45 | RED SAND
135378 | 45 | 65 | WH SAND
135379 | 0 | 2 | CLAY
135379 | 2 | 55 | BR S&G
135379 | 55 | 70 | WHITE SAND & BLUE GRAVEL
135383 | 0 | 30 | RED SAND
135383 | 30 | 50 | WH SAND
135384 | 0 | 45 | BR S&G
135384 | 45 | 69 | BLUE GRAVEL
135384 | 69 | 77 | WHITE SAND NO GOOD
135384 | 77 | 130 | BLUE CLAY & SILT
135384 | 130 | 135 | WHITE SAND MED
135384 | 135 | 155 | BLUE CLAY
135384 | 155 | 165 | WHITE SAND
135385 | 0 | 6 | BR CLAY/SAND
135385 | 6 | 42 | COARSE BR SAND
135385 | 42 | 71 | MED BR SAND
135387 | 0 | 2 | TOPSOIL
135387 | 2 | 75 | BRN S/G
135387 | 75 | 83 | GRAY SAND
135390 | 0 | 2 | TOP SOIL
135390 | 2 | 5 | BR CLAY
135390 | 5 | 44 | BR CLAY S&G
135390 | 44 | 75 | MED GREY SAND L/MED GRAVEL
135393 | 0 | 10 | TOPSOIL
135393 | 10 | 50 | GRAV
135393 | 50 | 80 | WH SAND
135394 | 0 | 45 | BR S&G
135394 | 45 | 65 | BLUE GRAVEL WH SAND BLK SHALE
135394 | 65 | 79 | WHITE COARSE SAND
135395 | 0 | 80 | MED BR SAND
135395 | 80 | 105 | FINE GRAY SAND
135395 | 105 | 120 | GRAY CLAY
135395 | 120 | 140 | MED GRAY SAND
135401 | 0 | 15 | BR SAND & GRAVEL
135401 | 15 | 45 | BR SAND MED GRAVEL
135401 | 45 | 46 | CLAY BR
135401 | 46 | 95 | BR SAND MED
135402 | 0 | 3 | SOIL
135402 | 3 | 13 | CLAY
135402 | 13 | 35 | CLAY GRAY
135402 | 35 | 50 | CLAY STRIPE & SAND
135402 | 50 | 62 | GRAY SAND
135406 | 0 | 9 | CLAY BR GRAVEL MIX
135406 | 9 | 15 | BR CLAY
135406 | 15 | 28 | BR SAND STRIP OF GRAVEL
135406 | 28 | 87 | BR SAND MED
135407 | 0 | 8 | CLAY BR
135407 | 8 | 60 | BR SAND SOME GRAVEL
135407 | 60 | 90 | BLUE CLAY & STRIP OF SAND
135407 | 90 | 105 | WHITE SAND MED
135408 | 0 | 10 | RED SAND
135408 | 10 | 40 | RED S&G
135408 | 40 | 50 | GRAVEL
135408 | 50 | 60 | FIND WH SAND
135408 | 60 | 75 | WH SAND
135410 | 0 | 71 | BLUE CLAY
135410 | 71 | 75 | SAND
135417 | 0 | 10 | BR FIND SAND
135417 | 10 | 41 | BLUE CLAY
135417 | 41 | 80 | GRAY SAND
135418 | 0 | 10 | TOP SOIL
135418 | 10 | 100 | GRAY CLAY
135418 | 110 | 126 | WH SAND
135427 | 0 | 8 | CLAY
135427 | 8 | 20 | BR SAND
135427 | 20 | 30 | BR S&G
135427 | 30 | 45 | BR S&G
135427 | 45 | 60 | BR SAND CRS
135428 | 0 | 15 | COARSE SAND SOME GRAVEL
135428 | 15 | 35 | CLAY
135428 | 35 | 50 | GRAVEL
135428 | 50 | 68 | SAND GRAVEL MIX
135428 | 68 | 83 | WHITE COARSE SAND
135433 | 0 | 45 | BR SAND & GRAVEL
135433 | 45 | 70 | BR SAND MED
135433 | 70 | 75 | CLAY GRAY
135433 | 75 | 85 | GR SAND FINE
135436 | 0 | 15 | BR CLAY
135436 | 15 | 50 | BR CLAY W/SAND
135436 | 50 | 80 | BR CLAY W/SAND & GRAVEL
135436 | 80 | 90 | FINE BR SAND
135436 | 90 | 105 | GRAY CLAY W/SAND & GRAVEL
135436 | 105 | 120 | CRS BR SANDY GRAVEL
135438 | 0 | 7 | BR CLAY W/SAND
135438 | 7 | 19 | FINE SAND
135438 | 19 | 38 | FINE SAND W/SM GRAVEL
135438 | 38 | 90 | FINE BR SAND
135438 | 90 | 112 | REDDISH BR CLAY W/SAND
135438 | 112 | 125 | FINE TO MED SAND
135447 | 0 | 20 | CLAY
135447 | 20 | 37 | BR COARSE SAND
135447 | 37 | 42 | SOME S&G
135447 | 42 | 47 | BR SAND GRAVEL MIX
135447 | 47 | 120 | BR SAND MED
135447 | 120 | 138 | MED BR SAND
135447 | 138 | 155 | MED WH SAND
135450 | 0 | 20 | SAND GRAVEL
135450 | 20 | 80 | CLAY
135450 | 80 | 92 | WHITE SAND
135453 | 0 | 5 | FILL
135453 | 5 | 23 | CRS SAND
135453 | 23 | 35 | CLAY
135453 | 35 | 58 | FINE SAND
135453 | 58 | 62 | CLAY 58
135453 | 62 | 105 | FINE CLAY
135453 | 105 | 115 | CRS GRAY SAND MED GRAVEL
135456 | 0 | 34 | BR SAND
135456 | 34 | 64 | BR SAND
135457 | 0 | 10 | BR CLAY
135457 | 10 | 12 | BR S&G
135457 | 12 | 28 | BR SAND
135457 | 28 | 77 | BR SAND
135457 | 77 | 82 | GRAY CLAY
135457 | 82 | 88 | BR SAND
135457 | 88 | 124 | GRAY SAND MED
135460 | 0 | 8 | DUNE SAND
135460 | 8 | 31 | CLAY
135460 | 31 | 45 | WHITE SAND
135465 | 0 | 31 | CLAY SOME SANDY GRAVEL
135465 | 31 | 60 | SANDY GRAVEL
135465 | 60 | 82 | WHITE SAND
135470 | 0 | 60 | RED SAND
135470 | 60 | 100 | GRAY SILT
135470 | 100 | 120 | WH SAND
135473 | 0 | 5 | SAND
135473 | 5 | 15 | CLAY
135473 | 15 | 32 | WHITE SAND
135473 | 32 | 32 | CLAY
135480 | 0 | 13 | SANDY CLAY
135480 | 13 | 28 | SAND
135480 | 28 | 36 | WHITE SAND
135481 | 0 | 8 | BR CLAY
135481 | 8 | 28 | CLAY AND GRAV
135481 | 28 | 33 | BLUE CLAY
135481 | 33 | 40 | GRAV AND SAND
135481 | 40 | 58 | BR SAND
135483 | 0 | 15 | BR SAND NEEL
135483 | 15 | 25 | GRAY SAND/CLAY MIX
135483 | 25 | 37 | GRAY CLAY
135483 | 37 | 43 | GRAY SAND MEEL
135487 | 0 | 6 | CLAY SAND
135487 | 6 | 45 | BR SAND & GRAVEL
135487 | 45 | 70 | BR SAND CRS
135487 | 70 | 120 | BR SAND MED
135491 | 0 | 4 | BR CLAY
135491 | 4 | 32 | BR GRAVEL
135491 | 32 | 55 | BR SAND SOME GRAVEL
135491 | 55 | 80 | BR SAND MED
135496 | 0 | 15 | CLAY OLIVE
135496 | 15 | 40 | GRAY CLAY
135496 | 40 | 55 | GRAVEL & CLAY
135496 | 55 | 56 | GRAY CLAY
135496 | 56 | 62 | S&G
135496 | 62 | 80 | MED BR SAND
135497 | 0 | 45 | BR SAND SOME GRAVEL
135497 | 45 | 53 | GREY CLAY
135497 | 53 | 57 | GREY GRAVEL
135497 | 57 | 87 | GREY SAND MED
135502 | 0 | 8 | BR CLAY SOME GRAVEL
135502 | 8 | 21 | BR SAND MED
135502 | 21 | 75 | CLAY GRAY SOFT
135502 | 75 | 87 | CLAY GRAY HAARD
135502 | 87 | 102 | CLAY GRAY HARD
135502 | 102 | 116 | GRAY SAND MED
135503 | 0 | 12 | BRN SAND
135503 | 12 | 15 | GRAY SAND
135503 | 15 | 35 | CLAY SAND MIX GRAY
135503 | 35 | 46 | CLAY SOFT
135503 | 46 | 56 | MED GRAY SAND
135507 | 0 | 15 | BR CLAY
135507 | 15 | 38 | GRAY CLAY
135507 | 38 | 44 | GRAY S&G
135507 | 44 | 47 | GRAY CLAY
135507 | 47 | 53 | GRAN SAND
135507 | 53 | 55 | GRAY CLAY HARD
135507 | 55 | 57 | GRAY SAND
135507 | 57 | 65 | GRAY SAND
135518 | 0 | 30 | DUNE SAND
135518 | 30 | 45 | WHITE SAND
135518 | 45 | 45 | CLAY
138832 | 0 | 11 | DUNE SAND
138832 | 11 | 15 | CLAY
138832 | 15 | 28 | GRAY SAND
138832 | 28 | 0 | CLAY
145360 | 0 | 4 | BRN CLAY SAND
145360 | 4 | 10 | BRN SAND
145360 | 10 | 25 | GRAY SAND
145360 | 25 | 0 | GRAY CLAY
145361 | 0 | 20 | BRN SAND
145361 | 20 | 30 | WATER SAND
145362 | 0 | 30 | BRN SAND
145362 | 30 | 55 | WATER SAND
145363 | 0 | 3 | TOP SOIL
145363 | 3 | 18 | BR SAND MED
145363 | 18 | 42 | GRAY SAND MED
145364 | 0 | 6 | BR CLAY
145364 | 6 | 18 | GRAVEL
145364 | 18 | 45 | GRAY S&G
145369 | 0 | 30 | BR SAND & CLAY
145369 | 30 | 75 | GREY CLAY S&G
145369 | 75 | 90 | GREY SAND & CLAY
145369 | 90 | 105 | GREY CLAY
145369 | 105 | 125 | GREY CLAY & SAND
145369 | 125 | 140 | GREY S&G
145371 | 0 | 30 | BRN SAND SOME GRAV
145371 | 30 | 70 | BRN SAND MED
145371 | 70 | 96 | SOFT GRAY CLAY
145372 | 0 | 35 | BRN SAND
145372 | 35 | 50 | GRAY CLAY
145372 | 50 | 60 | BRN SAND
145372 | 60 | 72 | GRAY GRAV/BLK SHALE
145372 | 72 | 90 | GRAY GRAV
145372 | 90 | 102 | GRAY SAND MD
145373 | 0 | 30 | BRN SAND
145373 | 30 | 40 | BRN CLAY
145373 | 40 | 68 | BRN SAND
145373 | 68 | 75 | GRAY CLAY
145373 | 75 | 90 | GRAY GRAV/SAND
145373 | 90 | 103 | GRAY SAND
145374 | 0 | 35 | BRN SAND/GRAV
145374 | 35 | 42 | CLAY BRN SAND MIX
145374 | 42 | 47 | BRN CLAY SAND MIX
145374 | 47 | 90 | BRN SAND CRS
145374 | 90 | 103 | GRAY SAND CRS
145375 | 0 | 3 | TOPSOIL
145375 | 3 | 15 | BRN S/G
145375 | 15 | 67 | BRN SAND
145375 | 67 | 69 | GRAY CLAY
145375 | 69 | 75 | LG. BRN SAND
145375 | 75 | 85 | GRAY SAND
145376 | 0 | 36 | CLAY GRAV
145376 | 36 | 60 | S/G MIX
145376 | 60 | 80 | WH SAND
145377 | 0 | 1 | TOP SOIL
145377 | 1 | 50 | CLAY
145377 | 50 | 60 | MED SAND
145377 | 60 | 100 | CLAY
145377 | 100 | 110 | FINE SAND
145377 | 110 | 120 | MED SAND
145377 | 120 | 125 | FINE SAND
145380 | 0 | 4 | FILL
145380 | 4 | 25 | BR CLAY
145380 | 25 | 60 | BR CLAY & GRAVEL
145380 | 60 | 95 | COARSE GRAY SAND & GRAVEL
145384 | 0 | 2 | TOP SOIL
145384 | 2 | 26 | WH SAND BR CLAY
145384 | 26 | 39 | GREY CLAY
145384 | 39 | 61 | SILT HARD
145384 | 61 | 84 | FINE SAND
145384 | 84 | 98 | WB S&G
145390 | 0 | 100 | BRN SAND MED
145391 | 0 | 21 | CLAY
145391 | 21 | 39 | LG. GRAV
145391 | 39 | 80 | CLAY GRAV
145391 | 80 | 94 | GRAY SAND SILT MIX
145391 | 94 | 112 | CRS GRAY SAND
145392 | 0 | 3 | TS
145392 | 3 | 20 | SAND
145392 | 20 | 25 | CLAY
145392 | 25 | 30 | SAND
145394 | 0 | 3 | T.S
145394 | 3 | 25 | BRN CLAY
145394 | 25 | 35 | GREY CLAY
145394 | 35 | 45 | SAND CRS
145394 | 45 | 55 | SAND W.B.
145395 | 0 | 2 | T.S
145395 | 2 | 20 | CLAY BRN
145395 | 20 | 30 | GRAV CLAY
145395 | 30 | 45 | SAND W.B
145397 | 0 | 30 | SAND
145398 | 0 | 47 | BLANK RECORDS
145399 | 0 | 44 | BLANK RECORDS
145400 | 0 | 35 | CLAY
145400 | 35 | 60 | SILTY CLAY
145400 | 60 | 80 | LARGE GRAVEL
145403 | 0 | 33 | BLANK RECORD
145406 | 0 | 110 | BLANK RECORD
145407 | 0 | 94 | BLANK RECORD
145408 | 0 | 8 | CLAY
145408 | 8 | 28 | CRS SAND, CLAY MIX
145408 | 28 | 40 | FN SAND
145408 | 40 | 0 | VERY FN
145410 | 0 | 31 | BRN FN
145410 | 31 | 40 | CLAY SOFT
145410 | 40 | 50 | GRAY SAND
145411 | 0 | 20 | BRN SAND
145411 | 20 | 45 | WH SAND
145411 | 45 | 78 | GRAV
145411 | 78 | 82 | CLAY
145413 | 0 | 8 | SAND CLAY
145413 | 8 | 50 | BRN SAND GRAV
145413 | 50 | 60 | SAND GRAY CLAY
145413 | 60 | 105 | BRN SAND SAME CLAY
145413 | 105 | 120 | BRN SAND
145414 | 0 | 3 | TOPSOIL
145414 | 3 | 9 | GRAY CLAY
145414 | 9 | 40 | GRAY SAND
145420 | 0 | 35 | CLAY SAND
145420 | 35 | 65 | SAND GRAV
145420 | 65 | 83 | WH SAND
145425 | 0 | 8 | BR SAND & CLAY MIX
145425 | 8 | 22 | CLAY BR
145425 | 22 | 35 | BR SAND CLAY MIX
145425 | 35 | 70 | GRAY CLAY
145425 | 70 | 80 | BR SAND FINE
145425 | 80 | 94 | GRAY SAND MED
145427 | 0 | 10 | SAND & CLAYISH
145427 | 10 | 70 | SAND BR
145427 | 70 | 85 | CLAY GRAY
145427 | 85 | 105 | SAND FINE
145427 | 105 | 120 | SAND CRS
145429 | 0 | 10 | BR CLAY
145429 | 10 | 24 | GRAY CLAY SOME GRAVEL MIX
145429 | 24 | 26 | GRAVEL
145429 | 26 | 28 | SOFT CLAY
145429 | 28 | 33 | FINE GRAY SAND
145429 | 33 | 40 | FINE GRAY SAND
145429 | 40 | 75 | CLAY MED HARD
145429 | 75 | 85 | GRAY SAND MED
145430 | 0 | 8 | CLAY
145430 | 8 | 15 | BR S&G
145430 | 15 | 25 | BR S&G
145430 | 25 | 35 | BR SAND
145430 | 35 | 42 | GRAY SAND CRS
145430 | 42 | 70 | SOFT CLAY
145430 | 70 | 85 | GRAY SAND MED
145432 | 0 | 15 | BR SAND & CLAY
145432 | 15 | 45 | BR S&G
145432 | 45 | 70 | BR SAND FINE
145432 | 70 | 119 | BR SAND & CLAY FINE
145432 | 119 | 134 | GRAY SAND CRS
145434 | 0 | 37 | BR S&G
145434 | 37 | 57 | GRAY S&G
145434 | 57 | 63 | GRAY S&G
145434 | 63 | 79 | GRAY SAND MED
145435 | 0 | 30 | BR S&G
145435 | 30 | 38 | COARSE GRAVEL
145435 | 38 | 45 | BR SAND
145435 | 45 | 56 | GRAY SAND MED
145436 | 0 | 10 | BR SAND
145436 | 10 | 13 | BR CLAY
145436 | 13 | 37 | BR SAND
145436 | 37 | 41 | BR CLAY
145436 | 41 | 72 | BR SAND MED
145436 | 72 | 82 | BR SAND
145437 | 0 | 37 | BR SAND
145437 | 37 | 45 | GRAY CLAY
145437 | 45 | 70 | BR SAAND MED
145437 | 70 | 78 | GRAY SAND
145443 | 0 | 20 | YEL CLAY
145443 | 20 | 37 | CLEAN SAND
145445 | 0 | 1 | TOP SOIL
145445 | 1 | 10 | BR SAND
145445 | 10 | 20 | BLUE CLAY GRAY SAND
145445 | 20 | 80 | BLUE CLAY
145445 | 80 | 82 | BLUE CLAY AND GRAV
145445 | 82 | 85 | GRAV
145445 | 85 | 90 | FINE GRAY SAND
145445 | 90 | 100 | MD GRAY SAND
145447 | 0 | 30 | BRN SAND MED
145447 | 30 | 40 | WH SAND MED
145447 | 40 | 55 | GGRAY SAND
145448 | 0 | 30 | BRN SAND SOME GRAV
145448 | 30 | 40 | BRN SAND, BLK SHALE
145448 | 40 | 50 | GRAY GRAV GRAY SAND
145448 | 50 | 55 | GRAY SAND
145449 | 0 | 20 | CLAY
145449 | 20 | 40 | BR SAND
145449 | 40 | 65 | WATER SAND MIXED W/GRAVEL
145452 | 0 | 30 | BRN S/G
145452 | 30 | 35 | BRN SAND MED
145452 | 35 | 40 | GRAY GRAV SAND
145452 | 40 | 50 | GRAY SAND MED
145454 | 0 | 18 | BRN SAND MED
145454 | 18 | 28 | GRAY S/G
145454 | 28 | 43 | GRAY SAND CRS
145455 | 0 | 10 | BRN SAND SHALE GRAV
145455 | 10 | 25 | BRN SAND CRS
145455 | 25 | 45 | GRAY SAND CRS
145456 | 0 | 8 | BRN SAND
145456 | 8 | 75 | BRN S/G
145456 | 75 | 80 | BRN SAND
145456 | 80 | 99 | GRAY SAND MED
145457 | 0 | 29 | BRN SAND MED
145457 | 29 | 35 | GRAY SAND, SOME GRAV
145457 | 35 | 45 | GRAY SAND MED
145458 | 0 | 15 | BRN CLAY/GRAV
145458 | 15 | 40 | BRN CLAY,SAND,GRAV
145460 | 0 | 35 | LG. G/S
145460 | 35 | 45 | BRN SAND MED
145460 | 45 | 55 | GRAY SAND MED
145461 | 0 | 30 | BRN S/G
145461 | 30 | 35 | BRN SAND MED
145461 | 35 | 43 | GRAY SAND MED
145468 | 0 | 20 | DUNE SAND
145468 | 20 | 40 | CLAY
145468 | 40 | 46 | FN WH SAND
145468 | 46 | 52 | CRS WH SAND
145470 | 0 | 30 | BRN SAND
145470 | 30 | 42 | GRAY SAND
145475 | 0 | 45 | BR SAND COURSE GRAVEL
145475 | 45 | 75 | BR SAND COURSE
145475 | 75 | 93 | BR SAND MED
145480 | 0 | 5 | FILL
145480 | 5 | 10 | BR CLAY
145480 | 10 | 55 | CRS BR SAND
145480 | 55 | 92 | FINE GRAY SAND
145480 | 92 | 97 | GRAY CLAY
145480 | 97 | 123 | MED GRAY SAND
145481 | 0 | 5 | FILL
145481 | 5 | 68 | MED BR SAND
145481 | 68 | 85 | CLAY GRAY W/SAND
145481 | 85 | 122 | MED GAY SAND
145486 | 0 | 3 | BR CLAY
145486 | 3 | 61 | GRAY CLAY HAARD
145486 | 61 | 73 | GRAY SAND MED
145487 | 0 | 4 | BRN CLAY
145487 | 4 | 30 | BRN SAND MED
145487 | 30 | 40 | BRN S/G
145487 | 40 | 55 | GRAY S/G
145487 | 55 | 65 | GRAY CLAY
145487 | 65 | 80 | GRAY SAND MED
145489 | 0 | 8 | DUNE SAND
145489 | 8 | 28 | CLAY SAND MIX
145489 | 28 | 42 | GRAY SAND
145489 | 42 | 0 | CLAY
145490 | 0 | 3 | BR CLAY
145490 | 3 | 75 | GRAY CLAY HAARD
145490 | 75 | 80 | SOFT SILT CLAY
145490 | 80 | 98 | GRAY SAND MED TO FINE
145494 | 0 | 15 | YEL CLAY
145494 | 15 | 30 | BLUE CLAY
145494 | 30 | 55 | COARSE GRAY SAND
145497 | 0 | 25 | CLAY
145497 | 25 | 50 | MED SAND
145497 | 50 | 85 | GREY CLAY
145497 | 85 | 112 | MED SAND
145505 | 0 | 30 | BRN SAND SOME GRAV
145505 | 30 | 45 | BRN SAND MED
145505 | 45 | 53 | BRN S/G
145506 | 0 | 3 | TOPSOIL
145506 | 3 | 32 | BRN SAND CRS GRAV
145506 | 32 | 47 | BRN SAND CRS
145506 | 47 | 53 | GRAY SAND MED
145507 | 0 | 32 | BR SAND MED
145507 | 32 | 47 | GRAY SAND MED
145508 | 0 | 4 | YEL SAND
145508 | 4 | 35 | BRN SAND
145508 | 35 | 50 | GRAY SAND
145508 | 50 | 60 | GRAV
145508 | 60 | 65 | GRAY SAND
159111 | 0 | 15 | BR SNAD
159111 | 15 | 17 | GRAY CLAY
159111 | 17 | 44 | BR SAND
159112 | 0 | 115 | BR SAND MD TO FINE
159112 | 115 | 135 | GRAY CLAY & SOFT SAND MIX
159112 | 135 | 195 | SOFT CLAY
159112 | 195 | 210 | GRAY SAND MD
159113 | 0 | 15 | BR CLAY
159113 | 15 | 45 | G&S
159113 | 45 | 50 | BLK SHALE & SAND MIX
159113 | 50 | 115 | BR SAND MD
159113 | 115 | 122 | GRAY SAND MD
159114 | 0 | 15 | BR CLAY & SAND MIX
159114 | 15 | 30 | GRAY CLAY
159114 | 30 | 32 | GRAV
159114 | 32 | 75 | CLAY, GRAY
159114 | 75 | 85 | CLAY, GRAY
159114 | 85 | 106 | BR SAND
159115 | 0 | 14 | BR S&G
159115 | 14 | 55 | BR SAND
159115 | 55 | 59 | BR S&G
159115 | 59 | 65 | BR SAND
159115 | 65 | 68 | BR S&G
159115 | 68 | 85 | GRAY S&G
159116 | 0 | 15 | GRAV CLAY MIX
159116 | 15 | 60 | GRAV LARGE
159116 | 60 | 78 | GRAV SAND MIX
159116 | 78 | 100 | GRAY SAND SOME GRAV CRS
159117 | 0 | 28 | CLAY GRAV MIX
159117 | 28 | 41 | CLAY
159117 | 41 | 73 | SANDY CLAY SOME GRAV
159117 | 73 | 92 | GRAY SAND GRAV MIX
159117 | 92 | 98 | GRAV
159118 | 0 | 3 | BR SAND
159118 | 3 | 28 | BR & GRAY CLAY
159118 | 28 | 60 | BR CRS SAND
159118 | 60 | 84 | BLUE SAND
159119 | 0 | 48 | BR SAND
159119 | 48 | 53 | GRAY CLAY
159119 | 53 | 55 | GRAY SAND
159119 | 55 | 57 | BLK SHALE (CLAYMIX)
159119 | 57 | 85 | GRAY CLAY
159119 | 85 | 108 | FINE GRAY CLAY
159120 | 0 | 27 | SANDY CLAY MIX
159120 | 27 | 41 | FN SAND
159120 | 41 | 48 | SANDY GRAV
159120 | 48 | 57 | BLK SH SAND MIX
159120 | 57 | 82 | MED GRAY SAND
159121 | 0 | 16 | YEL CLAY
159121 | 16 | 30 | BR SAND W/SOME GRAV
159121 | 30 | 35 | PEA GRAV, SOME BR SAND
159121 | 35 | 60 | GRAV W/SOME SAND MIXED
159121 | 60 | 110 | BR SAND, CRS
159121 | 110 | 138 | BLUE/GRAY SAND & BLUE/BLK SHAL
159122 | 0 | 55 | CRS SAND
159122 | 55 | 70 | CLAY
159122 | 70 | 82 | CRS BALCK SCHALE
159122 | 82 | 90 | GRAY SAND SCHALE MIX
159122 | 90 | 90 | CLAY
159123 | 0 | 52 | CRS SAND
159123 | 52 | 72 | MED GRAY SAND
159123 | 72 | 72 | CLAY SILT MIX
159125 | 0 | 30 | BR SAND
159125 | 30 | 47 | PEA GRAVEL
159129 | 0 | 60 | BR SAND SOME GRAV
159129 | 60 | 115 | BR SAND MD
159130 | 0 | 8 | CLAY BR
159130 | 8 | 50 | BR SAND SOME GRAV
159130 | 50 | 75 | BR SAND CRS
159130 | 75 | 105 | BR SAND MD
159130 | 105 | 115 | GRAY SAND MD
159131 | 0 | 10 | BR CLAY
159131 | 10 | 28 | BR SAND CRS
159131 | 28 | 40 | G&S
159131 | 40 | 75 | BR SAND
159131 | 75 | 76 | GRAY CLAY
159131 | 76 | 92 | GRAY SAND
159132 | 0 | 8 | CLAY
159132 | 8 | 55 | SANDY GRAV
159132 | 55 | 74 | CLAY
159132 | 74 | 88 | GRAY SAND CRS
159132 | 88 | 0 | CLAY GRAV MIX
159136 | 0 | 15 | BR SHALE & GRAV
159136 | 15 | 22 | BR SHALE, GRAV & BR SAND
159136 | 22 | 28 | GRAY GRAV CRS
159136 | 28 | 40 | GRAY GRAV CRS
159136 | 40 | 50 | GRAY SAND MD
159138 | 0 | 30 | BR SAND MD
159138 | 30 | 57 | BR SAND AND BLACK SHALE
159138 | 57 | 72 | GRAY GRAV AND SAND
159138 | 72 | 87 | GRAY GRAV AND SAND
159139 | 0 | 30 | BR SAND MED
159139 | 30 | 92 | BR SAND MED
159141 | 0 | 10 | BR SAND
159141 | 10 | 12 | BR CLAY
159141 | 12 | 57 | BR SAND
159142 | 0 | 15 | CLAY
159142 | 15 | 55 | BR SAND & PEA GRAV
159142 | 55 | 105 | GRAY CLAY
159142 | 105 | 130 | GRAY SAND MED
159144 | 0 | 15 | BR CLAY
159144 | 12 | 23 | BLUE, GRAY CLAY
159144 | 23 | 30 | BR SAND, SOME CLAY
159144 | 30 | 45 | BR SAND, SOME CLAY
159144 | 45 | 55 | SM GRAV, BLUE & BLACK SHALE MI
159144 | 55 | 67 | BR SND
159144 | 67 | 130 | GRAY/BLUE CLAY
159144 | 130 | 147 | SAND
159145 | 0 | 4 | FILL
159145 | 4 | 10 | BR SAND
159145 | 10 | 70 | BR SAND & BR CLAY
159145 | 70 | 92 | FINE GRAY SAND
159145 | 92 | 120 | GRAY SILT & GRAY CLAY
159145 | 120 | 145 | GRAY CLAY
159145 | 145 | 170 | FINE GRAY SAND
159146 | 0 | 5 | FILL
159146 | 5 | 15 | BROWN CLAY
159146 | 15 | 63 | MEDIUM GRAY SAND W/GRAVEL
159147 | 0 | 18 | BR SAND
159147 | 18 | 20 | BR CLAY/SOME GRAV
159147 | 20 | 35 | SAND, CRS BR
159147 | 35 | 50 | SAND BLUE W/GRAV
159148 | 0 | 8 | BR SAND
159148 | 8 | 14 | GRA CLAY
159148 | 14 | 27 | BR CLAY
159148 | 27 | 80 | BR SAND
159148 | 80 | 85 | BR SAND
159149 | 0 | 9 | SAND
159149 | 9 | 11 | CLAY
159149 | 11 | 23 | GRAV & SAND
159149 | 23 | 53 | CLAY
159149 | 53 | 69 | S&G
159151 | 0 | 30 | BR SAND
159151 | 30 | 35 | GRAY GRAV
159151 | 35 | 47 | GRAY SAND CRS
159152 | 0 | 35 | BR SAND CRS
159152 | 35 | 45 | GRAV
159152 | 45 | 60 | BR SAND SOME GRAV
159152 | 60 | 75 | BR SAND & PEA GRAV
159152 | 75 | 117 | BR SAND MED
159153 | 0 | 35 | BR S&G
159153 | 35 | 57 | BR SAND MED
159153 | 57 | 59 | CLAY GRAY
159153 | 59 | 80 | GRAY SAND MED
159155 | 0 | 10 | BR CLAY
159155 | 10 | 30 | FINE BR SAND
159155 | 30 | 37 | MED BR SAND & BR CLAY
159155 | 37 | 40 | GRAY CLAY
159155 | 40 | 80 | FINE BR SAND
159155 | 80 | 90 | MED BR SAND & CLAY
159155 | 90 | 100 | GRAY CLAY
159155 | 100 | 105 | FINE SILTY SAND
159155 | 105 | 113 | MED GRAY SAND
159155 | 113 | 116 | GRAY CLAY
159155 | 116 | 125 | MED TO CRS GRAY SAND
201739 | 0 | 6 | YEL SAND
201739 | 6 | 10 | OGE SAND
201739 | 10 | 45 | GRAY SAND
201740 | 0 | 18 | BRN SAND
201740 | 18 | 50 | CRS GRAY SAND & GRAV
201741 | 0 | 6 | BROWN SAND
201741 | 6 | 23 | GRAY SAND & GRAVEL
201741 | 23 | 25 | GRAY CLAY
201741 | 25 | 60 | GRAY CLAY
201742 | 0 | 50 | BR SAND
201742 | 50 | 65 | SAND CLAY MIX GRAY
201742 | 65 | 73 | CLAY WITH GRAV
201742 | 73 | 88 | SAND LT BR TO GRAY
201742 | 88 | 172 | CLAY SILTY
201742 | 172 | 186 | SAND GRAY
201743 | 0 | 75 | BR SAND
201743 | 75 | 100 | SAND LT BR TO GRAY
201743 | 100 | 142 | CLAY SILTY BLUE/GRAY/BR
201743 | 142 | 158 | SAND GRAY WH
201744 | 0 | 3 | TOPSOIL & FILL
201744 | 3 | 30 | SAND GRAY
201744 | 30 | 65 | SAND GRAY WITH GRAV
201744 | 65 | 76 | CLAY GRAY
201744 | 76 | 93 | SAND GRAY MD
201745 | 0 | 10 | BR SAND
201745 | 10 | 30 | GREY SAND/SILT
201745 | 30 | 70 | GREY SAND/CLAY
201745 | 70 | 80 | GREY SAND (FINE)
201745 | 80 | 85 | CRS GREY SAND
201746 | 0 | 4 | CLAY
201746 | 4 | 65 | BR SAND
201746 | 65 | 88 | SAND BR HEAVY GRAV
201746 | 88 | 95 | SAND WH TO GRAY
201747 | 0 | 1 | TOPSOIL
201747 | 1 | 4 | BR CLAY & SAND
201747 | 4 | 6 | YEL CLAY
201747 | 6 | 22 | YEL SAND
201747 | 22 | 28 | BR SAND
201747 | 28 | 37 | GRAY SAND
201747 | 37 | 45 | GRAY S & G
201747 | 45 | 65 | GRAY SAND
201748 | 0 | 85 | DUNE SAND
201748 | 85 | 97 | GRAV
201748 | 97 | 103 | S & G
201748 | 103 | 122 | GRAY SAND CRS
201748 | 122 | 122 | SILTY SAND
201749 | 0 | 3 | TOPSOIL
201749 | 3 | 60 | SAND BR. W/ GRAV
201749 | 60 | 81 | SAND GRAY
201751 | 0 | 10 | CLAY
201751 | 10 | 80 | RED SAND/CLAY
201751 | 80 | 100 | WH SAND
201752 | 0 | 20 | BR CLAY
201752 | 20 | 45 | BR S & G
201752 | 45 | 65 | WH SAND & BLK SH
201752 | 65 | 75 | GRAY CLAY
201752 | 75 | 95 | GRAY SAND MD
201754 | 0 | 2 | TOP SOIL
201754 | 2 | 100 | CRS AND & ROCK
201754 | 100 | 115 | WH SAND
201755 | 0 | 5 | CLAY GRAY
201755 | 5 | 60 | GRAV
201755 | 60 | 80 | RED SAND
201755 | 80 | 90 | WHITE SAND
201756 | 0 | 4 | FILL
201756 | 4 | 40 | DRK BR SANDY CLAY
201756 | 40 | 70 | FINE BR SAND
201756 | 70 | 80 | MD BR SAND
201756 | 80 | 97 | GRAY GRAV
201757 | 0 | 47 | SAND LG GRAV
201757 | 47 | 65 | CLAY
201757 | 65 | 97 | CRS GRAY SAND
201758 | 0 | 30 | RED S & G
201758 | 30 | 45 | WH SNAD
201759 | 0 | 69 | CLAY
201759 | 69 | 120 | CRS SAND
201759 | 120 | 158 | CRS GRAY SAND
201760 | 0 | 5 | TOPSOIL
201760 | 5 | 30 | RED SAND
201760 | 30 | 60 | WH SAND
201761 | 0 | 26 | RED SAND
201761 | 26 | 35 | WHT SAND
201762 | 0 | 5 | TOPSOIL
201762 | 5 | 30 | RED SAND GRAV
201762 | 30 | 45 | FINE SH SAND
201762 | 45 | 55 | CRS WH SAND
201767 | 0 | 22 | CLAY
201767 | 22 | 43 | CLAY SOME GRAV
201767 | 43 | 82 | CRS SAND
201767 | 82 | 87 | GRAV
201767 | 87 | 128 | MD SAND
201767 | 128 | 131 | GRAV GRAY SAND MIX
201767 | 131 | 145 | GRAY SAND
201769 | 0 | 36 | SANDY CLAY
201769 | 36 | 41 | LRG GRAV ROCK MIX
201769 | 41 | 47 | CLAY
201769 | 47 | 61 | SAND FINE
201769 | 61 | 82 | GRAV
201770 | 0 | 22 | DUNE SAND
201770 | 22 | 30 | CRS SAND
201770 | 30 | 35 | GRAY SAND SOME GRAV
201770 | 35 | 35 | CLAY]
201771 | 0 | 8 | CLAY BR
201771 | 8 | 30 | SAND BR W/ PEA GRAV
201771 | 30 | 54 | SAND GRAY E/BLK & GRAY SH
201772 | 0 | 54 | DUNE SAND
201772 | 54 | 57 | GRAV
201772 | 57 | 185 | SILTY SAND
201772 | 185 | 195 | CRS GRAY SAND SHALE
201772 | 195 | 202 | LG GRAV SH MIX
201772 | 202 | 217 | CRS SAND
201773 | 0 | 45 | DUNE SAND
201773 | 45 | 57 | CLAY SAND MIX
201773 | 57 | 67 | CLAY
201773 | 67 | 83 | CRS GRAY SAND
201775 | 0 | 16 | BR CLAY
201775 | 16 | 20 | CLAY WITH GRAV
201775 | 20 | 95 | SAND BR WITH GRAV
201775 | 95 | 103 | BLUE CLAY
201775 | 103 | 106 | SAND
201775 | 106 | 108 | CLAY
201775 | 108 | 118 | SAND & CLAY
201775 | 118 | 126 | GRAY CANS
201777 | 0 | 3 | CLAY
201777 | 3 | 15 | SAND BR
201777 | 15 | 27 | GRAV
201777 | 27 | 58 | SAND BR
201779 | 0 | 7 | CLAY LIGHT BR
201779 | 7 | 88 | SAND BR
201780 | 0 | 10 | BR CLAY
201780 | 10 | 20 | BR CLAY WITH SAND
201780 | 20 | 24 | GRAY CLAY
201780 | 24 | 70 | BRN SAND
201780 | 70 | 107 | BR S & G
201780 | 107 | 113 | GRAY SAND
201782 | 0 | 8 | SANDY CLAY
201782 | 8 | 27 | YEL CLAY
201782 | 27 | 65 | BLUE CLAY SOME GRAV
201782 | 65 | 80 | GRAY SAND
201782 | 80 | 82 | CLAY SOME SAND MIX
201784 | 0 | 8 | BR CLAY
201784 | 8 | 12 | CLAY & GRAV MIX
201784 | 12 | 50 | BR S & G
201784 | 50 | 109 | BR SAND MD
201785 | 0 | 55 | BR CRS SAND
201785 | 55 | 70 | BR SAND
201785 | 70 | 75 | GRAY CLAY
201785 | 75 | 102 | GRAY SAND MD
201786 | 0 | 9 | CLAY LT BR
201786 | 9 | 15 | SAND BR CRS
201786 | 15 | 25 | SAND BR MD
201786 | 25 | 42 | CLAY GRAY BLUE
201786 | 42 | 65 | SAND BR. MD. TO CRS
201786 | 65 | 85 | SAND GRAY TO WH
201787 | 0 | 45 | RED SAND
201787 | 45 | 55 | WH SAND
201788 | 0 | 40 | RED S & G
201788 | 40 | 55 | WH SAND
201792 | 0 | 14 | CLAY BR
201792 | 14 | 32 | PEA GRAV
201792 | 32 | 38 | SAND BR CRS SOME GRAV
201792 | 38 | 57 | SAND BR GRAY MD. TO CRS
201795 | 0 | 18 | CLAY BR
201795 | 18 | 42 | BR SA& G
201795 | 42 | 70 | BR SAND CRS
201795 | 70 | 90 | GRAY CLAY SOFT
201795 | 90 | 102 | GRAY SAND MD
201797 | 0 | 3 | TOP SOIL
201797 | 3 | 25 | SAND WITH PEA GRAVE LT BR
201797 | 25 | 30 | SAND GRAY WITH SILT
201797 | 30 | 38 | SILT GRAY
201797 | 38 | 45 | SAND GRAY MD. TO FINE
201798 | 0 | 30 | BR. SAND
201798 | 30 | 45 | BR. S&G
201798 | 45 | 60 | GRAY S&G
201798 | 60 | 120 | SILT,GRAY CLAY
201798 | 120 | 144 | GRAY SAND,MD.
201801 | 0 | 6 | FILL SAND
201801 | 6 | 10 | CLAY
201801 | 10 | 13 | SAND & GRAV.
201801 | 13 | 93 | BR. SAND
201802 | 0 | 32 | CLAY
201802 | 32 | 110 | RED S&G
201802 | 110 | 120 | WHT SAND
201803 | 0 | 30 | RED SAND & GRAV
201803 | 30 | 73 | GRAV
201803 | 73 | 114 | CLAY GRAY
201803 | 114 | 130 | WHITE SAND
201804 | 0 | 20 | BR. CLAY/SAND
201804 | 20 | 130 | RED SAND/SILT
201804 | 130 | 140 | WHITE SAND
201805 | 0 | 3 | TOP SOIL & FILL
201805 | 3 | 60 | BR. SAND
201805 | 60 | 85 | GRAY SAND
201806 | 0 | 9 | SAND,SOME CLAY MIX,BR.
201806 | 9 | 70 | SAND,BR.,SOME GRAV.
201806 | 70 | 85 | SAND,WHITE
201807 | 0 | 3 | TOP SOIL
201807 | 3 | 60 | BR. SAND & GRAV
201807 | 60 | 90 | BR. SAND,MD.
201808 | 0 | 4 | BR. CLAY
201808 | 4 | 55 | BR. SAND
201808 | 55 | 64 | GRAY CLAY
201808 | 64 | 78 | GRAY SAND
201811 | 0 | 3 | TOP SOIL
201811 | 3 | 25 | SAND & CLAY.LIGHT BR.
201811 | 25 | 50 | SAND (MD)BR
201815 | 0 | 2 | PEATMOSS
201815 | 2 | 10 | GRAY CLAY/GRAVEL
201815 | 10 | 45 | GRAY SAND
201817 | 0 | 12 | CLAY,BROWN
201817 | 12 | 75 | SAND,BROWN
201817 | 75 | 102 | SAND,BLUE/GRAY
201825 | 0 | 10 | TOPSOIL
201825 | 10 | 30 | RED SAND/CLAY
201825 | 30 | 40 | FINE WH SAND
201825 | 40 | 50 | MD WH SAND
201826 | 0 | 25 | RED S & G
201826 | 25 | 40 | WH SAND
201827 | 0 | 30 | RED SAND
201827 | 30 | 40 | RED CRS SAND
201828 | 0 | 10 | FINE SAND
201828 | 10 | 40 | RED SAND GRAV
201828 | 40 | 55 | WH SAND
201829 | 0 | 3 | TOPSOIL
201829 | 3 | 10 | BR CLAY
201829 | 10 | 30 | GREY SAND/SILT
201829 | 30 | 40 | GREY SAND
201829 | 40 | 45 | CRS GREY SAND /GRAV
201829 | 45 | 55 | WH SAND
201832 | 0 | 30 | BR SAND MD
201832 | 30 | 51 | BR SAND CRS
201832 | 51 | 57 | GRAY SAND
201833 | 0 | 4 | CLAY BR
201833 | 4 | 25 | SAND BR & SOME GRAV
201833 | 25 | 41 | SAND GRAY
201835 | 0 | 4 | TOP SOIL & CLAY
201835 | 4 | 43 | SAND BR W/GRAV
201835 | 43 | 55 | SAND GRAY W/GRAV
201836 | 0 | 7 | TOPSOIL & CLAY
201836 | 7 | 45 | BR SAND SOME GRAV
201839 | 0 | 45 | LARGE GRAV & BR SAND
201839 | 45 | 50 | BR SAND
201839 | 50 | 57 | GRAY SAND
201840 | 0 | 15 | SAND BR WITH HEAVY GRAV
201840 | 15 | 49 | SAND BR
201840 | 49 | 54 | SAND GRAY BLEU
201841 | 0 | 10 | CLAY
201841 | 10 | 65 | RED GRAV & SAND
201841 | 65 | 80 | FINE WH SAND
201841 | 80 | 90 | WH SAND
201843 | 0 | 32 | SAND BROWN W/SOME GRAV
201843 | 32 | 47 | SAND GRAY
201845 | 0 | 1 | TOPSOIL
201845 | 1 | 10 | BR SAND
201845 | 10 | 15 | BR S&G
201845 | 15 | 130 | CRS BR SAND
201845 | 130 | 145 | GRAY SAND
201845 | 145 | 155 | GRAY SAND, BLUE CLAY
201845 | 155 | 165 | CLEAN GRAY SAND
201846 | 0 | 4 | SAND
201846 | 4 | 15 | YEL CLAY
201846 | 15 | 52 | BLUE CLAY
201846 | 52 | 53.5 | SAND
201846 | 53.5 | 167 | CLAY
201846 | 167 | 175 | SAND
201851 | 0 | 123 | CLAY
201851 | 123 | 125 | SAND
201851 | 125 | 193 | CLAY
201851 | 193 | 200 | BLACK SHALE / CLAY MIX
201851 | 200 | 220 | CRS SAND SOME GRAV
201855 | 0 | 5 | TOPSOIL
201855 | 5 | 30 | RED SAND
201855 | 30 | 60 | WHITE SAND
201856 | 0 | 5 | TOPSOIL
201856 | 5 | 40 | RED SAND
201856 | 40 | 50 | WHITE SAND
201858 | 0 | 35 | BR SAND
201858 | 35 | 50 | BR SAND W/GRAY SHALE
201858 | 50 | 57 | GRAY SAND CRS TO MED
201859 | 0 | 5 | RED CLAY BRN SAND
201859 | 5 | 25 | BRN SAND
201859 | 25 | 30 | GRAY SAND/SILT
201859 | 30 | 35 | CRS GRAY SAND
201860 | 0 | 35 | RED SAND
201860 | 35 | 40 | WHITE SAND
201861 | 0 | 4 | CLAY BROWN
201861 | 4 | 70 | SAND BROWN
201861 | 70 | 107 | SAND BR W/SOME GRAV
201862 | 0 | 40 | SAND, BR WITH SOME GRAV
201862 | 40 | 68 | SAND BR
201863 | 0 | 60 | BR SAND & GRAV
201863 | 60 | 98 | BR SAND
201866 | 0 | 10 | TOPSOIL/CLAY
201866 | 10 | 80 | RED SAND
201866 | 80 | 100 | FINE WHITE SAND
201866 | 100 | 110 | CRS WHITE SAND
201867 | 0 | 4 | FILL
201867 | 4 | 20 | BR CLAY
201867 | 20 | 70 | FINE BR SAND
201867 | 70 | 85 | MED BR SAND
201867 | 85 | 118 | FINE GRAY SAND
201867 | 118 | 124 | MED GRAY SAND
201869 | 0 | 10 | TOPSOIL & CLAY
201869 | 10 | 63 | SAND BROWN W/GRAV
201869 | 63 | 66 | CLAY, BROWN
201869 | 66 | 118 | SAND, BROWN W/GRAV
201870 | 0 | 45 | SAND, BROWN
201870 | 45 | 60 | SAND, SOME GRAV MIX W/CLAY
201870 | 60 | 85 | SAND W/CLAY MIX
201870 | 85 | 88 | SAND
201870 | 88 | 95 | BR SAND, SOME GRY SAND/GRY SHL
201873 | 0 | 75 | SAND, BR W/GRAV
201873 | 75 | 138 | SAND, BROWN
201875 | 0 | 4 | TOP SOIL, CLAY & SAND
201875 | 4 | 85 | SAND, BR W/GRAV
201875 | 85 | 91 | SAND, LIGHT BR
201876 | 0 | 40 | CLAY SOME GRAV
201876 | 40 | 108 | SANDY CLAY
201876 | 108 | 142 | GRAY CRS SAND
201882 | 0 | 15 | SANDY CLAY
201882 | 15 | 67 | BLUE CLAY
201882 | 67 | 75 | EXTRA FINE SAND
201882 | 75 | 80 | MED TO FINE SAND
201882 | 80 | 85 | MED TO CRS SAND
201882 | 85 | 87 | CLAY FINE SAND MIX
226299 | 0 | 4 | FILL
226299 | 4 | 20 | BR SAND AND CLAY
226299 | 20 | 40 | CRS GRAY S AND G
226299 | 40 | 60 | MD TO FN GRAY SAND
226299 | 60 | 75 | CRS GRAY S AND G
226309 | 0 | 50 | MED BR SAND
226309 | 50 | 55 | GRAY CLAY
226309 | 55 | 103 | FINE GRAY SAND
226309 | 103 | 117 | MED GRAY SAND & GRAVEL
226324 | 0 | 25 | DUNE SAND
226324 | 25 | 35 | SANDY GRAV
226324 | 35 | 0 | CLAY
226329 | 0 | 15 | SAND CLAY
226329 | 15 | 45 | SAND LARGE GRAV
226329 | 45 | 65 | GRAY S & G
226340 | 0 | 3 | TOPSOIL
226340 | 3 | 35 | BR SAND
226340 | 35 | 55 | WH SAND MD
226354 | 0 | 5 | TOP SOIL
226354 | 5 | 55 | BR MD SAND
226355 | 0 | 10 | BR SAND , SMALL GRAV
226355 | 10 | 35 | BR MD SAND
226355 | 35 | 47 | WH SAND
226370 | 0 | 30 | BR SAND
226370 | 30 | 70 | BR SAND & PEA GRAVEL
226370 | 70 | 100 | MED BR SAND
226374 | 0 | 5 | TOPSOIL
226374 | 5 | 25 | BR SAND
226374 | 25 | 38 | CLAY & GRAV
226374 | 38 | 85 | BR SAND MD W/GRAV
226379 | 0 | 5 | TOPSOIL
226379 | 5 | 38 | CLAY & GRAV
226379 | 38 | 90 | GRAY SAND SILT
226379 | 90 | 110 | GRAY FN CLAYISH SAND
226380 | 0 | 20 | BR S AND G
226380 | 20 | 25 | GRAY S AND G
226380 | 25 | 35 | GRAY SAND
226385 | 0 | 3 | TOP SOIL
226385 | 3 | 50 | BR S AND G
226385 | 50 | 100 | BR MD SAND
226389 | 0 | 5 | TOPSOIL
226389 | 5 | 20 | BR SAND FINE
226389 | 20 | 31 | GRAY SAND MD TO FINE
226390 | 0 | 2 | TOP SOIL
226390 | 2 | 12 | BR CLAY
226390 | 12 | 45 | BR CRS SAND
226390 | 45 | 50 | GRAY CLAY
226390 | 50 | 55 | BR SAND
226390 | 55 | 70 | GRAY HARD CLAY
226390 | 70 | 73 | GRAY SAND
226390 | 73 | 90 | GRAY CLAY
226390 | 90 | 105 | GRAY CRS SAND
226394 | 0 | 5 | TOPSOIL
226394 | 5 | 40 | BR SAND FINE
226394 | 40 | 43 | CLAY GRAY
226394 | 43 | 65 | GRAY MD TO FINE
226414 | 0 | 5 | TOPSOIL CLAY
226414 | 5 | 10 | CLAY GRAY
226414 | 10 | 35 | GRAY MD CRS SAND
226417 | 0 | 5 | TOPSOIL
226417 | 5 | 40 | CLAY & GRAV MIX
226417 | 40 | 95 | SAND & GRAY FINE SAND
226422 | 0 | 5 | TOP SOIL
226422 | 5 | 75 | BR S AND G
226425 | 0 | 52 | CLAY GRAV MIX
226425 | 52 | 68 | FN SILTY SAND
226425 | 68 | 80 | FN GRAY SAND
226425 | 80 | 0 | SILT
226427 | 0 | 5 | TOP SOIL
226427 | 5 | 30 | GRAY SAND GRAV
226427 | 30 | 34 | CLAY GREY
226427 | 34 | 75 | BR SAND
226428 | 0 | 65 | SAND BR
226428 | 65 | 90 | SILTY W/ CLAY
226428 | 90 | 100 | SAND WATER
226432 | 0 | 5 | TOP SOIL
226432 | 5 | 15 | BR MD SAND
226432 | 15 | 18 | GRAY CLAY
226432 | 18 | 72 | BR SAND
226437 | 0 | 5 | TOPSOIL
226437 | 5 | 20 | GRAY SAND SILTY
226437 | 20 | 35 | GRAY SAND FINE
226440 | 0 | 18 | DUNE MUD
226440 | 18 | 25 | GRAY MUD
226443 | 0 | 18 | SAND
226443 | 18 | 40 | CLAY
226443 | 40 | 65 | SAND, WATER
226447 | 0 | 5 | TOPSOIL
226447 | 5 | 120 | GRAY SILTY SAND
226447 | 120 | 135 | GRAY FINE SAND
226448 | 0 | 10 | SAND
226448 | 10 | 20 | CLAY
226448 | 20 | 34 | SAND WATER
226452 | 0 | 5 | TOPSOIL
226452 | 5 | 30 | GRAY MD-FN SAND
226452 | 30 | 39 | GRAY SILT
226457 | 0 | 5 | TOPSOIL
226457 | 5 | 22 | CLAY BR
226457 | 22 | 45 | CLAY & SAND
226457 | 45 | 152 | GRAY SAND
226462 | 0 | 5 | TOP SOIL
226462 | 5 | 33 | GRAY CLAY & BR CLAY
226462 | 33 | 40 | BR SAND COARSE
226462 | 40 | 60 | GRAY SAND MED
226468 | 0 | 10 | SAND
226468 | 10 | 53 | CLAY
226468 | 53 | 75 | SILTY
226468 | 75 | 85 | SAND FINE
226468 | 85 | 95 | SAND MD
226472 | 0 | 5 | TOPSOIL
226472 | 5 | 25 | BR SAND FN
226472 | 25 | 35 | BR CRS SAND
226472 | 35 | 45 | BR MD FN
226472 | 45 | 51 | CLAY & GRAV
226472 | 51 | 78 | GRAY SAND MD FN
226472 | 78 | 100 | GRAY SILT SAND
226473 | 0 | 25 | SAND
226473 | 25 | 85 | SILTY W/ SAND
226473 | 85 | 120 | SAND GREY
226483 | 0 | 10 | SAND
226483 | 10 | 19 | SILTY W/ CLAY
226483 | 19 | 30 | SAND
226487 | 0 | 5 | TOP SOIL
226487 | 5 | 55 | BR CRS SAND, CLAY AT 56
226487 | 55 | 80 | GRAY MD SAND
226497 | 0 | 5 | TOP SOIL
226497 | 5 | 35 | BR MD CRS SAND
226502 | 0 | 180 | BR SAND MD
226502 | 180 | 190 | CLAY SILT
226502 | 190 | 200 | SILT
226502 | 200 | 220 | SILT
226502 | 220 | 240 | GRN SAND
226503 | 0 | 20 | SAND
226503 | 20 | 40 | CLAY & SAND
226503 | 40 | 55 | SAND
226506 | 0 | 5 | TOPSOIL
226506 | 5 | 10 | CLAY GRAY
226506 | 10 | 32 | GRAY SAND FINE
226507 | 0 | 30 | BR SAND SOME GRAV
226507 | 30 | 50 | BR SAND MD
226507 | 50 | 57 | GRAY SAND MD
226508 | 0 | 25 | SAND
226508 | 25 | 35 | SILTY & CLAY
226508 | 35 | 52 | S & G
226511 | 0 | 5 | TOP SOIL
226511 | 5 | 30 | BR MD SAND
226511 | 30 | 34 | CLAY
226511 | 34 | 75 | BR MD SAND
226512 | 0 | 8 | BR SAND FINE
226512 | 8 | 19 | GRAY SAND MD
226512 | 19 | 105 | GRAY CLAY SMALL GRAV MIXED
226512 | 105 | 198 | GRAY CLAY
226512 | 198 | 210 | GRAY SAND
226516 | 0 | 5 | TOPSOIL
226516 | 5 | 75 | BR MD & CRS GRAY
226516 | 75 | 110 | GRAY SILT SAND
226516 | 110 | 130 | GRAY SAND
226522 | 0 | 21 | BR MD SAND
226522 | 21 | 24 | GRAY PEA GRAV
226522 | 24 | 30 | GRAY MD SAND
226527 | 0 | 8 | FINE BR SAND
226527 | 8 | 19 | GRAY MD SAND
226527 | 19 | 105 | GRAY CLAY SMALL GRAV MIX
226527 | 105 | 198 | GRAY CLAY
226527 | 198 | 210 | GRAY SAND
226531 | 0 | 5 | TOPSOIL
226531 | 5 | 30 | GRAY SILT W/CLAY
226531 | 30 | 55 | GRAY SAND FN
226532 | 0 | 3 | TOPSOIL
226532 | 3 | 30 | BR S AND G
226532 | 30 | 52 | GRAY MD SAND
227211 | 0 | 30 | BROWN SAND & CRS. GRAVEL
227211 | 30 | 40 | BROWN CLAY & SOME SAND
227211 | 40 | 42 | BROWN CLAY & SOME SAND
227211 | 42 | 60 | BROWN SAND (MED)
227211 | 60 | 98 | BROWN SAND (MED)
227212 | 0 | 4 | TOPSOIL
227212 | 4 | 12 | SAND & CLAY MIX SOME GRAVEL
227212 | 12 | 28 | LIGHT BROWN SAND
227212 | 28 | 30 | BROWN CLAY
227212 | 30 | 110 | LIGHT BROWN SAND
227212 | 110 | 116 | LIGHT GRAY CLAY
227213 | 0 | 5 | FILL
227213 | 5 | 38 | CRS BROWN SAND
227213 | 38 | 45 | BROWN CLAY
227213 | 45 | 91 | FINE BROWN SAND
227213 | 91 | 112 | MED. BROWN SAND
227214 | 0 | 50 | BROWN SAND & GRAVEL
227214 | 50 | 90 | BROWN SAND MED.
227215 | 0 | 90 | LIGHT TAN SAND
227217 | 0 | 35 | MD TO FN BR SAND
227217 | 35 | 42 | GRAY SAND
227218 | 0 | 25 | BR SAND
227218 | 25 | 40 | GRAY BLUE CLAY
227218 | 40 | 43 | MED LT BR SAND
227218 | 43 | 64 | MIXED GRAY FINE SAND W/SILT
227218 | 64 | 121 | MIXED GRAY FINE SAND W/SILT
227218 | 121 | 126 | FINE TO MED WHITE SAND
227218 | 126 | 165 | FINE SAND & SILT
227219 | 0 | 18 | S AND G MIX
227219 | 18 | 23 | GRAV AND CLAY MIX
227219 | 23 | 32 | CRS SAND
227219 | 32 | 42 | GRAY MD SAND
227220 | 0 | 9 | DUNE SAND
227220 | 9 | 17 | CLAY SAND MIX
227220 | 17 | 30 | GRAY SAND CRS
227220 | 30 | 0 | CLAY
227221 | 0 | 8 | BR CLAY
227221 | 8 | 12 | BR SAND
227221 | 12 | 14 | GRAY CLAY
227221 | 14 | 29 | GRAY SAND
227221 | 29 | 67 | GRAY CLAY W/ GRAV
227221 | 67 | 75 | SAND
227225 | 0 | 16 | SAND CLAY MIX
227225 | 16 | 33 | GRAY SAND CRS
227225 | 33 | 0 | CLAY
227226 | 0 | 5 | CLAY
227226 | 5 | 35 | BR S&G
227226 | 35 | 47 | GRAY SAND
227232 | 0 | 8 | CLAY
227232 | 8 | 59 | SAND BR W/GRAV
227232 | 59 | 60 | SAND GRAY
227233 | 0 | 3 | TOPSOIL
227233 | 3 | 39 | SAND BR W/GRAV
227233 | 39 | 47 | SAND MD WH TO LIGHT BR
227235 | 0 | 3 | TOPSOIL
227235 | 3 | 8 | GRAY CLAY
227235 | 8 | 21 | MD BR SAND
227235 | 21 | 39 | CRS GRAY SAND
227235 | 39 | 42 | MD GRAY SAND
227237 | 0 | 4 | TOPSOIL & FILL
227237 | 4 | 50 | BR SAND
227237 | 50 | 58 | GRAY TO LIGHT BR SAND
227239 | 0 | 7 | MUCK & TOPSOIL
227239 | 7 | 20 | CLAY, SAND & GRAV
227239 | 20 | 42 | GREY SAND
227240 | 0 | 15 | MD BR SAND
227240 | 15 | 39 | BR S&G
227240 | 39 | 47 | MD BR SAND
227240 | 47 | 60 | MD WH SAND
227242 | 0 | 3 | TOPP SOIL
227242 | 3 | 50 | BR SAND W/ GRAV
227242 | 50 | 72 | BR SAND
227247 | 0 | 6 | BR/TAN CLAY
227247 | 6 | 55 | BR SAND & SOME CLAY
227247 | 55 | 100 | GRAY CLAY W/SILT & SAND
227247 | 100 | 110 | GRAY TO WH SAND
227251 | 0 | 14 | SAND
227251 | 14 | 50 | CLAY & GRAV
227251 | 50 | 64 | SILT
227251 | 64 | 70 | FINE SILTY SAND
227252 | 0 | 18 | DUNE SAND
227252 | 18 | 30 | SANDY CLAY
227252 | 30 | 45 | GRAY SAND
227256 | 0 | 3 | TOPSOIL
227256 | 3 | 35 | BR S AND G
227256 | 35 | 70 | BR SAND
227259 | 0 | 3 | TOP SOIL
227259 | 3 | 60 | SAND, BR W/ GRAV
227259 | 60 | 72 | SAND LT BR, SOME GRAY
227259 | 72 | 85 | GRAY SAND
227261 | 0 | 3 | TOP SOIL
227261 | 3 | 35 | SAND BR W/ GRAV
227261 | 35 | 60 | BR MD SAND
227261 | 60 | 64 | GRAY SAND
227262 | 0 | 12 | SAND AND CLAY MIX W/ GRAV
227262 | 12 | 75 | BR SAND
227262 | 75 | 95 | WH SAND
227263 | 0 | 3 | CLAY
227263 | 3 | 17 | BR SAND
227263 | 17 | 30 | CLAY AND GRAV MIX
227263 | 30 | 47 | GRAY SAND AND CLAY MIX
227263 | 47 | 72 | GRAY CLAY
227264 | 0 | 3 | TOP SOIL
227264 | 3 | 30 | BR S AND G
227264 | 30 | 38 | BR SAND
227264 | 38 | 51 | SOFT GRAY CLAY
227264 | 51 | 61 | MD BR SAND
227265 | 0 | 70 | MD BR SAND
227265 | 70 | 100 | MD CRS BR SAND
227265 | 100 | 135 | MD BR SAND
227268 | 0 | 5 | TOP SOIL & CLAY
227268 | 5 | 15 | BR SAND W/CLAY & GRAVEL
227268 | 15 | 24 | GRAVEL
227268 | 24 | 35 | COARSE, BR SAND
227268 | 35 | 48 | MED BR SAND
227268 | 48 | 63 | MED LT BR TO WHITE SAND
227271 | 0 | 48 | BR SAND W/ MD GRAV
227271 | 48 | 61 | GRAY SAND
227271 | 61 | 70 | SOFT GRAY CLAY
227271 | 70 | 85 | WH SAND
227272 | 0 | 22 | BR S AND G
227272 | 22 | 25 | OLIVE CLAY
227272 | 25 | 40 | BR S AND G
227272 | 40 | 55 | WH SAND
227273 | 0 | 5 | TOPSOIL AND FILL
227273 | 5 | 30 | BR SAND
227273 | 30 | 70 | SAND, BR W/ GRAV
227273 | 70 | 85 | GRAY SAND
227274 | 0 | 5 | TOPSOIL AND CLAY
227274 | 5 | 45 | BR SAND
227274 | 45 | 60 | LT BR S AND G
227274 | 60 | 91 | GRAY S AND G
227276 | 0 | 6 | TOPSOIL AND CLAY
227276 | 6 | 42 | BR SAND
227276 | 42 | 58 | S AND G
227276 | 58 | 85 | GRAY SAND
227277 | 0 | 5 | CLAY
227277 | 5 | 30 | SAND W/GRAVEL PEAR & MUD
227277 | 30 | 44 | MED BR SAND
227277 | 44 | 46 | GREY CLAY
227277 | 46 | 85 | WHITE & LIGHT TAN SAND
227281 | 0 | 10 | CLAY LIGHT BROWN
227281 | 10 | 40 | SAND BROWN CRS WITH PEA GRAVEL
227281 | 40 | 46 | BOULDER
227281 | 46 | 54 | SAND GRAY
227281 | 54 | 65 | CLAY SOFT GRAY
227281 | 65 | 70 | SAND GRAY MED.
227282 | 0 | 4 | TOP SOIL
227282 | 4 | 37 | MD BR SAND
227282 | 37 | 40 | GRAY SAND AND CLAY
227282 | 40 | 47 | SOFT CLAY
227282 | 47 | 52 | LT GRAY SAND
227282 | 52 | 65 | GRAY SAND
227283 | 0 | 3 | TOP
227283 | 3 | 15 | BR SAND
227283 | 15 | 20 | BR CLAY
227283 | 20 | 89 | BR CRS SAND
227283 | 89 | 110 | BR MD SAND
227283 | 110 | 115 | MD BR SAND
227284 | 0 | 9 | BR CLAY
227284 | 9 | 11 | BR SAND
227284 | 11 | 16 | GRAY CLAY
227284 | 16 | 42 | GRAY SAND, CLAY STRIPS
227284 | 42 | 65 | GRAY SAND, MD TO FN
227286 | 0 | 24 | LT BR CLAY
227286 | 24 | 63 | SAND, LT BR GRAV
227286 | 63 | 65 | BR AND GRAY CLAY
227286 | 65 | 123 | BR S AND G
227286 | 123 | 145 | GRAY SAND
227288 | 0 | 5 | CLAY
227288 | 5 | 20 | BROWN SAND & GRAVEL
227288 | 20 | 24 | BROWN CLAY
227288 | 24 | 47 | BROWN SAND & GRAVEL
227288 | 47 | 57 | BROWN SAND MED. TO CRS.
227290 | 0 | 2 | TOPSOIL
227290 | 2 | 18 | BR SAND W/ HEAVY GRAV
227290 | 18 | 33 | LT BR AND GRAY CLAY
227290 | 33 | 125 | WH AND GRAY SAND W/ GRAY CLAY
227290 | 125 | 145 | FAIR TO MD GRAY SAND
227291 | 0 | 8 | BROWN CLAY & SAND MIX
227291 | 8 | 15 | MED. BROWN SAND
227291 | 15 | 60 | BROWN SAND & PEA GRAVEL
227291 | 60 | 90 | MED. BROWN SAND
227292 | 0 | 17 | BR CLAY
227292 | 17 | 35 | MD BR SAND
227292 | 35 | 45 | BLUE CLAY AND GRAV
227292 | 45 | 60 | MIXED CLAY AND GRAV
227292 | 60 | 75 | GRAV AND CLAY MIX
227292 | 75 | 128 | BR SAND
227292 | 128 | 135 | WH SAND
227296 | 0 | 5 | BR CLAY & SAND
227296 | 5 | 45 | BR SAND
227296 | 45 | 75 | GRAY SAND
227300 | 0 | 52 | CLAY LT BR W/GRAV
227300 | 52 | 58 | GRAY SAND
227300 | 58 | 75 | CLAY & SAND
227300 | 75 | 160 | SAND GRAY
227305 | 0 | 35 | MED BR SAND
227305 | 35 | 45 | MED GRAY SAND
227307 | 0 | 42 | SANDY GRAV/SOME CLAY
227307 | 42 | 85 | DUNE SAND
227307 | 85 | 89 | CLAY
227307 | 89 | 95 | SANDY CLAY MIX
227307 | 95 | 115 | GRAY SAND
227308 | 0 | 2 | TOPSOIL
227308 | 2 | 48 | MD-CRS BR SAND SOME BR CLAY
227308 | 48 | 70 | BR S&G
227308 | 70 | 73 | LT BR S SOME GREY
227308 | 73 | 81 | GRAY SAND
227309 | 0 | 8 | CLAY
227309 | 8 | 75 | BR SAND
227309 | 75 | 90 | GRAY SAND AND CLAY MIX
227309 | 90 | 114 | LT GRAY SAND
227312 | 0 | 3 | CLAY SAND LIGHT BR
227312 | 3 | 85 | SAND BR, SOME GRAV
227312 | 85 | 105 | SAND GRAY
227317 | 0 | 3 | TOPSOIL
227317 | 3 | 8 | BR CLAY & MD SAND
227317 | 8 | 30 | BR SAND
227317 | 30 | 31 | BR CLAY
227317 | 31 | 65 | BR S&PEA G
227317 | 65 | 78 | MD BR SAND
227318 | 0 | 27 | BR SAND
227318 | 27 | 30 | BR CLAY
227318 | 30 | 45 | BR S AND G
227318 | 45 | 75 | BR CRS SAND
227318 | 75 | 90 | BR MD SAND
227318 | 90 | 110 | WH SAND
227319 | 0 | 35 | CLAY LARGE GRAV MIX
227319 | 35 | 60 | SANDY GRAV
227319 | 60 | 67 | GRAV
227319 | 67 | 73 | CRS SAND
227319 | 73 | 100 | GRAY SAND MD
227322 | 0 | 6 | TOP SOIL & CLAY
227322 | 6 | 16 | SAND - BR
227322 | 16 | 34 | SAND, GRAY
227322 | 34 | 34.5 | SHALE, GRAY
240452 | 0 | 2 | TOPSOIL
240452 | 2 | 3 | YEL CLAY
240452 | 3 | 11 | YEL SAND
240452 | 11 | 32 | GRAY SAND
246057 | 0 | 3 | TOP SOIL & CLAY
246057 | 3 | 80 | BR SAND
246057 | 80 | 84 | LIGHT BR SAND
246057 | 84 | 89 | WHITE SAND
246058 | 0 | 2 | TOP SOIL & CLAY
246058 | 2 | 7 | BR SAND
246058 | 7 | 32 | MED GRAVEL
246058 | 32 | 45 | SAND
246058 | 45 | 73 | PEA TO MEDIUM GRAVEL
246058 | 73 | 80 | LIGHT BR TO WHITE SAND, S/GRAV
246061 | 0 | 15 | SAND
246061 | 15 | 51 | CLAY
246061 | 51 | 57 | MD SAND
246061 | 57 | 0 | CLAY
246063 | 0 | 20 | DUNE SAND & PEAT
246063 | 20 | 32 | GRAY SAND
246063 | 32 | 0 | CLAY
246064 | 0 | 3 | TOPSOIL
246064 | 3 | 15 | MD BR SAND
246064 | 15 | 50 | BR S & G
246064 | 50 | 75 | MD BR SAND
246064 | 75 | 87 | CRS GRAY SAND
246064 | 87 | 100 | MD GRAY SAND
246065 | 0 | 1 | TOPSOIL
246065 | 1 | 30 | BR SAND
246065 | 30 | 40 | GRAY S & G
246066 | 0 | 3 | TOPSOIL
246066 | 3 | 45 | BR SS AND GRAV
246066 | 45 | 64 | LT BR TO WHITE SAND
246069 | 0 | 17 | BR CLAY
246069 | 17 | 27 | BR SAND
246069 | 27 | 31 | BR S&G
246069 | 31 | 50 | BR SAND
246069 | 50 | 65 | GRAY SAND
246069 | 65 | 115 | BLUE CLAY
246069 | 115 | 135 | GRAY SAND
246070 | 0 | 12 | SANDY GRAV
246070 | 12 | 18 | SAND CLAY MIX
246070 | 18 | 75 | FN BR SAND
246072 | 0 | 3 | TOP SOIL
246072 | 3 | 50 | BR S AND G
246072 | 50 | 90 | MD BR SAND
246072 | 90 | 109 | MD GRAY SAND
246073 | 0 | 3 | TOP SOIL
246073 | 3 | 40 | BR SAND & GRAVEL
246073 | 40 | 78 | MED BROWN SAND
246074 | 0 | 3 | TOP SOIL
246074 | 3 | 30 | BR SAND & GRAVEL
246074 | 30 | 83 | BR SAND & GRAVEL
246076 | 0 | 4 | FILL
246076 | 4 | 40 | BR CLAY
246076 | 40 | 43 | MD GRAY SAND
246076 | 43 | 70 | GRAY CLAY
246076 | 70 | 85 | FN GRAY SAND
246076 | 85 | 95 | FN MD GRAY SAND
246076 | 95 | 104 | FN GRAY SAND
246076 | 104 | 115 | MD GRAV
246077 | 0 | 2 | TOPSOIL AND CLAY
246077 | 2 | 45 | BR S AND G
246077 | 45 | 60 | LT BR SAND
246084 | 0 | 2 | TOPSOIL
246084 | 2 | 105 | MD-FN BR SAND
246084 | 105 | 130 | LIGHT BR-WH SAND
246084 | 130 | 133 | WH SAND SOME CLAY
246084 | 133 | 139 | WH TO LIGHT GREY
246084 | 139 | 157 | SILTY CLAY W/SAND
246084 | 157 | 168 | WH SAND
246088 | 0 | 32 | SANDY CLAY
246088 | 32 | 95 | DUNE SAND SOME GRAV
246088 | 95 | 105 | GRAY MD-CRS SAND
246089 | 0 | 60 | DUNE SAND
246089 | 60 | 72 | GRAV SOME CLAY MIX
246089 | 72 | 80 | SANDY GRAV
246089 | 80 | 86 | GRAY SAND CRS
246089 | 86 | 88 | SILT
246089 | 88 | 102 | GRAY SAND CRS
246092 | 0 | 4 | FILL
246092 | 4 | 35 | BR CLAY
246092 | 35 | 110 | GRAY CLAY
246092 | 110 | 140 | FN BR SAND
246655 | 0 | 3 | BR CLAY
246655 | 3 | 15 | BR MED SAND
246655 | 15 | 35 | GRAY SAND & SOME BLACK SH
246655 | 35 | 50 | GRAY MED SAND
246656 | 0 | 3 | TOPSOIL
246656 | 3 | 15 | BR FINE SAND
246656 | 15 | 32 | BR MED SAND
246657 | 0 | 20 | BR MD SAND
246657 | 20 | 47 | BR MD SAND
246657 | 47 | 57 | GRAY MD SAND
246658 | 0 | 3 | TOPSOIL
246658 | 3 | 25 | BR S&G
246658 | 25 | 35 | GRAY S & G
246658 | 35 | 55 | GRAY MD SAND
246659 | 0 | 20 | BR S&G
246659 | 20 | 30 | BR SAND
246659 | 30 | 45 | WH SAND
246662 | 0 | 3 | TOPSOIL
246662 | 3 | 30 | BR SAND BLK SHALE & GRAV
246662 | 30 | 43 | BR S&G
246662 | 43 | 50 | BR MD SAND
246663 | 0 | 3 | TOPSOIL
246663 | 3 | 30 | BR SAND,BLACK SHALE & GRAV
246663 | 30 | 43 | BR SAND SOME GRAV
246663 | 43 | 52 | BR MD SAND
246665 | 0 | 55 | BR MD SAND
246666 | 0 | 3 | BLACK TOP SOIL
246666 | 3 | 20 | GRAY SAND & CLAY
246666 | 20 | 66 | GRAY SAND,MD TO FINE
246667 | 0 | 1 | SOIL
246667 | 1 | 8 | YEL CLAY
246667 | 8 | 25 | YEL SAND
246667 | 25 | 40 | YEL S+G
246667 | 40 | 79 | BR S+G
246667 | 79 | 95 | GRAY S+G
246668 | 0 | 22 | CLAY SOME GRAV
246668 | 22 | 45 | GRAV
246670 | 0 | 18 | BR CLAY
246670 | 18 | 32 | BR SAND + CLAY MIX
246670 | 32 | 78 | BR SAND + SOME GRAV
246670 | 78 | 92 | GRAY SAND
246671 | 0 | 3 | SOIL
246671 | 3 | 25 | BR COARSE SAND
246671 | 25 | 35 | BR MED SAND
246671 | 35 | 52 | GRAY MED SAND
246672 | 0 | 3 | SOIL
246672 | 3 | 21 | BR CLAY SOME SAND MIX
246672 | 21 | 35 | GRAY CLAY
246672 | 35 | 45 | GRAY CLAY
246672 | 45 | 75 | BLK SHALE + GRAY SAND
246672 | 75 | 100 | GRAY SAND MED TO COARSE
246675 | 0 | 27 | SAND CLAY
246675 | 27 | 38 | GRAV
246675 | 38 | 72 | S&G
246675 | 72 | 81 | CLAY SILT SAND MIX
246675 | 81 | 108 | GRAY SAND
246677 | 0 | 25 | DUNE SAND
246677 | 25 | 31 | GRAY SAND FN
246677 | 31 | 35 | CRS SAND MUCKY CLAY
246678 | 0 | 10 | BR FN SAND
246678 | 10 | 25 | GRAY MD SAND
246678 | 25 | 90 | GRAY CLAY MD TO SOFT
246678 | 90 | 97 | FN GRAY SAND
246680 | 0 | 5 | FILL
246680 | 5 | 16 | BR CLAY\
246680 | 16 | 110 | FN SAND
246680 | 110 | 140 | CRS-MD GRAY S&G
246681 | 0 | 3 | TOPSOIL
246681 | 3 | 40 | BR S&G
246681 | 40 | 75 | BR MD SAND
246681 | 75 | 90 | WH SAND
246683 | 0 | 3 | TOPSOIL
246683 | 3 | 10 | BR CLAY
246683 | 10 | 60 | BR S&G
246683 | 60 | 90 | GRAY GRAV & SAND
246683 | 90 | 105 | GRAY MD SAND
246684 | 0 | 40 | DUNE SAND
246684 | 40 | 80 | SANDY CLAY
246684 | 80 | 92 | SILT
246684 | 92 | 102 | CRS SAND
246684 | 102 | 117 | MD SAND
246684 | 117 | 127 | FN SAND
246684 | 127 | 0 | CLAY
246685 | 0 | 40 | CLAY GRAV MIX
246685 | 40 | 75 | SILTY SAND
246685 | 75 | 107 | CRS SAND
246686 | 0 | 3 | TOPSOIL
246686 | 3 | 25 | BR S&G
246686 | 25 | 45 | BLK SHALE GRAV & CLAY MIX
246686 | 45 | 55 | GRAY S&G
246686 | 55 | 75 | GRAY S&G
246686 | 75 | 85 | GRAY MD SAND
246689 | 0 | 27 | SAND
246689 | 27 | 39 | CLAY
246689 | 39 | 43 | SAND
246689 | 43 | 45 | CLAY
246689 | 45 | 49 | SAND
246689 | 49 | 89 | CLAY SAND SILT MIX
246689 | 89 | 112 | GRAY SAND
246690 | 0 | 30 | CLAY GRAV MIX
246690 | 30 | 42 | SANDY CLAY
246690 | 42 | 60 | CRS GRAY SAND
246691 | 0 | 30 | S&G
246691 | 30 | 33 | CRS SAND
246691 | 33 | 52 | GRAY SAND
246692 | 0 | 30 | CLAY
246692 | 30 | 36 | SAND
246692 | 36 | 70 | CLAY
246692 | 70 | 85 | GRAY SAND
246694 | 0 | 40 | BROWN SAND & SOME PEA GRAVEL
246694 | 40 | 85 | BROWN MED. SAND
246694 | 85 | 100 | LIGHT BROWN SAND
246695 | 0 | 20 | BROWN SAND & GRAVEL
246695 | 20 | 25 | BROWN SAND & GRAVEL
246695 | 25 | 45 | BROWN COARSE SAND
246697 | 0 | 4 | TOPSOIL
246697 | 4 | 8 | SAND BROWN
246697 | 8 | 10 | GRAVEL HEAVY
246697 | 10 | 82 | SAND BROWN
246699 | 0 | 20 | BR MED SAND
246699 | 20 | 35 | BR SAND & PEA GRAVEL
246699 | 35 | 80 | BR MED SAND
246700 | 0 | 8 | BR SAND/CLAY MIX
246700 | 8 | 20 | BR MED SAND
246700 | 20 | 45 | BR SAND & GRAVEL
246700 | 45 | 75 | BR MED SAND
246700 | 75 | 85 | BR MED SAND
246701 | 0 | 20 | BR SAND
246701 | 20 | 50 | BR SAND
246701 | 50 | 67 | WHITE SAND
246702 | 0 | 8 | CLAY
246702 | 8 | 30 | BR SAND & GRAVEL
246702 | 30 | 40 | GRAY COARSE SAND
246702 | 40 | 55 | GRAY HARD CLAY
246702 | 55 | 65 | GRAY SAND & GRAVEL
246702 | 65 | 90 | GRAY SAND
246708 | 0 | 35 | SANDY CLAY
246708 | 35 | 55 | GRAVELY SAND
246708 | 55 | 75 | GRAY SAND
246710 | 0 | 3 | TOP SOIL
246710 | 3 | 20 | GRAY CLAY
246710 | 20 | 35 | GRAY GRAV
246710 | 35 | 50 | GRAY CRS SAND
246710 | 50 | 55 | GRAY CLAY
246710 | 55 | 95 | GRAY CRS SAND
246711 | 0 | 8 | BR CLAY AND SAND MIX
246711 | 8 | 57 | BR SAND AND LARGE GRAV
246711 | 57 | 65 | BR MD SAND
246711 | 65 | 73 | GRAV AND GRAY SAND
246711 | 73 | 85 | GRAY MD SAND
246712 | 0 | 3 | TOP SOIL
246712 | 3 | 20 | BR SAND AND CLAY MIX
246712 | 20 | 50 | BR S AND G
246712 | 50 | 65 | BR MD SAND
246712 | 65 | 78 | GRAY S AND G
246712 | 78 | 92 | GRAY MD SAND
246718 | 0 | 15 | BR CLAY
246718 | 15 | 19 | BR SAND
246718 | 19 | 21 | BR CLAY
246718 | 21 | 30 | BR S AND G
246718 | 30 | 130 | BR SAND, MD TO FN
246719 | 0 | 8 | BR CLAY
246719 | 8 | 20 | GRAY CLAY
246719 | 20 | 30 | GRAY S AND G
246719 | 30 | 50 | GRAY MD SAND
246720 | 0 | 35 | BR S AND G
246720 | 35 | 90 | BR MD SAND
246720 | 60 | 90 | BR MED SAND
246721 | 0 | 35 | BR FN SAND
246721 | 20 | 35 | BR SAND, FINE
246721 | 35 | 55 | BR SAND, FN TO MD
246721 | 55 | 90 | BR SAND, MD TO FN
246723 | 0 | 3 | TOP SOIL
246723 | 3 | 20 | BR S AND G
246723 | 20 | 35 | BR MD SAND
246723 | 35 | 50 | GRAY MD SAND
246724 | 0 | 4 | FILL
246724 | 4 | 30 | BR SAND
246724 | 30 | 42 | FN GRAY SAND
246724 | 42 | 45 | GRAY CLAY
246724 | 45 | 60 | BR SAND
246724 | 60 | 93 | FN GRAY SAND
246726 | 0 | 3 | TOP SOIL
246726 | 3 | 35 | BR S AND G
246726 | 35 | 45 | GRAY S AND G
246726 | 45 | 84 | GRAY CRS SAND
246728 | 0 | 3 | TOP SOIL
246728 | 3 | 20 | BR S AND G
246728 | 20 | 45 | BR MD SAND
246729 | 0 | 2 | TOP SOIL
246729 | 2 | 57 | BR MD SAND
246731 | 0 | 5 | PEAT
246731 | 5 | 22 | GRAY CLAY
246731 | 8 | 35 | BR SAND GRAV MIX
246731 | 22 | 27 | GRAY SH AND SAND
246731 | 27 | 42 | GRAY SAND
246731 | 35 | 85 | BR MD SAND
246732 | 0 | 8 | BR SAND/ CLAY MIX
246732 | 8 | 35 | BR SAND/ GRAV MIX
246732 | 35 | 85 | BR MD SAND
246734 | 0 | 10 | YEL SAND
246734 | 10 | 11 | BLANK
246734 | 11 | 51 | GRAY SAND
246735 | 0 | 10 | BR SAND
246735 | 10 | 35 | WATER SAND
246736 | 0 | 10 | YEL CLAY
246736 | 10 | 20 | GRAY CLAY
246736 | 20 | 28 | BR SAND
246736 | 28 | 40 | GRAY SAND
246736 | 40 | 60 | GRAY S&G
246737 | 0 | 20 | BR S&G
246737 | 20 | 25 | BR MD S&G
246737 | 25 | 35 | BR MD SAND
246737 | 35 | 40 | BR SAND
246737 | 40 | 50 | GRAY MD SAND
246738 | 0 | 8 | BR CLAY
246738 | 8 | 30 | BR SAND
246738 | 30 | 35 | GRAY GRAV & SAND
246738 | 35 | 90 | GRAY SOFT CLAY
246738 | 90 | 100 | FN GRAY SAND
246738 | 100 | 115 | GRAY MD SAND
247007 | 0 | 50 | BR CLAN
247007 | 50 | 60 | WH SAND
247082 | 0 | 2 | TOPSOIL
247082 | 2 | 10 | HEAVY BR SOIL
247082 | 10 | 18 | HEAVY SOIL SOME SAND
247082 | 18 | 21 | HEAVY GRAY SOIL
247082 | 21 | 36 | WATER BEARING S&G
247082 | 36 | 54 | VERY FN SAND
247082 | 54 | 65 | FN SAND SOME GRAY STONE
247082 | 65 | 77 | GRAY WATER
247118 | 0 | 20 | RED SAND
247118 | 20 | 30 | WH SAND
248684 | 0 | 15 | BR CLAY & SAND
248684 | 15 | 52 | GRAY S&G
248685 | 0 | 45 | RED SAND
248685 | 45 | 50 | WHITE SAND
249645 | 0 | 15 | BR SAND
249645 | 15 | 32 | CRS WH SAND
249645 | 32 | 49 | MD WH SAND
249650 | 0 | 45 | BR CLAY, SAND AND ROCKS
249650 | 45 | 68 | GRAY S AND G
249655 | 0 | 12 | BR SAND
249655 | 12 | 45 | WH CRS SAND
249660 | 0 | 20 | BR SAND
249660 | 20 | 30 | BLUE & WHITE SAND
249665 | 0 | 45 | S AND G
249669 | 0 | 35 | BR MD FN SAND
249669 | 35 | 47 | WH MD CRS SAND
249670 | 0 | 15 | BR SAND
249670 | 15 | 30 | WH S AND G
249670 | 30 | 45 | CRS SAND
249680 | 0 | 12 | YEL CLAY & GRAV MX
249680 | 12 | 20 | GRAV
249680 | 20 | 35 | BLACK SHALE & WHT SAND
249680 | 35 | 50 | WHT S&G
249689 | 0 | 18 | BR SAND
249689 | 18 | 50 | WH CRS SAND
249694 | 0 | 15 | BR SAND
249694 | 15 | 30 | GRAV
249694 | 30 | 45 | GRAV
249694 | 45 | 49 | BR SAND
249694 | 49 | 54 | WH SAND
249704 | 0 | 15 | BR SAND
249704 | 15 | 50 | BR S AND G
249704 | 50 | 55 | WH SAND
249714 | 0 | 30 | BR CLAY & GRAV
249714 | 30 | 45 | BR S&G
249714 | 45 | 57.6 | GRAY S&G
249720 | 0 | 3 | TOPSOIL
249720 | 3 | 15 | BR SAND & CLAY
249720 | 15 | 25 | GRAV & CLAY
249720 | 25 | 40 | BR SAND & CLAY
249720 | 40 | 67 | CRS WHT SAND
249720 | 49 | 91 | CLAY W/ GRAV
249720 | 91 | 111 | CRS SAND SML GRAV
249725 | 0 | 1 | TOPSOIL
249725 | 1 | 22 | CLAY
249725 | 22 | 50 | CLAY GRAV
249725 | 50 | 55 | TRC CLAY BR SAND
249725 | 55 | 75 | CRS WHT SAND
249734 | 0 | 1 | TOPSOIL
249734 | 1 | 6 | CLAY
249734 | 6 | 20 | CLAY S&G
249734 | 20 | 25 | GRAY CLAY & SAND
249734 | 25 | 30 | SAND & SML GRAV
249734 | 30 | 48 | GRAY S&G
249735 | 0 | 7 | SOIL
249735 | 7 | 30 | S AND G
249735 | 30 | 48 | WH SAND
249735 | 48 | 60 | GRAY SAND
249744 | 0 | 1 | TOPSOIL
249744 | 1 | 10 | BR CLAY
249744 | 10 | 20 | MD CRS SAND
249744 | 20 | 25 | FN SAND
249744 | 25 | 35 | FN MD GRAY SAND
249744 | 35 | 43 | MD SAND
249744 | 43 | 45 | CRS GRAY S&G
249749 | 0 | 5 | FILL
249749 | 5 | 24 | FINE BR SAND
249749 | 24 | 44 | CRS GRAY S&G
249754 | 0 | 15 | SANDY CLAY
249754 | 15 | 50 | GRAV
249754 | 50 | 70 | WH SAND
249755 | 0 | 5 | TOPSOIL
249755 | 5 | 20 | SAND CLAY GRAV
249755 | 20 | 40 | CLAY & SAND
249755 | 40 | 60 | CRS WHT SAND
249759 | 0 | 15 | BR CLAY, S AND G
249759 | 15 | 58.5 | GRAY S AND G
249760 | 0 | 15 | BR S&G
249760 | 15 | 30 | BR & GRAY S&G
249760 | 30 | 45 | GRAY S&G
249760 | 45 | 53.5 | GRAY SAND
249762 | 0 | 1 | TOP SOIL
249762 | 1 | 26 | CLAY, S AND G
249762 | 26 | 30 | S AND G
249762 | 30 | 50 | SAND
249762 | 50 | 70 | S AND G
249762 | 70 | 78 | SAND
249764 | 0 | 18 | CLAY, S AND G
249764 | 18 | 30 | S AND G
249764 | 30 | 56 | WH SAND
249765 | 0 | 5 | FILL
249765 | 5 | 35 | CRS BR SAND
249765 | 35 | 75 | MD BR SAND
249765 | 75 | 100 | GRAY SILT/ SAND
249765 | 100 | 110 | CLAY/ SILT
249765 | 110 | 120 | MD GRAY SAND
249766 | 0 | 3 | TOP SOIL
249766 | 3 | 40 | CLAY AND GRAV
249766 | 40 | 45 | SAND AND CLAY
249766 | 45 | 50 | CRS SAND
249766 | 50 | 60 | CRS S AND G
249767 | 0 | 18 | BR CLAY & SAND
249767 | 18 | 36 | GRAY CLAY & SAND
249767 | 36 | 54 | GRAY S&G
249767 | 54 | 58 | FN GRAY SAND
249770 | 0 | 2 | TOP SOIL
249770 | 2 | 8 | YEL SAND
249770 | 8 | 14 | YEL SAND, CLAY AND GRAV
249770 | 14 | 22 | YEL S AND G
249770 | 22 | 75 | GRAY SAND
249772 | 0 | 15 | GRAY CLAY S&G
249772 | 15 | 62 | GRAY S&G
249774 | 0 | 35 | GRAV/ CLAY MIX
249774 | 35 | 65 | S AND G MIX
249774 | 65 | 72 | GRAV
249774 | 72 | 80 | BR SAND
249774 | 80 | 93 | BLUE GRAV
249774 | 93 | 115 | CRS WH SAND/ CLAY
249775 | 0 | 25 | CLAY
249775 | 25 | 40 | WH SAND
249776 | 0 | 10 | BLANK
249776 | 10 | 15 | BLACK DIRT GRAY CLAY S&G
249776 | 15 | 45 | GRAY CLAY GRAV & SAND
249776 | 45 | 59 | GRAY S&G SILTY
249776 | 59 | 69.5 | GRAY CRS SAND
249777 | 0 | 5 | SANDY CLAY
249777 | 5 | 15 | GRAV W/ CLAY
249777 | 15 | 45 | SANDY GRAV
249777 | 45 | 65 | WH SAND
249780 | 0 | 70 | RED SAND
249780 | 70 | 85 | WH SAND
249782 | 0 | 15 | BR CLAY S&G
249782 | 15 | 30 | GRAY CLAY S&G
249782 | 30 | 68.75 | GRAY S&G
249783 | 0 | 20 | CLAY & GRAV
249783 | 20 | 30 | CLAY
249783 | 30 | 45 | CLAY & GRAV
249783 | 45 | 0 | GRAY S&G
249784 | 0 | 3 | TOPSOIL
249784 | 3 | 12 | YEL CLAY
249784 | 12 | 45 | BR S&G
249784 | 45 | 65 | BLUE CLAY & GRAV
249784 | 65 | 80 | GRAY SAND
249785 | 0 | 15 | BR CLAY
249785 | 15 | 30 | BR GRAY CLAY & GRAV
249785 | 30 | 70 | GRAY CLAY S&G
249785 | 70 | 104 | GRAY S&G
249786 | 0 | 15 | BR CLAY & GRAV
249786 | 15 | 30 | BR CLAY S&G
249786 | 30 | 41 | GRAY S&G & CLAY
249786 | 41 | 51 | GRAY S&G
249787 | 0 | 50 | BR S&G
249787 | 50 | 67 | WHITE SAND
249788 | 0 | 8 | CLAY SAND MX
249788 | 8 | 22 | SAND GRAV
249788 | 22 | 25 | GRAV
249788 | 25 | 35 | SAND
249788 | 35 | 50 | WHT SAND
249789 | 0 | 30 | CLAY/ GRAV MIX
249789 | 30 | 75 | S AND G
249789 | 75 | 89 | GRAV
249789 | 89 | 115 | SAND
249789 | 115 | 130 | WH SAND/ CLAY
249793 | 0 | 30 | BR CLAY & SAND
249793 | 30 | 45 | BR SAND
249793 | 45 | 60 | GRAY CLAY S&G
249793 | 60 | 95 | GRAY S&G
249794 | 0 | 30 | BR CLAY/ S AND G
249794 | 30 | 45 | GRAY CLAY/ S AND G
249794 | 45 | 69.5 | GRAY S AND G
249796 | 0 | 10 | CLAY
249796 | 10 | 70 | WH SAND
249796 | 70 | 80 | GRAY CLAY
249796 | 80 | 90 | WH SAND
249797 | 0 | 15 | BR CLAY S&G
249797 | 15 | 30 | GRAY CLAY S&G
249797 | 30 | 56.5 | GRAY S&G
249800 | 0 | 65 | CLAY
249800 | 65 | 75 | RED SAND
249800 | 75 | 85 | WH SAND
249802 | 0 | 22 | BR SAND
249802 | 22 | 25 | CLAY
249802 | 25 | 35 | CRS GRAV
249802 | 35 | 55 | WHITE SAND
249805 | 0 | 3 | TOP SOIL
249805 | 3 | 30 | YEL SAND
249805 | 30 | 50 | BLUE CLAY/ GRAV
249805 | 50 | 75 | GRAY SAND
249806 | 0 | 10 | BLANK
249806 | 10 | 18 | BR CLAY GRAY S&G
249806 | 18 | 40 | GRAY S&G
249807 | 0 | 2 | TOP SOIL
249807 | 2 | 10 | CLAY/ SAND
249807 | 10 | 14 | CLAY, S AND G
249807 | 14 | 16 | CLAY
249807 | 16 | 25 | CLAY, S AND G
249807 | 25 | 29 | S AND G
249807 | 29 | 87 | GRAY CLAY
249807 | 87 | 107 | BR SAND
249810 | 0 | 15 | CLAY GRAV
249810 | 15 | 60 | S&G
249810 | 60 | 67 | GRAV
249810 | 67 | 85 | WHT SAND CRS
249812 | 0 | 18 | BR SAND
249812 | 18 | 45 | WH SAND
249817 | 0 | 12 | BR SAND
249817 | 12 | 78 | CRS S&G
249817 | 78 | 118 | MD FN CLEAN GRAY SAND
249817 | 118 | 140 | MD CRS CLEAN GRAY SAND
249819 | 0 | 60 | CLAY
249819 | 60 | 75 | CLAY GRAVEL
249819 | 75 | 90 | WHITE SAND
249820 | 0 | 60 | BR SAND & CLAY
249820 | 60 | 75 | BR SAND CLAY & GRAY SAND
249820 | 75 | 105 | FINE GRAY SAND
249820 | 105 | 135 | FINE GRAY SAND & CLAY
249820 | 135 | 150 | FINE GRAY SAND
249820 | 150 | 162 | GRAY SAND
249825 | 0 | 12 | BR CLAY
249825 | 12 | 88 | BR SAND
249825 | 88 | 107 | GRAY MD SAND
249825 | 107 | 119 | CRS GRAV
249825 | 119 | 150 | MD CRS CLEAN GRAY SAND
249826 | 0 | 15 | S&G
249826 | 15 | 35 | LRG ROCK & GRAV
249826 | 35 | 50 | WHT SAND & SHALE
249826 | 50 | 70 | WHT SAND
249831 | 0 | 15 | BR SAND & CLAY
249831 | 15 | 56.5 | GRAY S&G
249833 | 0 | 1 | TOP SOIL
249833 | 1 | 8 | CLAY, S AND G
249833 | 8 | 16 | CLAY/ SAND
249833 | 16 | 22 | CLAY, S AND G
249833 | 22 | 40 | CLAY/ SAND
249833 | 40 | 60 | BR SAND
249833 | 60 | 78 | WH SAND
249834 | 0 | 3 | TOPSOIL
249834 | 3 | 35 | YEL SAND
249834 | 35 | 50 | BLUE CLAY & GRAV
249834 | 50 | 80 | GRAY SAND
249835 | 0 | 22 | CLAY & GRAV
249835 | 22 | 35 | SANDY GRAV
249835 | 35 | 46 | WH SAND
249836 | 0 | 18 | BR CLAY & GRAV
249836 | 18 | 36 | GRAY CLAY & GRAV
249836 | 36 | 54 | GRAY CLAY & GRAV
249836 | 54 | 63 | GRAY S&G
249837 | 0 | 10 | CLAY SAND
249837 | 10 | 30 | CLAY S&G
249837 | 30 | 50 | CRS BR SAND
249838 | 0 | 18 | BR CLAY S&G
249838 | 15 | 54 | GRAY CLAY S&G
249838 | 54 | 63.5 | GRAY S&G
249840 | 0 | 6 | FILL
249840 | 6 | 12 | PEAT
249840 | 12 | 30 | CLAY W/ GRAV
249840 | 30 | 37 | GRAV
249840 | 37 | 45 | FN SAND
249840 | 45 | 70 | CRS SAND
249842 | 0 | 5 | BLACK DIRT
249842 | 5 | 20 | CLAY & SAND
249842 | 20 | 30 | SML GRAV YEL SAND WATER
249842 | 30 | 47 | GRAY WATER SAND
249843 | 0 | 55 | BR S AND G
249843 | 55 | 72 | SH, S AND G
249843 | 72 | 85 | BR GRAY CRS CLAY/ SAND
249845 | 0 | 50 | BR CLAY & SAND
249845 | 50 | 84.5 | GRAY S&G
249846 | 0 | 2 | TOPSOIL
249846 | 2 | 28 | CLAY & GRAV
249846 | 28 | 40 | CLAY & TRC SAND
249846 | 40 | 66 | CRS WHT SAND
249850 | 0 | 60 | BR SAND
249850 | 60 | 120 | CRS S&G
249850 | 120 | 147 | MED CLEAN GRAY SAND
249852 | 0 | 15 | BR SAND
249852 | 15 | 45 | WHITE S&G
249853 | 0 | 35 | BR SAND & LARGE GRAV
249853 | 35 | 47 | BR SAND
249855 | 0 | 10 | RED CLAY
249855 | 10 | 15 | RED CLAY & SAND
249855 | 15 | 25 | RED SAND
249855 | 25 | 70 | GRAY WATER SAND
249857 | 0 | 15 | BR CLAY & GRAV
249857 | 15 | 30 | GRAY CLAY S&G
249857 | 30 | 59.3 | GRAY S&G
249863 | 0 | 12 | BR SAND
249863 | 12 | 20 | SM GRAV
249863 | 20 | 47 | WHITE SAND
249864 | 0 | 15 | BR GRAY CLAY & GRAV
249864 | 15 | 30 | GRAY CLAY S&G
249864 | 30 | 61 | GRAY S&G
249866 | 0 | 25 | BR SAND
249866 | 25 | 30 | CLAY GRAY
249866 | 30 | 50 | WHT SAND
249868 | 0 | 25 | BR SAND
249868 | 25 | 30 | BLUE CLAY
249868 | 30 | 65 | BLACK & BLUE GRAV
249868 | 65 | 78 | BLUE CLAY SILT
249868 | 78 | 90 | WHITE SAND
249869 | 0 | 5 | CLAY & SAND MX
249869 | 5 | 25 | CLAY
249869 | 25 | 45 | S&G
249869 | 45 | 60 | LRG GRAV
249869 | 60 | 85 | WHT SAND
249875 | 0 | 1 | TOPSOIL
249875 | 1 | 15 | CLAY
249875 | 15 | 20 | CLAY SAND GRAV
249875 | 20 | 40 | SAND GRAV
249875 | 40 | 80 | SAND BR
249875 | 80 | 117 | SAND GRAY
249881 | 0 | 25 | CLAY SAND GRAV
249881 | 25 | 50 | SAND GRAV
249881 | 50 | 74 | SAND
249882 | 0 | 1 | TOP SOIL
249882 | 1 | 35 | YEL SAND
249882 | 35 | 55 | GRAY S AND G
249882 | 55 | 90 | GRAY SAND
249886 | 0 | 3 | TOP SOIL
249886 | 3 | 40 | YEL S AND G
249886 | 40 | 55 | GRAY S AND G
249886 | 55 | 80 | GRAY SAND
249891 | 0 | 3 | TOP SOIL
249891 | 3 | 15 | YEL CLAY
249891 | 15 | 35 | BR SAND
249891 | 35 | 45 | BLUE CLAY/ GRAV
249891 | 45 | 75 | GRAY SAND
249896 | 0 | 3 | TOP SOIL
249896 | 3 | 60 | BR SAND
249896 | 60 | 80 | GRAY S AND G
249897 | 0 | 35 | BR SAND MED
249897 | 35 | 50 | WH SAND MED CCRS
249901 | 0 | 4 | FILL
249901 | 4 | 15 | S&G
249901 | 15 | 20 | BR SAND W/ CLAY
249901 | 20 | 35 | GRAV
249901 | 35 | 60 | S&G
249901 | 60 | 85 | SAND
249906 | 0 | 1 | TOPSOIL
249906 | 1 | 35 | CLAY
249906 | 35 | 40 | CLAY SAND GRAV
249906 | 40 | 75 | SAND CLAY
249906 | 75 | 90 | SAND
249906 | 90 | 115 | SAND BR
249911 | 0 | 1 | TOP SOIL
249911 | 1 | 15 | CLAY/ SAND
249911 | 15 | 18 | CLAY, S AND G
249911 | 18 | 35 | S AND G
249911 | 35 | 50 | SAND
249911 | 50 | 83 | CRS SHARP SAND
249921 | 0 | 40 | BR SAND
249921 | 40 | 67 | GRAY S AND G
249931 | 0 | 15 | BROWN CLAY
249931 | 15 | 30 | BROWN SAND
249931 | 30 | 45 | GREY CLAY & FINE SAND
249931 | 45 | 60 | GREY CLAY
249931 | 60 | 75 | BLANK
249931 | 75 | 96 | GREY SAND - COARSE
249956 | 0 | 20 | SANDY CLAY
249956 | 20 | 35 | GRAV
249956 | 35 | 65 | SANDY GRAV
249956 | 65 | 85 | WHT SAND
249961 | 0 | 1 | TOP SOIL
249961 | 1 | 5 | CLAY
249961 | 5 | 32 | CLAY, S AND G
249961 | 32 | 45 | SAND/ CLAY
249961 | 45 | 50 | SAND
249961 | 50 | 76 | GRAY SAND
249976 | 0 | 6 | YEL CLAY/ SAND
249976 | 6 | 20 | YEL SAND
249976 | 20 | 65 | YEL S AND G
249976 | 65 | 85 | GRAY SAND
250002 | 0 | 15 | SAND GRAV
250002 | 15 | 60 | CLAY
250002 | 60 | 62 | SAND FINE
250002 | 62 | 115 | CLAY SILT MIX
250002 | 115 | 125 | GRAV
250002 | 125 | 130 | ROCK
250004 | 0 | 35 | S AND G
250004 | 35 | 55 | CLAY/ GRAV
250004 | 55 | 130 | CLAY
250004 | 130 | 160 | WH SAND
250005 | 0 | 35 | BR SAND LRG GRAV
250005 | 35 | 110 | SAND
250005 | 110 | 130 | WHT CRS SAND
250006 | 0 | 65 | BR SAND & GRAV
250006 | 65 | 72 | BLUE CLAY
250006 | 72 | 75 | BLANK
250006 | 75 | 85 | CLAY LIKE SH 7 SAND
250006 | 85 | 100 | MED WHITE SAND
250010 | 0 | 115 | BR SAND
250010 | 115 | 145 | GRAY SILT & CLAY
250010 | 145 | 160 | WHITE SAND MED
250012 | 0 | 15 | SANDY GRAV
250012 | 15 | 40 | CLAY
250012 | 40 | 45 | SAND
250012 | 45 | 0 | CLAY
250027 | 0 | 20 | SAND
250027 | 20 | 35 | WHT SAND
250027 | 35 | 38 | CLAY
250027 | 38 | 45 | SAND WHT SAND CLAY
250027 | 45 | 70 | WHT SAND
250028 | 0 | 4 | BR SAND FILL
250028 | 4 | 35 | BR S&G
250028 | 35 | 50 | GRAV
250028 | 50 | 60 | SM SAND LRG GRAV
250028 | 60 | 85 | WHT SAND
250028 | 85 | 0 | GRAV
250029 | 0 | 3 | TOPSOIL
250029 | 3 | 18 | YEL CLAY
250029 | 18 | 110 | YEL SAND
250029 | 110 | 125 | BLUE CLAY
250029 | 125 | 135 | BLUE CLAY & GRAV
250029 | 135 | 160 | GRAY SAND
250033 | 0 | 5 | CLAY GRAV
250033 | 5 | 30 | BR S&G
250033 | 30 | 40 | GRAV & SHALE
250033 | 40 | 50 | LRG GRAV SM SAND
250033 | 50 | 70 | WHT S&G
250033 | 70 | 75 | BLANK
250037 | 0 | 25 | SAND AND CLAY
250037 | 25 | 70 | WH S AND G MIXED
250038 | 0 | 10 | FILL
250038 | 10 | 35 | SAND GRAV
250038 | 35 | 47 | GRAV
250038 | 47 | 55 | SAND SM AMOUNT OF CLAY
250038 | 55 | 63 | WHITE SAND FINE
250038 | 63 | 80 | CRS WHITE SAND
250038 | 80 | 82 | GRAV
250041 | 0 | 10 | SANDY GRAV
250041 | 10 | 25 | CLAY
250041 | 25 | 30 | SAND
250041 | 30 | 0 | CLAY
250043 | 0 | 10 | CLAY & SAND
250043 | 10 | 20 | SAND
250043 | 20 | 50 | CLAY
250043 | 50 | 72 | WHT SAND
250043 | 72 | 80 | CLAY
250043 | 80 | 90 | WHT SAND
250045 | 0 | 10 | SAND GRAV
250045 | 10 | 65 | BLUE CLAY GRAV MX
250045 | 65 | 68 | SILTY CLAY
250045 | 68 | 100 | CLAY
250045 | 100 | 101.5 | SAND
250045 | 101.5 | 155 | CLAY GRAV MX
250045 | 155 | 156 | SAND
250045 | 156 | 192 | CLAY
250045 | 192 | 194.5 | CRS SAND
250045 | 194.5 | 200 | CLAY
250045 | 200 | 217 | CRS SAND
250045 | 217 | 0 | OIL SHALE
250046 | 0 | 5 | SAND GRAVEL
250046 | 5 | 18 | DUNE SAND
250046 | 18 | 23 | WHITE SAND
250046 | 23 | 0 | CLAY
250048 | 0 | 15 | CLAY SAND MIX
250048 | 15 | 35 | S&G
250048 | 35 | 50 | GRAV
250048 | 50 | 70 | S&G
250048 | 70 | 90 | WHITE SAND
250049 | 0 | 60 | BR S&G
250049 | 3 | 18 | YEL CLAY
250049 | 18 | 55 | BR S & G
250049 | 55 | 70 | BLUE CLAY & GRAV
250049 | 60 | 90 | WH SAND MD
250049 | 70 | 95 | GRAY SAND
250050 | 0 | 25 | BR SAND
250050 | 25 | 90 | LARGE BLACK GRAV
250050 | 90 | 115 | SILT & CLAY
250050 | 115 | 130 | WHITE SAND
250052 | 0 | 20 | SAND CLAY MX
250052 | 20 | 47 | SAND LRG GRAV
250052 | 47 | 56 | WHT S&G
250053 | 0 | 20 | CLAY SAND
250053 | 20 | 80 | SAND
250056 | 0 | 12 | SANDY GRAV
250056 | 12 | 35 | SANDY CLAY
250056 | 35 | 57 | WHT SAND
250058 | 0 | 10 | CLAY
250058 | 10 | 20 | CLAY SAND
250058 | 20 | 50 | SAND GRAV
250058 | 50 | 71 | SAND GRAY
250064 | 0 | 10 | SANDY BLACK SOIL
250064 | 10 | 25 | BLACK DIRT PEAT
250064 | 25 | 70 | CLAY SAND MX
250064 | 70 | 100 | WHT SAND
250065 | 0 | 45 | DUNE SAND
250065 | 45 | 75 | WH CRS SAND
250066 | 0 | 30 | BLUE CLAY
250066 | 30 | 35 | WHT SAND
250066 | 35 | 0 | CLAY
250067 | 0 | 15 | BR CLAY
250067 | 15 | 120 | BR SAND
250067 | 120 | 151 | GRAY SAND
250070 | 0 | 30 | BR CLAY, S AND G
250070 | 30 | 45 | GRAY CLAY, S AND G
250070 | 45 | 75 | GRAY CLAY, SILTY SAND
250070 | 75 | 99 | GRAY FN SAND
250070 | 99 | 109 | GRAY BLK CRS SAND
250077 | 0 | 50 | BR SAND
250077 | 50 | 65 | SILT/ CLAY
250077 | 65 | 80 | GRAY SAND
250079 | 0 | 12 | S & G , YEL CLAY MIX
250079 | 12 | 20 | YEL CLAY
250079 | 20 | 22 | WHITE SAND
250079 | 22 | 42 | BLUE CLAY
250079 | 42 | 48 | WHITE SAND
250079 | 48 | 0 | CLAY
250081 | 0 | 30 | YEL SAND
250081 | 30 | 37 | SAND & SS
250081 | 37 | 42 | WHT SAND FN
250081 | 42 | 0 | CLAY
250085 | 0 | 8 | SANDY BLACK DIRT
250085 | 8 | 12 | WB SAND
250085 | 12 | 17 | CLAY
250085 | 17 | 21 | WB SAND
250085 | 21 | 70 | BLUE CLAY
250085 | 70 | 85 | FN SILTY SAND
250085 | 85 | 95 | SHALE
250085 | 95 | 105 | CRS SAND
250085 | 105 | 0 | CLAY
250086 | 0 | 1 | TOPSOIL
250086 | 1 | 20 | SAND
250086 | 20 | 30 | CLAY & SAND
250086 | 30 | 50 | SAND
250086 | 50 | 74 | BR SAND
250087 | 0 | 15 | CLAY
250087 | 15 | 17 | SAND
250087 | 17 | 40 | CLAY
250087 | 40 | 70 | CRS SAND
250091 | 0 | 10 | YEL SAND AND FILL
250091 | 10 | 45 | YEL S AND G
250091 | 45 | 51 | GRAV
250091 | 51 | 80 | BR S AND G
250091 | 80 | 90 | GRAV
250091 | 90 | 110 | WH SAND
250091 | 110 | 0 | CLAY
250094 | 0 | 15 | CLAY/ GRAV
250094 | 15 | 35 | S AND G
250094 | 35 | 47 | GRAV
250094 | 47 | 65 | SAND
250094 | 65 | 85 | S AND G
250094 | 85 | 105 | WH SAND
250102 | 0 | 35 | SAND GRAV
250102 | 35 | 95 | SOFT CLAY
250102 | 95 | 155 | SAND CLAY MX
250102 | 155 | 190 | WHT SAND
250107 | 0 | 5 | SAND PEAT
250107 | 5 | 35 | CLAY
250107 | 35 | 45 | WHT SAND
250107 | 45 | 0 | CLAY
250111 | 0 | 8 | BR SAND
250111 | 8 | 13 | BR CLAY
250111 | 13 | 20 | BR SAND
250111 | 20 | 30 | MD CRS CLEAN GRAY SAND
250114 | 0 | 10 | BR SAND
250114 | 10 | 20 | BLUE CLAY
250114 | 20 | 32 | BLUE GRAV
250114 | 32 | 50 | BLUE CLAY
250114 | 50 | 58 | WHITE FINE SAND
250119 | 0 | 35 | DUNE SAND
250119 | 35 | 75 | SANDY CLAY
250119 | 75 | 95 | CLAY
250119 | 95 | 117 | SANDY CLAY
250119 | 117 | 127 | CRS SAND
250721 | 0 | 30 | BR SAND
250721 | 30 | 45 | SS AND SAND MIX
250721 | 45 | 52 | WH SAND
250721 | 52 | 0 | CLAY
250723 | 0 | 50 | BR SAND & GRAV
250723 | 50 | 65 | GRAY CLAY & SILT
250723 | 65 | 75 | WHITE S&G
250728 | 0 | 50 | LARGE S&G
250730 | 0 | 10 | SAND & CLAY
250730 | 10 | 50 | BR SAND
250730 | 50 | 71 | CRS BR SAND
250733 | 0 | 5 | CLAY
250733 | 5 | 50 | BR S&G
250733 | 50 | 63 | BLUE GRAV
250733 | 63 | 76 | GRAY SAND MED
250738 | 0 | 60 | BR S AND G
250738 | 60 | 75 | BLUE S AND G
250738 | 75 | 100 | WH SAND
250740 | 0 | 10 | CLAY
250740 | 10 | 30 | CLAY SAND
250740 | 30 | 40 | CLAY S&G
250740 | 40 | 50 | S&G
250740 | 50 | 60 | CLAY S&G
250740 | 60 | 89 | GRAY SAND
250741 | 0 | 1 | TOPSOIL
250741 | 1 | 40 | SAND CLAY
250741 | 40 | 80 | SAND BR
250741 | 80 | 100 | SAND WHT
250748 | 0 | 9 | CLAY
250748 | 9 | 60 | BR S & SMALL G
250748 | 60 | 73 | BLUE GRAV & SAND
250748 | 73 | 85 | WH SAND MD
250754 | 0 | 120 | DUNE SAND
250754 | 120 | 140 | WHT SAND
250754 | 140 | 0 | CLAY
250756 | 0 | 105 | BR SAND
250756 | 105 | 120 | WH SAND
250757 | 0 | 30 | BR SAND FINE
250757 | 30 | 50 | GRAY CLAY & SALE
250757 | 50 | 65 | WHITE SAND CRS
250759 | 0 | 110 | BR SAND
250759 | 110 | 130 | WHITE SAND CRS
250760 | 0 | 18 | BR CLAY S&G
250760 | 18 | 54 | GRAY CLAY S&G
250760 | 54 | 76 | GRAY CLAY & GRAV
250760 | 76 | 80 | GRAY & BLACK S&G
250762 | 0 | 80 | BR SAND
250762 | 80 | 110 | GRAY CLAY
250762 | 110 | 160 | GRAY SILT & SAND
250762 | 160 | 180 | WHITE SAND CRS
250763 | 0 | 30 | S AND G
250763 | 30 | 72 | LG GRAY GRAV
250763 | 70 | 90 | WH SAND
250764 | 0 | 10 | SAND LRG ROCKS
250764 | 10 | 25 | LRG GRAV
250764 | 25 | 37 | SCHALE SAND
250764 | 37 | 55 | SAND
250764 | 55 | 59 | LRG ROCKS
250764 | 59 | 80 | SAND GRAV
250764 | 80 | 90 | SANDY SILT
250764 | 90 | 120 | WHT SAND
250765 | 0 | 45 | BLOW S&G
250765 | 45 | 53 | GRAV
250765 | 53 | 60 | YEL SAND
250765 | 60 | 80 | WHT S&G
250768 | 0 | 30 | BR SAND
250768 | 30 | 75 | WHITE S&G
250768 | 75 | 95 | WHITE SAND
250769 | 0 | 5 | CLAY
250769 | 5 | 20 | SAND & CLAY
250769 | 20 | 60 | S&G
250769 | 60 | 76 | CLAY S&G
250769 | 76 | 94 | BR S&G
250770 | 0 | 45 | BR CLAY & BR SAND
250770 | 45 | 60 | GRAY S&G
250770 | 60 | 75 | GRAY SAND FN
250770 | 75 | 88 | GRAY S&G
250771 | 0 | 1 | TOPSOIL
250771 | 1 | 10 | CLAY SAND
250771 | 10 | 60 | SAND
250771 | 60 | 70 | SILT
250771 | 70 | 140 | CLAY
250771 | 140 | 177 | SAND
250772 | 0 | 2 | TOP SOIL
250772 | 2 | 22 | YEL CLAY
250772 | 22 | 75 | YEL S AND G
250772 | 75 | 145 | YEL SAND
250772 | 145 | 150 | BLUE CLAY, GRAY SAND
250772 | 150 | 165 | GRAY S AND G
250778 | 0 | 65 | BR SAND
250780 | 0 | 1 | TOPSOIL
250780 | 1 | 20 | SAND & CLAY
250780 | 20 | 58 | SAND
250780 | 58 | 80 | WHT SAND
250780 | 80 | 90 | SAND & CLAY
250780 | 90 | 110 | WHT SAND
250782 | 0 | 80 | BR SAND
250782 | 80 | 85 | BLUE CLAY
250782 | 85 | 100 | SILT
250782 | 100 | 120 | WH FN SAND
250782 | 120 | 123 | BLUE CLAY
250782 | 123 | 140 | SILT SAND
250782 | 140 | 165 | WH SAND
250784 | 0 | 75 | WH SAND
250784 | 75 | 80 | CLAY
250784 | 80 | 100 | GRAY GRAV
250784 | 100 | 130 | WH SAND
250787 | 0 | 1 | TOPSOIL
250787 | 1 | 5 | SAND
250787 | 5 | 30 | SAND CLAY
250787 | 30 | 60 | SAND
250787 | 60 | 70 | CLAY SAND FN
250787 | 70 | 95 | SAND FN
250787 | 95 | 130 | SAND WHT FN
250790 | 0 | 1 | TOPSOIL
250790 | 1 | 20 | CLAY S&G
250790 | 20 | 65 | CLAY SAND
250790 | 65 | 92 | SAND
250791 | 0 | 12 | SANDY CLAY
250791 | 12 | 20 | YEL CLAY
250791 | 20 | 26 | BLUE CLAY & GRAV
250791 | 26 | 30 | SILT
250791 | 30 | 35 | CLAY
250791 | 35 | 45 | WHT SAND
250791 | 45 | 0 | CLAY
250792 | 0 | 60 | SAND
250792 | 60 | 100 | SAND FN
250792 | 100 | 129 | GRAY SAND SHARP FN
250793 | 0 | 20 | BR GRAV
250793 | 20 | 30 | PEA GRAV
250793 | 30 | 47 | CLAY SILT
250793 | 47 | 68 | WH SAND FN
250793 | 68 | 75 | WH SAND MD
250793 | 75 | 82 | BLUE CLAY
250793 | 82 | 95 | WH SAND
250794 | 0 | 70 | CLAY & GRAV
250794 | 70 | 130 | WHT S&G
250797 | 0 | 85 | BR S&G
250797 | 85 | 100 | BLUE S&G
250798 | 0 | 35 | YEL SAND
250798 | 35 | 50 | BLUE CLAY
250798 | 50 | 55 | BLUE CLAY/ SAND
250798 | 55 | 70 | GRAY SAND
250802 | 0 | 3 | TOP SOIL
250802 | 3 | 18 | YEL CLAY
250802 | 18 | 35 | YEL SAND
250802 | 35 | 90 | BLUE CLAY
250802 | 90 | 105 | GRAY SAND/ CLAY
250802 | 105 | 125 | GRAY SAND
250803 | 0 | 60 | BR S & G
250803 | 60 | 90 | WHITE SAND MD
250805 | 0 | 20 | BR CLAY S&G
250805 | 20 | 75 | GRAY CLAY S&G
250805 | 75 | 90 | GRAY SAND FN
250805 | 90 | 118 | GRAY SAND CRS
250808 | 0 | 10 | CLAY
250808 | 10 | 23 | S AND G
250808 | 23 | 56 | BLUE CLAY
250808 | 56 | 86 | CLAY/ GRAV
250808 | 86 | 120 | SH/ GRAV
250808 | 120 | 135 | CLAY
250808 | 135 | 150 | WH SAND
250814 | 0 | 18 | YEL SAND
250814 | 18 | 50 | CLAY
250814 | 50 | 53 | WH S AND G
250817 | 0 | 15 | CLAY SAND
250817 | 15 | 45 | BR SAND
250817 | 45 | 57 | GRAV
250817 | 57 | 75 | SAND GRAV
250817 | 75 | 83 | FN SAND & CLAY
250817 | 83 | 95 | MD WHT SAND
250821 | 0 | 15 | SANDY CLAY
250821 | 15 | 25 | WH YEL SAND MIX
250821 | 25 | 40 | WH S AND G
250821 | 40 | 0 | CLAY
250822 | 0 | 15 | CLAY/ GRAV MIX
250822 | 15 | 25 | GRAV/ SOME SAND
250822 | 25 | 35 | LARGE GRAV
250822 | 35 | 55 | CLAY
250822 | 55 | 63 | SANDY CLAY
250822 | 63 | 85 | S AND G
250822 | 85 | 95 | WH SAND
250827 | 0 | 20 | CLAY/ GRAV MIX
250827 | 20 | 45 | GRAV
250827 | 45 | 56 | S AND G MIX
250827 | 56 | 62 | GRAV
250827 | 62 | 75 | CLAY/ GRAV MIX
250827 | 75 | 80 | SILTY SAND
250827 | 80 | 105 | WH CRS CLEAN SAND
250827 | 105 | 0 | CLAY
250828 | 0 | 1 | TOPSOIL
250828 | 1 | 10 | CLAY
250828 | 10 | 17 | CLAY SAND GRA
250828 | 17 | 33 | CLAY
250828 | 33 | 43 | CLAY SAND GRAV
250828 | 43 | 52 | SAND GRAV
250828 | 52 | 68 | SAND
250829 | 0 | 1 | TOPSOIL
250829 | 1 | 20 | SAND
250829 | 20 | 60 | CLAY & GRAV
250829 | 60 | 77 | GRAY SAND
250830 | 0 | 15 | BR CLAY / SM GRAV
250830 | 15 | 40 | SANDY BR CLAY / SM GRAV
250830 | 40 | 45 | LT BR CLAY
250830 | 45 | 58 | LT BR CLAY / SM GRAV
250830 | 58 | 79 | BROWNISH-GRAY CLAY/ CRS GRAV
250830 | 79 | 85 | GRAY SAND / SM GRAV
250830 | 85 | 99 | GRAY CLAY , SAND , SM GRAV
250830 | 99 | 110 | MD SAND , SM GRAV
250835 | 0 | 15 | BR CLAY
250835 | 15 | 54 | BR CLAY S&G
250835 | 54 | 65.5 | BR GRAY S&G
250836 | 0 | 20 | CLAY
250836 | 20 | 40 | CLAY SAND
250836 | 40 | 70 | FN GRAY SAND
250836 | 70 | 80 | CLAY GRAY
250836 | 80 | 115 | SAND GRAY
250837 | 0 | 108 | BR SAND
250837 | 108 | 130 | BLUE CLAY
250837 | 130 | 140 | WH SAND
250838 | 0 | 30 | CLAY
250838 | 30 | 40 | CLAY & SAND
250838 | 40 | 54 | GRAY CLAY
250838 | 54 | 76 | CRS BR S&G
250839 | 0 | 35 | BR SAND
250839 | 35 | 45 | CLAY
250839 | 45 | 55 | CLAY/ GRAV
250839 | 55 | 71 | WH S AND G
250839 | 71 | 0 | CLAY
250840 | 0 | 60 | CLAY GRAV MIX
250840 | 60 | 80 | GRAV
250840 | 80 | 100 | WHITE S & G
251321 | 0 | 82 | BRN SAND
251321 | 82 | 105 | WHITE SAND CRS
251327 | 0 | 10 | BR CLAY
251327 | 10 | 35 | S & G
251327 | 35 | 50 | WHTE S & G
251327 | 50 | 70 | GRAY CLAY
251327 | 70 | 85 | WHITE SAND CRS
251331 | 0 | 10 | BROWN CLAY
251331 | 10 | 35 | BROWN SAND
251331 | 35 | 68 | GRAY SAND
251334 | 0 | 80 | LARGE G & S
251334 | 80 | 120 | MED BR SAND
251337 | 0 | 50 | BR S & G
251337 | 50 | 80 | BR SAND
251338 | 0 | 10 | BROWN CLAY
251338 | 10 | 70 | SAND & GRAVEL
251338 | 70 | 94 | BROWN SAND
251339 | 0 | 30 | BR CLAY S & G
251339 | 30 | 45 | GREY CLAY S & G
251339 | 45 | 73 | GREY & BLACK S & G SILTY
251339 | 73 | 83 | GREY SAND MED
251341 | 0 | 125 | BR SAND
251342 | 0 | 15 | BR CLAY
251342 | 3 | 12 | SANDY BR CLAY
251342 | 12 | 16 | LARGE BR GRAV
251342 | 15 | 37 | BR SAND
251342 | 16 | 29 | VERY CRS LG GRAV 1 BOULDER
251342 | 29 | 35 | CRS TO MED SAND
251342 | 35 | 55 | LG MED TO FN GRAV SM SAND
251342 | 37 | 53 | GRAY CLAY
251342 | 53 | 65 | WHITE SAND
251342 | 55 | 59 | FN GRAV CRS TO FN SAND
251342 | 59 | 0 | BLUE SH
251343 | 0 | 1 | TOPSOIL
251343 | 1 | 13 | CRS SAND REB
251343 | 13 | 27 | CRS S&G
251343 | 27 | 55 | FINE MED GRAY SAND
251343 | 55 | 75 | MED SAND
251343 | 75 | 82 | MED CRS LT BE SAND
251343 | 82 | 84 | GRAY CLAY
251344 | 0 | 90 | BR SAND
251344 | 90 | 95 | BLUE CLAY SOFT
251344 | 95 | 105 | LIGHT WHITE SAND
251349 | 0 | 12 | BR. SAND GRAVEL 0 - 5/8
251349 | 12 | 25 | GRAY GRAVEL 0-3/4
251349 | 25 | 35 | CRS. SAND
251362 | 0 | 75 | BROWN SAND
251362 | 75 | 90 | GRAY CLAY
251362 | 90 | 165 | GRAY SILT
251362 | 165 | 180 | WHITE SAND
251363 | 0 | 95 | BROWN SAND
251363 | 95 | 105 | WHITE SAND
251364 | 0 | 38 | BR S & G
251364 | 38 | 42 | CLAY
251364 | 42 | 60 | LARGE GRAV
251364 | 60 | 80 | MED WHITE SAND
251366 | 0 | 54 | BROWN SAND & GRAVEL
251366 | 54 | 85 | BROWN SAND
251367 | 0 | 35 | BROWN SAND
251367 | 35 | 75 | GRAY CLAY
251367 | 75 | 90 | WHITE S&G
251368 | 0 | 64 | BR SAND
251369 | 0 | 98 | BR SAND
251371 | 0 | 65 | BROWN SAND
251373 | 0 | 115 | BR SAND
251374 | 0 | 10 | BR CLAY
251374 | 10 | 35 | SAND BR
251374 | 35 | 70 | SITL & SAND
251374 | 70 | 82 | WHITE SAND
251376 | 0 | 32 | BR SAND
251377 | 0 | 3 | TOP SOIL
251377 | 3 | 35 | YEL SAND
251377 | 35 | 45 | YEL CLAY
251377 | 45 | 65 | YEL SAND
251377 | 65 | 85 | GRAY SAND
251378 | 0 | 50 | BRN S&G
251378 | 50 | 60 | BRN SAND
251379 | 0 | 85 | BROWN LARGE GRAVEL & SAND
251379 | 85 | 120 | BROWN SAND
251380 | 0 | 84 | BROWN SAND
251383 | 0 | 45 | BR S & G
251383 | 45 | 54 | BR SAND
251387 | 0 | 80 | BR SAND
251392 | 0 | 10 | CLAY BR
251392 | 10 | 29 | GRAY CLAY/ CRS SAND WHITE
251394 | 0 | 35 | BR S & G
251394 | 35 | 60 | BR S & G
251402 | 0 | 5 | BR CLAY
251402 | 5 | 25 | BR CLAY SAND & GRAV
251402 | 25 | 32 | CRS GRAV
251402 | 32 | 60 | CRS SAND & GR / BR CLAY
251402 | 60 | 63 | SOFT GRAY CLAY
251402 | 63 | 75 | CRS SAND GR/GR CLAY PTL
251402 | 75 | 82 | MED SAND
251402 | 82 | 88 | GRAY CLAY/GRAV
251402 | 88 | 95 | MED SAND
251402 | 95 | 96 | GRAY CLAY
251404 | 0 | 108 | BR SAND ALL WAY
251405 | 0 | 35 | BR. SAND - GRAVEL - 0-5/8
251405 | 35 | 61 | BR. SAND MED.
251412 | 0 | 40 | BROWN SAND
251412 | 40 | 60 | WHITE SAND
251415 | 0 | 75 | BR. SAND MED.
251415 | 75 | 95 | WHITE COURSE SAND
251417 | 0 | 75 | BR SAND
251417 | 75 | 105 | GRAY CRS SAND
251418 | 0 | 80 | BR SAND
251418 | 80 | 95 | SILT & SAND FN
251418 | 95 | 112 | WHITE SAND
251421 | 0 | 60 | BROWN SAND
251421 | 60 | 82 | WHITE SAND
251424 | 0 | 65 | GRAV MED BR SAND
251424 | 65 | 85 | MED BR SAND
251425 | 0 | 5 | FILL
251425 | 5 | 35 | MED. BROWN SAND
251425 | 35 | 70 | BROWN SILT
251425 | 70 | 110 | GRAY SILT
251425 | 110 | 120 | CRS. GRAY GRAVEL & MED. SAND
251426 | 0 | 25 | BR SAND
251426 | 25 | 55 | WHITE S & G
251427 | 0 | 10 | BR CLAY
251427 | 10 | 50 | G & S
251427 | 50 | 65 | GRAY CLAY
251427 | 65 | 95 | WHITE SAND MED CRS
251430 | 0 | 10 | CLAY
251430 | 10 | 40 | BR S & G 0 - 3/4
251430 | 40 | 62 | BR SAND
251437 | 0 | 85 | BR S & G
251437 | 85 | 100 | WHITE SAND
251442 | 0 | 3 | TOPSOIL
251442 | 3 | 30 | SAND GRAV & CLAY
251442 | 30 | 56 | BR SAND
251442 | 56 | 60 | CLAY BR SAND
251442 | 60 | 89 | CRS BR SAND
251445 | 0 | 45 | BR S & G
251445 | 45 | 58 | WHITE SAND
251446 | 0 | 13 | CLAY
251446 | 13 | 70 | SAND & CLAY
251446 | 70 | 98 | CRS BR SAND
251449 | 0 | 120 | BR SAND
251450 | 0 | 10 | BLANK
251450 | 10 | 18 | SURFACE DIRT & BR SAND
251450 | 18 | 36 | BR SAND
251450 | 36 | 91 | GREY SAND & CLAY
251450 | 91 | 94 | GREY S&G
251454 | 0 | 50 | BR SAND
251454 | 50 | 52 | CLAY GRAY
251454 | 52 | 70 | WHITE SAND
251458 | 0 | 1 | TOPSOIL
251458 | 1 | 10 | BLANK
251458 | 10 | 50 | CLAY FN SAND
251458 | 50 | 60 | S&G
251458 | 60 | 100 | SAND
251464 | 0 | 65 | BR SAND
251464 | 65 | 78 | GRAY CLAY
251464 | 78 | 83 | WHITE SAND
251464 | 83 | 130 | SILT & CLAY
251464 | 130 | 143 | WHITE SAND
251466 | 0 | 15 | CLAY
251466 | 15 | 50 | S & G
251466 | 50 | 75 | BLUE CLAY
251466 | 75 | 90 | WHITE SAND
251469 | 0 | 85 | BRN SAND
251469 | 85 | 88 | SOFT CLAY
251469 | 88 | 105 | CRS WHITE SAND
251473 | 0 | 5 | TOPSOIL
251473 | 5 | 45 | BROWN SAND, GRAV
251473 | 45 | 65 | BROWN SAND, CLAY
251473 | 65 | 102 | CRS BROWN SAND
251475 | 0 | 3 | TOPSOIL
251475 | 3 | 25 | CLAY & SAND
251475 | 25 | 68 | CRS BRN SAND
251482 | 0 | 5 | TOPSOIL
251482 | 5 | 25 | GRAV, CLAY, SAND
251482 | 25 | 65 | CLAY, SAND
251482 | 65 | 99 | CRS WHITE SAND
251483 | 0 | 15 | TOPSOIL SAND & BOULDERS
251483 | 15 | 30 | MED SAND
251483 | 30 | 60 | MED SAND SOME TR GRAVLY MAT
251483 | 60 | 65 | FINE SAND
251483 | 65 | 90 | MED SAND & FINE SAND
251483 | 90 | 103 | MED SAND
251491 | 0 | 1 | TOPSOIL
251491 | 1 | 30 | CLAY
251491 | 30 | 40 | CLAY & SAND
251491 | 40 | 55 | SAND
251491 | 55 | 65 | GRAY S&G
251491 | 65 | 70 | GRAY SAND
251495 | 0 | 3 | TOP SOIL
251495 | 3 | 45 | SAND & CLAY
251495 | 45 | 65 | SAND GRAV & CLAY
251495 | 65 | 70 | G & S
251495 | 70 | 80 | FN WHITE SAND
251497 | 0 | 10 | CLAY GRAV
251497 | 10 | 20 | S&G
251497 | 20 | 30 | CLAY & SAND
251497 | 30 | 40 | S&G
251497 | 40 | 64 | WH S&G
251499 | 0 | 90 | BRN SAND
251499 | 90 | 108 | WHITE SAND
251504 | 0 | 15 | BRN SAND
251504 | 15 | 43 | WHITE S&G
251505 | 0 | 85 | BROWN S&G
251508 | 0 | 1 | TOP SOIL
251508 | 1 | 5 | CLAY GRAV
251508 | 5 | 32 | SAND BR
251509 | 0 | 5 | CLAY
251509 | 5 | 20 | CLAY, S&G
251509 | 20 | 38 | FN SAND
251509 | 38 | 40 | GREY SAND
251509 | 40 | 60 | GREY SAND & SM GRAV
251514 | 0 | 100 | BROWN SAND
251514 | 100 | 103 | BLUE CLAY
251514 | 103 | 113 | COURSE SAND
251515 | 0 | 14 | SANDY BR CLAY & SM GRAV
251515 | 14 | 30 | CRS G & S
251515 | 30 | 75 | FN - MED SAND & SM GRAV
251515 | 75 | 85 | BR SILT & LT BR CLAY PART.
251515 | 85 | 95 | FN - MED BR SAND
251515 | 95 | 105 | MED CRS SAND & SM GRAV
251525 | 0 | 18 | BRN CLAY & GRAV
251525 | 18 | 36 | BRN S&G
251525 | 36 | 63 | GREY SAND GRAV
251529 | 0 | 1 | TOP SOIL
251529 | 1 | 17 | CLAY
251529 | 17 | 22 | CLAY SAND
251529 | 22 | 50 | SAND
251529 | 50 | 88 | SAND BR
251533 | 0 | 35 | BR S & G
251534 | 0 | 10 | CLAY
251534 | 10 | 20 | CLAY S & G
251534 | 20 | 33 | CLAY GRAY
251534 | 33 | 42 | SAND GRAV
251534 | 42 | 61 | SAND
251535 | 0 | 75 | BR SAND
251540 | 0 | 60 | BR SAND
251540 | 60 | 80 | WHITE SAND
251544 | 0 | 1 | TOP SOIL
251544 | 1 | 27 | CLAY
251544 | 27 | 45 | GRAV SAND CLAY
251544 | 45 | 53 | GRAV SAND
251544 | 53 | 60 | SAND
251544 | 60 | 88 | SAND BR SHARP
251545 | 0 | 10 | BR SAND
251545 | 10 | 35 | WHITE SAND
251546 | 0 | 5 | TOPSOIL
251546 | 5 | 30 | LG GRAV & SAND
251546 | 30 | 60 | BRN S&G
251546 | 60 | 70 | CLAY & GRAV
251546 | 70 | 93 | CRS WHITE SAND
251550 | 0 | 40 | BR SAND
251550 | 40 | 65 | BLUE CLAY
251550 | 65 | 68 | WHITE SAND
251550 | 68 | 85 | BLUE CLAY
251550 | 85 | 95 | WHITE SAND
251551 | 0 | 5 | TOP SOIL
251551 | 5 | 50 | CLAY & GRAV
251551 | 50 | 110 | BR SAND
251551 | 110 | 115 | SAND & CLAY
251551 | 115 | 125 | CRS WH SAND
251553 | 0 | 84 | BR S & G
251555 | 0 | 18 | BR CLAY
251555 | 18 | 20 | BLUE CLAY
251555 | 20 | 30 | LARGE GRAV & CLAY
251555 | 30 | 42 | G & S
251555 | 42 | 65 | WHITE SAND
251560 | 0 | 15 | BR CLAY
251560 | 15 | 35 | BR S & G
251560 | 35 | 42 | BLUE CLAY
251560 | 42 | 62 | BLUE GRAV & SAND
251560 | 67 | 75 | WHITE SAND
251601 | 0 | 15 | BR SAND & CLAY
251601 | 15 | 30 | GREY SAND GRAV & CLAY
251601 | 30 | 45 | GREY S&G
251601 | 45 | 60 | BR SAND
251601 | 60 | 75 | GREY SAND FINE
251601 | 75 | 120 | GREY SAND & CLAY
251601 | 120 | 133.5 | GREY SAND CRS
251606 | 0 | 75 | BR SAND
251606 | 75 | 79 | BR CLAY
251606 | 79 | 118 | LIGHT BR SAND
251616 | 0 | 10 | CLAY
251616 | 10 | 15 | CRS SAND
251616 | 15 | 35 | GRAY LARGE GRAV
251616 | 35 | 47 | MED WHITE SAND
251621 | 0 | 40 | BROWN SAND & GRAVEL
251621 | 40 | 51 | BROWN SAND
251631 | 0 | 15 | BR SAND
251631 | 15 | 40 | WHITE S & G
251636 | 0 | 12 | CLAY
251636 | 12 | 29 | BR S & G
251636 | 29 | 35 | CLAY
251636 | 35 | 55 | WHITE SAND
251641 | 0 | 10 | BR SANDY CLAY
251641 | 10 | 75 | BR S & G
251641 | 75 | 100 | BR SAND
251641 | 100 | 108 | WHITE SAND MED
251646 | 0 | 20 | BROWN SAND
251646 | 20 | 32 | GRAY CLAY
251646 | 32 | 47 | WHITE SAND
251651 | 0 | 60 | BR SAND
251651 | 60 | 70 | BLUE CLAY
251651 | 70 | 90 | CRS WHITE SAND
251671 | 0 | 110 | BR SAND
252430 | 0 | 10 | SAND
252430 | 10 | 20 | WHT SAND
252430 | 20 | 0 | CLAY
252435 | 0 | 25 | SAND
252435 | 25 | 65 | BLUE CLAY
252435 | 65 | 78 | WH SAND
252435 | 78 | 0 | BLUE CLAY
252439 | 0 | 15 | SAND GRAV MX
252439 | 15 | 55 | CLAY SAND MX
252439 | 55 | 70 | WHT SAND
252439 | 70 | 0 | CLAY SILT MX
252444 | 0 | 30 | S&G
252444 | 30 | 35 | SAND FN
252449 | 0 | 15 | SANDY CLAY
252449 | 15 | 80 | BLUE CLAY
252449 | 80 | 87 | WHT SAND
252454 | 0 | 30 | SAND/ CLAY MIX
252454 | 30 | 45 | GRAV
252454 | 45 | 90 | S AND G MIX
252454 | 90 | 110 | WH SAND
252459 | 0 | 115 | BLUE CLAY
252459 | 115 | 125 | WHITE SAND
252469 | 0 | 30 | LARGE GRAV SOME SAND
252469 | 30 | 50 | WHITE S & G
252470 | 0 | 10 | YEL SAND
252470 | 10 | 27 | WHT FN SAND
252470 | 27 | 0 | CLAY
252473 | 0 | 25 | BR SAND FN
252473 | 25 | 80 | BLUE CLAY
252473 | 35 | 47 | SANDY CLAY
252473 | 47 | 60 | S & G
252473 | 80 | 84 | WH SAND
252473 | 84 | 105 | BLUE CLAY
252473 | 105 | 120 | CRS WH SAND
252474 | 0 | 130 | SAND GRAV SOME CLAY
252474 | 130 | 135 | SILT
252474 | 135 | 147 | WHITE SAND
252474 | 147 | 165 | SILTY CLAY
252474 | 165 | 180 | WHITE SAND CLAY
252475 | 0 | 22 | BLOW S AND G
252475 | 22 | 0 | CLAY
252480 | 0 | 15 | YEL SAND
252480 | 15 | 20 | GRAY WATER SAND
252480 | 20 | 25 | GRAY S&G
252480 | 25 | 35 | FN SAND GRAY
252484 | 0 | 18 | BR FN SAND
252484 | 18 | 25 | CLAY & SAND
252484 | 25 | 30 | WH SAND
252485 | 0 | 15 | CLAY SAND MIX
252485 | 15 | 22 | CLAY
252485 | 22 | 47 | WHITE SAND
252488 | 0 | 20 | BR SAND
252488 | 20 | 40 | CLAY & SAND
252488 | 40 | 55 | WH SAND A LITTLE MUDDY
252489 | 0 | 80 | BR SAND FN
252489 | 80 | 165 | SILTY SAND GRAY
252489 | 165 | 180 | WH SAND
252493 | 0 | 20 | BR SAND
252493 | 20 | 22 | BLUE CLAY
252493 | 22 | 30 | WH SAND
252494 | 0 | 38 | BR SAND & CLAY
252494 | 38 | 125 | BR S&G
252494 | 125 | 160 | GRAY S&G
252499 | 0 | 20 | SANDY GRAV
252499 | 20 | 42 | GRAV
252499 | 42 | 60 | SAND
252499 | 60 | 80 | WH SAND
252499 | 80 | 0 | CLAY
252503 | 0 | 20 | BR FN SAND
252503 | 20 | 37 | FN WH SAND
252504 | 0 | 100 | S AND G MIX
252504 | 100 | 125 | WH SAND
252504 | 125 | 0 | CLAY
252510 | 0 | 5 | FILL
252510 | 5 | 15 | SURFACE SAND
252510 | 15 | 30 | CLAY
252510 | 30 | 43 | WH SAND AND CLAY
252513 | 0 | 5 | SANDY GRAV
252513 | 5 | 15 | FN BR SAND
252513 | 15 | 30 | WHT SAND
252513 | 30 | 0 | CLAY
252515 | 0 | 28 | BR SAND & CLAY
252515 | 28 | 105 | BR S&G
252515 | 105 | 135 | MED CRS GRAY SAND
252519 | 0 | 90 | BR SAND
252519 | 90 | 190 | GRAY SAND & SILT
252519 | 190 | 202 | WH SAND MD
252521 | 0 | 20 | SANDY CLAY
252521 | 20 | 30 | CRS SAND
252521 | 30 | 50 | WH SAND
252522 | 0 | 10 | YEL S&G
252522 | 10 | 31 | BLUE CLAY SAND
252522 | 31 | 36 | WHT SAND
252522 | 36 | 0 | BLUE CLAY
252523 | 0 | 30 | DUNE SAND
252523 | 30 | 47 | WHITE SAND
252523 | 47 | 0 | CLAY
252524 | 0 | 15 | CLAY & GRAV
252524 | 15 | 55 | S&G
252524 | 55 | 90 | CLAY
252524 | 90 | 100 | CLAY SAND MIX
252524 | 100 | 125 | WHITE SAND
252525 | 0 | 15 | CLAY SAND
252525 | 15 | 20 | BR SAND
252525 | 20 | 30 | GRAY SAND
252525 | 30 | 40 | GRAY S&G
252527 | 0 | 120 | DUNE SAND
252527 | 120 | 145 | WH SAND
252527 | 145 | 0 | CLAY
252529 | 0 | 3 | TOPSOIL
252529 | 3 | 18 | YEL CLAY
252529 | 18 | 80 | BR SAND
252529 | 80 | 100 | BLUE CLAY & GRAV
252529 | 100 | 125 | GRAY SAND
252536 | 0 | 45 | DUNE SAND
252536 | 45 | 65 | CRS WHITE SAND
252537 | 0 | 12 | YEL SAND
252537 | 12 | 25 | CLAY/ GRAV
252537 | 25 | 45 | CLAY
252537 | 45 | 75 | SAND/ SILT
252537 | 75 | 105 | CLAY
252537 | 105 | 125 | WH SAND
252540 | 0 | 15 | BR CLAY
252540 | 15 | 30 | GRAY CLAY & GRAV
252540 | 30 | 89 | GARY S&G
252541 | 0 | 105 | BR FN SAND
252541 | 105 | 120 | WH MD SAND
252546 | 0 | 50 | BR SAND
252546 | 50 | 75 | BLUE CLAY
252546 | 75 | 125 | SOFT SILTY CLAY
252546 | 125 | 135 | WHITE SAND
252547 | 0 | 105 | BR SAND
252547 | 105 | 125 | GRAY CLAY
252547 | 125 | 180 | GRAY SILT & CLAY
252547 | 180 | 215 | WHITE SAND
252548 | 0 | 18 | YEL S AND G MIX
252548 | 18 | 27 | LT YEL SAND
252548 | 27 | 0 | CLAY
252549 | 0 | 90 | CLAY
252549 | 90 | 105 | WH SAND
252553 | 0 | 4 | BLK CLAY
252553 | 4 | 25 | BLUE CLAY AND GRAV
252553 | 25 | 28 | SAND CLAY MIX
252553 | 28 | 35 | CLAY
252553 | 35 | 41 | WH SAND/ SOME CLAY
252553 | 41 | 0 | CLAY
252554 | 0 | 25 | LRG ROCK SAND
252554 | 25 | 45 | CLAY
252554 | 45 | 60 | CLAY
252554 | 60 | 72 | SILTY SAND
252554 | 72 | 90 | WHT SAND
252557 | 0 | 18 | SAND GRAV
252557 | 18 | 40 | CLAY
252557 | 40 | 46 | SAND VERY LITTLE WATER
252557 | 46 | 55 | CLAY
252557 | 55 | 60 | GRAV LARGE
252561 | 0 | 85 | DUNE SAND
252561 | 85 | 100 | SAND SOME CLAY MIX
252561 | 100 | 115 | WHITE MD SAND
252561 | 115 | 0 | CLAY & SILT
252562 | 0 | 15 | SANDY GRAV
252562 | 15 | 55 | DUNE SAND
252562 | 55 | 65 | GRAV
252562 | 65 | 75 | CRS YEL SAND
252562 | 75 | 95 | WHT SAND
252563 | 0 | 4 | SANDY PEAT
252563 | 4 | 20 | CLAY
252563 | 20 | 32 | SANDY CLAY
252563 | 32 | 35 | CRS SAND
252563 | 35 | 37 | SANDY CLAY
252564 | 0 | 15 | YEL CLAY/ GRAV
252564 | 15 | 35 | S AND G
252564 | 35 | 43 | LARGE GRAV
252564 | 43 | 75 | BR FN SAND
252564 | 75 | 85 | BR CRS SAND
252564 | 85 | 100 | WH SAND W/ SILT
252564 | 100 | 120 | CRS WH SAND
252565 | 0 | 13 | BR SAND
252565 | 13 | 21 | GRAY CLAY
252565 | 21 | 33 | GRAY SAND
252565 | 33 | 44 | GRAY CLAY
252565 | 44 | 64 | MD CLEAN GRAY SAND
252566 | 0 | 25 | S AND G
252566 | 25 | 60 | CLAY, S AND G MIX
252566 | 60 | 85 | WH SAND/ CLAY
252566 | 85 | 0 | CLAY
252568 | 0 | 12 | YEL CLAY
252568 | 12 | 25 | YEL SAND, SOME CLAY
252568 | 25 | 31 | CLAY/ GRAV MIX
252568 | 31 | 43 | CRS SAND
252569 | 0 | 5 | S&G
252569 | 5 | 15 | BEACH SAND
252569 | 15 | 30 | WHT SAND
252569 | 30 | 0 | CLAY
252575 | 0 | 15 | YEL SAND
252575 | 15 | 25 | GRAY SAND
252575 | 25 | 35 | WHT SAND
252580 | 0 | 18 | DUNE SAND
252580 | 18 | 36 | CLAY SAND MIX
252580 | 36 | 50 | CLAY
252580 | 50 | 60 | CRS SAND
252582 | 0 | 90 | BR SAND
252582 | 90 | 155 | CLAY & SILT
252582 | 155 | 165 | MED WHITE SAND
252590 | 0 | 17 | SANDY GRAV
252590 | 17 | 27 | WHT SAND
252590 | 27 | 0 | CLAY
252605 | 0 | 20 | BR CLAY
252605 | 20 | 70 | BR SAND
252605 | 70 | 102 | GRAY SAND
252605 | 102 | 138 | MUD & FN SAND
252605 | 138 | 155 | MD CLEAN GRAY SAND
252607 | 0 | 15 | SANDY CLAY
252607 | 15 | 22 | GRAV
252607 | 22 | 35 | S AND G
252607 | 35 | 60 | WH S AND G
252609 | 0 | 20 | YEL CLAY/ GRAV
252609 | 20 | 80 | BLUE CLAY
252609 | 80 | 100 | SANDY CLAY
252609 | 100 | 132 | WH SAND
252610 | 0 | 20 | BR CLAY
252610 | 20 | 70 | BR SAND
252610 | 70 | 102 | GRAY SAND
252610 | 102 | 138 | MUD & FN SAND
252610 | 138 | 160 | MD CLEAN GRAY SAND
252612 | 0 | 8 | SANDY BLACK DIRT
252612 | 8 | 27 | CLAY
252612 | 27 | 29 | SAND FN
252612 | 29 | 37 | CLAY
252612 | 37 | 50 | WHT SAND
252617 | 0 | 125 | DUNE SAND
252617 | 125 | 152 | WH SAND
252619 | 0 | 13 | S AND G MIX
252619 | 13 | 20 | CLAY
252619 | 20 | 45 | FN SAND
252619 | 45 | 47 | CLAY
252619 | 47 | 50 | CLAY SAND MIX
252619 | 50 | 71 | CLAY
252619 | 71 | 75 | GRAV
252619 | 75 | 80 | CRS SAND
252619 | 80 | 85 | SAND
252620 | 0 | 15 | SANDY CLAY
252620 | 15 | 33 | WH SAND
252620 | 33 | 0 | CLAY
252622 | 0 | 55 | S AND G MIX
252622 | 55 | 63 | WH FN SAND
252622 | 63 | 80 | CRS WH SAND
252622 | 80 | 0 | CLAY
252623 | 0 | 25 | YEL CLAY SAND
252623 | 25 | 35 | BLUE CLAY & SAND GRAV
252623 | 35 | 47 | CLAY
252623 | 47 | 65 | WHT SAND & SHALE
252623 | 65 | 0 | CLAY
252624 | 0 | 10 | CLAY/ SAND
252624 | 10 | 20 | GRAY CLAY/ SAND
252624 | 20 | 25 | GRAY CLAY
252624 | 25 | 40 | GRAY CLAY/ SAND
252624 | 40 | 50 | SAND
252624 | 50 | 59 | BR S AND G
252625 | 0 | 15 | CLAY AND GRAV MIX
252625 | 15 | 35 | SAND
252625 | 35 | 45 | GRAV
252625 | 45 | 60 | CLAY
252625 | 60 | 85 | CLAY AND SILT MIX
252625 | 85 | 87 | SAND
252625 | 87 | 95 | CLAY AND SAND MIX
252625 | 95 | 110 | CRS SAND
252625 | 110 | 125 | S AND G MIX
252627 | 0 | 5 | BR SAND
252627 | 5 | 79 | BLUE CLAY
252627 | 79 | 80 | CRS WH SAND
252629 | 0 | 20 | SANDY GRAV
252629 | 20 | 28 | GRAV
252629 | 28 | 35 | S AND G MIX
252629 | 35 | 38 | CLAY/ GRAV MIX
252629 | 38 | 55 | SILT/ SAND
252629 | 55 | 75 | WH SAND
252631 | 0 | 8 | SAND
252631 | 8 | 20 | YEL CLAY & GRAV
252631 | 20 | 75 | BLUE CLAY
252631 | 75 | 90 | WHT SAND
252631 | 90 | 0 | CLAY
252632 | 0 | 3 | TOP SOIL
252632 | 3 | 12 | YEL CLAY
252632 | 12 | 60 | YEL SAND
252632 | 60 | 80 | BLUE CLAY
252632 | 80 | 120 | BLUE CLAY AND SAND
252632 | 120 | 185 | BLUE CLAY AND GRAV
252632 | 185 | 210 | GRAY SAND
252635 | 0 | 20 | CLAY/ SAND MIX
252635 | 20 | 25 | CLAY/ SILT
252635 | 25 | 34 | CRS S AND G
252635 | 34 | 0 | CLAY
252637 | 0 | 35 | BR S AND G MIX
252637 | 35 | 42 | CLAY/ SAND MIX
252637 | 42 | 47 | GRAV
252637 | 47 | 59 | BR SAND
252637 | 59 | 75 | WH SAND, SOME CLAY
252637 | 75 | 90 | WH CRS S AND G
252639 | 0 | 35 | S & G MIX
252639 | 35 | 37 | CLAY
252639 | 37 | 50 | SAND
252639 | 50 | 57 | FINE SAND
252639 | 57 | 75 | CRS WHITE SAND
252640 | 0 | 25 | YEL CLAY/ SAND MIX
252640 | 25 | 70 | S AND G MIX
252640 | 70 | 72 | SMALL ROCK
252640 | 72 | 85 | GRAV
252640 | 85 | 105 | FN SAND
252640 | 105 | 130 | CRS WH SAND
257112 | 0 | 30 | BR SAND
257112 | 30 | 45 | WATER SAND
257137 | 0 | 9 | BR CLAY
257137 | 9 | 45 | MED CLEAN GRAY SAND
257147 | 0 | 16 | BR SAND
257147 | 16 | 45 | MD CRS GRAY SAND
260685 | 0 | 45 | BR SAND
260685 | 45 | 135 | BLUE CLAY
260685 | 135 | 150 | CRS GRAY SAND
260687 | 0 | 30 | CLAY/ SAND
260687 | 30 | 50 | BR SAND
260687 | 50 | 60 | CLAY/ SAND
260687 | 60 | 64 | BR SAND
260687 | 64 | 70 | CLAY/ SAND
260687 | 70 | 80 | BR SAND
260687 | 80 | 105 | CRS WH SAND
260688 | 0 | 25 | FN MD BR SAND
260688 | 25 | 45 | SANDY DK BR CLAY/ GRAV
260688 | 45 | 53 | FN MD SAND
260688 | 53 | 69 | SANDY DK BR CLAY/ GRAV
260688 | 69 | 70 | MD CRS GRAV
260688 | 70 | 79 | MD CRS S AND G
260688 | 79 | 82 | SILT
260690 | 0 | 70 | BR SAND
260693 | 0 | 10 | CLAY
260693 | 10 | 45 | BR S AND G
260693 | 45 | 60 | LG S AND G
260693 | 60 | 65 | GRAY CLAY
260693 | 65 | 80 | WH SAND
260697 | 0 | 10 | YEL CLAY ROCK MIX
260697 | 10 | 35 | GRAV
260697 | 35 | 55 | WHITE S&G
260698 | 0 | 15 | BR SAND
260698 | 15 | 50 | WHITE SAND
260698 | 50 | 62 | GRAY CLAY
260698 | 62 | 70 | WHITE SAND
260700 | 0 | 3 | TOPSOIL
260700 | 3 | 30 | YEL SAND
260700 | 30 | 85 | BLUE CLAY
260700 | 85 | 125 | BLUE CLAY & GRAV
260700 | 125 | 155 | GRAY S&G
260700 | 155 | 185 | GRAY SAND
260704 | 0 | 10 | CLAY
260704 | 10 | 45 | BR SAND
260704 | 45 | 65 | BLUE CLAY
260704 | 65 | 85 | WH SAND
260708 | 0 | 15 | CLAY
260708 | 15 | 97 | BR SAND
260708 | 97 | 120 | WH SAND
260709 | 0 | 30 | HARD S AND G
260709 | 30 | 80 | MD BR S AND G
260709 | 80 | 115 | BR SAND
260719 | 0 | 85 | BR SAND ALL WAY
260722 | 0 | 1 | TOPSOIL
260722 | 1 | 15 | SAND
260722 | 15 | 25 | CLAY
260722 | 25 | 40 | CLAY GRAY
260722 | 40 | 50 | SAND-CLAY
260722 | 50 | 80 | S&G
260722 | 80 | 95 | CLAY
260722 | 95 | 100 | S&G
260722 | 100 | 119 | SAND
260724 | 0 | 10 | CLAY/ BR SAND
260724 | 10 | 40 | GRAY CLAY
260724 | 40 | 65 | CRS GRAY SAND
260729 | 0 | 10 | BR CLAY
260729 | 10 | 40 | BR S AND G
260729 | 40 | 79 | CLAY/ GRAY SILT
260729 | 79 | 85 | WH SAND
260732 | 0 | 20 | CLAY
260732 | 20 | 40 | CLAY AND SAND
260732 | 40 | 50 | CLAY/ S AND G
260732 | 50 | 70 | S AND G
260732 | 70 | 80 | SAND
260732 | 80 | 122 | CRS GRAY S AND G
260734 | 0 | 15 | BR CLAY
260734 | 15 | 30 | BR GREY CLAY AND GRAV
260734 | 30 | 45 | GREY CLAY/ S AND G
260734 | 45 | 60 | GREY SAND
260734 | 60 | 75 | GREY S AND G/ CLAY
260734 | 75 | 113 | GREY S AND G
260738 | 0 | 30 | BR SAND
260738 | 30 | 50 | BR SAND/ BLK SH
260738 | 50 | 70 | BLK SH/ GRAV
260738 | 70 | 80 | WH SAND
260743 | 0 | 15 | BR CLAY S&G
260743 | 15 | 75 | GRAY S&G & CLAY
260743 | 75 | 102 | GRAY S&G
260744 | 0 | 30 | BR SAND
260744 | 30 | 55 | CRS GRAV/ BLK STONE
260744 | 55 | 70 | WH GRAY SAND
260745 | 0 | 10 | BLK DIRT AND SAND MIX
260745 | 10 | 25 | CLAY
260745 | 25 | 45 | WH SAND
260749 | 0 | 40 | BR S AND G
260749 | 40 | 60 | GRAY BLK GRAV
260749 | 60 | 75 | WH SAND
260754 | 0 | 30 | BR SAND
260754 | 30 | 60 | GRAY S AND G
260754 | 60 | 92 | WH SAND
260760 | 0 | 4 | SAND
260760 | 4 | 18 | SAND & CLAY MIX
260760 | 18 | 36 | FINE SAND
260760 | 36 | 46 | W. B. SAND FINE TO MED
260764 | 0 | 8 | CLAY
260764 | 8 | 20 | CLAY/ S AND G
260764 | 20 | 36 | CLAY
260764 | 36 | 46 | CLAY/ SAND
260764 | 46 | 50 | SAND
260764 | 50 | 79 | CRS BR S AND G
260768 | 0 | 8 | CLAY
260768 | 8 | 118 | BR SAND
260769 | 0 | 15 | CLAY AND GRAV
260769 | 15 | 55 | GRAV
260769 | 55 | 80 | WH SAND
260769 | 80 | 105 | CLAY AND SAND MIX
260769 | 105 | 115 | SAND
260769 | 115 | 125 | FN WH SAND
260769 | 125 | 160 | WH SAND
260772 | 0 | 30 | BR CLAY , S & G
260772 | 30 | 68.5 | GREY & BLACK S & G
260773 | 0 | 56 | S AND G
260775 | 0 | 60 | BR SAND/ SM BLOCK SH
260775 | 60 | 100 | GRAY BLK SH AND GRAV
260775 | 100 | 117 | FN GRAY SAND
260775 | 117 | 128 | MD WH SAND
260777 | 0 | 15 | CLAY GRAV MIX
260777 | 15 | 20 | GRAV
260777 | 20 | 32 | S&G MIX
260777 | 32 | 48 | FN SAND SOME CLAY MIX
260777 | 48 | 65 | CRS SAND
260777 | 65 | 80 | GRAV SOME SAND MIX
260780 | 0 | 20 | CLAY
260780 | 20 | 75 | S AND G
260780 | 75 | 85 | BLUE CLAY
260782 | 0 | 3 | TOP SOIL
260782 | 3 | 70 | BR SAND
260782 | 70 | 90 | BLUE CLAY/ GRAV
260782 | 90 | 125 | BLUE CLAY
260782 | 125 | 145 | GRAY S AND G
260785 | 0 | 75 | BLUE CLAY
260785 | 75 | 85 | WH SAND
260788 | 0 | 30 | S AND G
260788 | 30 | 65 | WH SAND
260790 | 0 | 10 | BR CLAY
260790 | 10 | 50 | GRAY CLAY
260790 | 50 | 110 | GRAY SILT
260790 | 110 | 115 | WHT SAND
260795 | 0 | 50 | BR S AND G
260795 | 50 | 65 | FN BR SAND
260795 | 65 | 80 | CRS WH SAND
260800 | 0 | 15 | SAND
260800 | 15 | 60 | S AND G MIX
260800 | 60 | 75 | GRAV
260800 | 75 | 100 | SAND/ SOME GRAV SPOT
260800 | 100 | 120 | WH SAND
260804 | 0 | 25 | BR S AND G
260804 | 25 | 70 | BR SAND
260804 | 70 | 95 | WH FN SAND
260804 | 95 | 130 | SOFT CLAY
260804 | 130 | 148 | WH MD CRS SAND
260808 | 0 | 10 | CLAY, FINE SAND
260808 | 10 | 20 | LARGE GRAV & CLAY
260808 | 20 | 40 | CLAY,SAND,LARGE GRAV
260808 | 40 | 50 | LARGE GRAV
260808 | 50 | 70 | CRS WHITE SAND
260809 | 0 | 2 | TOPSOIL
260809 | 2 | 30 | BR S & G
260809 | 30 | 65 | BR SAND
260809 | 65 | 85 | CRS WHITE SAND
260811 | 0 | 3 | TOPSOIL
260811 | 3 | 12 | YEL CLAY
260811 | 12 | 35 | BR SAND
260811 | 35 | 60 | GRAY SAND
260811 | 60 | 95 | BLUE CLAY
260811 | 95 | 115 | BLUE CLAY & GRAV
260811 | 115 | 135 | GRAY SAND
260815 | 0 | 15 | YEL CLAY
260815 | 15 | 63 | GRAY CLAY
260815 | 63 | 78 | S&G
260816 | 0 | 3 | TOP SOIL
260816 | 3 | 18 | YEL CLAY
260816 | 18 | 25 | BLUE CLAY
260816 | 25 | 65 | GRAY SAND
260819 | 0 | 15 | GREY CLAY
260819 | 15 | 30 | GREY CLAY & GRAV
260819 | 30 | 45 | GREY CLAY BR S & G
260819 | 45 | 60 | BR & GREY S & G & CLAY
260819 | 60 | 105 | GREY SAND & CLAY
260819 | 105 | 120 | GREY CLAY FINE SAND
260819 | 120 | 135 | GREY FINE SAND
260819 | 135 | 149 | GREY FINE SAND
260820 | 0 | 20 | BR SAND
260820 | 20 | 45 | WHT S&G
260820 | 45 | 70 | BLUE CLAY
260820 | 70 | 80 | WHT SAND
260827 | 0 | 5 | CLAY
260827 | 5 | 10 | CLAY & GRAV
260827 | 10 | 30 | S & G
260827 | 30 | 40 | GRAY CLAY & SAND
260827 | 40 | 58 | BR SAND
260828 | 0 | 10 | CLAY-SAND
260828 | 10 | 30 | GRAV
260828 | 30 | 70 | BR SAND - CLAY
260828 | 70 | 80 | CLAY
260828 | 80 | 85 | CLAY & SAND
260828 | 85 | 116 | CRS BR SAND
260829 | 0 | 15 | CLAY
260829 | 15 | 55 | BR S & BLK G
260829 | 55 | 85 | WHT S&G
260832 | 0 | 45 | BR S AND G
260832 | 45 | 58 | WH SAND
260832 | 58 | 80 | SOFT SILTY CLAY
260832 | 80 | 88 | WH MD SAND
260833 | 0 | 1 | TOPSOIL
260833 | 1 | 8 | BLANK
260833 | 8 | 40 | SAND & CLAY
260833 | 40 | 50 | GRAY CLAY
260833 | 50 | 80 | GRAY CLAY & SAND
260833 | 80 | 100 | CLAY & SAND
260833 | 100 | 120 | GRAY SAND
260833 | 120 | 136 | GRAY SAND & SMALL GRAV
260834 | 0 | 30 | BR S AND G
260834 | 30 | 65 | WH CRS SAND
260836 | 0 | 55 | BR SAND
260837 | 0 | 40 | BR S AND G
260837 | 40 | 70 | BLUE WH S AND G
260837 | 70 | 85 | WH CRS SAND
260839 | 0 | 30 | BR SAND
260839 | 30 | 65 | WH CRS SAND
260840 | 0 | 6 | SAND & DIRT MX
260840 | 6 | 15 | FN SAND
260840 | 15 | 20 | MD SAND & CLAY
260840 | 20 | 60 | CRS SAND & CLAY
260840 | 60 | 65 | GRAV & SAND MD
260845 | 0 | 15 | BR CLAY
260845 | 15 | 30 | BR CLAY & GRAV
260845 | 30 | 60 | GREY CLAY & S & G
260845 | 60 | 105 | GREY CLAY , SILTY SAND
260845 | 105 | 130 | GREY & BLACK GRAV & SAND
260847 | 0 | 9 | CLAY
260847 | 9 | 24 | BR S AND G
260847 | 24 | 50 | BLUE S AND G
260847 | 50 | 65 | WH SAND
260849 | 0 | 10 | CLAY/ GRAV
260849 | 10 | 40 | CLAY/ S AND G
260849 | 40 | 50 | S AND G
260849 | 50 | 65 | GRAY S AND G
260851 | 0 | 10 | CLAY & SAND
260851 | 10 | 40 | CLAY SAND & SM GRAV
260851 | 40 | 50 | S&G
260851 | 50 | 60 | BR S&G
260852 | 0 | 60 | BR SAND
260852 | 60 | 95 | SOFT SILT AND CLAY
260852 | 95 | 109 | WH MD SAND
260853 | 0 | 1 | TOPSOIL
260853 | 1 | 15 | CLAY-SAND
260853 | 15 | 30 | S&G
260853 | 30 | 35 | SAND
260853 | 35 | 50 | S&G
260853 | 50 | 66 | SAND
260854 | 0 | 75 | BR S AND G
260854 | 75 | 102 | BLUE S AND G
260854 | 102 | 120 | WH SAND
260855 | 0 | 5 | SAND
260855 | 5 | 50 | SOFT CLAY
260855 | 50 | 63 | WH CRS SAND
260858 | 0 | 20 | CLAY & SAND
260858 | 20 | 30 | SAND
260858 | 30 | 80 | S & SMALL G
260858 | 80 | 85 | CLAY & SAND
260858 | 85 | 90 | GRAY S & G
260858 | 90 | 107 | GRAY S & LARGE G
260861 | 0 | 1 | TOP SOIL
260861 | 1 | 8 | CLAY/ SAND
260861 | 8 | 20 | S AND G
260861 | 20 | 40 | CLAY/ S AND G
260861 | 40 | 50 | SAND
260861 | 50 | 76 | BR SAND
260862 | 0 | 90 | BR SAND
260862 | 90 | 100 | WH CRS SAND
260863 | 0 | 70 | BR SAND
260863 | 70 | 80 | GRAY SAND
260864 | 0 | 10 | BR CLAY
260864 | 10 | 55 | BLUE CLAY
260864 | 55 | 100 | WH SAND
260865 | 0 | 15 | BR CLAY, S AND G
260865 | 15 | 75 | GRAY CLAY, S AND G
260865 | 75 | 90 | GRAY BLK SILTY S AND G
260865 | 90 | 105 | GRAY BLK S AND G
260866 | 0 | 10 | CLAY
260866 | 10 | 25 | SAND
260866 | 25 | 35 | CLAY
260866 | 35 | 60 | CLAY/ SAND
260866 | 60 | 90 | SAND
260866 | 90 | 100 | SAND/ SM GRAV
260866 | 100 | 110 | BR SAND/ SM GRAV
260866 | 110 | 130 | BR SAND
260872 | 0 | 80 | BR S AND G
260872 | 80 | 135 | LT BR SAND
260875 | 0 | 10 | FN BR SAND
260875 | 10 | 32 | BLUE CLAY
260875 | 32 | 35 | WH MD SAND
260875 | 35 | 42 | GRAY SILT
260875 | 42 | 50 | WH SAND
260877 | 0 | 40 | BR S AND G
260877 | 40 | 75 | LT BR SAND
260877 | 75 | 80 | CLAY
260877 | 80 | 85 | FN SAND
260877 | 85 | 95 | MD WH SAND
260879 | 0 | 80 | BROWN SEAL
260879 | 80 | 105 | WHITE SAND
260881 | 0 | 20 | BR CLAY/ S AND G
260881 | 20 | 45 | GREY S AND G
260881 | 45 | 60 | GREY SAND/ SPOTTY GREY CLAY
260881 | 60 | 72.5 | GREY S AND G
260883 | 0 | 30 | S AND G MIX
260883 | 30 | 62 | SANDY CLAY
260883 | 62 | 70 | GRAV
260883 | 70 | 80 | SAND
260883 | 80 | 110 | WH SAND
260884 | 0 | 15 | CLAY AND GRAV MIX
260884 | 15 | 55 | CRS SAND
260884 | 55 | 63 | GRAV
260884 | 63 | 85 | SANDY GRAV
260884 | 85 | 105 | WH S AND G
260885 | 0 | 5 | FILL
260885 | 5 | 30 | FN BR SAND
260885 | 30 | 45 | GRAY CLAY
260885 | 45 | 110 | CRS BR SAND
260885 | 110 | 142 | FN BR SAND AND SILT
260885 | 142 | 155 | MD GRAY SAND
260887 | 0 | 15 | BR CLAY
260887 | 15 | 54 | BLUE CLAY
260887 | 54 | 60 | WHT SAND
260887 | 60 | 78 | BLUE CLAY
260887 | 78 | 86 | WHT SAND
260888 | 0 | 30 | CLAY & GRAV
260888 | 30 | 42 | SAND GRAV MX
260888 | 42 | 47 | GRAV
260888 | 47 | 80 | YEL SAND SM GRAV
260888 | 80 | 85 | WHT SAND SLOPPY
260888 | 85 | 110 | WHT SAND CLEAN
260889 | 0 | 10 | CLAY AND GRAV MIX
260889 | 10 | 25 | BR CLAY
260889 | 25 | 60 | GRAV AND CLAY MIX
260889 | 60 | 67 | SAND
260889 | 67 | 75 | CLAY
260889 | 75 | 90 | WH SAND
260890 | 0 | 15 | BR CLAY
260890 | 15 | 20 | GRAV
260890 | 20 | 45 | FN CLAY AND SILT
260890 | 45 | 54 | BLUE S AND G
260891 | 0 | 4 | TOPSOIL
260891 | 4 | 30 | BLANK
260891 | 30 | 50 | BIG GRAV & SAND
260891 | 50 | 65 | BR SAND
260892 | 0 | 10 | S AND G MIX
260892 | 10 | 14 | LARGE GRAV
260892 | 14 | 38 | CLAY
260892 | 38 | 40 | SAND
260892 | 40 | 68 | S AND G MIX
260892 | 68 | 76 | CRS WH SAND
260892 | 76 | 82 | BR SAND
260892 | 82 | 87 | CRS WH SAND
260895 | 0 | 30 | BR S AND G
260895 | 30 | 45 | CLAY/ SAND
260895 | 45 | 70 | WH SAND
260897 | 0 | 15 | BR CLAY
260897 | 15 | 30 | BR CLAY, S AND G
260897 | 30 | 60 | GREY CLAY/ S AND G
260897 | 60 | 75 | GREY AND BLUE SILTY S AND G
260897 | 75 | 88.5 | GREY MD SAND
260899 | 0 | 30 | CLAY/ GRAV MIX
260899 | 30 | 34 | GRAV
260899 | 34 | 55 | S AND G
260899 | 55 | 80 | WH SAND
260899 | 80 | 0 | CLAY
260902 | 0 | 10 | BR CLAY
260902 | 10 | 30 | CLAY & SAND
260902 | 30 | 70 | GRAY SAND
260904 | 0 | 15 | CLAY
260904 | 15 | 90 | BR SAND
260904 | 90 | 120 | GRAY CLAY
260904 | 120 | 135 | SOFT CLAY AND SILT
260904 | 135 | 150 | WH SAND
260905 | 0 | 92 | BR SAND
260907 | 0 | 105 | YEL S AND G
260907 | 105 | 135 | GRAV
260907 | 135 | 175 | YEL SAND
260907 | 175 | 190 | WH SAND
260909 | 0 | 5 | FILL
260909 | 5 | 20 | HARD BR CLAY
260909 | 20 | 57 | GRAY SILT
260909 | 57 | 114 | HARD GRAY CLAY
260909 | 114 | 122 | CRS GRAY S AND G
260910 | 0 | 45 | BR S AND G
260910 | 45 | 70 | BLUE S AND G
260910 | 70 | 83 | WH MD SAND
260911 | 0 | 10 | CLAY
260911 | 10 | 15 | CLAY & GRAV
260911 | 15 | 20 | CLAY
260911 | 20 | 25 | CLAY S&G
260911 | 25 | 30 | SAND
260911 | 30 | 40 | SAND & CLAY
260911 | 40 | 90 | SAND
260911 | 90 | 135 | SAND & SMALL GRAV
260911 | 135 | 170 | BR SAND & SMALL GRAV
260912 | 0 | 60 | SANDY CLAY
260912 | 60 | 73 | GRAV
260912 | 73 | 95 | S AND G
260912 | 95 | 105 | WH FN SAND
260912 | 105 | 130 | S AND G MIX
260912 | 130 | 0 | CLAY
260913 | 0 | 15 | S & G & CLAY
260913 | 15 | 25 | S & G
260913 | 25 | 50 | WHITE SAND
260915 | 0 | 42 | BR S AND G
260915 | 42 | 73 | GRAY S AND G
260915 | 73 | 85 | WH SAND
260916 | 0 | 45 | BR S AND G
260916 | 45 | 60 | BLUE S AND G
260916 | 60 | 90 | MD WH SAND
260917 | 0 | 25 | CLAY AND GRAV MIX
260917 | 25 | 45 | BLUE CLAY
260917 | 45 | 55 | WH SAND
260917 | 55 | 0 | CLAY
260919 | 0 | 10 | CLAY
260919 | 10 | 80 | CLAY & SAND
260919 | 80 | 104 | BR SAND
260919 | 104 | 154 | CRS WH SAND
260921 | 0 | 12 | BR CLAY
260921 | 12 | 80 | BR S AND G
260921 | 80 | 112 | BLUE CLAY AND SILT
260921 | 112 | 120 | WH SAND
260922 | 0 | 40 | BR SAND
260922 | 40 | 60 | BLK GRAY SH/ WH SAND
260922 | 60 | 75 | MD WH SAND
260927 | 0 | 15 | YEL CLAY
260927 | 16 | 80 | SAND CLAY MIX
260927 | 80 | 105 | WHT SAND FN CLAY
260931 | 0 | 80 | BR SAND
260931 | 80 | 105 | BLUE CLAY
260931 | 105 | 120 | WH SAND
260932 | 0 | 15 | PEAT MORROW MIX
260932 | 15 | 30 | S AND G
260932 | 30 | 55 | WH CRS SAND
260932 | 55 | 70 | GRAV
260935 | 0 | 22 | SANDY BR CLAY AND GRAV
260935 | 22 | 24 | LT BR CLAY AND SM GRAV
260935 | 24 | 47 | MD SAND AND SM GRAV
260936 | 0 | 80 | BLUE CLAY
260936 | 80 | 100 | BLUE GRAV
260936 | 100 | 112 | WH SAND
260937 | 0 | 8 | SURFACE SAND, VERY FN
260937 | 8 | 58 | CLAY
260937 | 58 | 70 | CRS WH SAND
260937 | 70 | 0 | CLAY
260942 | 0 | 35 | CLAY AND GRAV MIX
260942 | 35 | 70 | LG GRAV
260942 | 70 | 100 | SAND/ SM GRAV
260951 | 0 | 54 | BLUE CLAY
260951 | 54 | 57 | WH SAND
260951 | 57 | 70 | BLUE CLAY
260951 | 70 | 80 | WH SAND
260952 | 0 | 45 | CLAY AND SAND MIX
260952 | 45 | 105 | SANDY GRAV
260952 | 105 | 118 | GRAV
260952 | 118 | 140 | FN BR SAND
260952 | 140 | 170 | WH SAND
260956 | 0 | 80 | BR SAND AND LARGE GRAV
260956 | 80 | 97 | CLAY
260956 | 97 | 108 | SILT
260956 | 108 | 130 | WH SAND
260957 | 0 | 10 | CLAY & SAND
260957 | 10 | 50 | BR S&G
260957 | 50 | 70 | LARGE GRAV & BLK STONE
260957 | 70 | 80 | WHT SAND
260961 | 0 | 20 | BR S AND G
260961 | 20 | 35 | LG BLUE GRAV
260961 | 35 | 42 | WH SAND
260962 | 0 | 15 | SAND
260962 | 15 | 40 | CLAY
260962 | 40 | 75 | BLK GRAV & SAND
260962 | 75 | 80 | GRAY SAND
260966 | 0 | 85 | BR SAND
260967 | 0 | 40 | BR S&G
260967 | 40 | 60 | GRAY GRAV & BLK
260967 | 60 | 75 | WHT SAND
260971 | 0 | 15 | CLAY/ GRAV MIX
260971 | 15 | 40 | CRS SAND
260971 | 40 | 47 | CLAY/ GRAV MIX
260971 | 47 | 55 | YEL FN SAND
260971 | 55 | 65 | WH FN SAND
260971 | 65 | 80 | CRS WH SAND
260974 | 0 | 28 | BR SAND
260974 | 28 | 45 | WH SAND
260981 | 0 | 80 | BR SAND
260981 | 80 | 95 | GRAY CLAY
260981 | 95 | 140 | SILT AND CLAY
260981 | 140 | 157 | WH SAND
260983 | 0 | 70 | BR SAND
260985 | 0 | 30 | BR CLAY & SAND
260985 | 30 | 45 | BR S & G
260985 | 45 | 61 | BR SAND CRS
260986 | 0 | 30 | BR S AND G
260986 | 30 | 70 | BLK GRAY SH TYPE GRAV
260986 | 70 | 85 | WH S AND G
260989 | 0 | 18 | BR SAND
260989 | 18 | 68 | GRAY CLAY & FINE SAND
260989 | 68 | 73 | GRAY S & G
260990 | 0 | 5 | TOP SOIL
260990 | 5 | 20 | GRAV/ CLAY
260990 | 20 | 50 | CLAY/ S AND G
260990 | 50 | 70 | FN SAND
260990 | 70 | 89 | BR SAND
260991 | 0 | 10 | BR CLAY & SAND
260991 | 10 | 20 | BR SAND
260991 | 20 | 24 | GRAY CLAY
260991 | 24 | 40 | WHT SAND
260993 | 0 | 3 | TOPSOIL
260993 | 3 | 40 | S & G
260993 | 40 | 60 | FINE S & G
260993 | 60 | 90 | CRS BR SAND
260996 | 0 | 35 | S AND G MIX
260996 | 35 | 55 | CLAY/ GRAV
260996 | 55 | 125 | SAND/ CLAY
260996 | 125 | 135 | CLAY
260996 | 135 | 155 | WH SAND
260998 | 0 | 15 | SANDY TOPSOIL
260998 | 15 | 35 | MD SAND
260998 | 35 | 43 | GR CLAY
260998 | 43 | 45 | SAND
260998 | 45 | 55 | GR CLAY
260998 | 55 | 70 | FN SAND
260998 | 70 | 78 | MD SAND
260999 | 0 | 70 | BR SAND
261005 | 0 | 20 | BR SAND
261005 | 20 | 24 | SOFT BR CLAY
261005 | 24 | 32 | MD BR S&G/BR CLAY
261005 | 32 | 45 | FN-MD SAND
261005 | 45 | 46 | BLANK
261005 | 46 | 48 | FN SAND
261006 | 0 | 110 | BR SAND
261006 | 110 | 120 | WH SAND
261007 | 0 | 105 | BR SAND
261016 | 0 | 15 | SANDY CLAY
261016 | 15 | 30 | S AND G
261016 | 30 | 35 | GRAV
261016 | 35 | 105 | S AND G MIX
261016 | 105 | 108 | GRAV
261016 | 108 | 120 | CRS BR SAND
261016 | 120 | 140 | WH SAND
261018 | 0 | 90 | BR SAND
261021 | 0 | 30 | BR SAND
261021 | 30 | 75 | CLAY/ GRAV
261021 | 75 | 85 | WH SAND
261022 | 0 | 40 | BR SAND
261022 | 40 | 45 | BLUE CLAY
261022 | 45 | 72 | WH SAND
261026 | 0 | 40 | BR S&G
261026 | 40 | 70 | CRS GRAV
261026 | 70 | 90 | WHT SAND
261032 | 0 | 40 | BR SAND
261032 | 40 | 60 | GRAY CLAY
261032 | 60 | 90 | GRAY FN SAND
261032 | 90 | 110 | MD WH SAND
261037 | 0 | 2 | TOPSOIL
261037 | 2 | 50 | YEL SAND
261037 | 50 | 60 | BLUE CLAY
261037 | 60 | 63 | BLUE CLAY & GRAY SAND
261037 | 63 | 75 | BLUE CLAY
261037 | 75 | 90 | MD GRAY SAND
261171 | 0 | 20 | BR SAND
261171 | 20 | 35 | WH SAND
261171 | 35 | 65 | BLUE CLAY/ SILT
261171 | 65 | 80 | WH SAND
261176 | 0 | 6 | BR CLAY AND GRAV
261176 | 6 | 20 | FN MD BR SAND
261176 | 20 | 25 | MD CRS BR SAND
261176 | 25 | 26 | HARDPAN
261176 | 26 | 47 | GRAY CLAY
261176 | 47 | 70 | GRAY SILT
264560 | 0 | 1 | TOP SOIL
264560 | 1 | 5 | BROWN SAND
264560 | 5 | 37 | GRAY SAND
264560 | 37 | 40 | BLANK
264560 | 40 | 42 | GRAY CLAY
264560 | 42 | 45 | BLANK
264560 | 45 | 47 | ROCK
265127 | 0 | 1 | TOP SOIL
265127 | 1 | 6 | DIRTY S&G
265127 | 6 | 9 | SILT & CLAY
265127 | 9 | 24 | S&G
265127 | 24 | 40 | CLAY & GRAV
265127 | 40 | 55 | SANDY CLAY
265127 | 55 | 70 | FN & MD SAND
265127 | 70 | 105 | FN SAND
265127 | 105 | 111 | VRY FN SAND
265132 | 0 | 5 | CLAY
265132 | 5 | 26 | CRS SAND
265132 | 26 | 62 | MD SAND
265132 | 62 | 135 | SILT & CLAY
265132 | 135 | 157 | HARD SANDY CLAY W/ GRAV
265132 | 157 | 173 | S&G
265132 | 173 | 0 | CLAY
265207 | 0 | 0 | BLANK
265231 | 0 | 16 | CLAY
265231 | 16 | 58 | BR SAND
265231 | 58 | 97 | CLAY, SILT, SAND
265231 | 97 | 111 | CLAY
265231 | 111 | 127 | CRS WH SAND
265237 | 0 | 1 | SURFACE
265237 | 19 | 20 | S&G
265237 | 20 | 50 | BLUE CLAY & FN SAND
265237 | 50 | 55 | CRS SAND
265237 | 55 | 60 | S&G
265237 | 60 | 65 | CRS SAND
265237 | 65 | 70 | S&G
265237 | 70 | 80 | SAND
265514 | 0 | 15 | BR CLAY
265514 | 15 | 70 | BLUE CLAY
265514 | 70 | 85 | WATER SAND
265519 | 0 | 15 | CLAY
265519 | 15 | 50 | S AND G MIXED
265519 | 50 | 85 | SAND/ WH SAND
265524 | 0 | 15 | CLAY
265524 | 15 | 75 | CRS SAND
265524 | 75 | 95 | WH SAND
265524 | 95 | 0 | CLAY AND SAND MIX
265538 | 0 | 15 | BR SAND
265538 | 15 | 45 | BLUE CLAY
265538 | 45 | 65 | MD WH SAND
265544 | 0 | 8 | BR CLAY
265544 | 8 | 40 | S AND G
265544 | 40 | 105 | BLUE CLAY
265544 | 105 | 120 | WH SAND
265548 | 0 | 20 | YEL CLAY & GRAV
265548 | 20 | 40 | B SAND
265548 | 40 | 70 | WHT SAND
265553 | 0 | 35 | CLAY GRAV MX
265553 | 35 | 65 | BLUE CLAY & SAND
265553 | 65 | 120 | SAND & SILT
265553 | 120 | 145 | WHT SAND
265554 | 0 | 35 | SANDY CLAY
265554 | 35 | 42 | GRAV AND CLAY MIX
265554 | 42 | 60 | SANDY CLAY/ SOME GRAV
265554 | 60 | 80 | WH SAND
265558 | 0 | 15 | BR CLAY
265558 | 15 | 70 | GRAY CLAY
265558 | 70 | 105 | SILT/ SAND
265558 | 105 | 125 | CLAY
265558 | 125 | 173 | S AND G
265564 | 0 | 18 | BR CLAY
265564 | 18 | 36 | BR & GRAY CLAY
265564 | 36 | 48 | GRAY CLAY
265564 | 48 | 54 | GRAY SAND
265568 | 0 | 33 | BR CLAY
265568 | 33 | 39 | BLANK
265568 | 39 | 75 | BR S AND G
265568 | 75 | 135 | GREY S AND G
265569 | 0 | 15 | YEL CLAY
265569 | 15 | 55 | SAND AND CLAY MIX/ SOME GRAV
265569 | 55 | 63 | WH SAND AND CLAY MIX
265569 | 63 | 70 | BLUE CLAY
265569 | 70 | 87 | WH S AND G
265574 | 0 | 12 | YEL CLAY
265574 | 12 | 32 | BLUE CLAY
265574 | 32 | 34 | WH SAND
265574 | 34 | 60 | BLUE CLAY
265574 | 60 | 80 | WH CRS SAND
265574 | 80 | 85 | GRAV
265583 | 0 | 5 | BR CLAY AND SAND MIX
265583 | 5 | 28 | BR S AND G MIX
265583 | 28 | 43 | GRAY S AND G MIX
265599 | 0 | 50 | S AND G MIX
265599 | 50 | 65 | GRAV
265599 | 65 | 87 | WH S AND G
266367 | 0 | 5 | TOPSOIL
266367 | 5 | 8 | BR CLAY
266367 | 8 | 22 | BR SAND
266367 | 22 | 31 | GRAY SAND MED TO CRS
266369 | 0 | 5 | TOPSOIL
266369 | 5 | 38 | BR MD SAND
266369 | 38 | 55 | GRAY SAND MD
266374 | 0 | 5 | TOP SOIL
266374 | 5 | 39 | CLAY, SAND AND GRAV
266374 | 39 | 58 | GRAY SILT SAND
266374 | 58 | 75 | GRAY MD SAND
266926 | 0 | 1 | TOP SOIL
266926 | 1 | 45 | CLAY
266926 | 45 | 62 | BR SAND
268081 | 0 | 3 | TOPSOIL
268081 | 3 | 17 | BRN SAND
268081 | 17 | 40 | GRAY SAND
268083 | 0 | 25 | DUNE SAND
268083 | 25 | 33 | FINE GRAY SAND
268083 | 33 | 34 | GRAV
268083 | 34 | 35 | MED SAND & CLAY
268083 | 35 | 35 | CLAY
268084 | 0 | 4 | FILL
268084 | 4 | 23 | BRN CLAY
268084 | 23 | 65 | FN BRN SAND
268084 | 65 | 74 | CRS BRN S & G
268085 | 0 | 3 | TOPSOIL
268085 | 3 | 35 | BRN SAND
268085 | 35 | 50 | SAND
268086 | 0 | 3 | TOPSOIL
268086 | 3 | 25 | BRN S & G
268086 | 25 | 30 | BRN SAND
268086 | 30 | 43 | GRAY SAND
268089 | 0 | 3 | TOPSOIL
268089 | 3 | 40 | BRN SAND
268089 | 40 | 55 | GRAY SAND
268091 | 0 | 27 | CLAY
268091 | 27 | 39 | GRAV
268091 | 39 | 49 | SAND
268091 | 49 | 55 | GRAV
268091 | 55 | 75 | GRAY SAND
268092 | 0 | 3 | BRN CLAY
268092 | 3 | 30 | BRN S& G
268092 | 30 | 45 | GRAY S & G
268092 | 45 | 50 | GRAY SAND
268092 | 50 | 75 | GRAY SAND
268093 | 0 | 3 | TOPSOIL
268093 | 3 | 28 | BRN S & G
268093 | 28 | 37 | GRAY S & G
268093 | 37 | 45 | GRAY SAND
268095 | 0 | 3 | TOPSOIL
268095 | 3 | 20 | BRN SAND
268095 | 20 | 33 | GRAY CLAY
268095 | 33 | 49 | GRAY SAND
268096 | 0 | 2 | TOPSOIL
268096 | 2 | 10 | BRN SAND
268096 | 10 | 20 | BRN S & G
268096 | 20 | 30 | BRN S & G
268096 | 30 | 35 | BRN SAND
268096 | 35 | 57 | BRN SAND
268097 | 0 | 2 | TOPSOIL
268097 | 2 | 30 | BRN S & G
268097 | 30 | 53 | BRN SAND
268098 | 0 | 13 | CLAY
268098 | 13 | 40 | SANDY GRAV
268098 | 40 | 52 | GRAY SAND
268100 | 0 | 20 | BRN SAND
268100 | 20 | 62 | GRAY CLAY
268100 | 62 | 64 | SAND
268100 | 64 | 110 | GRAY SILT
268100 | 110 | 120 | GRAY SAND
268102 | 0 | 5 | BRN CLAY & SAND
268102 | 5 | 60 | BRN S & G
268102 | 60 | 85 | GRAY S & G
268103 | 0 | 25 | BRN S & CLAY MIX
268103 | 25 | 52 | SOFT GRAY CLAY
268103 | 52 | 75 | GRAY MD SAND
268103 | 75 | 92 | GRAY MD SAND
268103 | 92 | 97 | HARD GRAVEL
268103 | 97 | 105 | GRAY MC SAND
268105 | 0 | 2 | TOP SOIL
268105 | 2 | 30 | BRN S & G
268105 | 30 | 47 | BRN SAND, MD
268106 | 0 | 8 | CLAY
268106 | 8 | 35 | S & G
268106 | 35 | 53 | GRAV
268106 | 53 | 65 | GRAY SAND
268107 | 0 | 35 | CLAY GRAVEL MIX
268107 | 35 | 43 | GRAV
268107 | 43 | 55 | S & G/ SOME CLAY
268107 | 55 | 58 | ROCK
268107 | 58 | 69 | GRAV & COARSE SAND
268107 | 69 | 71 | ROCK
268107 | 71 | 96 | MED SAND, GRAY
268107 | 96 | 97 | GRAV
268108 | 0 | 13 | SURFACE SAND
268108 | 13 | 50 | CLAY
268108 | 50 | 55 | SAND
268108 | 55 | 70 | CLAY
268108 | 70 | 95 | SAND
268111 | 0 | 18 | CLAY GRAVEL MIX
268111 | 18 | 37 | GRAY COURSE SAND
268112 | 0 | 22 | CLAY GRAVEL MIX
268112 | 22 | 28 | GRAY SAND
268112 | 28 | 49 | CLAY SANDY SILT
268112 | 49 | 57 | GRAY COURSE SAND
268114 | 0 | 32 | CLAY
268114 | 32 | 57 | CLAY
268114 | 57 | 78 | GRAV
268114 | 78 | 86 | SAND
268114 | 86 | 112 | S & G
268116 | 0 | 15 | CLAY
268116 | 15 | 45 | SANDY GRAV
268116 | 45 | 80 | CRS GRAY SAND
268119 | 0 | 2 | TOP SOIL
268119 | 2 | 25 | BRN SAND
268123 | 0 | 3 | TOPSOIL
268123 | 3 | 31 | BRN SAND
268123 | 31 | 40 | BRN S & G
268123 | 40 | 45 | GRAY CLAY
268123 | 45 | 77 | BRN SAND
268124 | 0 | 3 | TOPSOIL
268124 | 3 | 8 | CLAY & SAND
268124 | 8 | 20 | CLAY & GRAV
268124 | 20 | 25 | S & G
268124 | 25 | 55 | BRN SAND
268124 | 55 | 75 | GRAY S & G
268124 | 75 | 85 | GRAY SAND
268125 | 0 | 2 | TOPSOIL
268125 | 2 | 20 | BRN SAND
268125 | 20 | 70 | BRN S & G
268125 | 70 | 90 | GRAY SAND
268126 | 0 | 2 | TOPSOIL
268126 | 2 | 25 | BRN SAND
268126 | 25 | 42 | GRAY SAND
268126 | 42 | 70 | GRAY CLAY
268126 | 70 | 85 | GRAY SAND
268129 | 0 | 12 | SANDY CLAY
268129 | 12 | 32 | DUNE SAND
268129 | 32 | 51 | CLAY
268129 | 51 | 63 | GRAY SAND
268129 | 63 | 63 | CLAY
268130 | 0 | 6 | DUNE SAND
268130 | 6 | 18 | GRAV
268130 | 18 | 18 | CLAY
268131 | 0 | 29 | DUNE SAND
268131 | 29 | 39 | SAND
268131 | 39 | 52 | GRAY SAND
268132 | 0 | 32 | CLAY
268132 | 32 | 64 | S & G
268132 | 64 | 89 | GRAY SAND
268133 | 0 | 20 | BR SAND
268133 | 20 | 40 | GRAY CLAY
268133 | 40 | 70 | MD WHITE SAND
268133 | 70 | 82 | MD GRAY SAND
268133 | 82 | 95 | MD GRAY DAND
268134 | 0 | 2 | TOPSOIL
268134 | 2 | 35 | BRN S & G
268134 | 35 | 50 | BRN S & G
268134 | 50 | 75 | GRAY S & G
268134 | 75 | 85 | GRAY SAND
268139 | 0 | 12 | DUNE SAND
268139 | 12 | 14 | CLAY
268139 | 14 | 25 | SAND
268139 | 25 | 32 | GRAV
268141 | 0 | 15 | CLAY
268141 | 15 | 28 | CRS SAND
268141 | 28 | 34 | GRAV
268141 | 34 | 70 | GRAY SAND
268142 | 0 | 3 | TOPSOIL
268142 | 3 | 60 | BRN S & G
268142 | 60 | 105 | BRN SAND
268143 | 0 | 55 | BRN S & G
268143 | 55 | 104 | BRN SAND
268143 | 104 | 114 | GRAY SAND
268153 | 0 | 3 | TOPSOIL
268153 | 3 | 35 | BRN S & G
268153 | 35 | 60 | GRAY S & G
268153 | 60 | 85 | BRN SAND
268156 | 0 | 3 | TOPSOIL
268156 | 3 | 77 | BRN SAND
268157 | 0 | 14 | BRN SAND
268157 | 14 | 35 | GRAY CLAY
268157 | 35 | 39 | GRAY S & G
268157 | 39 | 45 | CLAY
268158 | 0 | 6 | BRN SAND
268158 | 6 | 35 | GRAY CLAY
268158 | 35 | 70 | BRN SAND
268158 | 70 | 85 | GRAY SAND
268159 | 0 | 8 | BRN CLAY
268159 | 8 | 45 | BRN SAND
268159 | 45 | 70 | GRAY CLAY
268159 | 70 | 80 | GRAY SAND
268160 | 0 | 5 | TOPSOIL
268160 | 5 | 14 | YEL SAND
268160 | 14 | 18 | BRN CLAY
268160 | 18 | 51 | S & G
268161 | 0 | 22 | BRN SAND
268161 | 22 | 35 | GRAY CLAY
268161 | 35 | 60 | GRAY CLAY
268161 | 60 | 70 | GRAY SAND
268161 | 70 | 75 | GRAY CLAY
268161 | 75 | 83 | GRAY SAND
268161 | 83 | 150 | GRAY CLAY
268161 | 150 | 160 | GRAY SAND
268163 | 0 | 7 | BRN SAND
268163 | 7 | 12 | GRAY SAND
268163 | 12 | 35 | GRAY CLAY
268163 | 35 | 45 | GRAY S & G
268168 | 0 | 3 | TOPSOIL
268168 | 3 | 35 | BRN SAND
268168 | 35 | 50 | GRAY SAND
268171 | 0 | 8 | BRN CLAY
268171 | 8 | 18 | BRN SAND
268171 | 18 | 25 | GRAV
268171 | 25 | 45 | GRAY CLAY
268171 | 45 | 57 | GRAY SAND
268171 | 57 | 75 | GRAY SAND
268171 | 75 | 90 | GRAY SAND
270088 | 0 | 35 | BR S&G
270088 | 35 | 65 | BR MD SAND
270088 | 65 | 75 | GRAY S&G
270088 | 75 | 93 | CRS GRAY SAND
270089 | 0 | 22 | SANDY CLAY
270089 | 22 | 53 | MD TO FN SAND
270089 | 53 | 69 | SILTY SAND SM CLAY
270089 | 69 | 81 | MD GRAY SAND
270089 | 81 | 85 | CRS SAND
270089 | 85 | 0 | SANDY CLAY
270090 | 0 | 21 | SANDY CLAY MX
270090 | 21 | 30 | FN BR SAND
270090 | 30 | 38 | MD TO CRS SAND
270090 | 38 | 0 | CLAY
270091 | 0 | 13 | CLAY GRAV MX
270091 | 13 | 17 | GRAV
270091 | 17 | 31 | SANDY CLAY GRAV
270091 | 31 | 47 | LRG GRAV
270091 | 47 | 52 | MD SAND TO CRS
270093 | 0 | 15 | CRS S&G
270093 | 15 | 26 | SANDY CLAY
270093 | 26 | 40 | FN TO MD SAND
270093 | 40 | 0 | CLAY
270094 | 0 | 12 | SANDY MD
270094 | 12 | 22 | BROKEN SCHALE
270094 | 22 | 31 | SANDY SHOLE SM CLAY
270094 | 31 | 36 | SANDY CLAY
270094 | 36 | 52 | GRAY SAND MD TO FN
270095 | 0 | 32 | CLAY
270095 | 32 | 58 | CRS S&G
270095 | 58 | 63 | CLAY
270095 | 63 | 124 | SANDY SILT
270095 | 124 | 135 | CRS SAND
270095 | 135 | 150 | GRAY SAND SHALE MX SM CLAY
270095 | 150 | 180 | MD TO CRS GRAY SAND
270095 | 180 | 185 | CRS SAND & SM SHALE MX
270096 | 0 | 4 | FILL
270096 | 4 | 20 | BR SANDY CLAY
270096 | 20 | 50 | FN GRAY SAND
270096 | 50 | 60 | BR CLAY
270096 | 60 | 74 | FN TO MD GRAY SAND
270097 | 0 | 20 | BR CLAY & MD TO SOFT
270097 | 20 | 35 | GRAY CLAY MD TO SOFT
270097 | 35 | 128 | BL HARD CLAY
270097 | 128 | 135 | CRS GRAY SAND
270099 | 0 | 12 | S&G MX
270099 | 12 | 15 | CLAY
270099 | 15 | 20 | SANDY CLAY MX
270099 | 20 | 92 | CRS S&G CLAY
270100 | 0 | 40 | BR SAND
270100 | 40 | 75 | SOFT CLAY GRAY
270100 | 75 | 108 | SOFT GRAY CLAY
270100 | 108 | 190 | GRAY CLAY & SHALE MX
270100 | 109 | 205 | WHT SAND MD TO FN
270101 | 0 | 8 | BR CLAY
270101 | 8 | 35 | BR SAND STONE CLAY
270101 | 35 | 65 | BR SAND SM GRAV
270101 | 65 | 75 | GRAY SAND & SM BLACK SHALE
270101 | 75 | 95 | GRAY CRS SAND
270102 | 0 | 3 | TOPSOIL
270102 | 3 | 30 | BR SAND
270102 | 30 | 56 | GRAY CLAY
270102 | 56 | 70 | GRAY CLAY & SAND MX
270102 | 70 | 92 | WHT MD SAND
270103 | 0 | 8 | BR CLAY
270103 | 8 | 60 | BR S&G
270103 | 60 | 73 | BR MD SAND
270103 | 73 | 80 | GRAY MD SAND
270104 | 0 | 67 | CLAY SAND GRAV
270104 | 67 | 82 | SAND CRS
270104 | 82 | 103 | SANDY GRAV SM CLAY
270104 | 103 | 138 | SILTY CLAY
270104 | 138 | 157 | MD GRAY SAND
270109 | 0 | 2 | TOPSOIL
270109 | 2 | 20 | BR SAND
270109 | 20 | 35 | BR S&G
270109 | 35 | 70 | MD BR SAND
270113 | 0 | 35 | CRS GRAV
270113 | 25 | 70 | GRAY GRAV & BLACK SHALE
270113 | 70 | 140 | SOFT GRAY CLAY
270113 | 140 | 160 | FN WHT SAND
270114 | 0 | 8 | BR CLAY
270114 | 8 | 45 | BR SAND & CRS GRAV
270114 | 45 | 100 | BR MD SAND
270114 | 100 | 115 | WHT SAND
270116 | 0 | 2 | TOPSOIL
270116 | 2 | 22 | BR S&G
270116 | 22 | 30 | GRAY S&G
270116 | 30 | 35 | MED GRAY GRAV
270118 | 0 | 10 | BR CLAY
270118 | 10 | 20 | BR SAND
270118 | 20 | 35 | BR CLAY STP OF SAND
270118 | 35 | 50 | GRAY SOFT CLAY
270118 | 50 | 80 | GRAY MD SAND
270986 | 0 | 10 | SAND GRAV
270986 | 10 | 12 | CLAY
270986 | 12 | 28 | WHT SAND
272124 | 0 | 10 | CRS BR SAND
272124 | 10 | 45 | MED TO CRS GRAY SAND
272125 | 0 | 27 | SAND
272125 | 27 | 38 | CLAY
272125 | 38 | 58 | CRS SAND
272125 | 58 | 90 | SM GRAV
272127 | 0 | 3 | BRN SANDY CLAY
272127 | 3 | 12 | BRN SAND
272127 | 12 | 33 | GRAY S&G
272128 | 0 | 10 | CRS BRNS SAND
272128 | 10 | 20 | CRS SAND W/CLAY
272128 | 20 | 35 | CRS BRN SAND
272128 | 35 | 61 | CRS GREY SAND
272129 | 0 | 15 | CRS BRN SAND
272129 | 15 | 22 | CRS BRN SAND & LT GRAV
272129 | 22 | 26 | CRS BRN SAND
272129 | 26 | 28 | BRN CLAY
272129 | 28 | 45 | CRS BRN SAND
272129 | 45 | 61 | CRS GRAY SAND
272130 | 0 | 3 | TOPSOIL
272130 | 3 | 42 | BRN SAND
272130 | 42 | 65 | GREY MED SAND
272131 | 0 | 3 | TOPSOIL
272131 | 3 | 30 | BRN CRS GRAV
272131 | 30 | 35 | BRN CRS SAND
272131 | 35 | 43 | BRN MED SAND
272133 | 0 | 2 | TOPSOIL
272133 | 2 | 28 | CRS BRN SAND & LT GRAV
272133 | 28 | 35 | CRS GRAY SAND & SH
272133 | 35 | 45 | CRS GREY SAND
272135 | 0 | 8 | SANDY BRN CLAY
272135 | 8 | 98 | BRN SAND
272135 | 98 | 132 | GRAY SANDY MUD
272135 | 132 | 160 | GRAY SAND
272136 | 0 | 35 | BRN SAND & CLAY MIX
272136 | 35 | 42 | BRN SAND
272136 | 42 | 62 | GREY SH & GREY SAND
272136 | 62 | 82 | CRS GREY SAND
272138 | 0 | 56 | BRN SAND
272138 | 56 | 75 | GRAY SAND
272141 | 0 | 8 | CLAY
272141 | 8 | 37 | BRN SAND
272141 | 37 | 50 | BRN CLAY
272141 | 50 | 65 | BRNN SAND
272141 | 65 | 68 | BRN CLAY
272141 | 68 | 70 | SAND
272141 | 70 | 75 | CLAY
272141 | 75 | 120 | GRAY SAND
272141 | 120 | 180 | SOFT GREY CLAY
272141 | 180 | 200 | GREY MED SAND
273950 | 0 | 18 | BR SAND
273950 | 18 | 64 | RED SAND
273950 | 64 | 0 | SH
273954 | 0 | 1 | TOP SOIL
273954 | 1 | 5 | YEL SAND
273954 | 5 | 30 | BR SAND
273954 | 30 | 40 | GRAY SAND
273955 | 0 | 22 | BR SAND & CLAY
273955 | 22 | 31 | BR S&G
273955 | 31 | 50 | GRAY SAND
273956 | 0 | 2 | TOP SOIL
273956 | 2 | 40 | BR MED SAND
273956 | 40 | 43 | LIGHT TAN MED SAND
273958 | 0 | 20 | CRS BR S&G
273958 | 20 | 35 | CRS BR SAND
273958 | 35 | 45 | CRS BR SAND
273958 | 45 | 55 | CRS GRAY SAND
273959 | 0 | 25 | CRS BR S&G
273959 | 25 | 50 | BR MED SAND
273959 | 50 | 65 | CRS GRAY SAND
273960 | 0 | 2 | TOP SOIL
273960 | 2 | 27 | MED BR SAND
273960 | 27 | 47 | MED BR SAND
273960 | 47 | 57 | GRAY CLAY & SLATE
273961 | 0 | 14 | BR SAND
273961 | 14 | 20 | GRAV
273961 | 20 | 35 | BR S&G
273961 | 35 | 53 | BR MED SAND
273962 | 0 | 3 | BR CLAY
273962 | 3 | 30 | BR S&G
273962 | 30 | 45 | GRAY S&G
273962 | 45 | 50 | GRAY CRS SAND
273962 | 50 | 75 | GRAY MED SAND
273963 | 0 | 13 | CLAY GRAV
273963 | 13 | 24 | GRAV
273963 | 24 | 33 | SAND GRAV MIX
273963 | 33 | 36 | GRAV
273963 | 36 | 50 | CRS SAND
273965 | 0 | 20 | BR S&G
273965 | 20 | 40 | BR MED SAND
273965 | 40 | 45 | GRAY MED SAND
273965 | 45 | 47 | GRAY SAND
273975 | 0 | 3 | TOPSOIL
273975 | 3 | 25 | BR SAND
273975 | 25 | 35 | WHITE SAND
273977 | 0 | 3 | TOP SOIL
273977 | 3 | 38 | BR S&G
273977 | 38 | 54 | GRAY CLAY
273977 | 54 | 72 | GRAY MED SAND
273979 | 0 | 3 | TOP SOIL
273979 | 3 | 35 | BR MED SAND
273979 | 35 | 42 | GRAY SAND
273980 | 0 | 18 | BR SAND
273980 | 18 | 35 | BR SAND & CRS GRAV
273980 | 35 | 43 | BR SAND MED
273981 | 0 | 20 | BR CLAY
273981 | 20 | 115 | BR MED SAND
273981 | 115 | 130 | WHITE SAND
273986 | 0 | 12 | BR MED SAND
273986 | 12 | 25 | BR S&G
273986 | 25 | 70 | BR MED SAND
273986 | 70 | 85 | GRAY MED SAND
273987 | 0 | 9 | BR SAND
273987 | 9 | 28 | CRS GRAV
273987 | 28 | 40 | BR SAND
273987 | 40 | 55 | GRAY SAND
273988 | 0 | 13 | BR SANDY CLAY
273988 | 13 | 30 | BR S&G
273988 | 30 | 45 | GRAY S&G
273989 | 0 | 15 | SAND
273989 | 15 | 60 | CLAYISH
273989 | 60 | 85 | GRAV
273989 | 85 | 100 | SILTY
273989 | 100 | 115 | SAND
273992 | 0 | 10 | SAND
273992 | 10 | 30 | CLAY
273992 | 30 | 80 | SAND & SILT
273992 | 80 | 100 | CLAY
273992 | 100 | 120 | SAND
273993 | 0 | 6 | SAND
273993 | 6 | 15 | CLAY
273993 | 15 | 40 | SILTY
273993 | 40 | 80 | SAND
273994 | 0 | 13 | SANDY CLAY
273994 | 13 | 27 | CRS SAND
273994 | 27 | 39 | LITTLE CLAY GRAV/MIX
273994 | 39 | 45 | GRAY SAND
273996 | 0 | 20 | CLAYISH
273996 | 20 | 50 | SAND
273997 | 0 | 16 | CLAY BR
273997 | 16 | 35 | CLAY GREY
273997 | 35 | 60 | SILTY
273997 | 60 | 80 | FN SAND
273997 | 80 | 95 | MD SAND
273999 | 0 | 6 | CLAY
273999 | 6 | 17 | SANDY CLAY
273999 | 17 | 32 | MD GRAY SAND
273999 | 32 | 37 | GRAV
274001 | 0 | 7 | SAND
274001 | 7 | 30 | CLAYISH
274001 | 30 | 70 | SAND
274005 | 0 | 31 | SAND & CLAY
274005 | 31 | 52 | MD SAND
274005 | 52 | 69 | SILTY CLAY SAND MIX
274005 | 69 | 98 | MED SANDY CLAY MIX
274005 | 98 | 112 | CRS GRAY SAND
274006 | 0 | 5 | BR CLAY
274006 | 5 | 15 | BR SAND
274006 | 15 | 35 | BR S& SOME G
274006 | 35 | 75 | BR SAND MD
274006 | 75 | 80 | GRAY SAND
274008 | 0 | 23 | CLAY GRAV MIX
274008 | 23 | 52 | SANDY GRAV
274008 | 52 | 57 | GRAV
274008 | 57 | 77 | CRS SAND
274008 | 77 | 80 | SAND LARGE GRAV
274008 | 80 | 105 | GRAY SAND CRS
274010 | 0 | 15 | SAND FN
274010 | 15 | 50 | CLAY
274010 | 50 | 54 | MD SAND GRAY
274012 | 0 | 8 | FN BR SAND
274012 | 8 | 20 | BR S&G
274012 | 20 | 55 | GRAY CLAY
274012 | 55 | 68 | WHITE SAND
274013 | 0 | 6 | SAND
274013 | 6 | 20 | CLAY BR
274013 | 20 | 40 | SAND BR
274013 | 40 | 60 | SAND GRAY
274015 | 0 | 35 | BR S&G
274015 | 35 | 60 | BR MD SAND
274015 | 60 | 75 | GRAY CRS SAND
274016 | 0 | 32 | SAND
274017 | 0 | 31 | SAND
274021 | 0 | 32 | DUNE SAND
274021 | 32 | 42 | GRAY SAND FN & MD
274022 | 0 | 23 | CLAY
274022 | 23 | 34 | SAND, CLAY MIX
274022 | 34 | 55 | GRAY SAND SILTY CLAY
274022 | 55 | 72 | CRS GRAY SAND
274027 | 0 | 45 | BR SAND & STONE GRAV
274027 | 45 | 95 | BR MD SAND
274027 | 95 | 97 | SOFT GRAY CLAY
274027 | 97 | 105 | GRAY MD SAND
274028 | 0 | 17 | BR SAND
274028 | 17 | 35 | BR S&G
274028 | 35 | 95 | BR SAND
274029 | 0 | 3 | TOPSOIL
274029 | 3 | 27 | BR S&G
274029 | 27 | 35 | GRAY SAND
274030 | 0 | 10 | BR SAND
274030 | 10 | 35 | CRS GRAV
274030 | 35 | 57 | CRS GRAV
274030 | 57 | 70 | CRS BR SAND
274030 | 70 | 88 | CRS GRAY SAND
274040 | 0 | 5 | BR SAND
274040 | 5 | 25 | GRAY CLAY
274040 | 25 | 30 | GRAY SAND
274040 | 30 | 38 | GRAY CLAY
274040 | 38 | 50 | GRAY SAND
274040 | 50 | 65 | GRAY CRS SAND
274041 | 0 | 22 | CLAY GRAV MIX
274041 | 22 | 51 | CLAY
274041 | 51 | 66 | GRAY SAND
274042 | 0 | 13 | CLAY
274042 | 13 | 51 | CLAY GRAV MIX
274042 | 51 | 68 | GRAV LARGE
274042 | 68 | 90 | GRITY SAND MD
274042 | 90 | 0 | SILTY SAND
274043 | 0 | 3 | TOPSOIL
274043 | 3 | 41 | MD BR SAND
274043 | 41 | 65 | GRAY SLATE & GRAV
274043 | 65 | 85 | CRS GRAY SAND&CRSGRAYSLATE
274044 | 0 | 3 | TOPSOIL
274044 | 3 | 35 | BR MD SAND&BLK SHALE
274044 | 35 | 55 | BR CRS SAND&BLKSHALE
274044 | 55 | 75 | GRAY GRAV &GRAY SAND
274044 | 75 | 80 | GRAY SAND
274045 | 0 | 15 | BR CLAY
274045 | 15 | 20 | BR SAND
274045 | 20 | 38 | BR HARD CLAY
274045 | 38 | 50 | BR S&G
274045 | 50 | 52 | GRAY CLAY
274045 | 52 | 90 | BR MD SAND
274048 | 0 | 4 | TOPSOIL
274048 | 4 | 25 | BR SAND
274048 | 25 | 31 | GREY MD SAND
274048 | 31 | 39 | GREY CLAY
274048 | 39 | 45 | GREY MD SAND
274050 | 0 | 20 | SANDY CLAY MIX BR
274050 | 20 | 35 | BR SAND MD
274050 | 35 | 40 | BR SAND MD
274050 | 40 | 50 | GRAY CLAY BLK SHALE SANDMIX
274050 | 50 | 75 | SOFT GRAY CLAY
274050 | 75 | 105 | BR MD SAND
274050 | 105 | 120 | BR MD SAND
274050 | 120 | 215 | BR MD SAND
274053 | 0 | 30 | FN BR SAND
274053 | 30 | 70 | BR SAND MD-FN
274053 | 70 | 115 | GRAY CLAY
274053 | 115 | 130 | GRAY MD SAND
274054 | 0 | 14 | BR CLAY
274054 | 14 | 45 | BR S&G
274054 | 45 | 55 | GRAY CLAY
274054 | 55 | 95 | BR SAND
274054 | 95 | 120 | WH SAND
274055 | 0 | 45 | BR SAND
274055 | 45 | 50 | GRAY SAND
274055 | 50 | 60 | GRAY CLAY
274055 | 60 | 75 | GRAY MD SAND
274056 | 0 | 40 | BR SAND
274056 | 40 | 60 | BLK SLATE ROCK
274056 | 60 | 75 | CRS GRAY SAND
274056 | 75 | 85 | CRS GRAY SAND
274060 | 0 | 13 | SANDY
274060 | 13 | 22 | CLAYISH BR
274060 | 22 | 30 | SILTY
274060 | 30 | 40 | SAND
274064 | 0 | 15 | BR CLAY & SAND
274064 | 15 | 50 | GRAY SAND & CLAY
274064 | 50 | 115 | GRAY S&G
274065 | 0 | 36 | CLAY
274065 | 36 | 43 | GRAV
274065 | 43 | 61 | SAND CRS
274065 | 61 | 93 | CLAY GRAV MIX
274065 | 93 | 123 | CRS SAND CLAY
274065 | 123 | 152 | GRAY SAND MD
274066 | 0 | 13 | SANDY CLAY
274066 | 13 | 37 | CLAY
274066 | 37 | 41 | SILTY SAND
274066 | 41 | 46 | CLAY
274066 | 46 | 52 | SILTY SAND
274066 | 52 | 68 | CLAY SAND MIX
274066 | 68 | 82 | MD GRAY SAND
274069 | 0 | 3 | BR CLAY
274069 | 3 | 90 | LIGHT BROWN SAND
276054 | 0 | 30 | SAND
276054 | 30 | 38 | SANDY CLAY
276054 | 38 | 56 | FN SAND
276054 | 56 | 100 | S & G
276055 | 0 | 1 | TOP SOIL
276055 | 1 | 14 | YEL SAND
276055 | 14 | 22 | GRAY SAND
276055 | 22 | 27 | FINE MUDDY SAND
276055 | 27 | 84 | MED TO LARGE SAND
276062 | 0 | 70 | SAND
276062 | 70 | 78 | CLAY
276062 | 78 | 113 | SAND
276062 | 113 | 142 | GRAV
276227 | 0 | 1 | TOPSOIL
276227 | 1 | 4 | BR CLAY
276227 | 4 | 21 | SAND W/MED GRAV
276227 | 21 | 55 | BR MED SAND
276230 | 0 | 3 | TOPSOIL
276230 | 3 | 35 | BR SAND & P GRAV
276230 | 35 | 45 | GRAY SAND
276231 | 0 | 2 | TOPSOIL
276231 | 2 | 19 | MED BR SAND & SM GRAV
276231 | 19 | 40 | MED BR SAND
276231 | 40 | 55 | CRS GRAYS AND
276232 | 0 | 1 | TOPSOIL
276232 | 1 | 7 | BR CLAY W/SAND
276232 | 7 | 25 | FINE BR SAND W/SM GRAV
276232 | 25 | 35 | MED BR SAND W/SM GRAV
276232 | 35 | 49 | CRS BR SAND W/SM GRAV
276233 | 0 | 1 | TOPSOIL
276233 | 1 | 20 | BR CLAY
276233 | 20 | 30 | FINE BR SAND W/GRAV
276233 | 30 | 40 | BR MED SAND W/MED GRAV
276233 | 40 | 60 | CRS BR SAND W/MED GRAV
276234 | 0 | 1 | TOPSOIL
276234 | 1 | 6 | BR CLAY W/SAND
276234 | 6 | 11 | FINE BR SAND
276234 | 11 | 30 | MED BR SAND W/SM GRAV
276234 | 30 | 42 | CRS BR SAND W/SM GRAV
276235 | 0 | 2 | TOPSOIL
276235 | 2 | 40 | BR S&G
276235 | 40 | 55 | BR SAND
276236 | 0 | 4 | FILL
276236 | 4 | 10 | BR CLAY
276236 | 10 | 40 | FINE BR S&G
276236 | 40 | 65 | FINE TO MED BR SAND
276237 | 0 | 5 | TOPSOIL
276237 | 5 | 8 | CLAY
276237 | 8 | 50 | BR CRS S&G
276237 | 50 | 62 | GRAY SAND MED CRS
276238 | 0 | 6 | BR CLAY
276238 | 6 | 35 | BR SAND & CRS GRAV MIX
276238 | 35 | 55 | BR MED SAND
276238 | 55 | 62 | MED WHTIE SAND
276239 | 0 | 3 | TOPSOIL
276239 | 3 | 57 | BR MED SAND
276240 | 0 | 5 | FILL
276240 | 5 | 15 | BR CLAY
276240 | 15 | 77 | CRS GRAY SAND
276242 | 0 | 1 | TOPSOIL
276242 | 1 | 7 | BR CLAY W/SAND
276242 | 7 | 24 | BR SAND W/GRAV
276242 | 24 | 56 | CRS BR SAND W/MED TO LARGE GRA
276242 | 56 | 62 | CRS GRAY SAND W/MED GRAV
276243 | 0 | 5 | TOPSOIL
276243 | 5 | 72 | BR SAND MED
276243 | 72 | 85 | GRAY SAND MED TO CRS
276244 | 0 | 8 | BR CLAY
276244 | 8 | 28 | CRS GRAV
276244 | 28 | 55 | GRAV & SAND
276244 | 55 | 65 | CRS GRAY SAND
276245 | 0 | 2 | TOPSOIL
276245 | 2 | 5 | BR CLAY
276245 | 5 | 15 | BR SAND
276245 | 15 | 30 | FINE BR SAND W/GRAV
276245 | 30 | 34 | GRAY CLAY
276245 | 34 | 55 | CRS BR SAND W/SM GRAV
276249 | 0 | 19 | SANDY CLAY MIX
276249 | 19 | 97 | CLAY
276249 | 97 | 112 | MED GRAY SAND
276250 | 0 | 35 | BR MED SAND
276250 | 35 | 72 | BR MED SAND
276252 | 0 | 1 | TOPSOIL
276252 | 1 | 7 | FINE SAND
276252 | 7 | 17 | FINE BR SAND
276252 | 17 | 43 | GRAY CLAY W/FINE SAND
276252 | 43 | 50 | CRS BR SAND W/SM GRAV
276253 | 0 | 17 | SAND
276253 | 17 | 40 | CLAY
276253 | 40 | 50 | CRS SAND
276253 | 50 | 0 | CLAY
276254 | 0 | 13 | SANDY PEAT
276254 | 13 | 32 | CLAY
276254 | 32 | 44 | FINE GRAY SAND
276254 | 44 | 46 | MED GRAY SAND
276254 | 46 | 52 | MED GRAV
276255 | 0 | 75 | CLAY
276255 | 75 | 87 | MED GRAY SAND
276255 | 87 | 0 | CLAY
276256 | 0 | 19 | MED BR SAND
276256 | 19 | 64 | GRAY CLAY
276256 | 64 | 70 | GRAY MED SAND
276258 | 0 | 1 | CLAY
276258 | 1 | 60 | SAND W/SM GRAV
276258 | 60 | 115 | GRAY CLAY
276258 | 115 | 155 | MED GRAY SAND
276259 | 0 | 1 | CLAY
276259 | 1 | 60 | SAND W/SM GRAV
276259 | 60 | 115 | GRAY CLAY
276259 | 115 | 155 | MED GRAY SAND
276261 | 0 | 1 | CLAY
276261 | 1 | 60 | SAND W/SM GRAV
276261 | 60 | 115 | GRAY CLAY
276261 | 115 | 175 | GRAY MED SAND
276263 | 0 | 1 | TOPSOIL
276263 | 1 | 4 | BR CLAY W/SAND
276263 | 4 | 13 | FINE SADN
276263 | 13 | 25 | FINE BR SAND
276263 | 25 | 80 | GRAY CLAY
276263 | 80 | 90 | BLACKISH GRAY GRAV W/FINE SAND
276263 | 90 | 102 | GRAY MED GRAV
276266 | 0 | 14 | SANDY PEAT
276266 | 14 | 24 | CLAY
276266 | 24 | 30 | SANDY CLAY
276266 | 30 | 33 | CLAY
276266 | 33 | 35 | FINE GRAY SAND
276266 | 35 | 45 | MED GRAY SAND
276266 | 45 | 0 | CLAY
276267 | 0 | 9 | CLAY GRAV MIX
276267 | 9 | 38 | SANDY GRAV
276267 | 38 | 41 | GRAV
276267 | 41 | 78 | CRS SAND
276267 | 78 | 93 | MED GRAY SAND
276267 | 93 | 97 | CRS SAND
276269 | 0 | 10 | BR SAND
276269 | 10 | 48 | GRAY SAND MED TO FIND
276271 | 0 | 2 | BR CLAY W/SAND
276271 | 2 | 23 | BR SAND
276271 | 23 | 30 | BR MED SAND
276271 | 30 | 90 | CRS BR SAND W/MED GRAV
276273 | 0 | 1 | TOPSOIL
276273 | 1 | 3 | BR CLAY
276273 | 3 | 21 | BR SAND
276273 | 21 | 29 | MED BR SAND W/GRAV
276273 | 29 | 39 | BR CLAY W/SAND
276273 | 39 | 57 | GRAY CLAY
276273 | 57 | 61 | CRS BR SAND W/GRAV
276273 | 61 | 63 | GRAY CLAY W/S&G
276273 | 63 | 71 | CRS BR GRAY SAND
276274 | 0 | 3 | TOPSOIL
276274 | 3 | 60 | BR S&G
276274 | 60 | 75 | GRAY SAND
276275 | 0 | 5 | TOPSOIL
276275 | 5 | 15 | BR CLAY MIX GRAV
276275 | 15 | 80 | BR CRS SAND GRAV
276275 | 80 | 91 | GRAY SAND MED TO FINE
276276 | 0 | 85 | DUNE SAND
276276 | 85 | 95 | GRAV
276276 | 95 | 125 | GRAY SAND MED
276279 | 0 | 80 | BR SAND
276279 | 80 | 90 | GRAY SAND
276280 | 0 | 25 | CRS BR S&G
276280 | 25 | 58 | FINE BR SAND
276280 | 58 | 115 | CRS BR SAND
276281 | 0 | 25 | BR SAND SM GRAV
276281 | 25 | 95 | BR MED SAND
276281 | 95 | 102 | GRAY CRS SAND
276282 | 0 | 10 | BR CLAY
276282 | 10 | 15 | BR CLAY W/SAND
276282 | 15 | 35 | SAND W/SM TO MED GRAV
276282 | 35 | 41 | SAND W/MED TO LARGER GRAV
276282 | 41 | 75 | CRS BR SAND W/LARGE GRAV
276284 | 0 | 2 | TOPSOIL
276284 | 2 | 32 | BR S&G
276284 | 32 | 57 | BR SAND
276286 | 0 | 10 | BR CLAY
276286 | 10 | 15 | BR CLAY
276286 | 15 | 65 | BR S&G
276286 | 65 | 75 | BR S&G
276286 | 75 | 95 | GRAY CRS SAND
276288 | 0 | 5 | BR CLAY
276288 | 5 | 20 | BR SAND
276288 | 20 | 35 | CRS GRAV & BR SAND
276288 | 35 | 55 | CRS BR SAND
276292 | 0 | 1 | TOPSOIL
276292 | 1 | 12 | BR SAND
276292 | 12 | 18 | FINE BR S&G
276292 | 18 | 35 | SAND W/GRAY CLAY
276292 | 35 | 50 | MED BR S&G
276292 | 50 | 70 | CRS BR SAND
276293 | 0 | 27 | BR CLAY W/SAND
276293 | 27 | 35 | BR SAND
276293 | 35 | 50 | BR SAND W/SM GRAV
276293 | 50 | 60 | BR MED SAND W/SM GRAV
276293 | 60 | 65 | BR CLAY W/SAND
276293 | 65 | 85 | CRS BR SAND W/SM GRAV
276294 | 0 | 55 | SAND
276294 | 55 | 65 | BR SAND W/BR CLAY
276294 | 65 | 70 | GRAY CLAY
276294 | 70 | 85 | GRAY CLAY W/FINE SAND
276294 | 85 | 115 | CRS BR SAND W/SM GRAV
276295 | 0 | 15 | BR CLAY
276295 | 15 | 60 | BR SAND
276295 | 60 | 125 | GRAY CLAY
276295 | 125 | 140 | GRAY MED SAND
276296 | 0 | 27 | SANDY GRAV
276296 | 27 | 61 | CLAY SM GRAV
276296 | 61 | 126 | CRS SAND
276296 | 126 | 129 | GRAV
276296 | 129 | 147 | CRS SAND
276296 | 147 | 167 | MED SAND
276296 | 167 | 180 | FINE SAND
276296 | 180 | 205 | CRS GRAY SAND
276297 | 0 | 3 | TOPSOIL
276297 | 3 | 77 | BR SAND
276297 | 77 | 85 | MED GRAY SAND
276298 | 0 | 4 | TOPSOIL
276298 | 4 | 35 | GRAY S&G MIX
276298 | 35 | 52 | CRS GRAY SAND
276299 | 0 | 25 | BR MED SAND
276299 | 25 | 45 | BR S&G
276299 | 45 | 55 | GRAY CRS SAND
276300 | 0 | 8 | SANDY CLAY
276300 | 8 | 14 | BR CLAY
276300 | 14 | 50 | BLUE CLAY SOME SAND
276300 | 50 | 63 | CRS GRAY SAND
276300 | 63 | 67 | GRAV MED
276300 | 67 | 0 | GRAV CLAY MIX
276304 | 0 | 8 | BR CLAY
276304 | 8 | 40 | BR SAND MED & GRAV
276304 | 40 | 80 | MED BR SAND
276304 | 80 | 105 | GRAY SAND
276305 | 0 | 11 | CLAY SAND MIX
276305 | 11 | 43 | CRS SAND
276305 | 43 | 60 | GRAY SAND MED
276305 | 60 | 65 | FINE GRAY SAND
276306 | 0 | 4 | FILL
276306 | 4 | 10 | BR CLAY
276306 | 10 | 60 | GRAY SILTY CLAY
276306 | 60 | 75 | FINE BR SAND
276306 | 75 | 110 | MED GRAY SAND & CLAY
276306 | 110 | 120 | GRAY CLAY
276306 | 120 | 183 | FINE SAND
276307 | 0 | 3 | TOPSOIL
276307 | 3 | 20 | BR MED SAND
276307 | 20 | 30 | BR S&G
276307 | 30 | 42 | GRAY SAND
276308 | 0 | 20 | BR CLAY
276308 | 20 | 105 | BR SAND
276308 | 105 | 135 | GRAY CLAY
276308 | 135 | 150 | GRAY MED SAND
276310 | 0 | 1 | TOPSOIL
276310 | 1 | 6 | BR CLAY
276310 | 6 | 15 | FINE SAND
276310 | 15 | 25 | BR MED SAND W/SM GRAV
276310 | 25 | 34 | CRS BR SAND W/SM GRAV
276310 | 34 | 40 | CRS GRAY SAND W/SM GRAV
276311 | 0 | 1 | TOPSOIL
276311 | 1 | 5 | BR CLAY
276311 | 5 | 15 | SAND
276311 | 15 | 35 | BR MED SAND
276311 | 35 | 45 | BR CRS SAND
276312 | 0 | 3 | TOPSOIL
276312 | 3 | 48 | BR MED SAND
276312 | 48 | 53 | GRAY SAND
276313 | 0 | 5 | TOPSOIL
276313 | 5 | 35 | BR SAND MED
276313 | 35 | 42 | GRAY SAND MED CRS
276314 | 0 | 3 | TOPSOIL
276314 | 3 | 20 | BR S&G
276314 | 20 | 57 | BR S&G
276315 | 0 | 3 | TOPSOIL
276315 | 3 | 20 | BR S&G
276315 | 20 | 57 | BR S&G
276319 | 0 | 1 | TOPSOIL
276319 | 1 | 7 | SAND
276319 | 7 | 33 | FINE BR SAND
276319 | 33 | 40 | GRAY CLAY
276319 | 40 | 51 | CRS BR SAND W/SM GRAV
277781 | 0 | 9 | SAND
277781 | 9 | 21 | FINE BR SAND W/GRAV
277781 | 21 | 36 | CRS BR SAND W/SM TO MED GRAV
277781 | 36 | 38 | GRAY CLAY
277782 | 0 | 2 | TOPSOIL
277782 | 2 | 40 | MED BR SAND
277782 | 40 | 52 | MED LT BR SAND
277783 | 0 | 4 | BR SANDY CLAY
277783 | 4 | 28 | BR SAND
277783 | 28 | 45 | GRAY SAND
277784 | 0 | 5 | FILL
277784 | 5 | 15 | BR CLAY
277784 | 15 | 65 | CRS GRAY S&G
277786 | 0 | 1 | TOPSOIL
277786 | 1 | 5 | BR CLAY
277786 | 5 | 10 | SAND
277786 | 10 | 21 | MED BR SAND W/MED GRAV
277786 | 21 | 45 | CRS BR SAND W/MED GRAV
277787 | 0 | 1 | TOPSOIL
277787 | 1 | 4 | BR CLAY
277787 | 4 | 18 | BR SAND W/SM GRAV
277787 | 18 | 35 | CRS GRAY SAND W/SM GRAV
277787 | 35 | 45 | CRS BR SAND W/SM GRAV
277790 | 0 | 1 | TOPSOIL
277790 | 1 | 7 | BR CLAY
277790 | 7 | 15 | FINE SAND W/GRAV
277790 | 15 | 35 | MED BR SAND W/GRAV
277790 | 35 | 55 | CRS BR SAND W/MED GRAV
277790 | 55 | 60 | CRS GRAY SAND W/MED GRAV
277792 | 0 | 3 | TOPSOIL
277792 | 3 | 10 | BR SAND
277792 | 10 | 23 | GRAY SAND
277793 | 0 | 1 | TOPSOIL
277793 | 1 | 5 | BR CLAY W/SAND
277793 | 5 | 20 | FINE BR SAND W/GRAV
277793 | 20 | 35 | FINE TO MED BR SAND W/SM GRAV
277793 | 35 | 47 | CRS BR SAND
277793 | 47 | 50 | CRS GRAY SAND W/SM GRAV
277794 | 0 | 18 | BR CLAY
277794 | 18 | 30 | BR CLAY W/S&G
277794 | 30 | 60 | SAND
277794 | 60 | 115 | GRAY CLAY W/SILT
277794 | 115 | 130 | MED BR SAND W/SM GRAV
277794 | 130 | 145 | CRS GRAY BR SAND W/SM GRAV
277795 | 0 | 30 | SANDY GRAV
277795 | 30 | 50 | CLAY SAND MIX
277795 | 50 | 52 | GRAY CRS SAND
277796 | 0 | 28 | CLAY
277796 | 28 | 39 | SAND CLAY MIX
277796 | 39 | 49 | GRAY SAND MED
277796 | 49 | 80 | SAND GRAV MIX
277797 | 0 | 13 | BR CLAY
277797 | 13 | 88 | BLUE CLAY
277797 | 88 | 90 | SILTY SAND
277797 | 90 | 96 | BLUE CLAY
277797 | 96 | 113 | MED GRAV CRS TO FINE SAND
277797 | 113 | 132 | CRS GRAV TO MED SAND
277797 | 132 | 142 | LARGE TO MED GRAV
277797 | 142 | 0 | BLUE CLAY GRAV MIX
277798 | 0 | 13 | BR CLAY
277798 | 13 | 88 | BLUE CLAY
277798 | 88 | 90 | SILTY SAND
277798 | 90 | 96 | BLUE CLAY
277798 | 96 | 113 | MED GRAV CRS TO FINE SAND
277798 | 113 | 132 | CRS GRAV TO MED SAND
277798 | 132 | 142 | MED GRAV TO LARGE
277798 | 142 | 0 | BLUE CLAY SAND MIX
277799 | 0 | 13 | BR CLAY
277799 | 13 | 88 | BLUE CLAY
277799 | 88 | 90 | SILTY SAND
277799 | 90 | 96 | BLUE CLAY
277799 | 96 | 113 | MED GRAV CRS TO FINE SAND
277799 | 113 | 132 | CRS GRAV TO MED SAND
277799 | 132 | 142 | MED GRAV TO LARGE
277799 | 142 | 0 | BLUE CLAY GRAV MIX
277800 | 0 | 5 | FILL
277800 | 5 | 28 | SAND GRAV MIX
277800 | 28 | 68 | CLAY GRAV
277800 | 68 | 82 | GRAY SAND MED
277801 | 0 | 19 | CLAY
277801 | 19 | 31 | BR SAND MED
277801 | 31 | 40 | GRAY SAND
277804 | 0 | 1 | TOPSOIL
277804 | 1 | 24 | BR CLAY W/SAND
277804 | 24 | 28 | FINE BR SAND
277804 | 28 | 35 | GRAY CLAY
277804 | 35 | 45 | FINE BR SAND
277804 | 45 | 60 | GRAY CLAY
277804 | 60 | 70 | GRAY CLAY W/SILT
277804 | 70 | 80 | CRS BR SAND
277805 | 0 | 9 | FINE BR SAND
277805 | 9 | 14 | BR CLAY W/SAND
277805 | 14 | 35 | FINE BR SAND
277805 | 35 | 42 | MED TO CRS BR SAND W/SM GRAV
277805 | 42 | 55 | CRS BR SAND W/SM GRAV
277806 | 0 | 18 | BR CLAY
277806 | 18 | 28 | GRAY CLAY
277806 | 28 | 85 | BR SAND & SOME GRAV
277806 | 85 | 160 | MED BR SAND
277806 | 160 | 185 | GRAY SAND
277807 | 0 | 35 | SAND GRAV
277807 | 35 | 52 | CLAY
277807 | 52 | 71 | MED SAND
277807 | 71 | 83 | CLAY
277807 | 83 | 85 | SAND FINE
277807 | 85 | 110 | CLAY
277807 | 110 | 130 | SAND CRS
277810 | 0 | 25 | SAND
277810 | 25 | 30 | BR CLAY W/SAND
277810 | 30 | 43 | MED BR SAND W/SM GRAV
277810 | 43 | 62 | MED TO CRS BR GRAY SAND W/GRAV
277810 | 62 | 64 | GRAY CLAY
277811 | 0 | 8 | SANDY CLAY MIX
277811 | 8 | 48 | SAND GRAV MIX SOME CLAY & SILT
277811 | 48 | 54 | GRAV LARGE
277811 | 54 | 82 | SAND CRS MED GRAV
277812 | 0 | 16 | SANDY CLAY
277812 | 16 | 27 | DUNE SAND
277812 | 27 | 31 | WHITE SAND CLAY
277813 | 0 | 1 | TOPSOIL
277813 | 1 | 25 | BR CLAY
277813 | 25 | 50 | SAND W/MED GRAV
277813 | 50 | 60 | GRAY CLAY
277813 | 60 | 90 | CRS BR GRAY SAND W/SM GRAV
277814 | 0 | 4 | FILL SAND
277814 | 4 | 16 | BR SAND
277814 | 16 | 17 | CLAY
277814 | 17 | 25 | GRAY SAND FINE
277814 | 25 | 35 | GRAY SAND MED
277817 | 0 | 3 | FILL SAND
277817 | 3 | 15 | SAND
277817 | 15 | 17 | CLAY
277817 | 17 | 36 | FINE GRAY SAND
277817 | 36 | 43 | MED GRAY AND
277818 | 0 | 30 | CLAY GRAV MIX
277818 | 30 | 52 | GRAV LARGE
277818 | 52 | 85 | SAND CRS
277818 | 85 | 112 | GRAY SAND GRAV MIX
277819 | 0 | 3.5 | CLAY
277819 | 3.5 | 19 | SAND GRAV CLAY MIX
277819 | 19 | 30 | CRS S&G
277819 | 30 | 33 | CLAY
277819 | 33 | 41 | SAND MED TO FINE SOME CLAY
277819 | 41 | 43 | CLAY
277819 | 43 | 45 | SAND CRS
277819 | 45 | 51 | CLAY SAND MIX
277819 | 51 | 60 | CLAY
277819 | 60 | 67 | CRS GRAY S&G
277819 | 67 | 69 | GRAV CLAY MIX
277819 | 69 | 71 | SILT
277821 | 0 | 23 | BR CLAY
277821 | 23 | 70 | GRAY CLAY
277821 | 70 | 75 | CLAY MED GRAV MIX
277821 | 75 | 80 | MED GRAV LITTLE SAND
277821 | 80 | 85 | MED SAND SOME GRAV
277822 | 0 | 4 | FILL
277822 | 4 | 40 | BR SANDY CLAY
277822 | 40 | 70 | GRAY SILTY CLAY
277822 | 70 | 90 | FINE MED BR SAND
277822 | 90 | 115 | MED CRS BR SAND
277824 | 0 | 10 | ]SAND & CLAY
277824 | 10 | 50 | BR SAND & CRS GRAV
277824 | 50 | 95 | CRS BR SAND
277824 | 95 | 125 | BR SAND
277825 | 0 | 1 | TOPSOIL
277825 | 1 | 18 | BR CLAY
277825 | 18 | 45 | SAND
277825 | 45 | 65 | SAND W/SM GRAV
277825 | 65 | 75 | MED BR SAND W/SM GRAV
277825 | 75 | 111 | CRS BR SAND W/SM GRAV
277826 | 0 | 1 | TOPSOIL
277826 | 1 | 14 | BR CLAY W/S&G
277826 | 14 | 45 | SAND W/SM TO MED GRAV
277826 | 45 | 75 | FINE TO MED BR SAND W/SM GRAV
277826 | 75 | 82 | CRS BR SAND W/SM GRAV
277826 | 82 | 95 | FINE TO MED BR SADN
277826 | 95 | 110 | CRS BR SAND W/SM GRAV
277827 | 0 | 5 | BR CLAY
277827 | 5 | 60 | CRS BR S&G
277827 | 60 | 83 | FINE BR SAND
277827 | 83 | 118 | CRS BR S&G
277830 | 0 | 1 | TOPSOIL
277830 | 1 | 6 | BR CLAY
277830 | 6 | 15 | BR CLAY W/SAND
277830 | 15 | 45 | SAND W/SM TO MED GRAV
277830 | 45 | 60 | FINE SAND W/SM GRAV
277830 | 60 | 95 | CRS BR SAND W/SM GRAV
277831 | 0 | 1 | TOPSOIL
277831 | 1 | 8 | BR CLAY WSAND & SM GRAV
277831 | 8 | 40 | SAND W/MED GRAV
277831 | 40 | 43 | GRAY CLAY
277831 | 43 | 55 | SAND W/SM GRAV
277831 | 55 | 58 | GRAY CLAY
277831 | 58 | 90 | CRS BR SAND W/GRAV
277831 | 90 | 95 | BR SAND W/MED GRAV & GRAY CLAY
277837 | 0 | 1 | TOPSOIL
277837 | 1 | 8 | BR CLAY
277837 | 8 | 45 | SAND W/MED GRAV
277837 | 45 | 75 | MED & CRS BR SAND W/GRAV
277837 | 75 | 98 | GRAY CLAY
277837 | 98 | 117 | GRAY CLAY W/FINE SAND
277837 | 117 | 135 | CRS BR SAND
277841 | 0 | 1 | TOPSOIL
277841 | 1 | 25 | BR CLAY
277841 | 25 | 65 | GRAY CLAY
277841 | 65 | 78 | CRS BR GRAY SAND W/SM GRAV
277841 | 78 | 85 | GRAY CLAY
277841 | 85 | 90 | GRAY CLAY W;FINE SAND
277841 | 90 | 95 | FINE GRAY SAND
277841 | 95 | 113 | CRS GRAY SAND W/SM GRAV
277842 | 0 | 1 | TOPSOIL
277842 | 1 | 5 | BR CLAY
277842 | 5 | 15 | BR CLAY W/SAND
277842 | 15 | 35 | SAND
277842 | 35 | 60 | GRAY CLAY
277842 | 60 | 80 | GRAY CLAY W/SAND & GRAV
277842 | 80 | 95 | CRS BR SAND W/SM GRAV
277842 | 95 | 98 | GRAY CLAY
277844 | 0 | 8 | BR CLAY W/SAND
277844 | 8 | 14 | FINE SAND
277844 | 14 | 22 | FINE TO MED BR SAND W/SM GRAV
277844 | 22 | 28 | GRAY CLAY W/SAND
277844 | 28 | 33 | FINE BR SAND
277844 | 33 | 35 | MED BR SAND
277844 | 35 | 41 | MED TO CRS BR SAND
277845 | 0 | 1 | TOPSOIL
277845 | 1 | 15 | BR CLAY W/SAND
277845 | 15 | 30 | SAND W/ MED GRAV
277845 | 30 | 60 | MED BR SAND W/MED GRAV
277845 | 60 | 65 | CRS BR SAND W/SM TO MED GRAV
277845 | 65 | 75 | MED GRAY SAND W/SM GRAV
277846 | 0 | 65 | CRS GRAY S&G
277846 | 65 | 101 | GRAY CLAY
277846 | 101 | 123 | CRS GRAY S&G
277850 | 0 | 20 | FINE BR SAND
277850 | 20 | 32 | SILTY CLAY
277850 | 32 | 50 | MED TO FINE GRAY SAND
277851 | 0 | 1 | TOPSOIL
277851 | 1 | 6 | BR CLAY W/SAND
277851 | 6 | 22 | BR CLAY
277851 | 22 | 40 | MED BR SAND
277851 | 40 | 65 | MED TO CRS BR SAND W/SM GRAV
277851 | 65 | 85 | CRS BR SAND
277853 | 0 | 1 | TOPSOIL
277853 | 1 | 8 | BR CLAY W/SAND
277853 | 8 | 28 | FINE SAND W/SM TO MED GRAV
277853 | 28 | 45 | MED BR SAND W/SM GRAV
277853 | 45 | 56 | CRS BR SAND W/SM GRAV
277853 | 56 | 65 | MED TO CRS GRAY SAND W/SM GRAV
277855 | 0 | 4 | FILL
277855 | 4 | 30 | FINE MED BR S&G
277855 | 30 | 50 | MED CRS BR S&G
277855 | 50 | 59 | MED CRS GRAY S&G
277858 | 0 | 10 | YEL CLAY
277858 | 10 | 14 | BR GRAV
277858 | 14 | 16 | WHITE CLAY
277858 | 16 | 20 | BLUE CLAY
277858 | 20 | 35 | BR SAND
277858 | 35 | 41 | GRAY SAND
277858 | 41 | 55 | BLUE CLAY
277858 | 55 | 85 | GRAY SAND
277859 | 0 | 9 | YEL CLAY
277859 | 9 | 14 | BR GRAV
277859 | 14 | 19 | BLUE CLAY
277859 | 19 | 35 | BR SAND
277859 | 35 | 40 | GRAY SAND
277859 | 40 | 45 | BLUE CLAY
277859 | 45 | 85 | GRAY SAND
277860 | 0 | 16 | CLAY SAND MIX
277860 | 16 | 65 | CLAY
277860 | 65 | 82 | GRAY SAND MED
277861 | 0 | 3 | TOPSOIL
277861 | 3 | 15 | BLUE CLAY
277861 | 15 | 30 | BR SAND
277861 | 30 | 40 | GRAY CRS SAND
277861 | 40 | 60 | GRAY CLAY
277861 | 60 | 70 | GRAY SAND W/CLAY STRIPS
277861 | 70 | 85 | MED GRAY SAND
277863 | 0 | 4 | CLAY
277863 | 4 | 7 | GRAV
277863 | 7 | 39 | SANDY GRAV
277863 | 39 | 49 | CLAY
277863 | 49 | 62 | SAND GRAV SOME CLAY MIX
277863 | 62 | 88 | GRAY SAND LARGE GRAV
277863 | 88 | 0 | CLAY
278659 | 0 | 20 | BR SAND
278659 | 20 | 30 | BR MED SAND
278659 | 30 | 35 | LT GRAY MED SAND
278659 | 35 | 45 | GRAY SAND MED TO FINE
278661 | 0 | 10 | SAND
278661 | 10 | 15 | SAND W/BR CLAY
278661 | 15 | 28 | SAND W/SM GRAV
278661 | 28 | 35 | MED BR SAND W/SM GRAV
278661 | 35 | 42 | CRS BR SAND W/SM GRAV
278661 | 42 | 50 | CRS GRAY SAND W/SM GRAV
278662 | 0 | 18 | BR SAND
278662 | 18 | 35 | CRS BR SAND
278665 | 0 | 1 | TOPSOIL
278665 | 1 | 4 | BR CLAY W/SAND
278665 | 4 | 15 | FINE BR SAND
278665 | 15 | 30 | MED BR SAND W/SM TO MED GRAV
278665 | 30 | 47 | MED TO CRS BR SAND W/SM-MED GR
278666 | 0 | 1 | TOPSOIL
278666 | 1 | 3 | BR CLAY W/SAND
278666 | 3 | 15 | SAND W/SM GRAV
278666 | 15 | 25 | FINE BR SAND W/SM GRAV
278666 | 25 | 35 | MED TO FINE BR SAND
278666 | 35 | 44 | MED TO CRS BR SAND W/SM GRAV
278666 | 44 | 48 | GRAY CRS SAND W/SM GRAV
278667 | 0 | 10 | TOPSOIL
278667 | 10 | 25 | SAND & CLAY MIXED
278667 | 25 | 35 | WHITE SAND
278668 | 0 | 1 | TOPSOIL
278668 | 1 | 7 | SAND
278668 | 7 | 11 | SAND W/BR CLAY
278668 | 11 | 32 | SAND
278668 | 32 | 34 | SAND W/GRAY CLAY
278668 | 34 | 45 | MED BR SAND W/SM TO MED GRAV
278668 | 45 | 55 | CRS BR GRAY SAND W/SM GRAV
278669 | 0 | 1 | TOPSOIL
278669 | 1 | 10 | SAND
278669 | 10 | 15 | SAND W/BR CLAY
278669 | 15 | 20 | SAND W/SM TO MED GRAV
278669 | 20 | 35 | BR SAND W/SM GRAV
278669 | 35 | 49 | BR GRAY SAND W/SM GRAV
278671 | 0 | 1 | TOPSOIL
278671 | 1 | 10 | BR CLAY
278671 | 10 | 20 | BR CLAY W/SAND & MED GRAV
278671 | 20 | 45 | MED BR SAND W/MED GRAV
278671 | 45 | 60 | MED TO CRS BR SAND W/MED GRAV
278673 | 0 | 1 | TOPSOIL
278673 | 1 | 6 | SAND W/BR CLAY
278673 | 6 | 17 | SAND W/SM GRAV
278673 | 17 | 40 | MED BR SAND W/SM GRAV
278673 | 40 | 58 | MED TO CRS BR GRAY SAND W/SM G
278674 | 0 | 20 | TOPSOIL
278674 | 20 | 65 | SAND CLAY & GRAV
278674 | 65 | 75 | WHITE SAND
278675 | 0 | 12 | BR CLAY
278675 | 12 | 95 | BR MED SAND
278675 | 95 | 105 | GRAY S&G
278675 | 105 | 120 | GRAY CLAY & GRAV
278675 | 120 | 155 | LT GRAY SAND
278676 | 0 | 33 | DUNE SAND
278676 | 33 | 40 | ORGANICK MATTER MIX SAND
278676 | 40 | 47 | GRAY SAND MED
278676 | 47 | 48 | CLAY
278677 | 0 | 4 | SAND
278677 | 4 | 25 | BR CLAY
278677 | 25 | 30 | MED BR SAND W/SM GRAV
278677 | 30 | 53 | GRAY CLAY
278677 | 53 | 65 | CRS BR GRAY SAND W/MED GRAV
278679 | 0 | 1 | TOPSOIL
278679 | 1 | 15 | BR CLAY W/SAND
278679 | 15 | 40 | MED BR SAND W/SM MED GRAV
278679 | 40 | 60 | FINE TO MED BR SAND W/SM GRAV
278679 | 60 | 89 | CRS BR SAND W/SM GRAV
278680 | 0 | 5 | FILL
278680 | 5 | 65 | MED BR SAND
278680 | 65 | 75 | FINE BR SAND
278680 | 75 | 126 | CRS BR S&G
278682 | 0 | 53 | CRS GRAY SAND
278683 | 0 | 1 | TOPSOIL
278683 | 1 | 10 | BR CLAY
278683 | 10 | 15 | BR CLAY W/SAND
278683 | 15 | 35 | CRS GRAY SAND W/SM TO MED GRAV
278683 | 35 | 45 | CRS BR GRAY SAND W/MED GRAV
278683 | 45 | 55 | CRS BR GRAY SAND W/SM GRAV
278685 | 0 | 1 | TOPSOIL
278685 | 1 | 18 | BR CLAY
278685 | 18 | 29 | BR CLAY W/SAND
278685 | 29 | 38 | SAND W/SM GRAV
278685 | 38 | 55 | BR SAND W/SM TO MED GRAV
278685 | 55 | 80 | CRS GRAYS AND W/SM TO MED GRAV
278686 | 0 | 1 | TOPSOIL
278686 | 1 | 7 | BR CLAY
278686 | 7 | 14 | BR CLAY W/SAND
278686 | 14 | 40 | FINE TO MED BR SAND W/SM MED G
278686 | 40 | 45 | GRAY CLAY W/SAND
278686 | 45 | 60 | BR MED SAND
278687 | 0 | 1 | TOPSOIL
278687 | 1 | 14 | BR CLAY
278687 | 14 | 35 | SAND W/MED GRAV
278687 | 35 | 65 | MED BR SAND W/SM TO MED GRAV
278687 | 65 | 89 | CRS BR SAND W/SM GRAV
278688 | 0 | 1 | TOPSOIL
278688 | 1 | 15 | SAND W/SM GRAV
278688 | 15 | 23 | GRAY CLAY W/SAND
278688 | 23 | 40 | CRS BR GRAY SAND W/SM GRAV
278689 | 0 | 2 | TOPSOIL
278689 | 2 | 15 | FINE BR SAND
278689 | 15 | 27.5 | MED BR SADN
278689 | 27.5 | 29 | GRAY CLAY
278691 | 0 | 3 | SAND & GRAV MIX
278691 | 3 | 14 | BR SAND
278691 | 14 | 15 | BLUE CLAY
278691 | 15 | 30 | CRS BR SAND & GRAV MIX
278692 | 0 | 4 | SANDY CLAY
278692 | 4 | 13 | DUNE SAND
278692 | 13 | 24 | GRAY S&G
278692 | 24 | 72 | CLAY
278692 | 72 | 78 | CRS SAND
278692 | 78 | 0 | SILTY SAND
278693 | 0 | 1 | TOPSOIL
278693 | 1 | 25 | BR CLAY
278693 | 25 | 35 | BR CLAY WS&G
278693 | 35 | 60 | SAND W/SM TO MED GRAV
278693 | 60 | 130 | SAND W/SM GRAV
278693 | 130 | 175 | MED BR SAND W/SM GRAV
278693 | 175 | 190 | CRS BR SAND W/SM GRAV
278696 | 0 | 1 | TOPSOIL
278696 | 1 | 15 | BR CLAY W/SAND
278696 | 15 | 25 | SAND W/MED GRAV
278696 | 25 | 35 | GRAY CLAY W/SAND & MED GRAV
278696 | 35 | 60 | BR MED SAND W/SM MED GRAV
278696 | 60 | 77 | CRS BR SAND W/SM GRAV
278697 | 0 | 1 | TOPSOIL
278697 | 1 | 6 | SAND
278697 | 6 | 15 | SAND W/BR CLAY
278697 | 15 | 28 | SAND W/SM TO MED GRAV
278697 | 28 | 43 | MED BR SAND W/SM TO MED GRAV
278697 | 43 | 60 | CRS BR SAND W/SM GRAV
278698 | 0 | 35 | BR SAND & GRAV
278698 | 35 | 70 | GRAY S&G
278698 | 70 | 92 | MED GRAY SAND
278699 | 0 | 1 | TOPSOIL
278699 | 1 | 18 | BR SAND
278699 | 18 | 25 | BR CLAY
278699 | 25 | 82 | BR SAND
278699 | 82 | 85 | GRAY SAND
278700 | 0 | 1 | TOPSOIL
278700 | 1 | 18 | BR CLAY
278700 | 18 | 73 | SAND W/SM MED GRAV
278700 | 73 | 130 | CRS BR SAND W/SM GRAV
278701 | 0 | 5 | FILL
278701 | 5 | 61 | CRS GRAY S&G
278702 | 0 | 60 | CRS BR SAND
278702 | 60 | 81 | FINE BR SAND
278702 | 81 | 119 | CRS BR S&G
278703 | 0 | 5 | BR CLAY
278703 | 5 | 60 | GRAY CLAY
278703 | 60 | 63 | CRS GRAY SAND W/SM GRAV
278703 | 63 | 75 | FINE GRAY SAND
278703 | 75 | 91 | MED GRAY SAND W/SM GRAV
278704 | 0 | 10 | BR CLAY & SAND MIX
278704 | 10 | 45 | GRAV CLAY MIX WITH BLACK SH
278704 | 45 | 54 | GRAY CLAY
278704 | 54 | 70 | GRAV & BLACK SH
278704 | 70 | 95 | GRAY MED S&G
278704 | 95 | 110 | GRAY CRS SAND
278704 | 110 | 115 | GRAY MED SAND
278705 | 0 | 1 | TOPSOIL
278705 | 1 | 6 | BR CLAY W/SAND
278705 | 6 | 15 | SND W/SM TO MED GRAV
278705 | 15 | 32 | CRS BR SAND W/SM TO MED GRAV
278707 | 0 | 1 | TOPSOIL
278707 | 1 | 5 | BR CLAY W/SAND
278707 | 5 | 23 | SAND W/SM MED GRAV
278707 | 23 | 35 | FINE TO MED BR SAND W/SM GRAV
278707 | 35 | 48 | CRS BR SAND W/SM GRAV
278710 | 0 | 1 | TOPSOIL
278710 | 1 | 11 | BR CLAY
278710 | 11 | 35 | MED BR GRAY SAND W/SM GRAV
278710 | 35 | 95 | GRAY CLAY
278710 | 95 | 131 | FINE TO MED GRAYS AND
278710 | 131 | 139 | MED TO CRS GRAY SAND W/SM GRAV
279743 | 0 | 1 | TOP SOIL
279743 | 1 | 10 | BR CLAY W/ S AND G
279743 | 10 | 15 | BR SAND W/ MD GRAV
279743 | 15 | 35 | MD BR SAND W/ MD GRAV
279743 | 35 | 45 | CRS BR SAND W/ SM GRAV
279743 | 45 | 49 | CS GRAY SAND W/ SM GRAV
279748 | 0 | 1 | TOP SOIL
279748 | 1 | 47 | BR MD SAND
279749 | 0 | 6 | BR SAND AND CLAY
279749 | 6 | 52 | BR S AND G
279749 | 52 | 75 | GRAY SAND
279750 | 0 | 1 | TOP SOIL
279750 | 1 | 8 | BR CLAY
279750 | 8 | 14 | BR CLAY W/ SAND
279750 | 14 | 37 | CRS BR SAND W/ SM TO MD GRAV
279750 | 37 | 41 | CRS GRAY SAND W/ SM GRAV
279751 | 0 | 15 | BR SAND
279751 | 15 | 50 | GRAY CRS SAND
279754 | 0 | 8 | CLAY AND BR SAND MIX
279754 | 8 | 20 | CLAY/ BR SAND MIX W/ SM GRAV
279754 | 20 | 35 | CRS BR SAND
279754 | 35 | 63 | MD BR SAND
279754 | 63 | 75 | GRAY S AND G
279754 | 75 | 106 | MD TO CRS GRAY SAND
279757 | 0 | 1 | TOP SOIL
279757 | 1 | 20 | BR CLAY W/ S AND G
279757 | 20 | 95 | BR SAND W/ SM GRAV
279757 | 95 | 130 | LT GRAY SAND W/ SM GRAV
279760 | 0 | 6 | CLAY
279760 | 6 | 53 | S AND G
279760 | 53 | 57 | GRAV
279760 | 57 | 71 | CRS SAND
279760 | 71 | 90 | GRAY MD SAND
279762 | 0 | 15 | BR SAND
279762 | 15 | 16 | YEL CLAY
279762 | 16 | 20 | FN BR SAND
279762 | 20 | 25 | BR GRAV
279762 | 25 | 29 | GRAY CRS GRAV
279763 | 0 | 1 | TOP SOIL
279763 | 1 | 10 | BR CLAY W/ SAND
279763 | 10 | 25 | SAND W/ MD GRAV
279763 | 25 | 40 | MD BR SAND W/ SM MD GRAV
279763 | 40 | 70 | CRS BR GRAY SAND W/ SM GRAV
279764 | 0 | 13 | CLAY AND SAND MIX
279764 | 13 | 48 | SANDY GRAV
279764 | 48 | 82 | CRS GRAV
279764 | 82 | 87 | SANDY MD GRAV
279764 | 87 | 112 | GRAY CRS SAND
279768 | 0 | 27 | DK CLAY
279768 | 27 | 40 | GRAY CLAY AND GRAV MIX
279768 | 40 | 52 | SAND AND CLAY MIX
279768 | 52 | 60 | CRS GRAY SAND W/ CRS GRAV
279768 | 60 | 75 | GRAV AND CLAY MIX
279768 | 75 | 95 | CRS GRAY SAND
279770 | 0 | 60 | BR S AND G
279770 | 60 | 110 | GRAY CLAY
279770 | 110 | 129 | GRAY SAND
279771 | 0 | 1 | TOP SOIL
279771 | 1 | 8 | SAND
279771 | 8 | 35 | GRAY CLAY
279771 | 35 | 45 | GRAY CLAY W/ SAND
279771 | 45 | 51 | SAND W/ SM GRAV
279771 | 51 | 90 | BR SAND W/ SM GRAV
279771 | 90 | 120 | MD GRAY BR SAND W/ SM GRAV
279772 | 0 | 1 | TOP SOIL
279772 | 1 | 12 | SAND
279772 | 12 | 30 | BR CLAY W/ SAND
279772 | 30 | 70 | BR CLAY
279772 | 70 | 195 | SOFT GRAY CLAY
279772 | 195 | 211 | CRS WH SAND W/ SM GRAV
279773 | 0 | 78 | DUNE SAND
279773 | 78 | 120 | GRAY MD SAND SILTY CLAY
279773 | 120 | 142 | GRAY CRS SAND
279777 | 0 | 3 | TOP SOIL
279777 | 3 | 20 | SM GRAV
279777 | 20 | 35 | BR SAND AND CRS GRAV
279777 | 35 | 61 | CRS BR SAND
279777 | 61 | 90 | MD BR SAND
279778 | 0 | 6 | TOP SOIL
279778 | 6 | 25 | BR S AND G
279778 | 25 | 95 | MD TO CRS BR SAND
279779 | 0 | 1 | TOP SOIL
279779 | 1 | 6 | BR CLAY
279779 | 6 | 20 | SAND W/ MD GRAV
279779 | 20 | 45 | SAND W/ SM TO MD GRAV
279779 | 45 | 70 | SAND W/ SM GRAV
279779 | 70 | 111 | MD TO CRS BR SAND W/ SM GRAV
279779 | 111 | 125 | CRS WH BR SAND W/ SM GRAV
279781 | 0 | 4 | FILL
279781 | 4 | 11 | BR CLAY
279781 | 11 | 60 | MD BR SAND
279781 | 60 | 80 | FN BR SAND
279781 | 80 | 95 | FN MD BR SAND
279781 | 95 | 98 | GRAY CLAY
279781 | 98 | 111 | MD BR SAND
279781 | 111 | 113 | GRAY CLAY
279781 | 113 | 125 | MD CRS SAND
279782 | 0 | 4 | FILL
279782 | 4 | 15 | BR CLAY
279782 | 15 | 60 | FN TO MD SAND
279782 | 60 | 100 | MD TO CRS SAND
279782 | 100 | 120 | FN TO MD SAND
279783 | 0 | 5 | FILL
279783 | 5 | 120 | CRS BR S AND G
279784 | 0 | 1 | TOP SOIL
279784 | 1 | 8 | BR CLAY W/ SAND
279784 | 8 | 16 | SAND W/ SM TO MD GRAV
279784 | 16 | 35 | CRS BR SAND W/ MD GRAV
279784 | 35 | 40 | CRS BR GRAY SAND W/ SM GRAV
279788 | 0 | 15 | CLAY
279788 | 15 | 22 | SANDY CLAY MIX
279788 | 22 | 30 | MD SAND
279788 | 30 | 55 | GRAY S AND G, SILTY CLAY
279791 | 0 | 6 | CLAY
279791 | 6 | 13 | CLAY AND GRAV
279791 | 13 | 25 | SAND
279791 | 25 | 33 | CLAY
279791 | 33 | 57 | SILTY SAND
279791 | 57 | 72 | CRS GRAY SAND
279792 | 0 | 3 | TOP SOIL
279792 | 3 | 11 | BR SAND AND CLAY MIX
279792 | 11 | 20 | BR SAND AND SM GRAV
279792 | 20 | 110 | MD TO CRS BR SAND
279793 | 0 | 10 | CLAY AND SAND MIX
279793 | 10 | 12 | CRS GRAV
279793 | 12 | 20 | CLAY AND GRAV MIX
279793 | 20 | 75 | BR S AND G
279793 | 75 | 84 | MD GRAY SAND
282165 | 0 | 5 | TOP SOIL
282165 | 5 | 15 | MED BR SAND
282165 | 15 | 39 | MED GREY SAND
282167 | 0 | 2 | TOP SOIL
282167 | 2 | 14 | CLAY SAND MIX
282167 | 14 | 20 | CRS GRAV & GREG SAND
282167 | 20 | 35 | S&G
282167 | 35 | 48 | MED CRS GREY SAND
282168 | 0 | 29 | FINE BR SAND
282168 | 29 | 36 | MED BR SAND
282171 | 0 | 9 | BLACK DIRT
282171 | 9 | 27 | CLAY SAND MIX
282171 | 27 | 61 | GRAV SOME MED SAND
282171 | 61 | 75 | GRAY SAND CRS
282172 | 0 | 8 | CLAYISH
282172 | 8 | 40 | S & G
282173 | 0 | 6 | CLAYISH
282173 | 6 | 40 | S & G
282174 | 0 | 6 | SANDY
282174 | 6 | 20 | CLAYISH SOIL
282174 | 20 | 40 | SAND
282176 | 0 | 2 | TOP SOIL
282176 | 2 | 8 | BR SAND & CLAY MIX
282176 | 8 | 35 | BR SAND & LIGHT GRAV
282176 | 35 | 53 | CRS GREY SAND
282177 | 0 | 4 | TOP SOIL
282177 | 4 | 9 | CLAY S & G MIX
282177 | 9 | 20 | HEAVY GRAV & GREY SAND MIX
282177 | 20 | 35 | CRS GREY S & G
282177 | 35 | 50 | CRS GREY SAND
282178 | 0 | 5 | TOP SOIL
282178 | 5 | 30 | BR SAND MED & CRS
282178 | 30 | 48 | GRAY CRS SAND
282179 | 0 | 3 | TOP SOIL
282179 | 3 | 15 | SAND CLAY GRAV MIX
282179 | 15 | 35 | CRS BR S & G
282179 | 35 | 57 | CRS BR SAND
282179 | 57 | 70 | CRS GREY SAND
282181 | 0 | 2 | TOP SOIL
282181 | 2 | 12 | CLAYISH
282181 | 12 | 45 | S & G
282183 | 0 | 3 | TOP SOIL
282183 | 3 | 35 | CLAY SAND MIX
282183 | 35 | 42 | MED BR SAND
282183 | 42 | 44 | GREY SH
282183 | 44 | 48 | CRS GREY SAND
282185 | 0 | 20 | CRS BR S & G MIX
282185 | 20 | 40 | CRS BR SAND
282185 | 40 | 47 | GREY MED SAND
282186 | 0 | 14 | CLAY & SAND MIX
282186 | 14 | 30 | MED BR SAND
282186 | 30 | 55 | MED GREY SAND
282187 | 0 | 12 | CLAY SAND MIX
282187 | 12 | 30 | MED BR SAND
282187 | 30 | 45 | CRS GREY SAND
282188 | 0 | 3 | TOP SOIL
282188 | 3 | 10 | BR SAND & CLAY MIX
282188 | 10 | 45 | CRS BR SAND
282188 | 45 | 48 | CRS GREY SAND
282190 | 0 | 6 | CLAYISH
282190 | 6 | 30 | SANDY
282190 | 30 | 65 | CLAY
282190 | 65 | 95 | SILTY
282190 | 95 | 142 | SAND
282191 | 0 | 16 | CLAY SAND MIX
282191 | 16 | 20 | LIGHT GRAV
282191 | 20 | 50 | CLAY SAND MIX
282191 | 50 | 55 | HEAVY GRAV
282191 | 55 | 79 | GRAV CLAY MIX
282191 | 79 | 95 | BR MED SAND
282191 | 95 | 119 | MED TO CRS GREY SAND
282192 | 0 | 6 | CLAYISH
282192 | 6 | 35 | SILTY
282192 | 35 | 45 | SAND
282194 | 0 | 26 | SAND
282194 | 26 | 47 | CLAY
282194 | 47 | 51 | CLAY SAND MIX
282194 | 51 | 62 | CRS GRAY SAND
282196 | 0 | 37 | SAND
282197 | 0 | 16 | CLAY BR
282197 | 16 | 29 | SAND BR
282197 | 29 | 67 | SAND GREY
282198 | 0 | 6 | SANDY
282198 | 6 | 25 | CLAY
282198 | 25 | 50 | SAND GREY
282199 | 0 | 15 | SAND
282199 | 15 | 29 | CLAY
282199 | 29 | 64 | SILTY
282199 | 64 | 90 | CLAY
282199 | 90 | 110 | SAND
282200 | 0 | 15 | SAND
282200 | 15 | 25 | CLAYISH & GRAV
282200 | 25 | 35 | SILTY
282200 | 35 | 55 | SANDY GREY
282201 | 0 | 15 | CLAYISH
282201 | 15 | 60 | SAND
282201 | 60 | 80 | CLAY
282201 | 80 | 90 | SAND
282202 | 0 | 15 | SANDY
282202 | 15 | 25 | CRS SAND
282202 | 25 | 39 | GREY SAND
282207 | 0 | 6 | SAND
282207 | 6 | 16 | GRAV
282207 | 16 | 35 | CLAY
282207 | 35 | 47 | SAND
282209 | 0 | 4 | TOP SOIL
282209 | 4 | 30 | CLAYISH
282209 | 30 | 60 | SILTY W/ CLAY
282209 | 60 | 75 | S & G
282212 | 0 | 13 | BR SAND & CLAY MIX
282212 | 13 | 45 | CRS BR SAND & CLAY
282212 | 45 | 60 | BR SAND & CLAY MIX
282212 | 60 | 73 | GREY CLAY
282212 | 73 | 94 | GREY CLAY
282212 | 94 | 113 | CRS GREY SAND
282213 | 0 | 2 | TOP SOIL
282213 | 2 | 32 | CLAY SOME GRAV MIX
282213 | 32 | 40 | CRS BR SAND
282213 | 40 | 42 | POCKET OF CLAY
282213 | 42 | 50 | CRS BR SAND
282213 | 50 | 52 | POCKET OF CLAY
282213 | 52 | 59 | CRS BR SAND
282213 | 59 | 61 | POCKET OF CLAY
282213 | 61 | 65 | CRS BR SAND
282213 | 65 | 67 | POCKET OF CLAY
282213 | 67 | 71 | CRS BR SAND
282213 | 71 | 95 | GREY SH & CLAY MIX
282213 | 95 | 120 | CRS GREY SAND
282215 | 0 | 18 | CLAY
282215 | 18 | 52 | SAND GRAV MIX CLAY
282215 | 52 | 67 | GRAV
282215 | 67 | 83 | SAND GRAV MED TO CRS
282215 | 83 | 92 | GRAY SAND CRS
282218 | 0 | 15 | BR SAND
282218 | 15 | 37 | FN GREY SAND
282219 | 0 | 15 | SAND
282219 | 15 | 26 | CLAY
282219 | 26 | 50 | SAND
282220 | 0 | 30 | SAND
282221 | 0 | 4 | SAND
282221 | 4 | 10 | BR CLAY
282221 | 10 | 83 | MED TO HARD GREY CLAY
282221 | 83 | 93 | FN GRAY SAND
282222 | 0 | 6 | SANDY PEAT
282222 | 6 | 18 | CLAY SAND MIX
282222 | 18 | 22 | CLAY
282222 | 22 | 33 | GRAV MED SAND MIX
282222 | 33 | 35 | GRAV CRS
282222 | 35 | 0 | CLAY
282223 | 0 | 4 | TOP SOIL
282223 | 4 | 10 | FN WHITE SAND
282223 | 10 | 29 | HARD CLAY
282223 | 29 | 32 | CRS GREY SAND
282225 | 0 | 3 | TOP SOIL
282225 | 3 | 15 | CLAY & MED BR SAND MIX
282225 | 15 | 20 | BR S & G
282225 | 20 | 90 | MED BR S & G
282225 | 90 | 95 | CRS GREY S & G
282225 | 95 | 110 | CRS GREY SAND
282226 | 0 | 15 | SANDY
282226 | 15 | 30 | SAND GREY
282226 | 30 | 36 | GRAV
282229 | 0 | 38 | SAND BR
282229 | 38 | 52 | SAND GREY
282230 | 0 | 40 | SAND
282234 | 0 | 15 | CLAY
282234 | 15 | 30 | GRAV
282234 | 30 | 55 | SAND
282235 | 0 | 10 | CLAYISH BR
282235 | 10 | 90 | CLAY GREY
282235 | 90 | 99 | SAND
282237 | 0 | 40 | CRS BR SAND & PEA GRAV
282237 | 40 | 72 | MED BR SAND
282239 | 0 | 2 | TOPSOIL
282239 | 2 | 10 | BR CLAY
282239 | 10 | 40 | BR S&G
282239 | 40 | 45 | GREY CLAY
282239 | 45 | 61 | BR S&G
282239 | 61 | 90 | CRS GREY SAND
282240 | 0 | 60 | BR SAND & PEA GRAV
282240 | 60 | 93 | BR SAND
282241 | 0 | 2 | TOPSOIL
282241 | 2 | 14 | BR CLAY
282241 | 14 | 30 | BR S&G
282241 | 30 | 37 | MED GREY SAND
282244 | 0 | 13 | SAND & CLAY MIX
282244 | 13 | 19 | BR MED SAND
282244 | 19 | 30 | LT GRAV & BR SAND
282244 | 30 | 75 | CRS BR SAND
282244 | 75 | 80 | FN GREY SAND
282244 | 80 | 90 | MED GREY SAND
282248 | 0 | 17 | MED BR SAND
282248 | 17 | 35 | CRS S&G
282248 | 35 | 95 | MED BR SAND
282250 | 0 | 35 | BR S&G
282250 | 35 | 55 | CRS BR SAND
282250 | 55 | 90 | MED BR SAND
282251 | 0 | 3 | TOPSOIL
282251 | 3 | 15 | BR MED SAND
282251 | 15 | 45 | BR MED S&G
282251 | 45 | 66 | BR MED SAND
282251 | 66 | 75 | BR MED SAND W/BLACK SHALE
282251 | 75 | 95 | MED BR SAND W/GRAY SHALE
282252 | 0 | 2 | TOPSOIL
282252 | 2 | 14 | BR CLAY
282252 | 14 | 35 | CRS GRAV CLAY MIX
282252 | 35 | 50 | CRS BR SAND & CLAY MIX
282252 | 50 | 90 | CRS BR SAND
282254 | 0 | 8 | CLAY SAND MIX
282254 | 8 | 28 | GRAV & GREYISH SAND
282254 | 28 | 33 | GREY CLAY
282254 | 33 | 54 | MED-CRS GREY SAND
282254 | 54 | 85 | CLAY SAND MIX
282254 | 85 | 95 | CRS GREY SAND
282256 | 0 | 2 | TOPSOIL
282256 | 2 | 11 | BR SAND & CLAY MIX
282256 | 11 | 18 | CRS BR SAND
282256 | 18 | 35 | GREY CLAY
282256 | 35 | 48 | MED-CRS BR SAND
282257 | 0 | 8 | CLAY
282257 | 8 | 20 | BR SAND
282257 | 20 | 35 | BR SAND/GRAV/CLAY MIX
282257 | 35 | 75 | CRS BR SAND
282257 | 75 | 101 | MED BR SAND
282258 | 0 | 35 | BR CLAY & SAND MIX
282258 | 35 | 90 | MED BR SAND
282258 | 90 | 130 | BLUE CLAY & SAND MIX
282258 | 130 | 136 | MED GREY SAND
282258 | 136 | 173 | BLUE CLAY & SAND MIX
282258 | 173 | 179 | MED GRAY SAND W/BLK GRAV
282258 | 179 | 193 | GREY CLAY & SAND MIX
282258 | 193 | 205 | MED-CRS GREY SAND
282260 | 0 | 20 | CLAY SAND MIX W/LT GRAV
282260 | 20 | 45 | CLAY SAND M IX
282260 | 45 | 65 | CLAY & BR SAND MIX
282260 | 65 | 86 | GREY CLAY
282260 | 86 | 99 | CRS GREY SAND
282261 | 0 | 6 | SAND
282261 | 6 | 26 | CLAYISH
282261 | 26 | 56 | SAND & SILT
282261 | 56 | 70 | SAND
282262 | 0 | 2 | TOPSOIL
282262 | 2 | 15 | BR SAND
282262 | 15 | 40 | GREY MED SAND W/SM GRAV
282262 | 40 | 65 | GREY MED SAND
282265 | 0 | 6 | SAND
282265 | 6 | 28 | CLAY
282265 | 28 | 65 | SAND
282266 | 0 | 22 | CLAY
282266 | 22 | 24 | SAND
282266 | 24 | 33 | CLAY
282266 | 33 | 46 | MED SAND GRAY
282266 | 46 | 53 | FN SAND GRAY
282269 | 0 | 4 | TOPSOIL
282269 | 4 | 20 | CLAY & SAND MIX
282269 | 20 | 55 | BR SAND & CLAY MIX
282269 | 55 | 85 | CRS BR SAND
282270 | 0 | 3 | TOPSOIL
282270 | 3 | 20 | BR SAND & CLAY MIX
282270 | 20 | 55 | MED BR SAND
282270 | 55 | 69 | MED GREY SAND
282271 | 0 | 2 | TOPSOIL
282271 | 2 | 14 | BR SAND
282271 | 14 | 17 | GREY CLAY
282271 | 17 | 20 | BR SAND & GRAV MIX
282271 | 20 | 80 | MED BR SAND
282272 | 0 | 2 | TOPSOIL
282272 | 2 | 18 | SAND & CLAY MIS
282272 | 18 | 35 | CRS GRAY S&G
282272 | 35 | 55 | CRS GREY SAND
282274 | 0 | 20 | MED BR S&G
282274 | 20 | 31 | MED BR SAND
282274 | 31 | 47 | MED GREYISH SAND
282275 | 0 | 2 | TOPSOIL
282275 | 2 | 32 | MED BR SAND
282275 | 32 | 40 | CRS GREY SAND
282277 | 0 | 1 | TOPSOIL
282277 | 1 | 30 | BR SAND SM GRAV
282277 | 30 | 41 | CRS GREY SAND
282278 | 0 | 35 | SAND
282279 | 0 | 18 | BR CLAY
282279 | 18 | 55 | BR SAND
282279 | 55 | 120 | SOFT GREY CLAY
282279 | 120 | 130 | MED GRAY SAND
282280 | 0 | 16 | BR CLAY
282280 | 16 | 30 | GREY CLAY & SAND MIX
282280 | 30 | 57 | CRS GREY SHALE
282280 | 57 | 65 | GREY CLAY W/ GRAY SAND
282280 | 65 | 72 | CRS GREY SAND
282280 | 72 | 136 | GREY CLAY W/SM GREY SAND
282280 | 136 | 141 | CRS GREY SAND
282281 | 0 | 6 | CLAYISH
282281 | 6 | 35 | SANDY
282281 | 35 | 45 | CLAY
282281 | 45 | 85 | SAND
282282 | 0 | 10 | CLAY BR
282282 | 10 | 65 | CLAYISH W/GRAV
282282 | 65 | 95 | SILTY W/CLAY
282282 | 95 | 115 | SAND
282998 | 0 | 66 | BR SAND
282998 | 66 | 120 | GRAY MD SAND
283007 | 0 | 5 | FILL
283007 | 5 | 30 | BR CLAY
283007 | 30 | 58 | FN BR SAND
283007 | 58 | 75 | CRS BR S&G
283009 | 0 | 5 | FILL
283009 | 5 | 30 | BR CLAY
283009 | 30 | 58 | FN BR SAND
283009 | 58 | 75 | CRS BR S&G
283013 | 0 | 20 | BR SAND
283013 | 20 | 45 | CLAY
283013 | 45 | 50 | CLAY/ SAND MIX
283013 | 50 | 65 | WATER SAND
283015 | 0 | 20 | SAND
283015 | 20 | 70 | GRAV
283015 | 70 | 130 | WHT SAND
283016 | 0 | 45 | BR CLAY
283016 | 45 | 90 | BR CLAY AND SAND
283016 | 90 | 105 | GRAY CLAY AND SAND
283016 | 105 | 120 | FN GRAY SAND
283016 | 120 | 130 | GRAY CLAY, FN SAND
283016 | 130 | 149.5 | GRAY MD SAND
283017 | 0 | 8 | PEAT
283017 | 8 | 25 | FN SAND
283017 | 25 | 48 | LARGE GRAV
283017 | 48 | 55 | S AND G MIX
283018 | 0 | 60 | BR MD SAND
283018 | 60 | 88 | GRAY SOFT CLAY
283018 | 88 | 102 | GRAY MD SAND
283028 | 0 | 3 | BLACK SOIL
283028 | 3 | 12 | CRS GRAV & CLAY
283028 | 12 | 28 | GRAV & CLAY MIX
283028 | 28 | 40 | CRS SAND GRAY
283029 | 0 | 1 | TOP SOIL
283029 | 1 | 15 | CLAY
283029 | 15 | 60 | MED S&G
283029 | 60 | 73 | MED SAND
283029 | 73 | 74 | CLAY
283032 | 0 | 13 | BR CLAY
283032 | 13 | 40 | GRAV & BR SAND
283032 | 40 | 43 | GRAY CLAY
283032 | 43 | 70 | BR SAND SOME GRAV
283032 | 70 | 80 | WHITE SAND MED
283035 | 0 | 1 | TOP SOIL
283035 | 1 | 18 | YEL CLAY
283035 | 18 | 30 | YEL CLAY W/S & G
283035 | 30 | 63 | BR CLAY W/ S & G
283035 | 63 | 80 | MED BR SAND W/ MED GRAV
283035 | 80 | 105 | BR SAND W/ MED GRAV
283037 | 0 | 15 | SANDY BR CLAY
283037 | 15 | 22 | SOFT BR CLAY
283037 | 22 | 37 | MD SAND SM GRAV
283037 | 37 | 38 | GRAV HARDPAN
283037 | 38 | 50 | MD CRS S&G
283041 | 0 | 35 | RED SAND
283041 | 35 | 45 | WHT SAND
283042 | 0 | 5 | TOPSOIL
283042 | 5 | 17 | RED SAND
283042 | 17 | 30 | WHT SAND
283043 | 0 | 5 | BROWN CLAY & SAND
283043 | 5 | 40 | BROWN SAND
283043 | 40 | 75 | GRAY SAND & GRAVEL
283051 | 0 | 6 | SAND/ CLAY
283051 | 6 | 12 | CLAY
283051 | 12 | 22 | CRS DUNE SAND
283051 | 22 | 32 | CRS GRAY SAND
283052 | 0 | 2 | TOP SOIL
283052 | 2 | 65 | BR SAND
283052 | 65 | 87 | YEL SAND
283052 | 87 | 105 | GRAY SAND
283053 | 0 | 3 | TOP SOIL
283053 | 3 | 50 | CRS BR SAND & PEA GRAV
283053 | 50 | 105 | MED BR SAND
283054 | 0 | 5 | BRN SAND
283054 | 5 | 60 | BRN SAND
283054 | 60 | 85 | BRN SAND
283054 | 85 | 118 | GRAY SAND & GRAV
283055 | 0 | 89 | MED BROWN SAND
283056 | 0 | 3 | TOP SOIL
283056 | 3 | 15 | BR SAND & BR CLAY MIX
283056 | 15 | 30 | BR SAND & GRAV
283056 | 30 | 63 | MED BR SAND
283061 | 0 | 11 | CLAY & SAND
283061 | 11 | 20 | BR S&G
283061 | 20 | 35 | BR SAND & CLAY MX W/ LT GRAV
283061 | 35 | 42 | CRS BR SAND
283061 | 42 | 57 | BR CLAY
283061 | 57 | 80 | CRS BR SAND
283061 | 80 | 101 | WHT SAND
283066 | 0 | 2 | TOPSOIL
283066 | 2 | 30 | BR CLAY & SAND & GRAV MIX
283066 | 30 | 60 | BR CLAY & SAND MIX
283066 | 60 | 80 | MED BR SAND
283066 | 80 | 95 | CRS GRAYS AND
283067 | 0 | 37 | BR SAND
283067 | 37 | 45 | MD GRAY SAND
283068 | 0 | 8 | BR SANDY CLAY
283068 | 8 | 30 | BR SAND
283068 | 30 | 55 | GRAY SAND
283070 | 0 | 26 | BR GRAV
283070 | 26 | 29 | GRAY CLAY
283070 | 29 | 40 | BR SAND
283070 | 40 | 45 | GRAY SAND
283071 | 0 | 26 | BR S&G
283071 | 26 | 75 | BR SAND MD TO CRS
283071 | 75 | 108 | MD BR SAND
283072 | 0 | 3 | TOPSOIL
283072 | 3 | 23 | BR SAND
283072 | 23 | 49 | MD GRAY SAND
283075 | 0 | 30 | BR SAND CLAY MX
283075 | 30 | 54 | GRAY CLAY SAND MX
283075 | 54 | 58 | HARD GRAY CLAY
283075 | 58 | 66 | MD GRAY SAND
283075 | 66 | 121 | GRAY CLAY TO SAND
283075 | 121 | 125 | GRAY CLAY MD GRAY SAND
283075 | 125 | 130 | CRS GRAY SAND BLACK SHALE
283075 | 130 | 139 | GRAY CLAY & SAND
283075 | 139 | 145 | CRS GRAY SAND & BLACK SAND
283075 | 145 | 150 | CRS GRAY AND BLACK SAND
283076 | 0 | 16 | BR SND & CLAY MIX
283076 | 16 | 20 | GRAY SH & MED GRAY SAND
283076 | 20 | 74 | GRAY CLAY & SAND MIX
283076 | 74 | 80 | MED GRAY SAND
283077 | 0 | 18 | BR SAND & GRAV
283077 | 18 | 33 | BR SAND & MED GRAV
283077 | 33 | 54 | GRAY SAND & CLAY MIX
283077 | 54 | 62 | MED GRAY SAND
283077 | 62 | 75 | CLAY SAND MIX GRAY
283077 | 75 | 87 | CLAY SAND MIX GRAY
283077 | 87 | 89 | BLACK & GRAY SH & SILT
283077 | 89 | 118 | GRAY CLAY & SAND MIX
283077 | 118 | 131 | MED TO CRS GRAY SAND
283465 | 0 | 28 | BROWN SAND
283465 | 28 | 45 | GRAY SAND
283467 | 0 | 3 | TOPSOIL
283467 | 3 | 10 | YELLOW SAND
283467 | 10 | 23 | GRAY SAND
283467 | 23 | 32 | GRAY CLAY
283467 | 32 | 45 | GRAY SAND
283470 | 0 | 8 | MED BROWN SAND
283470 | 8 | 15 | MED BROWN SAND & GRAVEL
283470 | 15 | 35 | BROWN SAND & GRAVEL
283470 | 35 | 45 | COARSE BROWN SAND & GRAVEL
283470 | 45 | 55 | COARSE BROWN SAND & GREY SHALE
283470 | 55 | 65 | COARSE GREY SAND
283472 | 0 | 15 | BROWN CLAY
283472 | 15 | 150 | GREY CLAY
283472 | 150 | 160 | GREY MED SAND
283473 | 0 | 4 | TOPSOIL
283473 | 4 | 13 | BROWN CLAY
283473 | 13 | 70 | SOFT GREY CLAY
283473 | 70 | 111 | HARD GREY CLAY
283473 | 111 | 119 | MED GRAY SAND
283474 | 0 | 16 | SAND
283474 | 16 | 39 | CLAY
283474 | 39 | 41.5 | SAND
283474 | 41.5 | 44 | CLAY SAND MIX
283474 | 44 | 46 | CLAY
283476 | 0 | 2 | TOPSOIL
283476 | 2 | 42 | GRAY CLAY & GRAV
283476 | 42 | 62 | GRAY CLAY
283476 | 62 | 77 | GRAVEL
283478 | 0 | 24 | BROWN SAND
283478 | 24 | 95 | CRS GREY GRAV
283478 | 95 | 115 | MED GREY SAND
283481 | 0 | 3 | TOPSOIL
283481 | 3 | 12 | SAND & CLAY MIX
283481 | 12 | 50 | BROWN SAND SOME CLAY
283481 | 50 | 55 | GREY CLAY
283481 | 55 | 95 | CRS GREY S&G W/SOME BL SHALE
283481 | 95 | 120 | CRS GREY SAND
283483 | 0 | 33 | SANDY GRAV
283483 | 33 | 37 | GRAV
283483 | 37 | 85 | MED DUNE SAND
283483 | 85 | 127 | GRAY MED SAND
283484 | 0 | 8 | FILL DIRT
283484 | 8 | 52 | CLAY GRAV M IX
283484 | 52 | 80 | CRS SAND MED GRAV
283484 | 80 | 95 | MED GRAY SAND
283484 | 95 | 0 | LARGE GRAV
283486 | 0 | 20 | BRN SAND & MED BRN CLAY MIX
283486 | 20 | 125 | MED BRN SAND
283488 | 0 | 10 | BR CLAY
283488 | 10 | 20 | BR S & G
283488 | 20 | 28 | BR SAND & CLAY MIX W/ GRAV
283488 | 28 | 35 | CRS BR S & G
283488 | 35 | 55 | BR SAND & CLAY MIX
283488 | 55 | 85 | CRS BR SAND & GREY SH
283488 | 85 | 120 | GREY CLAY
283488 | 120 | 130 | CRS GREY SAND & GREY SH
283490 | 0 | 5 | BR CLAY
283490 | 5 | 35 | BR S & G
283490 | 35 | 45 | CRS GRAY SAND
283491 | 0 | 3 | TOP SOIL
283491 | 3 | 40 | COARSE BROWN SAND
283491 | 40 | 101 | MEDIUM BROWN SAND
283492 | 0 | 35 | COARSE BROWN SAND & CRS GRAVEL
283492 | 35 | 45 | BROWN SAND/GREY & BLACK SHALE
283492 | 45 | 55 | GREY SAND & GREY SHALE
283492 | 55 | 59 | COARSE GREY SAND & GREY SHALE
283493 | 0 | 55 | BROWN SAND & SHALE GRAVEL
283493 | 55 | 71 | GREY SAND
283493 | 71 | 160 | SOFT GREY CLAY
283493 | 160 | 169 | MEDIUM GREY SAND
283495 | 0 | 20 | BROWN SAND
283495 | 20 | 45 | GREYS AND
283496 | 0 | 10 | BROWN CLAY
283496 | 10 | 50 | COARSE BROWN SAND
283496 | 50 | 115 | BROWN SAND & MED CLAY MIX
283496 | 115 | 125 | BROWN SAND & BROWN CLAY MIX
283496 | 125 | 130 | GREY CLAY
283496 | 130 | 160 | BROWNS AND & BROWN CLAY MIX
283496 | 160 | 174 | COARSE GREY SAND
283497 | 0 | 15 | BROWNS AND, CLAY & GRAVEL
283497 | 15 | 38 | BROWN SAND & CLAY MIX
283497 | 38 | 45 | MEDIUM BROWN SAND
283497 | 45 | 55 | GREY SHALE & GREY SAND
283497 | 55 | 59 | MEDIUM GREY & BLACK SAND
283500 | 0 | 2 | BROWN CLAY & SAND
283500 | 2 | 30 | BROWN SAND & GRAVEL
283500 | 30 | 50 | GRAY SAND & GRAVEL
283501 | 0 | 15 | BROWN SANDY CLAY
283501 | 15 | 59 | SOFT BROWN CLAY
283501 | 59 | 72 | MEDIUM GREY SAND
284606 | 0 | 5 | SAND
284606 | 5 | 36 | CLAY
284606 | 36 | 44 | FN SAND
284606 | 44 | 47.5 | MD SAND
284606 | 47.5 | 51 | CRS SAND
284606 | 51 | 0 | CLAY
284608 | 0 | 4 | FILL
284608 | 4 | 60 | FN MD BR SAND
284608 | 60 | 75 | GRAY SILTY CLAY
284608 | 75 | 100 | FN MD BR SAND
284608 | 100 | 120 | MD CRS SAND
284609 | 0 | 4 | FILL
284609 | 4 | 55 | FN MD BR SAND
284609 | 55 | 60 | GRAY CLAY
284609 | 60 | 100 | MD BR SAND
284609 | 100 | 120 | MD CRS BR S&G
284610 | 0 | 8 | CLAY
284610 | 8 | 27 | SANDY GRAV AND CLAY MIX
284610 | 27 | 44 | GRAV
284610 | 44 | 53 | CRS SAND
284610 | 53 | 55 | CLAY
284610 | 55 | 80 | GRAY CRS SAND
284610 | 80 | 0 | SILT
284611 | 0 | 5 | FILL
284611 | 5 | 25 | BR SAND
284611 | 25 | 64 | CRS GRAY S AND G
285476 | 0 | 3 | TOPSOIL
285476 | 3 | 10 | MD BR SAND & CLAY MX W/ GRAV
285476 | 10 | 35 | CRS BR SAND & GRAY SHALE
285476 | 35 | 39 | CRS BR SAND
285477 | 0 | 8 | CLAY & SAND MX
285477 | 8 | 20 | S&G MX
285477 | 20 | 30 | GRAY SAND W/ BLACK & GRAY SHAL
285477 | 30 | 41 | CRS GRAY SAND & GRAY SHALE
285477 | 41 | 52 | CRS GRAY SAND
285479 | 0 | 2 | TOPSOIL
285479 | 2 | 10 | CLAY & SAND
285479 | 10 | 20 | CRS GRAV & CRS BR SAND BLK SH
285479 | 20 | 42 | CRS GRAV & CLAY & BR SAND
285479 | 42 | 55 | GRAY SHELL & CRS GRAY SAND
285479 | 55 | 70 | CRS GRAY SAND
285480 | 0 | 13 | BR CLAY S&G
285480 | 13 | 29 | BR SAND & BLACK GRAY SHALE
285480 | 29 | 45 | CRS GRAY SAND
285481 | 0 | 10 | BR SAND &CLAY
285481 | 10 | 21 | BLACK SHALE & GRAY MD SAND
285481 | 21 | 35 | MD GRAY SAND
285481 | 35 | 44 | MD GRAY SAND
285481 | 44 | 48 | GRAY SAND & CRS GRAY SHALE
285481 | 48 | 51 | GRAY & BLACK SAND
285483 | 0 | 8 | TOPSOIL & BR CLAY & SAND
285483 | 8 | 20 | LT BR SAND & MD GRAV
285483 | 20 | 39 | CRS BR SAND
285483 | 39 | 45 | CRS BR SAND
285484 | 0 | 45 | BR S&G
285484 | 45 | 60 | BR SAND
285484 | 60 | 90 | CRS GRAY SAND
285485 | 0 | 30 | SANDY GRAV
285485 | 30 | 34 | CLAY
285485 | 34 | 54 | GRAY SAND & CLAY
285485 | 54 | 60 | CRS S&G
285487 | 0 | 7 | SAND
285487 | 7 | 13 | CLAY
285487 | 13 | 63 | SILTY SAND
285487 | 63 | 75 | CRS SAND
285489 | 0 | 28 | SANDY BLACK MD SAND SM CLAY
285489 | 28 | 50 | GRAY CRS SAND
285489 | 50 | 65 | CRS SAND TO SML GRAV
285491 | 0 | 13 | FN GROWN SAND
285491 | 13 | 43 | CLAY SAND
285491 | 43 | 52 | CRS SAND
285491 | 52 | 0 | CLAY
285492 | 0 | 2 | TOPSOIL
285492 | 2 | 17 | BR SAND & CLAY MX
285492 | 17 | 39 | MD TO CRS BR SAND GRAY SHALE
285494 | 0 | 95 | BR SAND
285495 | 0 | 48 | BR SAND
285495 | 48 | 57 | CLAY & STP SAND
285495 | 57 | 96 | BR SAND
285495 | 96 | 100 | GRAY CLAY
285495 | 100 | 139 | GRAY MD TO FN SAND
285497 | 0 | 12 | BR CLAY
285497 | 12 | 49 | BR SAND
285497 | 49 | 70 | HARD CLAY & SAND
285497 | 70 | 95 | BR SAND
285497 | 95 | 115 | BR SAND
285497 | 115 | 130 | GRAY SAND
285499 | 0 | 6 | BR CLAY
285499 | 6 | 25 | CLAY & SML GRAV
285499 | 25 | 75 | CRS BR SAND
285499 | 75 | 95 | GRAY MD SAND
285501 | 0 | 10 | BR SAND W/ SM CLAY
285501 | 10 | 40 | MD BR SAND
285501 | 40 | 95 | BR SAND
285501 | 95 | 99 | GREEN CLAY
285501 | 99 | 110 | MD GRAY SAND
285502 | 0 | 20 | BR SAND
285502 | 20 | 40 | BR S&G
285502 | 40 | 63 | MD BR SAND
285506 | 0 | 5 | FILL
285506 | 5 | 10 | BR SAND
285506 | 10 | 25 | GRAY CLAY
285506 | 25 | 35 | BR SAND
285506 | 35 | 48 | GRAY CLAY W/ SAND
285506 | 48 | 73 | BR SAND
285508 | 0 | 50 | BR S&G
285508 | 50 | 85 | MD BR SAND
285509 | 0 | 45 | BR SAND & SM GRAV
285509 | 45 | 55 | CLAY & GRAV
285509 | 55 | 95 | BR SAND
285509 | 95 | 120 | CLAY
285509 | 120 | 160 | GRAY MD SAND
285511 | 0 | 12 | BR CLAY
285511 | 12 | 20 | BR S AND G
285511 | 20 | 50 | BR CLAY, S AND G MIX
285511 | 50 | 72 | CRS BR SAND
285511 | 72 | 78 | HARD BR CLAY
285511 | 78 | 185 | BR SAND
285512 | 0 | 16 | BR CLAY AND SAND MIX
285512 | 16 | 42 | GRAV AND SAND W/ GREY SH
285512 | 42 | 60 | CRS GREY SAND W/ GRN SH
285513 | 0 | 13 | SANDY CLAY
285513 | 13 | 52 | CRS SAND
285513 | 52 | 68 | FN SAND/ SOME CLAY
285513 | 68 | 80 | FN SAND
285513 | 80 | 0 | CLAY/ SILT
285514 | 0 | 18 | BR CLAY
285514 | 18 | 37 | GREY CLAY
285514 | 37 | 90 | BR SAND
285514 | 90 | 97 | SOFT GREY CLAY
285514 | 97 | 120 | SAND AND CLAY MIX
285514 | 120 | 142 | GREY SAND
285519 | 0 | 2 | TOP SOIL
285519 | 2 | 10 | BR SAND/ CLAY MIX
285519 | 10 | 20 | BLK SH/ SAND MIX
285519 | 20 | 33 | GREY SAND/ BLK SH
285519 | 33 | 45 | CRS GREY SAND
285520 | 0 | 2 | TOP SOIL
285520 | 2 | 16 | BR SAND/ CRS GRAV
285520 | 16 | 42 | CRS BR SAND
285521 | 0 | 8 | BR SAND/ CLAY MIX W/ GRAV
285521 | 8 | 30 | CRS SAND/ BLK SH
285521 | 30 | 35 | MD GREY SAND W/ CRS GREY SH
285521 | 35 | 50 | CRS GREY SAND
285522 | 0 | 10 | BR CLAY
285522 | 10 | 34 | BR S AND G
285522 | 34 | 65 | MD BR SAND
285522 | 65 | 160 | GREY CLAY
285522 | 160 | 173 | MD GREY SAND
285523 | 0 | 18 | BR CLAY/ BR SAND
285523 | 18 | 40 | SAND AND CLAY MIX
285523 | 40 | 62 | MD GRAY SAND
285523 | 62 | 84 | SILTY SAND AND CLAY
285523 | 84 | 95 | GREY CLAY W/ GREY SAND
285523 | 95 | 104 | SILTY SAND/ GREY CLAY
285523 | 104 | 115 | GREY SAND W/ SOFT GREY CLAY
285523 | 115 | 122 | FN GREY SAND W/ GREY CLAY
285523 | 122 | 134 | FN GREY SAND W/ STRIPS CLAY
285523 | 134 | 141 | MD GREY BLK SAND
285779 | 0 | 1 | TOPSOIL
285779 | 1 | 50 | RED SAND
285779 | 50 | 70 | FN BLUE SAND
285779 | 70 | 105 | MD BLUE SAND
285781 | 0 | 21 | FN BRN SAND
285781 | 21 | 46 | MED BRN SAND
285782 | 0 | 21 | FN BR SAND
285782 | 21 | 37 | MD SAND
286398 | 0 | 25 | BR SAND
286398 | 25 | 81 | HARD GRAY CLAY
286398 | 81 | 89 | MD GRAY SAND
286399 | 0 | 10 | BR SAND & CLAY
286399 | 10 | 25 | BR SAND
286399 | 25 | 50 | BR SAND & BR CLAY
286399 | 50 | 57 | BR SAND
286399 | 57 | 125 | SILT GRAY CLAY
286399 | 125 | 138 | MD GRAY SAND
286400 | 0 | 2 | TOPSOIL
286400 | 2 | 50 | BR SAND
286404 | 0 | 4 | TOPSOIL
286404 | 4 | 40 | CLAY & GRAV
286404 | 40 | 45 | GRAY CLAY
286404 | 45 | 80 | BR SAND
286405 | 0 | 5 | TOPSOIL
286405 | 5 | 101 | BR MD TO FN SAND
286407 | 0 | 8 | BR MD SAND W/ CLAY
286407 | 8 | 16 | BR SAND CLAY & GRAV
286407 | 16 | 30 | GRAY CLAY & MD SAND
286407 | 30 | 35 | GRAY MD SAND & CLAY
286407 | 35 | 57 | GRAY MD SAND
286407 | 57 | 62 | MD TO CRS GRAY SAND
286409 | 0 | 10 | CLAY
286409 | 10 | 20 | CRS BR SAND
286409 | 20 | 40 | GRAV
286409 | 40 | 60 | BR SAND
286409 | 60 | 17 | CRS GRAY SAND
286419 | 0 | 8 | BR CLAY & SAND
286419 | 8 | 20 | BR S&G
286419 | 20 | 35 | BR S&G
286419 | 35 | 100 | CRS BR SAND
286419 | 100 | 110 | CRS BR SAND
286420 | 0 | 20 | MD TO CRS BR S&G
286420 | 20 | 65 | MD BR SAND
286420 | 65 | 95 | MD TO CR BR SAND
286421 | 0 | 2 | TOPSOIL
286421 | 2 | 13 | CLAY & BR SAND
286421 | 13 | 155 | CRS BR SAND
286422 | 0 | 5 | TOPSOIL
286422 | 5 | 39 | BR SAND FN MD
286422 | 39 | 62 | CLAY & GRAV
286422 | 62 | 70 | GRAY SAND MD TO FN
286422 | 70 | 93.5 | GRAY MD AND FN SAND & BR
286425 | 0 | 30 | BR CRS S&G
286425 | 30 | 50 | CRS BR SAND
286425 | 50 | 55 | GRAY SHALE
286426 | 0 | 40 | CRS BR S&G
286426 | 40 | 54 | CRS BR SAND
286426 | 54 | 60 | GRAY SAND
286427 | 0 | 15 | BR CLAY & SAND GRAV
286427 | 15 | 35 | CRS GRAY & BLACK SHALE
286427 | 35 | 40 | GRAY SHALE
286427 | 40 | 55 | CRS GRAY SAND
286428 | 0 | 80 | BR SAND
286428 | 80 | 90 | MD TO HARD GRAY CLAY
286428 | 90 | 150 | SOFT GRAY CLAY SM SILT
286428 | 150 | 162 | MD GRAY SAND
286432 | 0 | 5 | TOPSOIL
286432 | 5 | 73 | SAND BR MED & CRS
286433 | 0 | 5 | TOPSOIL
286433 | 5 | 82 | BR SAND MD
286434 | 0 | 3 | CLAY
286434 | 3 | 15 | BR SAND
286434 | 15 | 32 | CRS GRAY SAND
286434 | 32 | 56 | GRAY CLAY
286434 | 56 | 64 | GRAY SAND
286438 | 0 | 5 | TOPSOIL
286438 | 5 | 20 | BR MD FN SAND
286438 | 20 | 46 | CLAY & GRAV
286438 | 46 | 60 | GRAY SAND MD FN
286439 | 0 | 14 | BR CLAY
286439 | 14 | 28 | BR SAND
286439 | 28 | 45 | GRAY SAND
286439 | 45 | 52 | GRAY S&G
286439 | 52 | 63 | GRAY SAND
286439 | 63 | 64 | BLUE CLAY
286439 | 64 | 75 | GRAY SAND
294524 | 0 | 25 | YEL SAND
294524 | 25 | 40 | CLEAN SAND
294526 | 0 | 10 | BR CLAY SM GRAV
294526 | 10 | 15 | BR CLAY & SAND MIX
294526 | 15 | 40 | CRS BR S&G
294526 | 40 | 55 | CRS GRAY SAND & GRAY SH
294526 | 55 | 60 | CRS GRAY SAND
294527 | 0 | 15 | CRS BR SAND & CLAY MIX
294527 | 15 | 20 | BR SAND
294527 | 20 | 35 | CRS GRAY SAND & GRAY SH
294527 | 35 | 45 | CRS GRAY SAND
294527 | 45 | 50 | CRS GRAY SAND
294528 | 0 | 30 | BR S&G
294528 | 30 | 54 | BR SAND
294529 | 0 | 3 | TOPSOIL
294529 | 3 | 12 | SANDY BR CLAY
294529 | 12 | 40 | CRS GRAY SAND
294529 | 40 | 50 | BR SAND
294529 | 50 | 57 | GREEN SAND
294530 | 0 | 15 | BR SAND & GRAV
294530 | 15 | 40 | BR SAND
294531 | 0 | 15 | BRN SAND
294531 | 15 | 16 | YEL CLAY
294531 | 16 | 24 | FN BRN SAND
294531 | 24 | 37 | GREY SAND MED
294533 | 0 | 13 | SANDY CLAY
294533 | 13 | 34 | MED SAND BRN
294533 | 34 | 52 | CR SAND MED TO LG
294533 | 52 | 0 | GRAV
294534 | 0 | 65 | BRN CLAY & SAND MIX
294534 | 65 | 75 | BRN CLAY
294534 | 75 | 80 | MED BRN SAND & CLAY MIX
294534 | 80 | 118 | MED BRN SAND
294534 | 118 | 120 | GREY CLAY
294534 | 120 | 140 | CRS GREY SAND
294535 | 0 | 13 | MED BRN SAND & CLAY MIX
294535 | 13 | 45 | MED BRN SAND
294535 | 45 | 55 | SAND W/CLAY
294535 | 55 | 75 | MED BRN SAND
294535 | 75 | 95 | BRN SAND & CLAY MIX
294535 | 95 | 99 | MED TO FN GREY SAND
294535 | 99 | 108 | GREY SAND & CLAY MIX
294535 | 108 | 112 | FN GREY SAND
294535 | 112 | 119 | GREY CLAY
294535 | 119 | 124 | MED TO CRS GREY SAND
294537 | 0 | 7 | CLAY SAND MIS
294537 | 7 | 70 | CLAY
294537 | 70 | 75 | GRAV MED TO CRS
294538 | 0 | 90 | BRN SAND
294538 | 90 | 175 | SOFT GREY CLAY
294538 | 175 | 185 | GREY MED SAND
294539 | 0 | 2 | TOPSOIL
294539 | 2 | 8 | BRN CLAY
294539 | 8 | 31 | BRN SAND & CRS GRAV
294539 | 31 | 33 | BRN CLAY
294539 | 33 | 75 | CRS BRN SAND & LT GRAV
294539 | 75 | 85 | GREY SAND & CRS GREY SHALE
294539 | 85 | 95 | GREY CRS SAND
294540 | 0 | 11 | BRN CLAY
294540 | 11 | 20 | BRN SAND & SM GRAV
294540 | 20 | 113 | CRS BRN SAND
294540 | 113 | 119 | GREY CLAY
294540 | 119 | 130 | SILTY GREY SAND
294540 | 130 | 145 | CRS GREY SAND
294541 | 0 | 18 | BRN SAND & CLAY
294541 | 18 | 35 | BRN CLAY
294541 | 35 | 89 | BRN MED SAND
294543 | 0 | 20 | CRS BRN S&G
294543 | 20 | 35 | CRS BRN SAND & SM GRAV
294543 | 35 | 53 | CRS BRN SAND
294543 | 53 | 55 | GRAV
294543 | 55 | 75 | CRS BRN SAND
294545 | 0 | 15 | SAND CLAY MIX
294545 | 15 | 38 | CLAY
294545 | 38 | 83 | SILTY CLAY MIX
294545 | 83 | 97 | MED GRAY SAND
294546 | 0 | 5 | TOPSOIL
294546 | 5 | 28 | CRS BRN SAND & LT GRAV
294546 | 28 | 31 | BRN CLAY
294546 | 31 | 40 | CRS BRN SAND &BLK SHALE
294546 | 40 | 62 | CRS GREY SAND
294548 | 0 | 3 | TOPSOIL
294548 | 3 | 15 | CRS BRN SAND
294548 | 15 | 50 | GREY CRS SAND
294548 | 50 | 80 | MED BRN SAND
294549 | 0 | 2 | TOPSOIL
294549 | 2 | 15 | SANDY BRN CLAY
294549 | 15 | 115 | MED BRN SAND
294550 | 0 | 56 | BRN SAND
295065 | 0 | 2 | TOPSOIL
295065 | 2 | 15 | SANDY CLAY
295065 | 15 | 38 | BR SAND
295066 | 0 | 49 | MED BR SAND
295066 | 49 | 55 | LT GRAYS AND
295067 | 0 | 20 | MED BR SAND
295067 | 20 | 25 | BR SAND
295067 | 25 | 35 | GRAY SH & SAND
295067 | 35 | 41 | GRAY SAND
295068 | 0 | 22 | BR SAND
295068 | 22 | 42 | CRS GRAY SAND
295071 | 0 | 5 | TOPSOIL
295071 | 5 | 77 | BR SAND FINE MED
295072 | 0 | 3 | TOPSOIL
295072 | 3 | 40 | CRS GRAY SAND
295073 | 0 | 8 | BR CLAY
295073 | 8 | 20 | BR S&G
295073 | 20 | 25 | BR SAND
295073 | 25 | 35 | GRAY CLAY & P GRAV
295073 | 35 | 60 | GRAV & GRAY CLAY MIX
295073 | 60 | 75 | BR SAND
295073 | 75 | 95 | GRAY SAND
295074 | 0 | 5 | TOPSOIL
295074 | 5 | 30 | BRN SAND
295075 | 0 | 5 | TOPSOIL
295075 | 5 | 30 | BRN MED SAND
295077 | 0 | 10 | SANDY CLAY
295077 | 10 | 17 | CRS SAND
295077 | 17 | 35 | LG GRAV
295077 | 35 | 43 | CLAY
295077 | 43 | 47 | FN SAND
295077 | 47 | 60 | CRS SAND
295079 | 0 | 5 | TOPSOIL
295079 | 5 | 26 | BRN FN SAND
295079 | 26 | 41 | GRAY SAND MED
295080 | 0 | 1 | TOPSOIL
295080 | 1 | 6 | BRN CLAY & SAND MIX
295080 | 6 | 40 | BRN CLAY & SAND MIX W/LT GRAV
295080 | 40 | 62 | CRS BRN SAND
295080 | 62 | 64 | GRAV
295080 | 64 | 78 | CRS BRN SAND
295080 | 78 | 80 | GREY CLAY
295080 | 80 | 95 | CRS GREY SAND
295081 | 0 | 77 | CLAY
295081 | 77 | 85 | FN SAND
295081 | 85 | 0 | CLAY
295082 | 0 | 20 | BRN SAND
295082 | 20 | 54 | CRS GREY SAND
295083 | 0 | 5 | TOPSOIL
295083 | 5 | 39 | GRAY SAND FN
295083 | 39 | 49 | GRAY SAND FN MED
295084 | 0 | 10 | BRN SAND
295084 | 10 | 25 | CLAY
295084 | 25 | 31 | GRAY SAND
295084 | 31 | 66 | GRAY CLAY
295084 | 66 | 77 | GRAY SAND
295085 | 0 | 13 | SAND FN
295085 | 13 | 92 | CLAY
295085 | 92 | 96 | CRS SAND
295085 | 96 | 107 | MED SAND
295086 | 0 | 5 | TOPSOIL
295086 | 5 | 92 | BRN SAND MED
295086 | 92 | 110 | GRAY SAND MED
295088 | 0 | 22 | BRN SAND
295088 | 22 | 28 | GRAY CLAY
295088 | 28 | 53 | BRN S&G
295089 | 0 | 75 | BRN SAND
295091 | 0 | 5 | TOPSOIL
295091 | 5 | 12 | GRAY CLAY
295091 | 12 | 22 | BRN FN-MED SAND
295091 | 22 | 51 | GRAY SAND MED
295095 | 0 | 3 | CLAY & SAND
295095 | 3 | 9 | FN SAND
295095 | 9 | 18 | GRAV
295095 | 18 | 44 | CLAY
295095 | 44 | 55 | MED S&G
295096 | 0 | 38 | CRS BRN SAND
295096 | 38 | 48 | GREY CLAY
295096 | 48 | 73 | GREY MED SAND
295096 | 73 | 77 | SOFT GREY CLAY
295096 | 77 | 90 | GREY MED SAND
295099 | 0 | 2 | TOPSOIL
295099 | 2 | 10 | BRN CLAY & SAND MIX
295099 | 10 | 48 | CRS BRN SAND
295099 | 48 | 50 | GREY CLAY
295099 | 50 | 65 | CRS BRN SAND
295099 | 65 | 75 | CRS S&G
295099 | 75 | 117 | CRS BRN SAND
295101 | 0 | 45 | CLAY
295101 | 45 | 52 | CRS SAND
295101 | 52 | 0 | CLAY
295103 | 0 | 5 | TOPSOIL
295103 | 5 | 61 | BRN SAND MED
295104 | 0 | 2 | TOPSOIL
295104 | 2 | 11 | BRN CLAY
295104 | 11 | 25 | BRN CLAY & SAND MIX
295104 | 21 | 35 | GRAY SAND
295104 | 25 | 27 | GREY CLAY
295104 | 27 | 35 | BRN CLAY & SAND MIX
295104 | 35 | 50 | CRS BRN SAND
295104 | 50 | 53 | BRN CLAY
295104 | 53 | 80 | CRS BRN SAND
295104 | 80 | 83 | GREY CLAY
295104 | 83 | 95 | CRS BRN SAND
295104 | 95 | 110 | CRS BRN SAND & GREY SHALE
295104 | 110 | 115 | GREY SHALE & GREY SAND
295104 | 115 | 135 | CRS GREY SAND
295105 | 0 | 8 | BRN CLAY
295105 | 8 | 22 | CRS BRN SAND
295105 | 22 | 54 | BRN CLAY & SAND MIX
295105 | 54 | 139 | SOFT GREY CLAY
295105 | 139 | 155 | CRS GREY SAND
295106 | 0 | 13 | SAND GRAV
295106 | 13 | 41 | CLAY
295106 | 41 | 45 | MED SAND
295106 | 45 | 78 | SILTY CLAY
295106 | 78 | 97 | CRS SAND
295109 | 0 | 3 | TOPSOIL
295109 | 3 | 60 | BRN SAND & PEA GRAV
295109 | 60 | 94 | MED BRN SAND
295111 | 0 | 5 | TOPSOIL
295111 | 5 | 20 | GRAY SAND MED FN
295111 | 20 | 38 | GREY CLAY
295111 | 38 | 51 | GRAY SAND CRS
295116 | 0 | 1 | TOPSOIL
295116 | 1 | 13 | CRS BRN SAND
295116 | 13 | 20 | GREY SAND BLK SHALE
295116 | 20 | 33 | MED CRS GREY SAND
295116 | 33 | 34 | GREY CLAY
295116 | 34 | 55 | CRS GREY SAND
295117 | 0 | 18 | YEL SAND
295117 | 18 | 30 | GRAY SAND
295118 | 0 | 7 | SAND
295118 | 7 | 35 | CLAY
295118 | 35 | 90 | SILTY CLAY
295118 | 90 | 112 | MED SAND
295120 | 0 | 5 | TOPSOIL
295120 | 5 | 60 | FN SAND GRAY
295120 | 60 | 78 | CLAY GRAY
295120 | 78 | 100 | FN GRAY SAND
295120 | 100 | 116 | GRAY SAND CRS
298108 | 0 | 2 | TOPSOIL
298108 | 2 | 10 | BRN SAND
298108 | 10 | 25 | CRS GRAV
298109 | 0 | 1 | TOPSOIL
298109 | 1 | 15 | BRN CLAY W/SAND
298109 | 15 | 23 | SAND
298109 | 23 | 36 | MED BRN SAND W/SM GRAV
298109 | 36 | 40 | FN BRN SAND
298109 | 40 | 48 | FN-MED BRN SAND W/SM GRAV
298109 | 48 | 68 | MED-CRS WHITE SAND W/SM GRAV
298113 | 0 | 1 | TOP
298113 | 1 | 6 | BRN CLAY
298113 | 6 | 20 | SAND
298113 | 20 | 35 | FN BRN SAND
298113 | 35 | 40 | MED BRN SAND W/SM GRAV
298113 | 40 | 50 | MED WHITE SAND W/SM GRAV
298114 | 0 | 5 | BRN CLAY
298114 | 5 | 20 | BRN SAND
298114 | 20 | 45 | GRAY SAND
298115 | 0 | 12 | YEL SAND
298115 | 12 | 13 | YEL CLAY
298115 | 13 | 38 | BRN SAND
298115 | 38 | 45 | GRAY SAND
298116 | 0 | 3 | TOPSOIL
298116 | 3 | 11 | SAND BRN
298116 | 11 | 23 | SAND & CLAY
298116 | 23 | 30 | GRAV
298116 | 30 | 45 | WHITE SAND
298121 | 0 | 12 | BRN SAND
298121 | 12 | 48 | MED GRAY SAND
298122 | 0 | 1 | TOPSOIL
298122 | 1 | 4 | BRN CLAY W/SAND
298122 | 4 | 11 | FN BRN SAND
298122 | 11 | 27 | MED BRN SAND W/SM GRAV
298122 | 27 | 38 | CRS WHITE SAND W/SM GRAV
298123 | 0 | 2 | TOPSOIL
298123 | 2 | 32 | BRN S&G
298123 | 32 | 51 | S&G
298123 | 51 | 60 | WHITE SAND
298125 | 0 | 3 | BRN SAND
298125 | 3 | 30 | GRAY S&G
298128 | 0 | 9 | BR SAND & CLAY MIX
298128 | 9 | 35 | GREY SHALE & CRS SAND
298128 | 35 | 45 | GREY CRS SAND & GREY SHALE
298131 | 0 | 8 | BR S & G MIX
298131 | 8 | 35 | CRS BR S & G MIX
298131 | 35 | 45 | CRS BLACK & GREY SHALE
298131 | 45 | 65 | CRS GREY SAND
298133 | 0 | 2 | TOPSOIL
298133 | 2 | 23 | BR SAND
298133 | 23 | 39 | S & G
298133 | 39 | 50 | WH SAND
298135 | 0 | 2 | TOPSOIL
298135 | 2 | 8 | MED TAN SAND
298135 | 8 | 20 | CRS GRAY SHALE & GREY SAND
298135 | 20 | 45 | CRS GREY SAND
298136 | 0 | 2 | TOPSOIL
298136 | 2 | 27 | SAND & CLAY
298136 | 27 | 38 | CLAY
298136 | 38 | 40 | GRAV & CLAY
298136 | 40 | 50 | WHITE SAND
298138 | 0 | 1 | TOPSOIL
298138 | 1 | 15 | BRN CLAY W/SAND
298138 | 15 | 33 | FN BRN SAND
298138 | 33 | 52 | MED BRN SAND
298138 | 52 | 67 | MED CRS WHITE SAND W/SM GRAV
298139 | 0 | 1 | TOPSOIL
298139 | 1 | 13 | BRN CLAY W/SAND
298139 | 13 | 21 | BRN SAND
298139 | 21 | 40 | BRN CLAY
298139 | 40 | 50 | MED BRN SAND W/SM GRAV
298139 | 50 | 61 | MED WHITE SAND
298142 | 0 | 3 | TOPSOIL
298142 | 3 | 25 | BRN S&G
298142 | 25 | 75 | CRS BRN SAND
298142 | 75 | 83 | WHITE SAND
298143 | 0 | 1 | TOPSOIL
298143 | 1 | 20 | SAND
298143 | 20 | 28 | BRN CLAY W/SAND
298143 | 28 | 41 | FN SAND W/SILT
298143 | 41 | 56 | MED BRN SAND
298143 | 56 | 76 | MED TO CRS WHITE SAND
298144 | 0 | 1 | TOPSOIL
298144 | 1 | 25 | BRN CLAY
298144 | 25 | 50 | SAND
298144 | 50 | 60 | BRN CLAY W/SAND
298144 | 60 | 75 | GREY CLAY
298144 | 75 | 100 | M-C WHITE SAND W/SM GRAV
298146 | 0 | 3 | TOPSOIL
298146 | 3 | 40 | BRN SAND, SOME GRAV
298146 | 40 | 95 | BRN CLAY HARD & SAND MIX
298146 | 95 | 101 | CRS GREY SAND
298150 | 0 | 8 | CLAY, SAND, PEA GRAV
298150 | 8 | 20 | BRN SAND
298150 | 20 | 35 | CRS BRN SAND
298150 | 35 | 50 | CLAY & SAND MIX
298150 | 50 | 65 | CRS BRN SAND
298150 | 65 | 90 | GREY CRS SAND
298151 | 0 | 25 | CLAY & SAND MIX SOME GRAV
298151 | 25 | 47 | CRS BRN SAND
298151 | 47 | 55 | GREY SHALE & BRN SAND MIX
298151 | 55 | 85 | CRS GREY SAND
298152 | 0 | 17 | CLAY SOME SAND
298152 | 17 | 62 | MED S&G
298152 | 62 | 89 | GRAV LG
298152 | 89 | 102 | CRS GRAY SAND
298153 | 0 | 35 | BRN SAND
298153 | 35 | 55 | BRN S&G
298153 | 55 | 70 | BRN MED SAND
298153 | 70 | 82 | WHITE SAND
298154 | 0 | 1 | TOPSOIL
298154 | 1 | 5 | BRN CLAY W/SAND
298154 | 5 | 15 | SAND
298154 | 15 | 25 | FN BRN SAND
298154 | 25 | 39 | MED BRN SAND
298154 | 39 | 50 | MED WHITE SAND W/SM GRAV
298155 | 0 | 1 | TOPSOIL
298155 | 1 | 20 | BRN CLAY
298155 | 20 | 28 | BRN CLAY W/SAND
298155 | 28 | 42 | FN BRN SAND
298155 | 42 | 57 | FN-MED BRN SAND
298155 | 57 | 66 | MED BRN SAND W/SM GRAV
298155 | 66 | 80 | CRS WHITE SAND W/SM GRAV
298156 | 0 | 2 | TOPSOIL
298156 | 2 | 20 | S&G
298156 | 20 | 25 | CLAY
298156 | 25 | 48 | SAND, GRAV, CLAY
298156 | 48 | 60 | WHITE SAND
298157 | 0 | 5 | TOPSOIL
298157 | 5 | 45 | CLAY & SILT
298157 | 45 | 62 | SAND FINE GRAY
298157 | 62 | 70 | SAND CRS MED
298159 | 0 | 40 | BR SAND
298159 | 40 | 48 | GRAV
298159 | 48 | 75 | BR SAND
298159 | 75 | 105 | GRAY SAND
298160 | 0 | 1 | TOPSOIL
298160 | 1 | 25 | BR SAND
298160 | 25 | 35 | GRAY SAND
298165 | 0 | 53 | DUNE SAND
298165 | 53 | 55 | GRAV
298165 | 55 | 65 | GRAY FINE SAND
298165 | 65 | 82 | GRAY CRS SAND
298166 | 0 | 3 | TOPSOIL
298166 | 3 | 55 | BR SAND
298166 | 55 | 60 | CLAY GRAY
298166 | 60 | 95 | GRAY SAND
298169 | 0 | 1 | TOPSOIL
298169 | 1 | 6 | BR CLAY W/SAND
298169 | 6 | 20 | SAND
298169 | 20 | 60 | FINE BR SAND
298169 | 60 | 80 | MED BR SAND W/SM GRAV
298169 | 80 | 103 | MED TO CRS WHITE SANDY W/SM GR
298170 | 0 | 1 | TOPSOIL
298170 | 1 | 4 | CLAYISH W/SAND
298170 | 4 | 24 | FINE BR SAND
298170 | 24 | 32 | CRS BR SAND
298171 | 0 | 3 | TOPSOIL
298171 | 3 | 20 | BR S&G
298171 | 20 | 52 | CLAY & SAND MIX
298171 | 52 | 59 | BR SAND
298171 | 59 | 67 | BLACK SH
298171 | 67 | 85 | BR SAND
298173 | 0 | 36 | BR SAND
298173 | 36 | 50 | GRAY S&G
298174 | 0 | 8 | BR CLAY
298174 | 8 | 35 | BR SAND
298174 | 35 | 69 | GRAY SH & SAND
298174 | 69 | 84 | GRAY SAND
298297 | 0 | 8 | SANDY CLAY
298297 | 8 | 15 | FINE SAND BR
298297 | 15 | 27 | GRAV SAND MIX GRAY
298297 | 27 | 0 | CLAY
298298 | 0 | 31 | MED TO FINE BR SAND
298298 | 31 | 78 | SILTY SAND & CLAY
298298 | 78 | 85 | MED GRAY SAND
298298 | 85 | 92 | CRS GRAY SAND
298299 | 0 | 8 | BR SAND CLAY MIX
298299 | 8 | 20 | GRAY MED
298299 | 20 | 49 | MED GRAY SAND W/CLAY STRIPS
298299 | 49 | 53 | CRS GRAY SAND
298299 | 53 | 55 | GRAY CLAY
298299 | 55 | 65 | CRS GRAY SH
298300 | 0 | 15 | BR CLAY & SAND MIX
298300 | 15 | 25 | BR SAND
298300 | 25 | 35 | WHITE SAND
298300 | 35 | 62 | WHITE SAND & CLZY MIX
298300 | 62 | 70 | CRS GAY SAND
298302 | 0 | 54 | SANDY CLAY
298302 | 54 | 60 | CLAY
298302 | 60 | 72 | SANDY CLAY
298302 | 72 | 79 | CRS GRAY SAND
298303 | 0 | 20 | SAND FINE
298303 | 20 | 35 | CLAY SOME FINE SAND
298303 | 35 | 39 | MED SAND W/SILT
298303 | 39 | 52 | CRS SAND GRAY
298304 | 0 | 2 | TOPSOIL
298304 | 2 | 8 | GRAY SAND
298304 | 8 | 10 | BLUE CLAY
298304 | 10 | 22 | GRAY SAND
298304 | 22 | 25 | BLUE CLAY
298304 | 25 | 28 | GRAY SAND
298304 | 28 | 43 | BLUE CLAY
298304 | 43 | 55 | GRAY SAND
298304 | 55 | 90 | BLUE CLAY
298304 | 90 | 130 | GRAY SAND
298306 | 0 | 15 | BR SAND
298306 | 15 | 25 | GRAY SAND
298306 | 25 | 60 | GRAY CLAY
298306 | 60 | 85 | GRAY SAND
298308 | 0 | 2 | TOPSOIL
298308 | 2 | 18 | BR S&G
298308 | 18 | 45 | GRAY CLAY
298308 | 45 | 73 | SAND
298310 | 0 | 18 | YEL SAND
298310 | 18 | 24 | BR CLAY
298310 | 24 | 35 | BR S&G
298310 | 35 | 45 | GRAY FINE SAND
298311 | 0 | 4 | CLAY
298311 | 4 | 32 | BR SAND
298311 | 32 | 39 | GRAY SILTY SAND
298311 | 39 | 51 | SOFT GRAY CLAY
298311 | 51 | 65 | MED GRAY SAND
298312 | 0 | 29 | BR S&G
298312 | 29 | 52 | GRAY S&G
298313 | 0 | 6 | SANDY PEAT
298313 | 6 | 30 | DUNE SAND
298313 | 30 | 33 | IRON ORE
298313 | 33 | 38 | FINE GRAY SAND
298313 | 38 | 42 | CRS GRAY SAND
298313 | 42 | 0 | CLAY
298315 | 0 | 2 | BLACK TOPSOIL
298315 | 2 | 22 | BR SAND
298315 | 22 | 31 | GRAY SAND
298316 | 0 | 12 | BR SAND
298316 | 12 | 27 | GRAY SAND
298316 | 27 | 30 | GRAY CLAY
298316 | 30 | 45 | GRAY SAND
298317 | 0 | 32 | DUNE SAND
298317 | 32 | 42 | GRAY SAND MED
298317 | 42 | 0 | CLAY
298319 | 0 | 19 | SAND
298319 | 19 | 26 | CLAY
298319 | 26 | 39 | LAYERS OF CLAY & SAND
298319 | 39 | 59 | CLAY
298319 | 59 | 64 | SAND
298320 | 0 | 3 | BLACK TOPSOIL
298320 | 3 | 20 | BR SAND W/PEAT
298320 | 20 | 32 | GRAY FINE SAND
298321 | 0 | 2 | TOPSOIL
298321 | 2 | 15 | FINE YEL SAND
298321 | 15 | 36 | GRAY S&G
298334 | 0 | 1 | TOPSOIL
298334 | 1 | 8 | BRN CLAY
298334 | 8 | 20 | CRS BRN S&G
298334 | 20 | 108 | CRS BRN SAND
298334 | 108 | 123 | GREY CLAY
298334 | 123 | 128 | GREY CLAY & SAND MIX
298334 | 128 | 140 | MED GREY SAND
298335 | 0 | 12 | BRN CLAY
298335 | 12 | 60 | BRN SAND & CRS GRAV
298335 | 60 | 85 | BRN SAND
298335 | 85 | 140 | SOFT CLAY
298335 | 140 | 148 | CRS SAND
298337 | 0 | 50 | CRS BRN SAND
298337 | 50 | 108 | MED BRN SAND
298341 | 0 | 3 | TOPSOIL
298341 | 3 | 12 | BRN S&G
298341 | 12 | 90 | CRS BRN SAND
298341 | 90 | 95 | SOFT GRAY CLAY
298341 | 95 | 103 | WHITE SAND
298342 | 0 | 5 | FILL
298342 | 5 | 15 | BRN CLAY
298342 | 15 | 27 | SAND
298342 | 27 | 38 | FN BRN SAND
298342 | 38 | 78 | CRS BRN SAND W/SM GRAV
298344 | 0 | 2 | TOPSOIL
298344 | 2 | 10 | SAND
298344 | 10 | 15 | GRAV
298344 | 15 | 18 | CRS BRN SAND
298344 | 18 | 25 | BRN SAND & CRS GRAV
298344 | 25 | 43 | BRN CLAY & SAND MIX
298344 | 43 | 75 | CRS BRN SAND
298345 | 0 | 3 | TOPSOIL
298345 | 3 | 35 | CRS BRN S&G
298345 | 35 | 75 | BRN SAND
298346 | 0 | 2 | TOPSOIL
298346 | 2 | 54 | CRS BRN SAND
298346 | 54 | 65 | CRS GREY & BLK SHALE
298346 | 65 | 82 | CRS GREY SAND
298347 | 0 | 2 | TOPSOIL
298347 | 2 | 4 | BRN CLAY W/SAND
298347 | 4 | 14 | FN SAND
298347 | 14 | 30 | MED BRN SAND W/SM GRAV
298347 | 30 | 40 | WHITE SAND
298348 | 0 | 34 | SAND & SILTY SAND
298348 | 34 | 70 | GRAY SFOT CLAY
298348 | 70 | 79 | HARD CLAY
298348 | 79 | 85 | GRAY SAND MED
298357 | 0 | 2 | TOPSOIL
298357 | 2 | 13 | CRS BR SAND & CLAY MIX
298357 | 13 | 18 | CRS GRAV & BR SAND
298357 | 18 | 35 | GREY SHALE & CRS SAND
298357 | 35 | 50 | CRS GREY SAND
298358 | 0 | 25 | BR SAND
298358 | 25 | 45 | GREY SAND
298359 | 0 | 5 | FILL
298359 | 5 | 50 | FN MED S&G
298359 | 50 | 60 | BRN CLAY
298359 | 60 | 80 | FN MED SAND
298359 | 80 | 105 | MED CRS BRN SAND
298360 | 0 | 65 | CRS BRN SAND
298360 | 65 | 73 | BRN SANDY CLAY
298360 | 73 | 117 | CRS BRN SAND
298362 | 0 | 55 | CRS BRN SAND
298362 | 55 | 120 | MED BRN SAND
298363 | 0 | 2 | CLAY
298363 | 2 | 20 | CRS BRN S&G
298363 | 20 | 30 | BRN CLAY
298363 | 30 | 35 | CRS BRN SAND
298363 | 35 | 95 | MED TO CRS BRN SAND
298364 | 0 | 8 | BRN CLAY
298364 | 8 | 42 | BLUE CLAY SOFT
298364 | 42 | 65 | BRN SAND
298364 | 65 | 70 | GREY CLAY
298364 | 70 | 85 | SAND GREY WATER
298365 | 0 | 9 | SANDY CLAY
298365 | 9 | 47 | CRS SAND
298365 | 47 | 51 | GRAV
298365 | 51 | 105 | CRS SAND
298365 | 105 | 117 | GRAY MED SAND
298365 | 117 | 127 | CRS GRAY SAND
298369 | 0 | 1 | TOPSOIL
298369 | 1 | 6 | CLAYISH W/SAND
298369 | 6 | 30 | ULTRA FN SAND
298369 | 30 | 44 | GREY CALY
298369 | 44 | 53 | MED GRAY WTR SAND
298370 | 0 | 2 | TOPSOIL
298370 | 2 | 50 | BRN CLAY
298370 | 50 | 78 | BRN CLAY W/S&G
298370 | 78 | 105 | BRN SAND W/SM GRAV
298370 | 105 | 118 | CRS WHITE SAND
298371 | 0 | 5 | TOPSOIL
298371 | 5 | 32 | CLAY
298371 | 32 | 49 | SAND & CLAY
298371 | 49 | 72 | SAND GRAY MED
298371 | 72 | 110 | CLAY
298371 | 110 | 130 | SAND GRAY MED
298372 | 0 | 30 | LT BRN SAND
298372 | 30 | 60 | SAND MIX COLORS
298372 | 60 | 70 | SAND & GRAV
298372 | 70 | 80 | SAND DK COLOR
298372 | 80 | 86 | WHITE SAND
298373 | 0 | 2 | TOPSOIL
298373 | 2 | 30 | MED BRN SAND
298373 | 30 | 62 | SOFT GRAY CLAY
298373 | 62 | 90 | BLK & GRAY SHALE
298373 | 90 | 107 | GREY SAND
298378 | 0 | 10 | CLAY & SAND MIX
298378 | 10 | 40 | CRS BRN SAND & MED GRAV
298378 | 40 | 55 | GREY SHALE
298378 | 55 | 95 | CRS GREY SAND
298379 | 0 | 3 | TOPSOIL
298379 | 3 | 45 | BRN SAND SOME GRAV
298379 | 45 | 80 | BRN MED SAND
298380 | 0 | 8 | BRN SAND & CLAY MIX
298380 | 8 | 18 | CRS BRN SAND
298380 | 18 | 23 | MED GRAV
298380 | 23 | 52 | CRS BRN SAND
298380 | 52 | 53 | LT GRAV
298380 | 53 | 85 | CRS BRN SAND
298381 | 0 | 3 | TOPSOIL
298381 | 3 | 35 | BRN SAND W/SOME CLAY
298381 | 35 | 105 | BRN MED SAND
298382 | 0 | 8 | BRN CLAY & SAND MIX
298382 | 8 | 25 | CRS BRN S&G
298382 | 25 | 30 | BRN CLAY & GRAV
298382 | 30 | 40 | CRS BRN SAND
298382 | 40 | 45 | CRS GREY SHALE
298382 | 45 | 62 | CRS GREY SAND
298383 | 0 | 2 | TOPSOIL
298383 | 2 | 30 | BRN SAND
298383 | 30 | 50 | GREY SAND SOME SHALE
298383 | 50 | 103 | SOFT CLAY
298383 | 103 | 115 | GREY SAND
298384 | 0 | 55 | BRN S&G
298384 | 55 | 75 | CRS SAND
298384 | 75 | 95 | CRS BRN SAND
298390 | 0 | 2 | TOPSOIL
298390 | 2 | 30 | BRN SAND & CLAY MIX
298390 | 30 | 92 | CRS BRN SAND
298390 | 92 | 95 | GREY CLAY & SAND
298391 | 0 | 3 | TOPSOIL
298391 | 3 | 18 | CLAY
298391 | 18 | 32 | BRN SAND
298391 | 32 | 42 | WHITE SAND
298394 | 0 | 5 | TOPSOIL
298394 | 5 | 70 | BRN SAND CRS MED
298395 | 0 | 38 | BRN SAND
298397 | 0 | 1 | TOPSOIL
298397 | 1 | 13 | SAND
298397 | 13 | 20 | BRN CLAY W/SAND
298397 | 20 | 35 | FN BRN SAND
298397 | 35 | 50 | MED WHITE SAND
298398 | 0 | 30 | BRN SAND
298398 | 30 | 42 | WHITE SAND
298399 | 40 | 60 | FIONE SAND & SILY GRAY CLAY
298399 | 60 | 115 | FINE SAND
298399 | 115 | 140 | MED GRAY SAND
298400 | 0 | 10 | BR SAND & CLAY
298400 | 10 | 20 | CRS GRAV & BR SAND
298400 | 20 | 35 | FINE WHITE SAND
298400 | 35 | 60 | FINE GRAY SAND
298400 | 60 | 138 | GRAY CLAY
298400 | 138 | 146 | CRS GRAY SAND
298776 | 0 | 2 | TOPSOIL
298776 | 2 | 55 | BRN S&G
298776 | 55 | 91 | BRN SAND
298777 | 0 | 1 | TOPSOIL
298777 | 1 | 17 | BRN CLAY
298777 | 17 | 22 | BRN CLAY W/SAND
298777 | 22 | 31 | FN BRN SAND
298777 | 31 | 39 | MED BRN SAND
298777 | 39 | 50 | MED TO CRS WHITE SAND
298781 | 0 | 1 | TOPSOIL
298781 | 1 | 10 | BRN CLAY
298781 | 10 | 25 | BRN CLAY W/SAND
298781 | 25 | 40 | FN BRN SAND
298781 | 40 | 65 | MED BRN SAND
298781 | 65 | 83 | MED WHITE SAND W/ SM GRAV
298782 | 0 | 3 | TOPSOIL
298782 | 3 | 19 | BRN SAND
298782 | 19 | 42 | SAND & CLAY
298782 | 42 | 55 | S&G
298782 | 55 | 65 | WHITE SAND
298787 | 0 | 3 | TOPSOIL
298787 | 3 | 40 | SAND & CLAY
298787 | 40 | 52 | BRN SAND
298787 | 52 | 76 | S&G
298787 | 76 | 86 | WHITE SAND
298792 | 0 | 1 | TOPSOIL
298792 | 1 | 15 | BRN CLAY W/SAND
298792 | 15 | 30 | BRN CLAY
298792 | 30 | 40 | FN BRN SAND
298792 | 40 | 55 | MED BRN SAND
298792 | 55 | 70 | MED WHITE SAND W/SM GRAV
298796 | 0 | 8 | CLAY
298796 | 8 | 35 | CRS BRN SAND
298796 | 35 | 95 | BRN SAND
298796 | 95 | 110 | WHITE SAND
298797 | 0 | 3 | TOPSOIL
298797 | 3 | 20 | CRS BR S & G
298797 | 20 | 35 | MED BR SAND
298797 | 35 | 50 | MED BR SAND
298797 | 50 | 62 | GREY MED SAND
298802 | 0 | 2 | TOPSOIL
298802 | 2 | 15 | BR CRS SAND
298802 | 15 | 25 | MED GRAV & BR SAND
298802 | 25 | 35 | GREY SHALE & BR SAND
298802 | 35 | 50 | CRS BR SAND
298802 | 50 | 55 | CRS GREY SAND
298806 | 0 | 1 | TOPSOIL
298806 | 1 | 13 | BRN CLAY W/SAND
298806 | 13 | 21 | BRN SAND
298806 | 21 | 38 | BRN CLAY
298806 | 38 | 48 | MED BRN SAND W/SMGRAV
298806 | 48 | 58 | MED WHITE SAND
298807 | 0 | 40 | BRN MED SAND
298811 | 0 | 3 | TOPSOIL
298811 | 3 | 20 | BR S & G
298811 | 20 | 35 | BR S & G
298811 | 35 | 40 | CRS GREY SAND
298811 | 40 | 67 | GREY MED SAND
298816 | 0 | 1 | TOPSOIL
298816 | 1 | 9 | BRN CLAY W/SAND
298816 | 9 | 30 | SAND
298816 | 30 | 61 | MED BRN SAND
298816 | 61 | 74 | CRS BRN SAND W/SM GRAV
298817 | 0 | 20 | MED BRN SAND & LT GRAV
298817 | 20 | 44 | BRN MED SAND
298827 | 0 | 1 | TOPSOIL
298827 | 1 | 10 | SAND & CLAY BRN
298827 | 10 | 20 | FN BRN SAND
298827 | 20 | 25 | SILT
298827 | 25 | 35 | MED BRN SAND
298827 | 35 | 50 | CRS WHITE SAND W/SM GRAV
298847 | 0 | 2 | TOPSOIL
298847 | 2 | 28 | BRN S&G
298847 | 28 | 50 | BRN CLAY
298847 | 50 | 72 | BRN MED SAND
298867 | 0 | 35 | BR S & SOME G
298867 | 35 | 50 | BR SAND
298867 | 50 | 75 | GREY MED SAND
298867 | 75 | 84 | GREY MED SAND
298872 | 0 | 34 | BR SAND
298872 | 34 | 50 | SOFT GRAY CLAY
298872 | 50 | 62 | GRAY SAND
298872 | 62 | 70 | BLACK SH & GRAY SAND MIX
298872 | 70 | 75 | SH & CLAY MIX
298872 | 75 | 88 | CRS GRAY SAND
298882 | 0 | 1 | TOPSOIL
298882 | 1 | 10 | SAND
298882 | 10 | 28 | FN BRN SAND
298882 | 28 | 38 | MED BRN SAND
298882 | 38 | 50 | MED WHITE SAND
300120 | 0 | 65 | SAND
300121 | 0 | 3 | TOPSOIL
300121 | 3 | 25 | CRS BR SAND
300121 | 25 | 32 | GRAYC RS SAND
300121 | 32 | 45 | GRAY MED SAND
300122 | 0 | 3 | TOPSOIL
300122 | 3 | 35 | S&G MIX
300122 | 35 | 50 | CRS BR SAND
300122 | 50 | 65 | GRAY MED SAND
300124 | 0 | 2 | TOPSOIL
300124 | 2 | 10 | BR SAND & CLAY MIX
300124 | 10 | 20 | CRS GRAY SH & GRAY SAND
300124 | 20 | 55 | CRS GRAY SAND
300127 | 0 | 13 | SANDY GRAV
300127 | 13 | 64 | CLAY
300127 | 64 | 69 | SANDY SILT
300127 | 69 | 83 | CLAY
300127 | 83 | 89 | SAND SILT CLAY MIX
300127 | 89 | 96 | GRAV & CRS SAND
300128 | 0 | 2 | TOPSOIL
300128 | 2 | 28 | BRN MED SAND
300128 | 28 | 30 | GREY CLAY
300128 | 30 | 45 | MED GREY SAND
300128 | 45 | 49 | GREY SAND & CLAY MIX
300130 | 0 | 15 | SANDY CLAY
300130 | 15 | 22 | FN SAND
300130 | 22 | 30 | CRS WHITE SAND
300130 | 30 | 0 | CLAY
300131 | 0 | 37 | DUNE SAND
300131 | 37 | 41 | SANDY GRAV
300131 | 47 | 88 | DUNE SAND
300131 | 88 | 101 | CRS S&G
300131 | 101 | 112 | FN GRAY SAND
300131 | 112 | 122 | MED GRAY SAND
300131 | 122 | 0 | CLAY
300133 | 0 | 60 | BRN SAND
300133 | 60 | 75 | GREY SAND
300134 | 0 | 5 | FILL
300134 | 5 | 40 | CRS GRAV
300134 | 40 | 99 | MED BRN SAND
300135 | 0 | 3 | TOPSOIL
300135 | 3 | 75 | BRN S&G MIX
300135 | 75 | 135 | BRN MED SAND
300141 | 0 | 3 | TOPSOIL
300141 | 3 | 30 | BRN SAND & CLAY MIX
300141 | 30 | 83 | CRS BRN SAND
300144 | 0 | 19 | BRN CLAY
300144 | 19 | 25 | GREY MED SAND
300144 | 25 | 35 | CLAY & POCKETS OF SAND
300144 | 35 | 50 | GREY MED SAND
300144 | 50 | 65 | GRAY SAND & POCKETS OF CLAY
300144 | 65 | 89 | GREY & BLK SHALE
300144 | 89 | 105 | GRAY MED TO CRS SAND
300147 | 0 | 1 | TOPSOIL
300147 | 1 | 20 | BRN S&G
300147 | 20 | 28 | CRS BRN SAND
300147 | 28 | 38 | GREY SHALE
300147 | 38 | 41 | CRS GREY SAND
300148 | 0 | 75 | BRN S&G
300148 | 75 | 120 | GRAY SAND
300150 | 0 | 20 | SANDY CLAY
300150 | 20 | 22 | BLANK
300150 | 22 | 40 | CRS GRAV & SAND
300150 | 40 | 47 | LARGE GRAV
300150 | 47 | 54 | CRS GRAV
300150 | 54 | 59 | MED SAND GRAV MIX
300150 | 59 | 65 | MED SAND
300151 | 0 | 1 | TOPSOIL
300151 | 1 | 14 | BRN SAND, CLAY & GRAV MIX
300151 | 14 | 21 | MED GREY SAND
300151 | 21 | 31 | GREY CLAY
300151 | 31 | 35 | GREY CLAY & BLK SHALE
300151 | 35 | 37 | MED GREY SAND & BLK SHALE
300151 | 37 | 54 | GREY CLAY
300151 | 54 | 59 | BLK & GREY SHALE
300151 | 59 | 66 | FN GREY SAND
300151 | 66 | 80 | CRS GREY SAND
300153 | 0 | 15 | SANDY CLAY
300153 | 15 | 22 | FN SAND
300153 | 22 | 26 | MED SAND SOME CLAY
300153 | 26 | 30 | FN SAND
300153 | 30 | 35 | MED SAND
300153 | 35 | 0 | FN SANDY CLAY
300154 | 0 | 13 | SAND
300154 | 13 | 58 | CLAY
300154 | 58 | 60 | SAND
300154 | 60 | 79 | CLAY
300154 | 79 | 81 | FN SAND
300154 | 81 | 84 | CLAY
300154 | 84 | 88 | CRS SAND
300154 | 88 | 92 | FN SAND
300154 | 92 | 99 | CRS SAND
300155 | 0 | 22 | CRS SAND
300155 | 22 | 25 | CLAY
300155 | 25 | 33 | MED TO FN SAND
300155 | 33 | 52 | CRS SAND GRAY
300156 | 0 | 8 | BRN CLAY
300156 | 8 | 25 | BRN SAND
300156 | 25 | 40 | GRAV & GREY SAND
300156 | 40 | 50 | GREY CLAY
300156 | 50 | 75 | CRS GREY S&G
300156 | 75 | 90 | MED GREY SAND
300158 | 0 | 3 | TOPSOIL
300158 | 3 | 30 | BRN CLAY & SAND
300158 | 30 | 65 | BRN S&G
300158 | 65 | 92 | CRS BRN SAND
300159 | 0 | 22 | BRN CLAY & SAND MIX
300159 | 22 | 33 | BRN CLAY
300159 | 33 | 37 | SOFT GREY CLAY
300159 | 37 | 41 | CLAY & SAND
300159 | 41 | 59 | BRN SAND & CLAY
300159 | 49 | 65 | CRS BRN SAND
300161 | 0 | 1 | TOPSOIL
300161 | 1 | 20 | BR SAND , CLAY , GRAV
300161 | 20 | 33 | CRS BR SAND
300161 | 33 | 43 | CRS BR SAND
300161 | 43 | 45 | GREY CLAY
300161 | 45 | 55 | CRS GREY SAND
300161 | 55 | 65 | CRS GREY SAND
300162 | 0 | 8 | BRN CLAY
300162 | 8 | 105 | BRN SAND
300163 | 0 | 4 | SAND
300163 | 4 | 41 | GREY CLAY
300163 | 41 | 49 | MED GREY SAND
301606 | 0 | 5 | FILL
301606 | 5 | 10 | BR CLAY
301606 | 10 | 59 | CRS GRAY SAND
301607 | 0 | 5 | TOPSOIL
301607 | 5 | 32 | BR SAND CRS MED
301607 | 32 | 49 | GRAY SAND
301608 | 0 | 10 | BR CLAY & SAND MIX
301608 | 10 | 32 | CRS GRAV & BR SAND
301608 | 32 | 33 | GREY CLAY
301608 | 33 | 44 | CRS GREY SHALE & GREY SAND
301608 | 44 | 55 | CRS GREY SAND
301609 | 0 | 9 | BR SAND & CLAY MIX
301609 | 9 | 25 | CRS BR SAND
301609 | 25 | 26 | GREY CLAY
301609 | 26 | 52 | CRS GREY SAND
301611 | 0 | 17 | BR SAND,CLAY & GRAV MIX
301611 | 17 | 20 | GREY SHALE & GREY SAND
301611 | 20 | 50 | CRS GREY SAND
301612 | 0 | 5 | BR CLAY & SAND
301612 | 5 | 40 | BR S & G
301612 | 40 | 75 | GRAY S & G
301613 | 0 | 2 | TOPSOIL
301613 | 2 | 22 | BR SAND
301613 | 22 | 45 | CRS WHITE SAND
301613 | 45 | 55 | FN TO MED WHITE SAND
301615 | 0 | 15 | BRN CLAY & SAND
301615 | 15 | 33 | MED GRY SAND & BLK SHALE
301615 | 33 | 35 | GREY CLAY
301615 | 35 | 55 | CRS GREY SAND
301617 | 0 | 5 | BRN SAND
301617 | 5 | 45 | GRAY SAND
301618 | 0 | 18 | LG GRAV & CLAY
301618 | 18 | 50 | LG GRAV & SAND
301618 | 50 | 58 | ROCKS LG GRAV
301618 | 58 | 75 | CRS SAND MORE LG GRAV
301618 | 75 | 87 | CRS GRAY SAND
301618 | 87 | 97 | GRAV
301620 | 0 | 8 | CLAY
301620 | 8 | 25 | SANDY CLAY
301620 | 25 | 40 | GRAY SAND MED
301620 | 40 | 0 | CLAY SAND MIX
301621 | 0 | 20 | SAND GRAV CLAY MIX
301621 | 20 | 23 | CLAY
301621 | 23 | 35 | SANDY CLAY
301621 | 35 | 45 | CRS GRAY SAND
301622 | 0 | 7 | CLAY
301622 | 7 | 27 | SANDY CLAY MIX
301622 | 27 | 41 | SANDY GRAV
301622 | 41 | 47 | CLAY
301622 | 47 | 58 | SANDY CLAY MIX
301622 | 58 | 68 | GRAY MED SAND
301622 | 68 | 72 | GRAV
301623 | 0 | 8 | CLAY
301623 | 8 | 24 | BR SAND FINE
301623 | 24 | 32 | GRAY SAND MED
301623 | 32 | 35 | GRAY S&G
301623 | 35 | 0 | CLAY
301624 | 0 | 5 | TOPSOIL
301624 | 5 | 110 | BR SAND MED
301624 | 110 | 130 | GRAY SAND MED FINE
301625 | 0 | 22 | SAND
301625 | 22 | 56 | CLAY
301625 | 56 | 64 | GRAV TO CRS SAND
301626 | 0 | 5 | TOPSOIL
301626 | 5 | 50 | BR SAND MED
301626 | 50 | 65 | GRAY AND MED
301627 | 0 | 33 | CLAY
301627 | 33 | 55 | SILT SAND CLAY MIX
301627 | 55 | 65 | MED GRAY SAND
301627 | 65 | 75 | CRS GRAY S&G
301627 | 75 | 0 | CLAY
301631 | 0 | 5 | TOPSOIL
301631 | 5 | 35 | BR SAND CRS
301631 | 35 | 48 | BR SAND FINE
301631 | 48 | 68 | GRAY SAND FINE
301632 | 0 | 5 | TOPSOIL
301632 | 5 | 57 | CLAY
301632 | 57 | 68 | GRAY SAND MED FINE
301634 | 0 | 67 | CLAY
301634 | 67 | 72 | CRS SAND
301635 | 0 | 5 | TOPSOIL
301635 | 5 | 78 | CLAY
301635 | 78 | 90 | GRAY SAND FINE
301635 | 90 | 112 | CLAY
301635 | 112 | 132 | GRAY MED TO CRS
301636 | 0 | 12 | SAND
301636 | 12 | 14 | YEL CLAY
301636 | 14 | 24 | FINE TO MED SAND
301636 | 24 | 32 | GRAY CRS SAND
301637 | 0 | 25 | DUNE SAND
301637 | 25 | 33 | FINE GRAY SAND
301637 | 33 | 35 | GRAY SAND MED
301637 | 35 | 0 | SOME GRAV
301638 | 0 | 13 | DUNE SAND
301638 | 13 | 19 | FINE SAND & CLAY
301638 | 19 | 25 | FINE GRAY SAND
301638 | 25 | 0 | CLAY
301643 | 0 | 27 | CLAY GRAV MIX
301643 | 27 | 54 | SAND GRAV
301643 | 54 | 57 | LARGE GRAV
301643 | 57 | 73 | MED BR SAND
301643 | 73 | 85 | GRAY SAND MED
301644 | 0 | 80 | CLAY
301644 | 80 | 81 | SAND
301644 | 81 | 102 | CLAY
301644 | 102 | 107 | SAND
301644 | 107 | 0 | CLAY GRAV MIX
301646 | 0 | 30 | S&G
301646 | 30 | 51 | CLAY
301646 | 51 | 80 | SILT
301646 | 80 | 94 | MED SAND
301649 | 0 | 2 | TOPSOIL
301649 | 2 | 25 | CLAY & SAND MIX
301649 | 25 | 29 | BRN CLAY
301649 | 29 | 55 | CLAY & SAND MIX
301649 | 55 | 70 | CRS BRN SAND
301649 | 70 | 75 | CRS GREY SAND
301651 | 0 | 1 | TOPSOIL
301651 | 1 | 30 | MED S&G
301651 | 30 | 40 | MED SAND
301651 | 40 | 46 | FN SAND
301651 | 46 | 57 | MED SAND
301652 | 0 | 5 | TOPSOIL
301652 | 5 | 118 | BRN SAND MED
301652 | 118 | 125 | GRAY SAND MED FN
301654 | 0 | 36 | CRS BRN S&G
301654 | 36 | 57 | BRN SAND
301654 | 57 | 72 | FN MUDDY BRN SAND
301654 | 72 | 85 | BRN MED SAND
301655 | 0 | 3 | TOPSOIL
301655 | 3 | 35 | CLAY W/SOME STRIPS OF SAND
301655 | 35 | 52 | CRS WHITE SAND
301658 | 0 | 65 | FN SAND CLAY MIX
301658 | 65 | 75 | GRAY SAND CRS
301658 | 75 | 95 | CLAY SILT MIX
301658 | 95 | 100 | GRAY SAND CRS
301658 | 100 | 102 | CLAY
301658 | 102 | 105 | GRAY SAND MED
301658 | 105 | 108 | FN SAND & CLAY
301658 | 108 | 120 | CRS TO MED FN SADN
301658 | 120 | 0 | CLAY & GRAV
301660 | 0 | 8 | PEAT
301660 | 8 | 23 | GRAY SAND
301660 | 23 | 51 | SILTY CLAY
301660 | 51 | 57 | GRAY SAND FN
301660 | 57 | 62 | GRAY SAND MED
301663 | 0 | 5 | SAND CLAY
301663 | 5 | 10 | MED BRN SAND
301663 | 10 | 14 | GRAY SAND
301663 | 14 | 0 | CLAY
301664 | 0 | 9 | BRN CLAY & SANDM IX
301664 | 9 | 45 | CRS BRN SAND & LT GRAV
301664 | 45 | 64 | CRS GREY SAND & SHALE
301664 | 64 | 85 | CRS GREY SAND
301666 | 0 | 41 | CLAY
301666 | 41 | 49 | SILT
301666 | 49 | 51 | CLAY
301666 | 51 | 52 | CRS GRAV
301666 | 52 | 60 | CLAY
301666 | 60 | 64 | MED SAND
301666 | 64 | 0 | CLAY
301669 | 0 | 5 | TOPSOIL
301669 | 5 | 35 | BRN SAND CRS MED
301670 | 0 | 5 | FILL
301670 | 5 | 15 | BRN SAND
301670 | 15 | 59 | CRS GRAY SAND
301671 | 0 | 5 | TOPSOIL
301671 | 5 | 20 | BRN SAND
301671 | 20 | 30 | GRAY SAND
304681 | 0 | 16 | CLAY GRAV MIX
304681 | 16 | 32 | SANDY GRAV CRS
304681 | 32 | 48 | GRAY S&G CRSE
304682 | 0 | 5 | TOPSOIL
304682 | 5 | 38 | BRN SAND
304682 | 38 | 56 | GRAY SAND
304683 | 0 | 20 | BRN SAND
304683 | 20 | 35 | CRS S&G
304683 | 35 | 55 | GREY SAND
304688 | 0 | 10 | SAND
304688 | 10 | 29 | CLAY
304688 | 29 | 31.5 | CRS GRAY SAND
304688 | 31.5 | 48 | CLAY
304688 | 48 | 50 | FN SAND GRAY
304688 | 50 | 53 | MED SAND GRAY
304688 | 53 | 0 | CLAY
304689 | 0 | 13 | SAND & CLAY MIX
304689 | 13 | 39 | CLAY
304689 | 39 | 42 | CRS SAND GRAY
304689 | 42 | 86 | CLAY
304689 | 86 | 93 | MD GRAY SAND
304689 | 93 | 0 | CLAY
304691 | 0 | 13 | CLAY YEL
304691 | 13 | 60 | GRAY CLAY
304691 | 60 | 68 | CRS GRAV & SAND
304691 | 68 | 82 | GRAV LG
304692 | 0 | 6 | SAND MED
304692 | 6 | 14 | CLAY GRAV MIX
304692 | 14 | 23 | GRAV LG
304692 | 23 | 62 | SILTY CLAY
304692 | 62 | 80 | GRAY SAND FN TO MED
304694 | 0 | 1 | TOPSOIL
304694 | 1 | 30 | SAND
304694 | 30 | 50 | BRN CLAY
304694 | 50 | 70 | GREY CLAY
304694 | 70 | 89 | MED BRN SAND
304694 | 89 | 103 | CRS WHITE SAND W/SM GRAV
304695 | 0 | 5 | TOPSOIL
304695 | 5 | 30 | BRN SAND CRS MED
304695 | 30 | 51 | BRN SAND MED
304695 | 51 | 58 | CLAY GRAY
304695 | 58 | 100 | GRAY SAND MED
304696 | 0 | 3 | TOPSOIL
304696 | 3 | 22 | BRN S&G
304696 | 22 | 45 | BRN CLAY
304696 | 45 | 55 | BRN CLAY
304696 | 55 | 75 | GREY SHALE & GREY SAND
304696 | 75 | 93 | CRS GREY SAND
304697 | 0 | 22 | MED BRN SAND
304697 | 22 | 36 | CLAY
304697 | 36 | 47 | FN GRAY SAND
304701 | 0 | 8 | SANDY CLAY
304701 | 8 | 107 | FN BRN SAND
304701 | 107 | 131 | SILTY SAND
304701 | 131 | 133 | MED SAND
304701 | 133 | 165 | SILTYSAND FN & CLAY
304701 | 165 | 173 | CRS SAND
304701 | 173 | 178 | MED SAND
304701 | 178 | 0 | CLAY
304702 | 0 | 1 | TOPSOIL
304702 | 1 | 60 | SAND
304702 | 60 | 70 | BRN CLAY
304702 | 70 | 130 | MED BRN SAND
304702 | 130 | 150 | CRS WHITE SAND W/SM GRAV
304703 | 0 | 1 | TOPSOIL
304703 | 1 | 6 | BRN CLAY
304703 | 6 | 45 | FN BRN SAND
304703 | 45 | 75 | MED BRN SAND & SM GRAV
304703 | 75 | 76 | GRAY CLAY
304704 | 0 | 45 | CRS GRAV
304704 | 45 | 70 | BRN SAND
304706 | 0 | 17 | FN BRN SAND
304706 | 17 | 28 | GREY CLAY & SILTY SAND
304706 | 28 | 38 | MED BRN SAND
304706 | 38 | 94 | GREY CLAY
304706 | 94 | 100 | MED SAND
304706 | 100 | 110 | MED S&G
304710 | 0 | 15 | BRN SAND & CLAY
304710 | 15 | 40 | CRS BRN SAND & LT GRAV
304710 | 40 | 86 | CRS BRN SAND
304711 | 0 | 2 | TOPSOIL
304711 | 2 | 35 | CRS BRN SAND & LT GRAV
304711 | 35 | 55 | CRS BRN SAND
304711 | 55 | 95 | CRS GRAY SAND & GREY SHALE
304712 | 0 | 35 | MED TO CRS BRN SAND & LT GRAV
304712 | 35 | 95 | MED TO CRS BRN SAND
304712 | 95 | 130 | CRS BRN SAND
304713 | 0 | 2 | TOPSOIL
304713 | 2 | 17 | BRN SAND
304713 | 17 | 40 | CRS GRAV
304713 | 40 | 65 | GREY SAND
304713 | 65 | 85 | CLAY
304713 | 85 | 95 | GRAY MED SAND
304715 | 0 | 5 | TOPSOIL
304715 | 5 | 70 | BRN SAND MED
304716 | 0 | 3 | TOPSOIL
304716 | 3 | 30 | BRN S&G
304716 | 30 | 37 | BRN SAND
304716 | 37 | 55 | GREY SAND
304717 | 0 | 5 | TOPSOIL
304717 | 5 | 50 | BRN CRS SAND
305728 | 0 | 37 | FN SAND
305728 | 37 | 75 | MED SAND
305728 | 75 | 80 | FN SAND
305728 | 80 | 0 | SHALE
305957 | 0 | 33 | CLAY
305957 | 33 | 40 | SANDY GRAV
305957 | 40 | 89 | CLAY SILT MIX
305957 | 89 | 94 | CRS GRAY SAND
305957 | 94 | 0 | CLAY
305958 | 0 | 22 | CRS S&G
305958 | 22 | 70 | CRS SAND BRN
305958 | 70 | 90 | MED GRAY SAND
305958 | 90 | 100 | CRS GRAY SAND
305959 | 0 | 18 | FN BRN SAND
305959 | 18 | 22 | FN GRAY SAND
305959 | 22 | 26 | SILTY GRAY SAND
305959 | 26 | 33 | FN GREY SAND
305959 | 33 | 36 | MED TO FN GRAY SAND
305960 | 0 | 20 | BRN CLAY & SAND MIX
305960 | 20 | 55 | CRS BRN SAND
305960 | 55 | 85 | GREY SH & SAND
305960 | 85 | 107 | GREY SAND
305968 | 0 | 5 | BRN SAND
305968 | 5 | 15 | BLK MUCK
305968 | 15 | 18 | BRN SAND
305968 | 18 | 90 | GREY CLAY
305968 | 90 | 115 | GREY SHALE
305969 | 0 | 200 | BRN MED SAND
305970 | 0 | 3 | TOPSOIL
305970 | 3 | 85 | BRN SAND
305973 | 0 | 2 | TOPSOIL
305973 | 2 | 85 | BRN SAND
305976 | 0 | 8 | CLAY
305976 | 8 | 22 | BRN SAND
305976 | 22 | 55 | BRN SAND & CLAY MIX
305976 | 55 | 75 | BRN SAND W/STRIPS CLAY
305976 | 75 | 87 | HARD GRAY CLAY
305976 | 87 | 95 | MED TO HARD GRAY CLAY
305976 | 95 | 110 | CLAY & SAND MIX
305976 | 110 | 140 | SOFT CLAY
305976 | 140 | 150 | FN SAND
305976 | 150 | 185 | SOFT CLAY
305976 | 185 | 200 | MED GRAY SAND
305977 | 0 | 40 | MED TO FN BRN SAND
305977 | 40 | 65 | MED TO FN GRAY SAND
305978 | 0 | 30 | BRN S&G
305978 | 30 | 41 | GRAY CRS SAND
305978 | 41 | 53 | GRAV
305980 | 0 | 10 | MED BRN SAND
305980 | 10 | 12 | CRS SAND
305980 | 12 | 15 | BRN CLAY
305980 | 15 | 27 | CLAY & SAND MIX
305980 | 27 | 42 | CRS BRN SAND
305980 | 42 | 45 | BRN CLAY
305980 | 45 | 62 | MED BRN SAND
305980 | 62 | 80 | CRS BRN SAND
306485 | 0 | 23 | RED SAND
306485 | 24 | 47 | CRS BLUE SAND
306485 | 46 | 97 | GRAY SAND
306485 | 97 | 98 | BLANK
306485 | 98 | 0 | SHALE
306488 | 0 | 22 | DUNE SAND
306488 | 22 | 27 | ORGANIC MATTER & DUNE SAND
306488 | 27 | 37 | GRAY FN SAND
306488 | 37 | 42 | GRAV & CRS SAND
306488 | 42 | 0 | CLAY
306489 | 0 | 31 | DUNE SAND
306489 | 31 | 47 | FN GRAY SAND
306490 | 0 | 13 | CLAY
306490 | 13 | 27 | SILTY SAND
306490 | 27 | 42 | CRS S&G
306490 | 42 | 53 | GRAV
306491 | 0 | 15 | SANDY CLAY
306491 | 15 | 80 | CRS SAND
306491 | 80 | 103 | SILT
306491 | 103 | 120 | SILTY CLAY
306491 | 120 | 142 | CRS GRAY SAND
306492 | 0 | 11 | SANDY CLAY
306492 | 11 | 98 | CRS DUNE SAND
306492 | 98 | 106 | GRAV
306492 | 106 | 130 | SANDY GRAV FINE
306492 | 130 | 158 | GRAY CRS SAND
306494 | 0 | 5 | CLAY BRN
306494 | 5 | 50 | S&G BRN
306494 | 50 | 100 | BRN SAND MED
306494 | 100 | 122 | LITE BRN SAND MED
308921 | 0 | 11 | CRS BR SAND
308921 | 11 | 25 | MED FINE GRAY SAND
308921 | 25 | 37 | CRS GRAYS AND
308921 | 37 | 47 | CRS GRY SAND
308922 | 0 | 2 | TOPSOIL
308922 | 2 | 12 | MED BRN SAND
308922 | 12 | 20 | BRN SAND & GRAV
308922 | 20 | 35 | GREY SH GREY CRS SAND
308922 | 35 | 50 | CRS GREY SAND
308924 | 0 | 15 | BRN SAND
308924 | 15 | 20 | CLAY
308924 | 20 | 50 | CRS GREY SAND
308929 | 0 | 5 | SAND CLAY MIX
308929 | 5 | 35 | GRAY WTR SAND
308929 | 35 | 0 | CLAY SAND MIX
308930 | 0 | 15 | BRN SAND
308930 | 15 | 30 | GREY CRS SAND
308930 | 30 | 54 | BLK SH W/CLAY
308930 | 54 | 70 | MED GRAY SAND
308931 | 0 | 12 | BRN SAND
308931 | 12 | 38 | CLAY
308931 | 38 | 49 | GREY SAND
308934 | 0 | 2 | TOPSOIL
308934 | 2 | 50 | BRN S&G
308934 | 50 | 105 | MED TO CRS BRN SAND
308936 | 0 | 20 | BRN SAND
308936 | 20 | 42 | GRAY CLAY
308936 | 42 | 46 | GRAY SAND FN
308936 | 46 | 66 | CRS GRAY SAND
308937 | 0 | 2 | TOPSOIL
308937 | 2 | 15 | CLAY SAND MIX
308937 | 15 | 25 | BRN SAND W/CLAY POCKETS
308937 | 25 | 43 | CRS BRN SAND
308937 | 43 | 44 | BRN CLAY
308937 | 44 | 55 | CRS BRN SAND
308937 | 55 | 81 | GREY CLAY W/SAND
308937 | 81 | 95 | CRS GREY SAND
308939 | 0 | 60 | BRN MED SAND
308940 | 0 | 10 | BRN CLAY
308940 | 10 | 15 | GRAV
308940 | 15 | 23 | BRN CLAY
308940 | 23 | 50 | S&G
308940 | 50 | 80 | BRN SAND
308940 | 80 | 120 | MED BRN SAND
308941 | 0 | 3 | TOPSOIL
308941 | 3 | 15 | BRN SANDY CLAY MIX
308941 | 15 | 22 | LT GRAV & BRN SAND
308941 | 22 | 90 | CRS BRN SAND
308943 | 0 | 80 | MED BRN SAND
308944 | 0 | 50 | BRN SAND
308944 | 50 | 60 | GREY SAND
308946 | 0 | 2 | TOPSOIL
308946 | 2 | 7 | BRN SAND
308946 | 7 | 10 | CRS GRAY SH
308946 | 10 | 15 | GREY CLAY & SAND MIX
308946 | 15 | 30 | MED GRAY SAND
308946 | 30 | 52 | CRS GRAY SAND
308947 | 0 | 10 | SANDY CLAY
308947 | 10 | 25 | BR SAND
308947 | 25 | 65 | MED GRAY SAND
308948 | 0 | 15 | CLAY
308948 | 15 | 35 | BR SAND
308948 | 35 | 50 | SOFT GRAY CLAY
308948 | 50 | 70 | FINE GRAY SAND
308948 | 70 | 95 | GRAY MED SAND
309299 | 0 | 15 | BRN S&G MIX
309299 | 15 | 38 | GREY CLAY
309299 | 38 | 55 | CRS GRAY SAND
309304 | 60 | 80 | CLEAN SAND
309306 | 0 | 2 | TOPSOIL
309306 | 2 | 30 | BRN SAND
309306 | 30 | 60 | CRS BRN SAND
309306 | 60 | 70 | GREY SAND
309307 | 0 | 60 | CRS BRN SAND
309307 | 60 | 105 | BRN SAND
309311 | 0 | 35 | SANDY CLAY
309311 | 35 | 58 | CRS SAND
309311 | 58 | 61 | CLAY
309311 | 61 | 76 | CLAY SAND MIX
309311 | 76 | 93 | GRAY CRS SAND
309312 | 0 | 38 | SANDY GRAV CLAY MIX
309312 | 38 | 78 | BRN SAND MED
309312 | 78 | 89 | CLAY SAND MIX
309312 | 89 | 92 | SILTY SAND
309312 | 92 | 112 | CRS GRAY S&G
309313 | 0 | 20 | DUNE S&G
309313 | 20 | 130 | DUNE SAND
309313 | 130 | 157 | MED GRAY SAND
309313 | 157 | 0 | CLAY GRAV MIX
309314 | 0 | 15 | SAND GRAV MIX
309314 | 15 | 65 | CLAY
309314 | 65 | 82 | CRS SAND
309315 | 0 | 60 | SAND GRAV MIX
309315 | 60 | 125 | SILTY CLAY
309315 | 125 | 142 | CRS GRAY SAND
309316 | 0 | 1 | TOPSOIL
309316 | 1 | 52 | CRS BRN SAND
309316 | 52 | 70 | GREY CLAY, SAND POCKETS
309316 | 70 | 85 | SAND W/CLAY POCKETS
309316 | 85 | 114 | GREY CLAY
309316 | 114 | 127 | CRS GREY SAND
309317 | 0 | 2 | TOPSOIL
309317 | 2 | 40 | FN BRN SAND
309317 | 40 | 50 | FN GRAY SAND
309317 | 50 | 95 | GREY CLAY
309317 | 95 | 105 | MED GRAY SAND
309319 | 0 | 25 | BRN SAND
309319 | 25 | 44 | GRAY SAND
310076 | 0 | 1 | TOPSOIL
310076 | 1 | 12 | DIRTY S&G
310076 | 12 | 50 | CRS S&G
310076 | 50 | 75 | CRS SAND
310076 | 75 | 80 | MED SAND
310076 | 80 | 90 | CRS SAND
310076 | 90 | 95 | MED SAND
310076 | 95 | 150 | CRS SAND
310076 | 150 | 0 | MUDDY SILT
311065 | 0 | 30 | BRN SAND
311065 | 30 | 47 | CRS GRAV
311065 | 47 | 75 | CRS GRAY SAND
311065 | 75 | 115 | FN TO MED GRAY SAND
311067 | 0 | 3 | TOPSOIL
311067 | 3 | 80 | FN GRAY SAND
311067 | 80 | 110 | GRAY MED SAND
311072 | 0 | 17 | YEL SAND
311072 | 17 | 30 | GRAY SAND
311073 | 0 | 25 | CRS BRN SAND & LT GRAV
311073 | 25 | 36 | GREY CLAY
311073 | 36 | 60 | CRS BRN SAND
311073 | 60 | 65 | GREY SAND
311077 | 0 | 8 | MED BRN SAND
311077 | 8 | 39 | CRS GRAY SAND
311078 | 0 | 11 | YEL SAND
311078 | 11 | 19 | GRAY CLAY
311078 | 19 | 32 | GRAY SAND
311080 | 0 | 20 | BRN SAND CLAY MIX
311080 | 20 | 40 | BRN SAND POCKETS OF CLAY
311080 | 40 | 51 | CRS GREY SAND
311082 | 0 | 5 | FILL
311082 | 5 | 17 | BRN SAND
311082 | 17 | 67 | CRS GRAY S&G
311083 | 0 | 1 | TOPSOIL BRN DIRT
311083 | 1 | 6 | BLK DIRT
311083 | 6 | 21 | YEL SAND
311083 | 21 | 30 | YEL S&G
311083 | 30 | 50 | BLK S&G
311083 | 50 | 66 | LT, DK, S&G
311084 | 0 | 30 | CRS S&G
311084 | 30 | 50 | BRN SAND
311084 | 50 | 60 | GREY SAND
311087 | 0 | 10 | BRN SAND & LT CLAY
311087 | 10 | 41 | CRS BRN SAND & LT GRAV
311087 | 41 | 64 | CRS GREY SAND
311089 | 0 | 27 | BRN SAND, LT CLAY
311089 | 27 | 35 | GREY SH
311089 | 35 | 60 | CRS GRAV & GREY SAND
311092 | 0 | 3 | TOPSOIL
311092 | 3 | 31 | BRN SAND
311092 | 31 | 41 | CLAY & GRAY SAND MIX
311092 | 41 | 63 | CRS GREY SAND
311095 | 0 | 4 | TOPSOIL
311095 | 4 | 10 | BRN SAND
311095 | 10 | 45 | BRN S&G, BLK SHALE
311095 | 45 | 58 | GREY MED SAND
311096 | 0 | 6 | BRN CLAY & SAND MIX
311096 | 6 | 60 | BRN MED SAND & BLK SH
311096 | 60 | 70 | SAND & CLAY MIX
311096 | 70 | 105 | GREY SAND
311098 | 0 | 55 | BRN CLAY & GRAV
311098 | 55 | 80 | SILTY GRAY CLAY
311098 | 80 | 115 | GRAY CLAY & SAND
311098 | 115 | 140 | MED GRAY SAND
311099 | 0 | 20 | CLAY SAND MIX & LT GRAV
311099 | 20 | 35 | BRN S&G MIX
311099 | 35 | 40 | GRAV
311099 | 40 | 90 | CRS BRN SAND
311101 | 0 | 17 | CLAY & SAND MIX
311101 | 17 | 35 | CRS BRN SAND
311101 | 35 | 40 | GREY SH
311101 | 40 | 95 | CRS SAND
311105 | 0 | 55 | BRN CLAY & GRAV
311105 | 55 | 80 | SILTY GRAY CLAY
311105 | 80 | 115 | GRAY CLAY & SAND
311105 | 115 | 140 | MED GRAY SAND
311106 | 0 | 23 | CLAY
311106 | 23 | 97 | CRS S&G
311106 | 97 | 125 | GRAY SAND CRS
311106 | 125 | 142 | GRAY SAND MED
311111 | 0 | 7 | SANDY CLAY
311111 | 7 | 38 | FN BRN SAND
311111 | 38 | 40 | CRS BRN SAND
311111 | 40 | 52 | CRS GRAY S&G
311111 | 52 | 0 | CLAY
311115 | 0 | 60 | BRN SAND
311115 | 60 | 140 | GREY SOFT CLAY
311115 | 140 | 160 | GREY MED TO FN SAND
311117 | 0 | 17 | DUNE SAND
311117 | 17 | 36 | SAND GRAV MIX
311117 | 36 | 39 | CLAY
311117 | 39 | 42 | SAND CLAY MIX
311117 | 42 | 52 | FN GRAY SAND
311117 | 52 | 58 | MED GRAY SAND
311117 | 58 | 60 | CRS GRAY SAND
311117 | 60 | 0 | CLAY
311118 | 0 | 15 | SAND
311118 | 15 | 28 | CLAY
311118 | 28 | 35 | MED GRAY SAND
311120 | 0 | 8 | SANDY CLAY
311120 | 8 | 22 | CRS BRN SAND
311120 | 22 | 37 | CRS GRAY S&G
311121 | 0 | 50 | CLAY
311121 | 50 | 52.5 | SAND CLAY MIX
311121 | 52.5 | 130 | CLAY
311121 | 130 | 142 | SAND MED TO FN
311122 | 0 | 85 | FN TO MED BRN SAND
311122 | 85 | 95 | GREY MED SAND
311128 | 0 | 12 | DUNE SAND
311128 | 12 | 22 | CLAY SILTY MIX
311128 | 22 | 32 | CRS GRAY S&G
311128 | 32 | 0 | CLAY
311129 | 0 | 29 | CLAY
311129 | 29 | 93 | CRS SAND BRN
311129 | 93 | 118 | GRAY SAND MED TO CRS
311129 | 118 | 160 | SILTY SAND
311129 | 160 | 187 | GRAY SAND MED TO CRS
311130 | 0 | 8 | DUNE SAND
311130 | 8 | 20 | CLAY SAND GRAV MIX
311130 | 20 | 27 | GRAV
311130 | 27 | 32 | GRAY CRS SAND
311130 | 32 | 0 | CLAY
311131 | 0 | 60 | BRN SAND SOME GRAV
311131 | 60 | 75 | GREY CLAY
311131 | 75 | 120 | CLAY, SAND, SHALE MIX
311131 | 120 | 158 | GREY MED SAND
311137 | 0 | 8 | BRN SAND LT CLAY
311137 | 8 | 30 | BRN S&G
311137 | 30 | 35 | GREY SHALE GRAV
311137 | 35 | 46 | CRS SAND & GRAV MIX
311137 | 46 | 67 | GREY CLAY SAND MIX
311137 | 67 | 73 | GREY SAND
311137 | 73 | 76 | GREY CLAY & SAND MIX
311137 | 76 | 89 | CRS GREY SAND
311138 | 0 | 78 | FN SAND
311138 | 78 | 94 | GRAY CLAY
311138 | 94 | 127 | CRS GRAY S&G
311139 | 0 | 35 | BRN CRS S&G
311139 | 35 | 50 | CRS BRN SAND
311139 | 50 | 129 | MED BRN SAND
311140 | 0 | 30 | CRS BRN SAND
311140 | 30 | 85 | BRN SAND
311141 | 0 | 22 | BRN SAND
311141 | 22 | 42 | BRN SAND CRS
311141 | 42 | 117 | BRN SAND
311145 | 0 | 9 | CLAY
311145 | 9 | 50 | BRN CRS S&G
311145 | 50 | 87 | CRS BRN SAND
311147 | 0 | 8 | CLAY SAND MIX
311147 | 8 | 38 | BRN S&G
311147 | 38 | 56 | CRS BRN SAND
311147 | 56 | 78 | SOFT CLAY
311147 | 78 | 92 | CRS GREY SAND
311151 | 0 | 5 | FILL
311151 | 5 | 63 | CRS BRN SAND
311151 | 63 | 71 | BRN CLAY
311151 | 71 | 123 | CRS GRAY S&G
311152 | 0 | 4 | FILL
311152 | 4 | 60 | FN MED BRN SAND
311152 | 60 | 80 | GRAY SILTY CLAY
311152 | 80 | 95 | FN GRAY SAND
311152 | 95 | 125 | MED CRS GRAY S&G
311153 | 0 | 15 | SAND CLAY MIX
311153 | 15 | 60 | SAND GRAV
311153 | 60 | 82 | GRAY SAND
311154 | 0 | 6 | CLAY
311154 | 6 | 18 | S&G
311154 | 18 | 30 | GREY CLAY
311154 | 30 | 38 | CLAY & GRAV MIX
311154 | 38 | 65 | GREY SAND
311157 | 0 | 4 | CLAY
311157 | 4 | 15 | SAND & CLAY MIX
311157 | 15 | 21 | CLAY
311157 | 21 | 40 | SAND & GRAV MIX
311157 | 40 | 50 | BRN SAND
311157 | 50 | 90 | GREY SAND
311162 | 0 | 10 | BRN SAND
311162 | 10 | 20 | SANDY CLAY
311162 | 20 | 28 | GREY CLAY
311162 | 28 | 55 | FN TO MED BRN SAND
311163 | 0 | 20 | BRN SAND
311163 | 20 | 30 | CRS S&G
311163 | 30 | 40 | CLAY & SAND STRIPS
311163 | 40 | 48 | CRS SAND
311164 | 0 | 30 | CRS BRN SAND
311164 | 30 | 95 | BRN SAND
311166 | 0 | 90 | BRN SAND
311167 | 0 | 10 | BRN CLAY
311167 | 10 | 16 | BRN SAND & CLAY
311167 | 16 | 46 | CRS GRAV & SAND
311167 | 46 | 50 | BLACK & GREY SH
311167 | 50 | 60 | GREY SH & GREY SAND
311167 | 60 | 70 | MED GREY SAND
311167 | 70 | 80 | CRS GREY SAND
311168 | 0 | 14 | BRN SAND
311168 | 14 | 16 | GRAV
311168 | 16 | 45 | MED BRN SAND
311168 | 45 | 50 | GREY SH AND SAND
311168 | 50 | 65 | CRS GREY SAND
311169 | 0 | 25 | BRN S&G
311169 | 25 | 35 | BRN SAND
311169 | 35 | 70 | BRN MED SAND
311169 | 70 | 80 | WHITE CRS SAND
311170 | 0 | 40 | BRN SAND & LT GRAV
311170 | 40 | 65 | CRS GREY SAND
311172 | 0 | 32 | BRN S&G
311172 | 32 | 37 | BRN SAND
311172 | 37 | 58 | GREY SAND
311173 | 0 | 30 | BRN S&G
311173 | 30 | 35 | BRN SAND
311173 | 35 | 57 | CRS GREY SAND
311175 | 0 | 8 | BRN SAND & CLAY
311175 | 8 | 30 | CRS BRN SAND
311175 | 30 | 35 | LT GRAV
311175 | 35 | 44 | BRN SAND
311175 | 44 | 46 | GREY SHALE
311175 | 46 | 75 | CRS BRN SAND
311176 | 0 | 35 | BRN S&G
311176 | 35 | 50 | CRS GRAV & SH
311176 | 50 | 65 | CRS GREY SAND
311177 | 0 | 3 | TOPSOIL
311177 | 3 | 35 | CRS BRN SAND
311177 | 35 | 45 | GRAY SH
311177 | 45 | 86 | GREY SAND
311182 | 0 | 30 | BRN SAND
311182 | 30 | 95 | CRS GRAY S&G
311183 | 0 | 5 | FILL
311183 | 5 | 28 | BRN CLAY
311183 | 28 | 79 | CRS GRAY S&G
311184 | 0 | 30 | BRN SAND
311184 | 30 | 50 | GREY SAND
311185 | 0 | 43 | BRN SAND
311187 | 0 | 6 | S&G AND CLAY MIX
311187 | 6 | 30 | CRS SAND
311187 | 30 | 47 | GRAY SAND CRS GRAV
311187 | 47 | 0 | LG GRAV & CLAY
311188 | 0 | 4 | FILL
311188 | 4 | 30 | GRAY CLAY
311188 | 30 | 50 | MED BRN SAND
311189 | 0 | 1 | TOPSOIL
311189 | 1 | 24 | YEL SAND
311189 | 24 | 35 | GRAY SAND
311192 | 0 | 15 | CLAY
311192 | 15 | 55 | CLAY & SILT
311192 | 55 | 97 | CRS GRAY SAND
311194 | 0 | 20 | BRN CLAY
311194 | 20 | 50 | BRN SAND
311194 | 50 | 105 | MED GRAY SAND
316362 | 0 | 4 | FILL
316362 | 4 | 21 | SANDY BRN CLAY
316362 | 21 | 45 | FN GRAY SAND
316362 | 45 | 65 | MED CRS GRAY S&G
316365 | 0 | 3 | TOPSOIL
316365 | 3 | 25 | BRN SAND & CLAY MIX
316365 | 25 | 35 | CLAY & SAND MIX
316365 | 35 | 42 | GREY SH & SAND
316365 | 42 | 55 | GREY SAND
316366 | 0 | 27 | SANDY CLAY
316366 | 27 | 34 | CLAY
316366 | 34 | 69 | SANDY GRAV
316366 | 69 | 82 | GRAV
316366 | 82 | 100 | BRN SAND CRS
316366 | 100 | 108 | GRAY SAND FN
316366 | 108 | 120 | GRAY SAND MED
316366 | 120 | 130 | GRAY SAND CRS, SOME GRAV
316367 | 0 | 6 | BRN CLAY
316367 | 6 | 20 | BRN SAND
316367 | 20 | 30 | BRN S&G
316367 | 30 | 60 | GREY CRS SH & SAND
316367 | 60 | 65 | GREY CLAY
316367 | 65 | 90 | GREY CRS SAND
316370 | 0 | 20 | BRN SAND
316370 | 20 | 55 | GREY SAND
316371 | 0 | 4 | FILL
316371 | 4 | 38 | CRS S&G
316371 | 38 | 61 | GRAY CLAY
316371 | 61 | 85 | GRAY CLAY & GRAV
316371 | 85 | 110 | MED CRS BRN S&G
316372 | 0 | 20 | BRN S&G
316372 | 20 | 38 | GREY SAND & SH
316372 | 38 | 42 | GREY SH & GRAV
316372 | 42 | 59 | S&G
316372 | 59 | 69 | SOFT CLAY
316372 | 69 | 84 | MED GREY SAND
316375 | 0 | 30 | SANDY CLAY GRAV MIX
316375 | 30 | 56 | CRS BRN SAND
316375 | 56 | 61 | GRAY SAND MED
316375 | 61 | 64 | SAND CLAY MIX
316375 | 64 | 73 | CRS GRAY SAND
316376 | 0 | 135 | BRN SAND
316376 | 135 | 143 | CLAY
316376 | 143 | 153 | SAND
316376 | 153 | 173 | CLAY W/SAND POCKETS
316376 | 173 | 185 | BRN SAND
316377 | 0 | 6 | SANDY PEAT
316377 | 6 | 28 | DUNE SAND
316377 | 28 | 33 | FN GRAY SAND
316377 | 33 | 42 | MED GRAY SAND
316380 | 0 | 9 | SANDY CLAY
316380 | 9 | 32 | SAND GRAV
316380 | 32 | 41 | CLAY
316380 | 41 | 49 | SAND CRS
316380 | 49 | 65 | GRAY SAND
316381 | 0 | 35 | SANDY GRAV
316381 | 35 | 80 | CLAY GRAV MIX
316381 | 80 | 108 | SILTY SAND
316381 | 108 | 127 | CRS GRAY SAND
316382 | 0 | 40 | SANDY CLAY
316382 | 40 | 42 | CRS GRAY SAND
316382 | 42 | 47 | CLAY
316382 | 47 | 60 | SILTY SAND
316382 | 60 | 64 | CLAY
316382 | 64 | 67 | CRS GRAY SAND
316382 | 67 | 82 | SANDY CLAY
316382 | 82 | 100 | CRS GRAY SAND
316383 | 0 | 21 | SANDY GRAV
316383 | 21 | 41 | GRAY SAND
316384 | 0 | 80 | BRN SAND
316384 | 80 | 95 | WHITE SAND
316385 | 0 | 20 | SAND & CLAY MIX
316385 | 20 | 62 | BRN SAND
316385 | 62 | 65 | CLAY
316385 | 65 | 120 | BRN SAND
316385 | 120 | 142 | GREY SAND
316386 | 0 | 18 | CLAY
316386 | 18 | 35 | HARD GREY CLAY
316386 | 35 | 50 | SOFT GREY CLAY
316386 | 50 | 80 | BRN SAND
316386 | 80 | 165 | GREY SAND & CLAY M IX
316386 | 165 | 180 | GREY SAND
316387 | 0 | 12 | BRN SAND & CLAY MIX
316387 | 12 | 58 | MED BRN SAND & LT GRAV
316387 | 58 | 85 | CRS BRN SAND
316388 | 0 | 5 | FILL
316388 | 5 | 60 | CRS BRN SAND
316388 | 60 | 93 | FN BRN SAND
316388 | 93 | 117 | CRS BRN S&G
316389 | 0 | 5 | FILL
316389 | 5 | 70 | FN BRN SAND
316389 | 70 | 90 | GRAY CLAY
316389 | 90 | 100 | SILTY GRAY CLAY
316389 | 100 | 125 | MED CRS BRN S&G
316393 | 0 | 10 | CLAY & SAND MIX
316393 | 10 | 30 | S&G
316393 | 30 | 80 | BRN SAND
316394 | 0 | 5 | SAND & CLAY MIX
316394 | 5 | 30 | S&G
316394 | 30 | 55 | BRN SAND
316394 | 55 | 79 | CRS GREY SAND
316395 | 0 | 79 | BRN SAND
316397 | 0 | 13 | YEL CLAY
316397 | 13 | 26 | BLUE CLAY
316397 | 26 | 30 | MED GRAY SAND
316397 | 30 | 50 | BLUE CLAY & SILT
316397 | 50 | 62 | CRS GRAY SAND CLAY
316398 | 0 | 40 | SANDY GRAV
316398 | 40 | 130 | CRS SAND
316398 | 130 | 152 | GRAY SAND
316399 | 0 | 15 | SANDY GREY CLAY
316399 | 15 | 40 | GREY CLAY
316399 | 40 | 50 | SAND W/CLAY
316399 | 50 | 60 | MED GRAY SAND
316400 | 0 | 27 | MED BRN SAND
316400 | 27 | 35 | CRS BRN SAND
316400 | 35 | 60 | CRS GREY SAND
316402 | 0 | 57 | BRN SAND
316403 | 0 | 20 | BRN SAND
316403 | 20 | 30 | GRAV
316403 | 30 | 35 | GREY & BLK SH
316403 | 35 | 70 | CRS GREY SAND
316405 | 0 | 12 | SAND
316405 | 12 | 17 | CLAY
316405 | 17 | 50 | SILT
316405 | 50 | 53 | CLAY
316405 | 53 | 67 | MED GRAY SAND
316407 | 0 | 20 | BRN SAND
316407 | 20 | 48 | GREY SAND
319941 | 0 | 20 | BRN SAND
319941 | 20 | 40 | GREY SAND
319942 | 0 | 12 | BRN CLAY
319942 | 12 | 50 | BRN SAND
319942 | 50 | 173 | MED BRN SAND
319943 | 0 | 8 | CLAY & BRN SAND ROCK
319943 | 8 | 38 | CRS BRN SAND
319943 | 38 | 54 | CRS GREY SAND
319944 | 0 | 0.5 | TOPSOIL
319944 | 0.5 | 12 | BRN CLAY
319944 | 12 | 27 | YEL SAND
319944 | 27 | 38 | BLUE CLAY
319944 | 38 | 57 | GRAY SAND
319946 | 0 | 22 | BRN SAND
319946 | 22 | 45 | GREY SAND
319947 | 0 | 32 | MED BRN SAND
319947 | 32 | 40 | GREY SAHLE
319947 | 40 | 64 | CRS GREY SAND
319948 | 0 | 65 | BRN SAND
319948 | 65 | 85 | GREY CLAY
319948 | 85 | 105 | BRN SAND
319949 | 0 | 30 | BRN SAND
319949 | 30 | 58 | GREY SAND
319951 | 0 | 35 | BRN S&G
319951 | 35 | 88 | BRN SAND
319953 | 0 | 65 | BRN SAND
319953 | 65 | 79 | GREY CLAY
319953 | 79 | 95 | GREY SAND W/STRIPS OF CLAY
319953 | 95 | 114 | GREY SAND
320074 | 0 | 10 | YEL CLAY & GRAV
320074 | 10 | 42 | S&G
320074 | 42 | 75 | BLUE CLAY
320074 | 75 | 85 | WHITE SAND
320078 | 0 | 50 | BROWN SAND
320078 | 50 | 70 | WHITE SAND & CLAY
320078 | 70 | 85 | WHITE SAND
320079 | 0 | 18 | SOIL & CLAY & BRN SAND
320079 | 18 | 36 | SAND & CLAY
320079 | 36 | 58 | WHITE S & G
320079 | 58 | 62 | WHITE S & SMALL GRAVEL
320080 | 0 | 1 | TOPSOIL
320080 | 1 | 15 | CLAY
320080 | 15 | 40 | CLAY & GRAV
320080 | 40 | 50 | CLAY & SAND
320080 | 50 | 81 | CRS WHITE SAND
320081 | 0 | 46 | BRN SAND W/ SOME CLAY
320081 | 46 | 74 | WHITE SAND & GRAVEL
320082 | 0 | 10 | CLAY
320082 | 10 | 40 | YELL0W SAND
320082 | 40 | 65 | BROWN SAND & CLAY
320082 | 65 | 85 | BROWN S&G
320083 | 0 | 5 | TOP SOIL - FILL DIRT - SAND
320083 | 5 | 10 | LOAM DIRT SOME CLAY
320083 | 10 | 18 | VARICOLORED SAND SILT
320083 | 18 | 20 | FINE BRN & WHT SAND
320083 | 20 | 25 | CRS VARICOLOR SAND W/ GRAV
320084 | 0 | 25 | BROWN SAND
320084 | 25 | 30 | BROWN SAND & CLAY
320084 | 30 | 50 | GRAY & BROWN SAND
320084 | 50 | 55 | GRAY SAND
320085 | 0 | 6 | BLACK DIRT
320085 | 6 | 18 | BROWN SAND
320085 | 18 | 36 | SAND - CLAY
320085 | 36 | 53 | WHITE SAND
320086 | 0 | 4 | CLAY
320086 | 4 | 15 | SAND
320086 | 15 | 30 | GRAV
320086 | 30 | 49 | S&G
320087 | 0 | 6 | BLACK DIRT
320087 | 6 | 40 | BROWN SAND
320087 | 40 | 50 | COURSE WHITE SAND
320088 | 0 | 15 | SURFACE DIRT & BROWN SAND
320088 | 15 | 30 | GREY SAND - COARSE
320088 | 30 | 45 | GREY TO BLACK SAND - COARSE
320088 | 45 | 60 | GREY TO BLACK SAND - COARSE
320088 | 60 | 75 | GREY TO BLACK SAND - COARSE
320088 | 75 | 90 | GREY TO BLACK SAND - COARSE
320088 | 90 | 105 | GREY TO BLACK SAND - COARSE
320088 | 105 | 120 | GREY TO BLACK SAND - COARSE
320088 | 120 | 130 | BREY TO BROWN SAND - COARSE
320088 | 130 | 140 | BROWN SAND - MEDIUM
320089 | 0 | 18 | BROWN CLAY
320089 | 18 | 36 | BROWN CLAY & GRAVEL
320089 | 36 | 54 | BROWN SAND & CLAY
320089 | 54 | 72 | BROWN SAND
320089 | 72 | 90 | BROWN SAND & CLAY
320089 | 90 | 108 | BROWN SAND, GRAVEL & CLAY
320089 | 108 | 126 | BROWN SAND, GRAVEL & CLAY
320089 | 126 | 144 | GRAY SAND & CLAY
320089 | 144 | 162 | GRAY SAND & CLAY
320089 | 162 | 180 | GRAY SAND & CLAY
320089 | 180 | 187 | GRAY SAND & CLAY
320089 | 187 | 192 | GRAY, BLACK SAND & GRAVEL
320090 | 0 | 12 | CLAY
320090 | 12 | 30 | SAND
320090 | 30 | 72 | CLAY
320090 | 72 | 90 | SAND
320090 | 90 | 135 | CLAY
320090 | 135 | 165 | SAND & GRAVEL
320092 | 0 | 36 | BRN SAND & BRN CLAY
320092 | 36 | 60 | CRS YELLOW SAND
320092 | 60 | 68 | GRAY CLAY & BRN SAND
320092 | 68 | 78 | CRS GREY SAND & GRAVEL
320118 | 0 | 9 | TOPSOIL & BRN SAND
320118 | 9 | 18 | GRAY CLAY MIX W/SM GRAV
320118 | 18 | 36 | GRAY CLAY, SM GRAV BRN SAND
320118 | 36 | 39 | WHITE SAND W/FN GRAV
320124 | 0 | 30 | CLAY
320124 | 30 | 50 | CLAY & SAND
320124 | 50 | 59 | GREY SAND
320129 | 0 | 12 | BRN S&G
320129 | 12 | 35 | CLAY
320129 | 35 | 0 | GRAY S&G
320674 | 0 | 30 | BRN SAND
320674 | 30 | 51 | GREY SAND
320675 | 0 | 20 | BRN SAND
320675 | 20 | 52 | BRN SAND & GRAV MIX
320675 | 52 | 60 | BRN SAND
320675 | 60 | 75 | GREY SH
320675 | 75 | 92 | GREY SAND
320676 | 0 | 20 | BRN SAND
320676 | 20 | 30 | S&G
320676 | 30 | 59 | GREY CRS SAND
320677 | 0 | 18 | BRN SAND MED GRAV
320677 | 18 | 30 | GREY SHALE & SAND
320677 | 30 | 55 | CRS GREY SAND
320678 | 0 | 20 | BRN SAND & CLAY MIX
320678 | 20 | 45 | GREY SAND & BLK SH
320678 | 45 | 68 | GREY SAND
320680 | 0 | 30 | BRN SAND
320680 | 30 | 42 | GRAY S&G
320680 | 42 | 60 | GREY SAND
320681 | 0 | 35 | BRN SAND
320682 | 0 | 12 | CLAY & SAND MIX
320682 | 12 | 23 | GREY SH & SAND
320682 | 23 | 42 | GREY MED SAND
320684 | 0 | 32 | SANDY GRAV
320684 | 32 | 75 | CRS BRN SAND
320684 | 75 | 97 | MED GRAY SAND
320686 | 0 | 30 | DUNE SAND
320686 | 30 | 41 | MED FN GRAY SAND
320686 | 41 | 0 | CLAY
320687 | 0 | 8 | DUNE SAND
320687 | 8 | 15 | SANDY CLAY
320687 | 15 | 22 | MED BRN SAND
320687 | 22 | 30 | MED GRAY SAND
320687 | 30 | 0 | CLAY
320688 | 0 | 15 | CLAY
320688 | 15 | 53 | GRAV SAND MIX
320688 | 53 | 95 | CRS SAND BRN
320688 | 95 | 105 | GRAY SAND SOME CLAY
320688 | 105 | 120 | SILTY SAND
320688 | 120 | 142 | CRS GRAY SAND
320689 | 0 | 20 | BROWN SAND
320689 | 20 | 45 | GRAY SAND
320691 | 0 | 18 | BRN SAND
320691 | 18 | 52 | BLUE CLAY
320691 | 52 | 60 | GRAV LG & SAND
320693 | 0 | 15 | DUNE SAND
320693 | 15 | 22 | GRAY SAND FN
320694 | 0 | 28 | SANDY CLAY
320694 | 28 | 50 | CRS S&G
320694 | 50 | 62 | GRAY SAND
320694 | 62 | 0 | CLAY
320696 | 0 | 63 | SANDY CLAY MIX
320696 | 63 | 105 | CRS SAND
320696 | 105 | 127 | GRAY SAND
320697 | 0 | 30 | YEL CLAY
320697 | 30 | 53 | GRAY CLAY SOME GRAV MIX
320697 | 53 | 60 | GRAV FN
320697 | 60 | 67 | MED SAND SOME GRAV
320698 | 0 | 8 | SANDY CLAY MIN
320698 | 8 | 30 | COURSE SAND FINE GRAVEL
320698 | 30 | 45 | GRAY SAND COURSE
320699 | 0 | 23 | YELLOW SAND
320699 | 23 | 65 | MED GRAY SAND
320699 | 65 | 0 | CLAY
320700 | 0 | 15 | BRN SAND
320700 | 15 | 35 | GREY S&G
320700 | 35 | 48 | GREY SAND
320701 | 0 | 15 | CLAY
320701 | 15 | 35 | S&G
320701 | 35 | 85 | CLAY & SAND MIX
320701 | 85 | 115 | BRN SAND
320704 | 0 | 22 | MED BRN SAND
320704 | 22 | 50 | CRS BRN SAND
320704 | 50 | 60 | CRS SAND
320706 | 0 | 38 | BRN SAND
320706 | 38 | 50 | CRS GREY SAND
320707 | 0 | 8 | BRN CLAY
320707 | 8 | 52 | CLAY & SAND W/LT GRAV
320707 | 52 | 60 | GRAV & SAND
320707 | 60 | 75 | BRN SAND & CLAY
320707 | 75 | 95 | CRS GREY SAND
320708 | 0 | 30 | BRN SAND & LT GRAV
320708 | 30 | 65 | BRN SAND & CLAY MIX
320708 | 65 | 84 | CRS BRN SAND
320709 | 0 | 27 | CRS SAND
320709 | 27 | 40 | FN SAND
320709 | 40 | 50 | CRS SAND FN GRAV
320710 | 0 | 28 | SANDY CLAY
320710 | 28 | 59 | GRAV SAND MIX
320710 | 59 | 61 | CLAY
320710 | 61 | 82 | SAND CRS GRAY
320711 | 0 | 30 | CLAY GRAV MIX
320711 | 30 | 48 | GRAV
320711 | 48 | 62 | GRAY S&G
320712 | 0 | 15 | SANDY CLAY
320712 | 15 | 145 | DUNE SAND MED
320712 | 145 | 175 | GRAY SAND MED FN
320712 | 175 | 177 | CLAY
320712 | 177 | 208 | MED GRAY SAND
320712 | 208 | 217 | CRS GRAY SAND
320713 | 0 | 10 | CLAY SAND MIX
320713 | 10 | 15 | S&G
320713 | 15 | 30 | FN GRAY SAND CLAY
320715 | 0 | 28 | S&G MIX
320715 | 28 | 75 | CRS BRN SAND
320715 | 75 | 90 | FN SAND & CLAY MIX
320715 | 90 | 105 | CRS BRN SAND
320716 | 0 | 30 | BRN SAND
320716 | 30 | 60 | CLAY
320716 | 60 | 80 | BRN SAND
320717 | 0 | 15 | BRN S&G
320717 | 15 | 25 | BRN SAND
320717 | 25 | 49 | GREY SAND
320718 | 0 | 145 | MED BRN SAND
320718 | 145 | 160 | GREY SAND
320719 | 0 | 120 | BRN SAND
320720 | 0 | 20 | BRN SAND & LT GRAV
320720 | 20 | 40 | BRN SAND & CLAY
320720 | 40 | 70 | CRS BRN SAND
320723 | 0 | 3 | TOPSOIL
320723 | 3 | 52 | BRN S&G
320723 | 52 | 75 | GREY SH & SAND
320723 | 75 | 95 | GREY SAND
320725 | 0 | 20 | BRN SAND & LT GRAV
320725 | 20 | 50 | CRS BRN SAND
320727 | 0 | 20 | CRS BRN S&G
320727 | 20 | 60 | CRS BRN SAND
320727 | 60 | 85 | MED BRN SAND
320733 | 0 | 34 | DUNE SAND
320733 | 34 | 45 | FN GRAY SAND
320737 | 0 | 28 | DUNE SAND
320737 | 28 | 42 | GRAY S&G
320738 | 0 | 14 | CLAY GRAV MIX
320738 | 14 | 62 | CRS SAND LG GRAV
320738 | 62 | 82 | GRAY CRS SAND
320740 | 0 | 5 | CLAY
320740 | 5 | 30 | BRN S&G
320740 | 30 | 34 | GREY SAND
320743 | 0 | 8 | BRN CLAY
320743 | 8 | 52 | CLAY & SAND
320743 | 52 | 60 | S&G
320743 | 60 | 75 | BRN SAND & CLAY
320743 | 75 | 95 | CRS GREY SAND
320745 | 0 | 3 | TOPSOIL
320745 | 3 | 35 | BRN S&G
320745 | 35 | 55 | BRN SAND
320745 | 55 | 60 | GREY SAND
320746 | 0 | 28 | BRN FN SAND
320747 | 0 | 50 | BRN S&G
320747 | 50 | 120 | BRN SAND
320748 | 0 | 35 | BRN SAND SOME GRAV
320748 | 35 | 45 | BRN SAND
320748 | 45 | 58 | GREY MED SAND
320749 | 0 | 40 | BRN S&G
320749 | 40 | 75 | BRN SAND, MED TO FN
320752 | 0 | 3 | BLK DIRT
320752 | 3 | 20 | BRN CRS SAND
320752 | 20 | 28 | CRS BRN SAND
320752 | 28 | 33 | GREY SH
320752 | 33 | 45 | CRS GREY SAND
320754 | 0 | 35 | BRN SAND
320754 | 35 | 50 | S&G
320754 | 50 | 80 | GREY SH & SAND
320754 | 80 | 105 | GREY CRS SAND
320755 | 0 | 40 | BRN S&G
320755 | 40 | 55 | CLAY & SAND M IX
320755 | 55 | 90 | BRN SAND
320755 | 90 | 109 | GREY SAND
320756 | 0 | 50 | BRN SAND
320756 | 50 | 70 | GREY CLAY
320756 | 70 | 90 | SAND & GREY SH
320756 | 90 | 108 | GREY SAND
320758 | 0 | 5 | FILL
320758 | 5 | 57 | CRS BRN SAND
320758 | 57 | 91 | FN BRN SAND
320758 | 91 | 118 | MED BRN SAND
322455 | 0 | 21 | BRN SAND
322455 | 21 | 50 | GRAY SAND
322457 | 0 | 6 | BRN SANDY CLAY
322457 | 6 | 17 | BRN SAND
322457 | 17 | 45 | GRAY SAND
322458 | 0 | 30 | BROWN SAND
322458 | 30 | 45 | WHITE COARSE SADN
322459 | 0 | 3 | BROWN SAND
322459 | 3 | 30 | GRAY SAND
322460 | 0 | 18 | YELLOW SAND
322460 | 18 | 19 | BLANK
322460 | 19 | 31 | LARGE GRAY SAND
322461 | 0 | 8 | CLAY GRAVEL MIX
322461 | 8 | 23 | LARGE GRAVEL
322461 | 23 | 50 | GRAVEL COURSE SAND
322461 | 50 | 57 | GRAY COURSE SAND
322461 | 57 | 65 | GRAY MED SAND
322462 | 0 | 22 | BROWN SAND & GRAVLE
322462 | 22 | 30 | GREY SHALE & SAND MIX
322462 | 30 | 45 | COARSE GREY SAND
322463 | 0 | 5 | FILL
322463 | 5 | 25 | BROWN SAND
322463 | 25 | 50 | COARSE GRAY SAND & GRAVEL
322464 | 0 | 28 | COARSE BROWN SAND
322464 | 28 | 33 | GREY SHALE
322464 | 33 | 53 | COARSE GREY SAND
322465 | 0 | 40 | BROWN SAND
322467 | 0 | 3 | TOP SOIL
322467 | 3 | 30 | BROWN SAND & GRAVEL
322467 | 30 | 50 | BROWN SAND
322467 | 50 | 60 | GREY SAND
322469 | 0 | 32 | COURST SAND & GRAVEL
322469 | 32 | 47 | MED GRAY SAND
322470 | 0 | 27 | COURSE SAND & GRAVEL
322470 | 27 | 50 | CLAY SILT MIRE
322470 | 50 | 67 | COURSE GRAY SAND
322471 | 0 | 20 | BROWN SAND
322471 | 20 | 52 | COARSE GRAY SAND
322472 | 0 | 5 | FILL
322472 | 5 | 63 | COARSE GRAY SAND & GRAVEL
322716 | 0 | 10 | BROWN SAND
322716 | 10 | 30 | COARSE GREY SHALE & GREY SAND
322716 | 30 | 65 | COARSE GREY SAND
322718 | 0 | 20 | BROWN SAND
322718 | 20 | 33 | COARSE BROWN SAND
322718 | 33 | 45 | COARSE GREY SAND
322719 | 0 | 15 | SANDY CLAY & GRAVLE
322719 | 15 | 30 | GRAVEL & COURSE SAND
322719 | 30 | 52 | GRYA COURSE SAND
322721 | 0 | 5 | FN CLAY
322721 | 5 | 15 | BRN SAND
322721 | 15 | 50 | GRAY SH & SAND
322721 | 50 | 89 | GREY MED SAND
322722 | 0 | 4 | FILL
322722 | 4 | 40 | FN BRN SAND
322722 | 40 | 90 | SILTY GRAY CLAY & GRAV
322722 | 90 | 110 | FN GRAY SAND
322722 | 110 | 140 | MED CRS GRAY SAND
322724 | 0 | 20 | SAND GRAV MIX
322724 | 20 | 30 | FN SAND BRN
322724 | 30 | 37 | MED SAND GRAY
322726 | 0 | 32 | CLAY GRAV MIX
322726 | 32 | 70 | CRS SAND
322726 | 70 | 87 | SILTY SAND & CLAY
322726 | 87 | 112 | MED GRAY SAND
322727 | 0 | 17 | SANDY CLAY
322727 | 17 | 36 | GRAY SAND MED
322727 | 36 | 42 | GRAY CRS S&G
322728 | 0 | 7 | SANDY CLAY
322728 | 7 | 22 | MED SAND BRN
322728 | 22 | 24 | CLAY GRAV MIX
322728 | 24 | 31 | MED BRN SAND
322728 | 31 | 45 | MED GRAY SAND
322729 | 0 | 84 | BRN SAND
322729 | 84 | 118 | FN GREY SAND
322729 | 118 | 170 | GREY CLAY
322729 | 170 | 180 | GREY SAND
322730 | 0 | 12 | FN BRN SAND
322730 | 12 | 31 | SILTY CLAY
322730 | 31 | 47 | MED GRAY SAND
322730 | 47 | 0 | CLAY
322731 | 0 | 35 | BRN SAND
322731 | 35 | 42 | WHITE SAND
322732 | 0 | 15 | FN BRN SAND
322732 | 15 | 25 | LT GRAV
322732 | 25 | 35 | CRS BRN SAND
322732 | 35 | 53 | CLAY & SAND MIX
322732 | 53 | 68 | CRS GRAY SAND
322733 | 0 | 31 | SANDY CLAY
322733 | 31 | 103 | DUNE SAND CRS
322733 | 103 | 120 | GRAY SAND FN-MED CLAY & SILT
322733 | 120 | 132 | CRS GRAY SAND
322734 | 0 | 30 | BRN CLAY
322734 | 30 | 40 | BRN SAND
322734 | 40 | 65 | GREY CLAY
322734 | 65 | 130 | BLK & GREY SH W/CLAY
322734 | 130 | 150 | SAND W/BLK & GRAY SH
322734 | 150 | 180 | GREY SAND
322736 | 0 | 30 | BRN S&G
322736 | 30 | 40 | CLAY
322736 | 40 | 69 | BRN SAND
322739 | 0 | 17 | BRN CLAY
322739 | 17 | 35 | BRN SAND
322739 | 35 | 76 | CRS GRAY S&G
322741 | 0 | 71 | BRN CLAY
322741 | 71 | 81 | GREY SAND
322742 | 0 | 66 | BRN SAND
322742 | 66 | 78 | GRAY CLAY
322742 | 78 | 91 | CRS BRN SAND
322744 | 0 | 2 | TOPSOIL
322744 | 2 | 5 | CLAY & SAND MIX
322744 | 5 | 20 | BRN SAN D& LT GRAV
322744 | 20 | 105 | CRS BRN SAND
322746 | 0 | 10 | BRN CLAY
322746 | 10 | 25 | BRN SAND
322746 | 25 | 45 | GREY CLAY
322746 | 45 | 70 | GREY MED SAND
322747 | 0 | 85 | MED BRN SAND
322747 | 85 | 87 | GREY CLAY
322747 | 87 | 115 | MED & FN WHITE SAND
322749 | 0 | 20 | SANDY CLAY
322749 | 20 | 30 | CLAY
322749 | 30 | 63 | MED GRAY SAND
322753 | 0 | 60 | BRN SAND
322753 | 60 | 75 | GREY CLAY
322753 | 75 | 95 | GREY SAND
322754 | 0 | 20 | BRN SAND & LT GRAV
322754 | 20 | 53 | CRS BRN SAND
322755 | 0 | 105 | BRN SAND
322757 | 0 | 7 | CLAY GRAV
322757 | 7 | 12 | CRS SAND
322757 | 12 | 21 | CLAY
322757 | 21 | 38 | CRS SAND
322757 | 38 | 62 | CRS GRAY SAND
322761 | 0 | 5 | CLAY
322761 | 5 | 10 | CLAY & SAND MIX
322761 | 10 | 65 | BRN S&G
322761 | 65 | 79 | GRAY SH & SAND
322761 | 79 | 90 | GREY SAND
322764 | 0 | 8 | SANDY CLAY
322764 | 8 | 30 | CRS BRN SAND
322764 | 30 | 40 | GRAY SAND
322765 | 0 | 30 | BRN SAND
322765 | 30 | 47 | WHITE SAND
322766 | 0 | 28 | BRN SAND CLAY MIX
322766 | 28 | 31 | GREY SHALE
322766 | 31 | 50 | MED GREY SAND
322768 | 0 | 60 | BRN SAND
322768 | 60 | 90 | GREY SAND & CLAY
322768 | 90 | 105 | MED GRAY SAND
322769 | 0 | 12 | YEL CLAY
322769 | 12 | 15 | BRN S&G
322769 | 15 | 17 | BRN SAND
322769 | 17 | 50 | BLUE CLAY & GRAY SAND
322769 | 50 | 75 | GRAY SAND
324162 | 0 | 10 | YELLOW SAND
324162 | 10 | 30 | GRAY CLAY
324162 | 30 | 66 | GRAY SAND
324573 | 0 | 15 | CLAY GRAV MIX
324573 | 15 | 32 | CRS S&G
324573 | 32 | 70 | GRAY SAND MED GRAV
324573 | 70 | 82 | MED GRAY SAND
324574 | 0 | 3 | TOPSOIL
324574 | 3 | 18 | BRN SAND
324574 | 18 | 45 | GREY SAND
324575 | 0 | 3 | TOPSOIL
324575 | 3 | 26 | BRN CRS SAND
324575 | 26 | 30 | CRS GRAY SAND
324575 | 30 | 48 | GRAY CLAY & GRAV MIX
324575 | 48 | 58 | CRS GRAY SAND
324577 | 0 | 4 | BRN SAND
324577 | 4 | 73 | CLAY
324577 | 73 | 87 | CRS GRAY SAND
324578 | 0 | 15 | SAND GRAV
324578 | 15 | 32 | CRS SAND BRN
324578 | 32 | 70 | GRAY SAND
324578 | 70 | 72 | SILTY CLAY
324579 | 0 | 12 | BRN SAND
324579 | 12 | 65 | CLAY SILT MIX
324579 | 65 | 80 | CRS GRAY SAND
324580 | 0 | 11 | SANDY GRAV
324580 | 11 | 15 | CLAY GRAV
324580 | 15 | 22 | CRS BRN SAND
324580 | 22 | 28 | GRAY MED SAND
324580 | 28 | 30 | GRAVEL
324584 | 0 | 59 | CLAY
324584 | 59 | 65 | CRS SAND
324584 | 65 | 0 | CLAY
324586 | 0 | 3 | TOPSOIL
324586 | 3 | 35 | BRN SAND
324586 | 35 | 60 | GREY CLAY & SAND
324586 | 60 | 75 | FN GREY SAND
324586 | 75 | 95 | MED GREY SAND
324587 | 0 | 18 | BRN CLAY
324587 | 18 | 50 | BRN S&G
324587 | 50 | 140 | MED BRN SAND
324935 | 0 | 12 | BRN CLAY
324935 | 12 | 45 | BRN CLAY & SAND
324935 | 45 | 100 | BRN SAND
324935 | 100 | 105 | BRN CLAY & STONE
324935 | 105 | 125 | GRAY SAND FN W.B.
324935 | 125 | 145 | GRAY SAND MED W.B.
324937 | 0 | 81 | BLANK
324939 | 0 | 18 | BRN CLAY & GRAV
324939 | 18 | 30 | GRAY S&G
324939 | 30 | 44 | CRS GRAY SAND
324942 | 0 | 5 | TOPSOIL
324942 | 5 | 15 | BRN SAND MED
324942 | 15 | 31 | GRAY SAND
324945 | 0 | 5 | TOPSOIL
324945 | 5 | 32 | BRN SAND CRS
324946 | 0 | 5 | TOPSOIL
324946 | 5 | 40 | BRN SAND MED CRS
324946 | 40 | 49 | CLAY & GRAV
324946 | 49 | 95 | BRN SAND MED CRS
324947 | 0 | 15 | BRN SAND, GRAV, CLAY
324947 | 15 | 70 | GREY SAND, GRAV & CLAY
324947 | 70 | 88 | GREY/BLK S&G
324948 | 0 | 5 | TOPSOIL
324948 | 5 | 12 | BRN SAND MED FN
324948 | 12 | 21 | GRAY CLAY & GRAV
324948 | 21 | 90 | GRAY FN SILT
324948 | 90 | 110 | GRAY FN SAND
324950 | 0 | 5 | TOPSOIL
324950 | 5 | 30 | GRAY SAND MED
325402 | 0 | 30 | S&G
325402 | 30 | 58 | CRS SAND BRN
325402 | 58 | 69 | GRAVEL
325402 | 69 | 90 | GRAY S&G
325403 | 0 | 15 | SAND
325403 | 15 | 47 | CLAY SAND MIX
325403 | 47 | 87 | CLAY
325403 | 87 | 97 | CRS S&G
325404 | 0 | 95 | DUNE SAND
325404 | 95 | 105 | SANDY CLAY
325404 | 105 | 127 | CRS GRAY SAND
325408 | 0 | 9 | SAND GRAV MIX
325408 | 9 | 28 | BRN SAND
325408 | 28 | 35 | GRAY S&G
325411 | 0 | 84 | GRAY SAND
325411 | 84 | 109 | GRAY CLAY
325411 | 109 | 132 | GRAY GRAV
325415 | 0 | 2 | TOPSOIL
325415 | 2 | 22 | BRN SAND
325415 | 22 | 40 | GREY SOFT CLAY
325415 | 40 | 60 | GREY MED SAND
325417 | 0 | 3 | TOPSOIL
325417 | 3 | 10 | CLAY & SAND MIX
325417 | 10 | 35 | BRN S&G
325417 | 35 | 50 | BRN SAND
325417 | 50 | 59 | GREY SAND
325419 | 0 | 30 | BRN S&G
325419 | 30 | 45 | GREY SH & SAND
325419 | 45 | 60 | GREY MED SAND
325420 | 0 | 50 | BRN CRS SAND
325420 | 50 | 85 | BRN SAND
325421 | 0 | 3 | TOP SOIL
325421 | 3 | 8 | BROWN CLAY
325421 | 8 | 25 | S&G
325421 | 25 | 52 | GREY CLAY
325421 | 52 | 62 | GREY SAND
325422 | 0 | 2 | TOPSOIL
325422 | 2 | 110 | BRN MED SAND
325423 | 0 | 3 | TOPSOIL
325423 | 3 | 95 | BRN MED SAND
325424 | 0 | 3 | TOPSOIL
325424 | 3 | 60 | BRN S&G
325424 | 60 | 115 | BRN MED SAND
325426 | 0 | 25 | BRN SAND SOME GRAV
325426 | 25 | 53 | CLAY & BRN SAND
325426 | 53 | 65 | BRN SAND SOME PEA GRAV
325426 | 65 | 90 | GREY SH & SAND
325426 | 90 | 99 | MED GREY SAND
325429 | 0 | 2 | TOPSOIL
325429 | 2 | 30 | CRS BRN SAND
325429 | 30 | 65 | CRS GREY SAND
325434 | 0 | 12 | BRN CLAY
325434 | 12 | 50 | BRN SAND & CRS GRAV
325434 | 50 | 89 | CRS BRN SAND
326246 | 0 | 5 | BRN CLAY
326246 | 5 | 60 | BRN SAND
326246 | 60 | 85 | GRAY SAND
326247 | 0 | 30 | S&G
326247 | 30 | 45 | BRN SAND
326247 | 45 | 60 | GREY SAND
326248 | 0 | 31 | BRN CLAY & SAND W/GRAV
326248 | 31 | 65 | CRS BRN SAND
326249 | 0 | 75 | BRN SAND
326250 | 0 | 20 | BRN SAND SOME CLAY
326250 | 20 | 48 | GREY SAND & CLAY MIX
326250 | 48 | 80 | BRN S&G
326250 | 80 | 100 | GREY SAND
326251 | 0 | 50 | BRN S&G
326251 | 50 | 90 | BRN SAND
326251 | 90 | 103 | GREY SAND
326255 | 0 | 30 | BRN SAND
326255 | 30 | 40 | GREY SAND
326255 | 40 | 95 | SOFT GRAY CLAY
326255 | 95 | 120 | CRS GREY SAND
326257 | 0 | 8 | SANDY PEAT
326257 | 8 | 12 | S&G
326257 | 12 | 34 | GRAY SAND
326258 | 0 | 12 | SANDY CLAY
326258 | 12 | 29 | SAND GRAV MIX
326258 | 29 | 33 | BRN SAND
326258 | 33 | 42 | GRAY SAND
326259 | 0 | 78 | CLAY
326259 | 78 | 97 | CRS GRAY SAND
327085 | 0 | 15 | SANDY
327085 | 15 | 36 | CRS SAND W/GRAV
327085 | 36 | 62 | GREY CLAY
327085 | 62 | 72 | SILTY W/SAND
327085 | 72 | 83 | MED GRADE GREY SAND
327087 | 0 | 12 | CLAYISH BRN
327087 | 12 | 68 | BRN S&G
327087 | 68 | 92 | CLAY GRAY
327087 | 92 | 120 | SAND GREY WATER
327089 | 0 | 6 | SAND
327089 | 6 | 20 | CLAY
327089 | 20 | 40 | FN BRN SAND
327089 | 40 | 43 | CLAY
327089 | 43 | 55 | GRAV SAND MIX
327089 | 55 | 0 | CLAY
327090 | 0 | 15 | BRN S&G
327090 | 15 | 52 | FN BRN SAND
327090 | 52 | 58 | GRAY SAND
327090 | 58 | 0 | CLAY
327094 | 0 | 2 | TOPSOIL
327094 | 2 | 8 | CLAY SAND MIX
327094 | 8 | 45 | BRN S&G
327094 | 45 | 60 | BRN SAND MED
327094 | 60 | 78 | GREY MED SAND
327294 | 0 | 3 | TOPSOIL
327294 | 3 | 30 | BRN S&G
327294 | 30 | 42 | GRAY MED SAND
327295 | 0 | 25 | BRN SAND
327295 | 25 | 50 | WHITE SAND MED TO CRS
327296 | 0 | 8 | CLAYISH W/GRAV
327296 | 8 | 35 | BRN S&G
327296 | 35 | 45 | GREY CRS SAND
327297 | 0 | 15 | BRN CLAY W/GRAV
327297 | 15 | 29 | GRAV HEAVY
327297 | 29 | 38 | CRS GREY SAND
327298 | 0 | 16 | BRN CLAY & GRAV
327298 | 16 | 29 | GRAVEL
327298 | 29 | 38 | CRS GREY SAND
327300 | 0 | 12 | BLK DIRT PEAT
327300 | 12 | 35 | SANDY CLAY
327300 | 35 | 45 | GRAY SAND CLAY
327300 | 45 | 65 | GRAY MED CRS
327303 | 0 | 2 | TOPSOIL
327303 | 2 | 60 | BRN S&G
327303 | 60 | 75 | GREY SH
327303 | 75 | 89 | GREY SAND
327304 | 0 | 12 | CLAY & GRAV
327304 | 12 | 39 | CLAY GRAY
327304 | 39 | 49 | GRAVEL
327304 | 49 | 65 | SAND BRN
327304 | 65 | 93 | GREY WATER SAND
327305 | 0 | 1 | BLANK
327305 | 1 | 18 | SAND
327305 | 18 | 32 | GREY S&G
327307 | 0 | 20 | BRN SAND
327307 | 20 | 55 | GREY CLAY
327307 | 55 | 62 | FN GREY SAND
327307 | 62 | 105 | GREY CLAY
327307 | 105 | 126 | GREY SAND
327308 | 0 | 8 | SANDY CLAY
327308 | 8 | 15 | SAND GRAV
327308 | 15 | 30 | MED TO FN SAND
327308 | 30 | 42 | GRAVEL
327308 | 42 | 0 | CLAY
327309 | 0 | 27 | BRN SAND
327309 | 27 | 34 | GREY S&G
327311 | 0 | 1 | TOPSOIL
327311 | 1 | 25 | BRN SAND
327311 | 25 | 32 | GRAV GREY
327312 | 0 | 25 | BRN SAND SOME GRAV
327312 | 25 | 35 | MED BRN SAND
327314 | 0 | 33 | BRN SAND
327314 | 33 | 35 | CLAY
327314 | 35 | 41 | SAND
327314 | 41 | 70 | CLAY SAND
327314 | 70 | 74 | LG GRAV & CLAY
327314 | 74 | 83 | LG GRAV & SAND
327316 | 0 | 45 | BRN SAND
327316 | 45 | 62 | CLAY GREY SOFT
327316 | 62 | 85 | SILT
327316 | 85 | 90 | SAND GREY FN
327316 | 90 | 93 | SILT & CLAY
327316 | 93 | 100 | SAND GREY MED
327318 | 0 | 4 | FILL
327318 | 4 | 20 | SANDY BRN CLAY
327318 | 20 | 50 | MED CRS BRN S&G
327318 | 50 | 80 | FN EMD GRAY SAND
327318 | 80 | 120 | MED GRAY S&G
327319 | 0 | 40 | BRN S&G
327319 | 40 | 51 | BRN MED SAND
327319 | 51 | 65 | WHITE SAND
327323 | 0 | 8 | CLAY
327323 | 8 | 192 | BRN SAND
327324 | 0 | 120 | BRN MED SAND
327456 | 0 | 50 | BRN MED SAND
327457 | 0 | 3 | TOPSOIL
327457 | 3 | 20 | BRN SAND LT GRAV CLAY MIX
327457 | 20 | 40 | CRS BRN SAND
327457 | 40 | 52 | CRS GREY SAND
327458 | 0 | 4 | FILL
327458 | 4 | 15 | BRN CLAY
327458 | 15 | 60 | FN BRN SAND
327458 | 60 | 95 | GRAY CLAY
327458 | 95 | 120 | MED CRS GRAY S&G
327459 | 0 | 30 | SAND CLAY
327459 | 30 | 58 | GRAVEL
327459 | 58 | 80 | CRS GRAY S&G
327460 | 0 | 20 | S&G
327460 | 20 | 45 | SILTY CLAY & FN SAND
327460 | 45 | 80 | S&G
327460 | 80 | 99 | CRS S&G
327462 | 0 | 5 | FILL
327462 | 5 | 15 | BRN SAND
327462 | 15 | 25 | GRAY CLAY
327462 | 25 | 93 | FN GRAY SAND
327462 | 93 | 112 | MED GRAY SAND W/GRAV
327463 | 0 | 32 | CLAY
327463 | 32 | 60 | SANDY GRAV
327463 | 60 | 80 | CRS GRAY SAND
327466 | 0 | 31 | DUNE SAND
327466 | 31 | 45 | FN GRAY SAND
327468 | 0 | 25 | DUNE SAND
327468 | 25 | 32 | GRAY SAND FN
327469 | 0 | 30 | BRN SAND CLAY LT GRAV MIX
327469 | 30 | 80 | BRN S&G
327469 | 80 | 95 | GREY SAND & CLAY
327469 | 95 | 105 | CRS GREY SAND
327470 | 0 | 11 | SANDY
327470 | 11 | 22 | BRN CLAYISH
327470 | 22 | 27 | SAND BRN
327470 | 27 | 37 | SAND GRAY
327471 | 0 | 73 | BRN SAND
327471 | 73 | 141 | SOFT SILTY SAND
327471 | 141 | 156 | GREY SAND
327472 | 0 | 2 | CLAY
327472 | 2 | 15 | BRN SAND
327472 | 15 | 45 | S&G
327472 | 45 | 49 | GREY CLAY
327472 | 49 | 90 | MED GREY SAND
327475 | 0 | 8 | SANDY CLAY
327475 | 8 | 30 | GRAY S&G
327476 | 0 | 20 | SANDY GRAV
327476 | 20 | 49 | CLAY SAND MIX
327476 | 49 | 60 | CRS GRAY SAND
327478 | 0 | 12 | BRN CLAY
327478 | 12 | 43 | BRN S&G
327478 | 43 | 47 | GREY SAND
327478 | 47 | 52 | CLAY
327478 | 52 | 80 | GREY SAND
327479 | 0 | 2 | TOPSOIL
327479 | 2 | 60 | BRN SAND & PEA GRAV
327479 | 60 | 95 | BRN MED SAND
327480 | 0 | 2 | TOPSOIL
327480 | 2 | 28 | BRN CLAY & SAND
327480 | 28 | 50 | BRN SAND & GRAV
327480 | 50 | 95 | CRS BRN SAND
327481 | 0 | 2 | TOPSOIL
327481 | 2 | 15 | BRN SAND
327481 | 15 | 55 | BRN S&G
327481 | 55 | 95 | BRN SAND
327484 | 0 | 8 | CLAY
327484 | 8 | 20 | CLAY & BRN SAND MIX
327484 | 20 | 95 | BRN SAND
327487 | 0 | 40 | BRN S&G
327487 | 40 | 60 | BLUE GRAY S&G
327487 | 60 | 89 | CRS S&G
327488 | 0 | 4 | PEAT MOSS
327488 | 4 | 15 | GREY CLAY
327488 | 15 | 20 | SAND
327488 | 20 | 33 | SOFT CLAY
327488 | 33 | 45 | GREY MED SAND
327489 | 0 | 3 | TOP SOIL
327489 | 3 | 15 | BROWN MED SAND
327491 | 0 | 28 | BROWN SAND & CLAY MIX
327491 | 28 | 40 | CRS BROWN SAND
330192 | 0 | 30 | CLAY
330192 | 30 | 85 | CRS S&G
330192 | 85 | 105 | GRAY SAND MED
330192 | 105 | 125 | GRAY SAND CRS
330193 | 0 | 25 | CRS S&G
330193 | 25 | 35 | GRAY SAND MED
330196 | 0 | 85 | DUNE SAND
330196 | 85 | 112 | GRAY SAND
330197 | 0 | 12 | BRN SAND
330197 | 12 | 70 | CLAY
330197 | 70 | 82 | GRAY CRS SAND
330198 | 0 | 16 | CLAY
330198 | 16 | 78 | S&G
330198 | 78 | 97 | GRAY SAND CRS
330201 | 0 | 12 | SANDY CLAY
330201 | 12 | 60 | BRN SAND LG GRAV
330201 | 60 | 82 | GRAY S&G
330202 | 0 | 30 | CRS BRN SAND
330202 | 30 | 45 | SAND GRAV
330202 | 45 | 53 | CLAY
330202 | 53 | 62 | S&G
330202 | 62 | 80 | GRAY S&G
330206 | 0 | 10 | SAND
330206 | 10 | 32 | CLAY
330206 | 32 | 52 | CRS GRAY SAND
330208 | 0 | 65 | BRN S&G
330208 | 65 | 135 | BRN MED SAND
330211 | 0 | 25 | BRN SAND
330211 | 25 | 32 | GREY SH & SAND
330211 | 32 | 48 | GREY CRS SAND
330212 | 0 | 2 | TOPSOIL
330212 | 2 | 15 | BRN SAND
330212 | 15 | 19 | CRS GRAV
330212 | 19 | 100 | CRS BRN SAND
330212 | 100 | 105 | GREY CLAY
330212 | 105 | 124 | FN GREY SAND
330212 | 124 | 136 | CRS GRAY SAND
330213 | 0 | 40 | BRN MED SAND
330217 | 0 | 20 | BRN CLAY & SAND
330217 | 20 | 45 | BRN SAND
330217 | 45 | 140 | SOFT GREY CLAY
330217 | 140 | 155 | GREY MED SAND
330220 | 0 | 30 | BRN SAND & CLAY
330220 | 30 | 37 | GREY CLAY
330220 | 37 | 60 | BRN FN SAND
330220 | 60 | 70 | MED BRN SAND
330221 | 0 | 1 | TOPSOIL BLK DIRT
330221 | 1 | 26 | YEL SAND SOME GRAV
330221 | 26 | 74 | GREY CLAY W/SOME GRAV
330221 | 74 | 96 | LD & DK S&G
330222 | 0 | 8 | SANDY CLAY
330222 | 8 | 33 | FN SAND BRN
330222 | 33 | 40 | MED BRN SAND & FN GRAV CLAY
330223 | 0 | 8 | GRAVELY CLAY MIX
330223 | 8 | 31 | MED BRN SAND
330223 | 31 | 37 | CRS SAND & GRAV CLAY
330226 | 0 | 8 | BRN SAND & CLAY
330226 | 8 | 50 | SAND SOME GRAV
330226 | 50 | 100 | BRN SAND
330227 | 0 | 8 | CLAY & SAND MIX
330227 | 8 | 50 | SH & BRN SAND
330227 | 50 | 65 | GREY SAND
330227 | 65 | 85 | CRS GREY SAND
330229 | 0 | 8 | CLAY & SAND MIX
330229 | 8 | 50 | SH & BRN SAND
330229 | 50 | 65 | GREY SAND
330229 | 65 | 95 | CRS GREY SAND
330230 | 0 | 10 | SANDY CLAY
330230 | 10 | 20 | BRN SAND
330230 | 20 | 47 | GREY SAND
330231 | 0 | 50 | SAND SOME GRAV
330231 | 50 | 90 | BRN SAND
330233 | 0 | 10 | CLAY & SAND MIX
330233 | 10 | 55 | BRN S&G
330233 | 55 | 90 | BRN SAND
330236 | 0 | 50 | SANDY CLAY MIX
330236 | 50 | 57 | CLAY
330236 | 57 | 85 | BLK SH & SAND MIX
330236 | 85 | 112 | CRS SAND GRAY
330237 | 0 | 20 | SANDY CLAY
330237 | 20 | 62 | SAND & LG GRAV
330237 | 62 | 82 | GRAY S&G
330240 | 0 | 15 | BRN SAND MED
330240 | 15 | 28 | BRN S&G
330240 | 28 | 98 | GRAY SAND
330243 | 0 | 8 | SANDY CLAY
330243 | 8 | 30 | SAND GRAV MIX
330243 | 30 | 50 | GRAY SAND & GRAV
330244 | 0 | 35 | S&G MIX
330244 | 35 | 63 | CLAY
330244 | 63 | 75 | MED GRAY SAND
330245 | 0 | 6 | CLAY
330245 | 6 | 45 | GRAY SAND
330245 | 45 | 55 | GRAV
330245 | 55 | 92 | GRAY SAND CRS
330246 | 0 | 10 | SAND CLAY MIX
330246 | 10 | 23 | BRN SAND
330246 | 23 | 45 | GRAY SAND MED
330249 | 0 | 15 | CRS SAND
330249 | 15 | 63 | CLAY
330249 | 63 | 80 | MED TO CRS GRAY SAND
330250 | 0 | 45 | CLAY
330250 | 45 | 60 | SILT
330250 | 60 | 67 | CLAY
330250 | 67 | 82 | CRS GRAY SAND
330252 | 0 | 15 | CLAY
330252 | 15 | 35 | BROWN SAND AND GRAVEL
330252 | 35 | 55 | GRAY SHALE AND SAND
330252 | 55 | 60 | GRAY CLAY
330252 | 60 | 65 | GRAY SAND
330252 | 65 | 72 | SOFT CLAY
330252 | 72 | 90 | WHITE SAND
330256 | 0 | 40 | BRN SAND
330256 | 40 | 82 | SOFT GRAY CLAY
330256 | 82 | 97 | GREY SAND
330257 | 0 | 5 | CLAY
330257 | 5 | 15 | BRN SAND
330257 | 15 | 60 | SOFT GRAY CLAY
330257 | 60 | 75 | GRAY SAND
330258 | 0 | 60 | CRS BRN S&G
330258 | 60 | 115 | BRN SAND
330261 | 0 | 5 | SANDY CLAY
330261 | 5 | 80 | BRN SAND & CRS GRAV
330261 | 80 | 115 | GREY SAND
330262 | 0 | 4 | CLAY
330262 | 4 | 24 | BRN SAND
330262 | 24 | 80 | GREY SAND
330263 | 0 | 2 | TOPSOIL
330263 | 2 | 30 | CRS GREY SAND & GRAV
330263 | 30 | 65 | BRN SAND
330264 | 0 | 2 | TOPSOIL
330264 | 2 | 30 | CRS GREY S&G
330264 | 30 | 70 | BRN SAND
330265 | 0 | 2 | SUBSOIL
330265 | 2 | 15 | BRN SAND
330265 | 15 | 35 | CRS GREY SH
330265 | 35 | 65 | CRS GREY SAND
330266 | 0 | 2 | SUBSOIL
330266 | 2 | 15 | BRN SAND
330266 | 15 | 35 | CRS GREY SH
330266 | 35 | 65 | CRS GREY SAND
330267 | 0 | 2 | SUBSOIL
330267 | 2 | 15 | BRN SAND
330267 | 15 | 35 | CRS GREY SH
330267 | 35 | 59 | CRS GREY SAND
331068 | 0 | 8 | CLAY W/SAND
331068 | 8 | 40 | BRN SAND W/SOME GRAV
331068 | 40 | 55 | GREY CLAY
331068 | 55 | 75 | SAND & CLAY MIX
331068 | 75 | 99 | GREY SAND
331069 | 0 | 20 | SAND & CLAY
331069 | 20 | 28 | BRN SAND
331069 | 28 | 38 | GREY CLAY
331069 | 38 | 64 | CRS GREY SAND
331070 | 0 | 8 | SANDY CLAY
331070 | 8 | 42 | CRS SAND
331070 | 42 | 49 | CLAY
331070 | 49 | 69 | CRS S&G
331070 | 69 | 87 | GRAY S&G
331071 | 0 | 120 | CRS TO FN SAND
331071 | 120 | 140 | BRN SILT
331071 | 140 | 182 | SANDY GRAY CLAY
331071 | 182 | 205 | CRS SAND
331072 | 0 | 18 | BRN SAND
331072 | 18 | 40 | GREY CLAY
331072 | 40 | 50 | FN GREY SAND
331072 | 50 | 65 | MED GREY SAND
331073 | 0 | 33 | SAND GRAV
331073 | 33 | 55 | CLAY SILT MIX
331073 | 55 | 70 | MED GRAY SAND
331073 | 70 | 0 | CLAY
331075 | 0 | 10 | BRN SAND
331075 | 10 | 25 | GRAY SAND
331076 | 0 | 25 | SAND
331076 | 25 | 35 | CLAY
331076 | 35 | 42 | MED BRN SAND
331076 | 42 | 49 | CRS BRN SAND
331077 | 0 | 4 | CLAY & SAND
331077 | 4 | 145 | BRN SAND
331078 | 0 | 50 | BRN SAND
331078 | 50 | 75 | GREY SAND
331079 | 0 | 17 | BRN S&G
331079 | 17 | 27 | GREY SH & SAND
331079 | 27 | 37 | CRS GREY SAND
331080 | 0 | 17 | BRN S&G
331080 | 17 | 27 | GREY SH & SAND
331080 | 27 | 35 | CRS GREY SAND
331086 | 0 | 2 | TOPSOIL
331086 | 2 | 5 | BRN CLAY & SAND
331086 | 5 | 25 | BRN S&G
331086 | 25 | 50 | BRN SAND SOME GRAV
331086 | 50 | 119 | BRN MED SAND
331088 | 0 | 3 | TOPSOIL
331088 | 3 | 13 | BRN SAND
331088 | 13 | 25 | CRS BRN GRAV
331088 | 25 | 40 | GREY SH
331088 | 40 | 55 | CRS GRAY SAND
331089 | 0 | 73 | BRN SAND
331091 | 0 | 5 | FILL
331091 | 5 | 30 | SAND & CLAY
331091 | 30 | 70 | CRS S&G
331091 | 70 | 90 | BLUE ROCK & SAND
331091 | 90 | 115 | CRS S&G
331094 | 0 | 35 | BRN SAND
331094 | 35 | 50 | GRAV
331094 | 50 | 100 | BRN SAND & GRAV
331094 | 100 | 116 | GRAY CLAY
331094 | 116 | 130 | GRAV
331094 | 130 | 150 | GRAY SAND
331095 | 0 | 35 | FN BRN SAND
331095 | 35 | 47 | WHITE SAND
331096 | 0 | 20 | BRN SAND
331096 | 20 | 43 | GRAY SAND
331099 | 0 | 85 | CLAY
331099 | 85 | 107 | CRS AND GRAY
331100 | 0 | 10 | TOPSOIL
331100 | 10 | 95 | CLAY & SM GRAV
331100 | 95 | 100 | CLAY & SH
331100 | 100 | 135 | MED CRS S&G
331103 | 0 | 80 | BRN CLAY
331103 | 80 | 100 | FN GRAY SAND & CLAY
331103 | 100 | 115 | CRS SAND
334812 | 0 | 6 | BRN SAND & CLAY
334812 | 6 | 28 | BRN SAND
334812 | 28 | 50 | GRAY SAND
334813 | 0 | 1 | TOPSOIL
334813 | 1 | 20 | SAND
334813 | 20 | 23 | FN BRN SAND
334813 | 23 | 26 | BRN CLAY
334813 | 26 | 31 | MED BRN SAND
334813 | 31 | 38 | CRS BRN SAND W/SM GRAV
334814 | 0 | 1 | TOPSOIL
334814 | 1 | 20 | SAND
334814 | 20 | 23 | FN BRN SAND
334814 | 23 | 26 | BRN CLAY
334814 | 26 | 31 | MED BRN SAND
334814 | 31 | 40 | CRS BRN SAND SM GRAV
334817 | 0 | 40 | CRS BRN SAND
334817 | 40 | 50 | CRS GREY SAND
334827 | 0 | 3 | TOP SOIL
334827 | 3 | 20 | BROWN S&G
334827 | 20 | 28 | BROWN SAND
334827 | 28 | 40 | GREY SAND & SHALE
334827 | 40 | 50 | GREY SAND
334828 | 0 | 35 | BROWN S&G
334828 | 35 | 55 | GRAY CRS SAND
334831 | 0 | 3 | TOPSOIL
334831 | 3 | 15 | MED FINE BROWN SAND
334831 | 15 | 42 | CRS BROWN SAND & BROWN CLAY
334831 | 42 | 50 | CRS GREY SAND
334832 | 0 | 35 | CRS SAND
334832 | 35 | 48 | CLAY
334832 | 48 | 65 | CRS S&G
334833 | 0 | 30 | BROWN SAND MED
334833 | 30 | 50 | GREY MED SAND
334834 | 0 | 25 | BROWN S&G
334834 | 25 | 40 | WHITE SAND
334836 | 0 | 8 | CLAY SAND MIX
334836 | 8 | 35 | BROWN SAND & SHALE GRAVEL
334836 | 35 | 45 | GREY SHALE & SAND
334836 | 45 | 80 | GREY CRS SAND
334837 | 0 | 45 | BROWN S&G
334837 | 45 | 60 | GREY MED SAND
334838 | 0 | 5 | CLAY SAND MIX
334838 | 5 | 30 | BROWN S&G
334838 | 30 | 58 | WHITE SAND
334839 | 0 | 18 | SANDY CLAY
334839 | 18 | 35 | CRS SAND
334839 | 35 | 55 | MED GRAY SAND
334840 | 0 | 2 | TOP SOIL
334840 | 2 | 30 | BROWN SAND SOME GRAVEL
334840 | 30 | 55 | BROWN SAND
334841 | 0 | 30 | BROWN SAND
334841 | 30 | 50 | GREY SAND
334842 | 0 | 3 | TOPSOIL
334842 | 3 | 30 | BROWN SAND
334842 | 30 | 49 | GREY MED SAND
334843 | 0 | 117 | CRS BROWN SAND
334843 | 117 | 122 | SILTY CLAY
334843 | 122 | 142 | CRS GRAY SAND
334844 | 0 | 3 | TOPSOIL
334844 | 3 | 35 | BROWN SAND & SHALE
334844 | 35 | 47 | GREY SHALE GRAVEL
334844 | 47 | 60 | GREY SAND CRS
334845 | 0 | 21 | BROWN SAND
334845 | 21 | 59 | MED GRAY SAND
334846 | 0 | 5 | CLAY SAND MIX
334846 | 5 | 30 | BROWN MED SAND
334846 | 30 | 60 | GREY SAND
334847 | 0 | 22 | BROWN SAND
334847 | 22 | 28 | GREY SHALE & SAND
334847 | 28 | 40 | GREY CRS SAND
334850 | 0 | 5 | CLAY SAND MIX
334850 | 5 | 55 | BROWN SAND SHALE GRAVEL MIX
334850 | 55 | 64 | GREY SHALE GRAVEL
334850 | 64 | 85 | GREY MED TO FINE SAND
334850 | 85 | 95 | GREY CRS SAND
334854 | 0 | 4 | TOP SOIL
334854 | 4 | 18 | BROWN SAND & CLAY MIX
334854 | 18 | 23 | CRS GRAVEL
334854 | 23 | 40 | BROWN SAND W/CLAY
334854 | 40 | 55 | CRS GREY SAND
334856 | 0 | 10 | CLAY
334856 | 10 | 40 | BROWN SAND
334856 | 40 | 60 | WHITE SAND
334857 | 0 | 15 | CRS GRAVEL
334857 | 15 | 70 | FINE GRAY SAND
334857 | 70 | 98 | CRS GRAY SAND W/GRAVEL
334860 | 0 | 2 | TOP SOIL
334860 | 2 | 8 | CLAY SAND MIX
334860 | 8 | 48 | BROWN SAND GRAVEL MIX
334860 | 48 | 60 | GRAVEL & SAND
334860 | 60 | 95 | GREY MED SAND
334861 | 0 | 20 | SANDY CLAY
334861 | 20 | 69 | CRS GRAVEL SAND
334861 | 69 | 77 | FN GRAY SAND
334861 | 77 | 85 | MED GRAY SAND
334861 | 85 | 93 | CRS GRAY SAND
334862 | 0 | 30 | SANDY GRAVEL
334862 | 30 | 80 | GRAVEL
334862 | 50 | 78 | S&G MIX
334862 | 78 | 95 | GRAY SAND MED
334865 | 0 | 27 | BRN SAND
334865 | 27 | 45 | CLAY SAND MIX
334865 | 45 | 95 | WHITE SAND & SH MIX
334865 | 95 | 120 | CRS GREY SAND
334867 | 0 | 75 | BRN MED SAND
334867 | 75 | 90 | WHITE SAND
334870 | 0 | 50 | SANDY CLAY
334870 | 50 | 65 | CLAY
334870 | 65 | 90 | SAND GRAV MIX
334870 | 90 | 110 | SAND GRAV GRAY
334871 | 0 | 50 | SANDY CLAY
334871 | 50 | 65 | CLAY
334871 | 65 | 90 | SAND GRAV MIX
334871 | 90 | 110 | SAND GRAV GRAY
334872 | 0 | 85 | BRN SAND
334873 | 0 | 8 | CLAY & SAND MIX
334873 | 8 | 30 | BROWN S&G
334873 | 30 | 100 | BROWN SAND
334873 | 100 | 120 | WHITE SAND
334874 | 0 | 2 | TOP SOIL
334874 | 2 | 22 | BROWN SAND
334874 | 22 | 24 | GREY SAND
334875 | 0 | 15 | SAND
334875 | 15 | 45 | CLAY
334875 | 45 | 50 | CRS SAND
334879 | 0 | 49 | MED BRN SAND
334879 | 49 | 58 | GRAY CLAY
334879 | 58 | 93 | GRAY S&G
334880 | 0 | 1 | TOPSOIL
334880 | 1 | 10 | SAND
334880 | 10 | 15 | BRN CLAY
334880 | 15 | 23 | FN BRN SAND
334880 | 23 | 28 | GREY CLAY
334880 | 28 | 33 | FN BRN SAND
334880 | 33 | 41 | MED BRN SAND SM GRAV
334882 | 0 | 40 | BRN SAND & SH GRAV
334882 | 40 | 55 | GREY CLAY
334882 | 55 | 65 | BRN SAND
334882 | 65 | 85 | GREY SH & SAND
334882 | 85 | 125 | WHITE SAND
334883 | 0 | 90 | BRN MED FN SAND
334883 | 90 | 160 | SOFT CLAY & SH
334883 | 160 | 180 | WHITE MED SAND
334884 | 0 | 50 | DUNE SAND
334884 | 50 | 80 | SANDY CLAY & SILT
334884 | 80 | 90 | CLAY GRAV MIX
334884 | 90 | 105 | CRS SAND
334885 | 0 | 1 | TOPSOIL BLK DIRT
334885 | 1 | 3 | BRN SAND
334885 | 3 | 49 | YEL SAND
334885 | 49 | 81 | LT & DK S&G
334886 | 0 | 8 | CLAY & SAND MIX
334886 | 8 | 50 | BROWN S&G
334886 | 50 | 62 | GREY SHALE & SAND
334886 | 62 | 85 | WHITE SAND
334887 | 0 | 60 | SANDY CLAY SOME GRAVEL
334887 | 60 | 80 | CLAY
334887 | 80 | 102 | GRAY SADN MED
334887 | 102 | 0 | SANDY CLAY
334888 | 0 | 12 | BROWN CLAY-SAND MIX
334888 | 12 | 80 | BROWN SOME GE GRAVEL
334888 | 80 | 120 | BROWN MED SAND
334888 | 120 | 138 | SOFT CLAY
334888 | 138 | 148 | WHITE SAND
334889 | 0 | 14 | SAND & CLAY MIX
334889 | 14 | 20 | LIGHT GRAVEL
334889 | 20 | 59 | BROWN SAND
334889 | 59 | 70 | MED GREY SAND
334890 | 0 | 34 | CLAY
334890 | 34 | 40 | FINE GRAY SAND
334892 | 0 | 3 | TOP SOIL
334892 | 3 | 20 | BROWN SAND
334892 | 20 | 80 | MED GREY CLAY
334892 | 80 | 90 | SOFT GREY CLAY
334892 | 90 | 105 | GREY SAND
334893 | 0 | 25 | BROWN CLAY
334893 | 25 | 63 | FINE BROWN SAND
334893 | 63 | 96 | MED BROWN SAND
334894 | 0 | 9 | SAND
334894 | 9 | 35 | CLAY
334894 | 35 | 40 | CRS GRAY SAND
334896 | 0 | 3 | TOP SOIL
334896 | 3 | 25 | BROWN SAND
334896 | 25 | 55 | GREY SAND
334898 | 0 | 47 | CLAY
334898 | 47 | 49 | CRS SAND
334898 | 49 | 51 | MED SAND
334898 | 51 | 53 | FINE SAND & CLAY
334899 | 0 | 17 | DUNE SAND
334899 | 17 | 45 | MED TO CRS GRAY SAND
334900 | 0 | 30 | CLAY
334900 | 30 | 40 | SAND CRS
334900 | 40 | 130 | CLAY
334900 | 130 | 140 | CRS S&G
334901 | 0 | 20 | DUNE SAND
334901 | 20 | 30 | GRAY SAND
334902 | 0 | 16 | BROWN SAND
334902 | 16 | 26 | CLAY
334902 | 26 | 29 | SAND CLAY MIX
334902 | 29 | 45 | GRAY SAND MED
334902 | 45 | 0 | CLAY
334904 | 0 | 20 | FINE BROWN SAND
334904 | 20 | 55 | CLAY
334904 | 55 | 65 | WHITE CRS SAND
334905 | 0 | 15 | DUNE SAND
334905 | 15 | 39 | GRAVEL
334905 | 39 | 75 | FINE GRAY SAND/SILT
334905 | 75 | 83 | MED GRAY SAND & CLAY
334905 | 83 | 95 | MED TO CRS GRAY SAND
334906 | 0 | 70 | SANDY GRAVEL
334906 | 70 | 118 | SILTY CLAY
334906 | 118 | 142 | CRS S&G
334907 | 0 | 35 | BROWN SAND
334907 | 35 | 90 | CLAY
334907 | 90 | 107 | CRS GRAY SAND
334908 | 0 | 28 | DUNE SAND
334908 | 28 | 30 | SANDY GRAVEL
334908 | 30 | 45 | GRAY S&G
334912 | 0 | 6 | SANDY BROWN
334912 | 6 | 20 | CLAY
334912 | 20 | 40 | CRS GRAY SAND
334914 | 0 | 8 | BROWN SAND
334914 | 8 | 28 | CLAY
334914 | 28 | 40 | BROWN SAND
334914 | 40 | 52 | GRAY SAND
334915 | 0 | 4 | SAND
334915 | 4 | 16 | CLAY
334915 | 16 | 28 | BROWN SAND
334915 | 28 | 42 | GRAY SAND MED
334916 | 0 | 30 | BROWN SAND
334916 | 30 | 70 | CLAY SAND MIX
334916 | 70 | 90 | GRAY SAND MED TO CRS
334919 | 0 | 30 | SAND
334919 | 30 | 103 | CLAY
334919 | 103 | 120 | MED GRAY SAND
334920 | 0 | 10 | CLAY
334920 | 10 | 15 | GRAY SAND
334920 | 15 | 32 | CLAY
334920 | 32 | 40 | CRS GRAY SAND
334920 | 40 | 0 | CLAY
334921 | 0 | 12 | BROWN CLAY
334921 | 12 | 87 | HARD GREY CLAY
334921 | 87 | 93 | CRS GRAY SAND
334924 | 0 | 4 | TOPSOIL
334924 | 4 | 12 | CLAY
334924 | 12 | 75 | BRN CRS SAND
334924 | 75 | 95 | GREY SAND
334925 | 0 | 35 | FN SAND
334925 | 35 | 80 | CRS SAND
334925 | 80 | 90 | FN GRAV
334925 | 90 | 125 | CRS SAND
334926 | 0 | 3 | TOPSOIL
334926 | 3 | 80 | BRN SAND
334927 | 0 | 3 | TOPSOIL
334927 | 3 | 50 | BRN S&G
334927 | 50 | 68 | WHITE SAND
334929 | 0 | 28 | BRN SAND & LT GRAV
334929 | 28 | 90 | CRS BRN SAND
334934 | 0 | 5 | FILL
334934 | 5 | 41 | SANDY BRN CLAY
334934 | 41 | 69 | CRS BRN SAND
334935 | 0 | 10 | BRN CLAY
334935 | 10 | 20 | BRN SAND
334935 | 20 | 65 | BRN S&G
334935 | 65 | 100 | BRN CRS SAND
334935 | 100 | 135 | BRN MED SAND
334936 | 0 | 18 | BRN CLAY
334936 | 18 | 60 | BRN S&G
334936 | 60 | 145 | BRN MED SAND
334937 | 0 | 8 | BRN CLAY
334937 | 8 | 60 | S&G
334937 | 60 | 100 | GREY CLAY
334937 | 100 | 120 | WHITE MED SAND
334942 | 0 | 8 | BRN CLAY
334942 | 8 | 70 | BRN S&G
334942 | 70 | 125 | BRN MED SAND
334946 | 0 | 30 | SAND GRAV CLAY MIX
334946 | 30 | 50 | GRAV SOME SAND
334946 | 50 | 78 | GRAY S&G
334947 | 0 | 8 | CLAY SAND MIX
334947 | 8 | 50 | S&G
334947 | 50 | 90 | BRN SAND
334948 | 0 | 30 | BRN S&G
334948 | 30 | 85 | BRN MED SAND
334951 | 0 | 3 | TOPSOIL
334951 | 3 | 8 | CLAY
334951 | 8 | 35 | BRN S&G
334951 | 35 | 55 | GREY CLAY
334951 | 55 | 85 | GREY MED SAND
334953 | 0 | 18 | SILTY BRN CLAY
334953 | 18 | 25 | CRS GRAV, SILT, SAND
334953 | 25 | 40 | GRAY CLAY & SAND
334953 | 40 | 65 | SILTY CLAY & GRAV
334953 | 65 | 80 | CRS SAND & BLUE GRAV
334953 | 80 | 90 | CRS SAND
334958 | 0 | 1 | TOP SOIL
334958 | 1 | 22 | SAND
334958 | 22 | 35 | BR CLAY W/SILT
334958 | 35 | 40 | VERY FINE SAND
334958 | 40 | 45 | GRAY CLAY
334958 | 45 | 55 | BR CLAY W/SAND
334958 | 55 | 67 | MD BR SAND, SM GRAV
334959 | 0 | 85 | DUNE SAND
334959 | 85 | 160 | SANDY GRAV
334959 | 160 | 185 | GRAY SAND
334962 | 0 | 27 | DUNE SAND
334962 | 27 | 32 | GRAY SAND
334965 | 0 | 55 | DUNE SAND
334965 | 55 | 135 | SANDY CLAY MIX
334965 | 135 | 145 | CLAY
334965 | 145 | 170 | CRS GRAY SAND
334966 | 0 | 3 | TOP SOIL
334966 | 3 | 35 | BR S&G
334966 | 35 | 55 | S&G
334966 | 55 | 80 | GREY SAND, CRS
334968 | 0 | 8 | CLAY & SAND MIX
334968 | 8 | 40 | BR S&G MIX
334968 | 40 | 130 | BR SAND, MD
334969 | 0 | 40 | BR SAND, SOME GRAV
334969 | 40 | 80 | BR MD SAND
334974 | 0 | 8 | BR SAND & CLAY
334974 | 8 | 20 | BR SAND
334974 | 20 | 60 | SOFT CLAY
334974 | 60 | 85 | WH SAND
334975 | 0 | 10 | SAND, CLAY MIX
334975 | 10 | 40 | BR SAND
334975 | 40 | 48 | CLAY
334975 | 48 | 60 | GRAY SH
334975 | 60 | 75 | WH SAND
334979 | 0 | 35 | BR SANDY CLAY
334979 | 35 | 85 | FINE BR SAND
334979 | 85 | 133 | CRS GRAY S&G
334981 | 0 | 20 | BR CLAY
334981 | 20 | 80 | BR MD SAND
334981 | 80 | 180 | SOFT CLAY W SOME SILT
334981 | 180 | 200 | GREY MD SAND
334982 | 0 | 3 | TOP SOIL
334982 | 3 | 15 | BR SAND
334982 | 15 | 45 | WH,CRS SAND
334984 | 0 | 30 | BR SAND
334984 | 30 | 55 | BR SAND, LARGE GRAVEL
334988 | 0 | 6 | BR CLAY
334988 | 6 | 12 | BR SAND
334988 | 12 | 30 | GRAY SAND
334989 | 0 | 2 | BR CLAY
334989 | 2 | 12 | BR SAND
334989 | 12 | 45 | GRAY SAND
334990 | 0 | 8 | BR CLAY
334990 | 8 | 30 | BR MD SAND
334990 | 30 | 38 | GRAY CLAY
334990 | 38 | 60 | GRAY MD SAND
334991 | 0 | 35 | BR S&G MIX
334991 | 35 | 80 | BR SAND CLAY MIX
334991 | 80 | 105 | CRS GRAY SAND
337295 | 0 | 5 | FILL
337295 | 5 | 47 | FN GRAY SAND
337295 | 47 | 65 | CRS GRAY S&G
337298 | 0 | 3 | TOP SOIL
337298 | 3 | 25 | BROWN SAND
337298 | 25 | 30 | GREY CRS SHALE
337298 | 30 | 48 | CRS SAND W/CLAY
337298 | 48 | 60 | CRS GREY SAND
337300 | 0 | 3 | TOPSOIL
337300 | 3 | 20 | BROWN SANDSTONE GRAVEL
337300 | 20 | 25 | BROWN SAND
337300 | 25 | 40 | GRAY SHALE SOME SAND
337300 | 40 | 55 | CRS GREY SAND
337301 | 0 | 3 | BROWN SAND & CLAY
337301 | 3 | 65 | BROWN S&G
337301 | 65 | 115 | BROWN SAND
337301 | 115 | 145 | GRAY SAND
337302 | 0 | 3 | TOP SOIL
337302 | 3 | 40 | BROWN SAND & GRAVEL
337302 | 40 | 75 | GREY CLAY
337302 | 75 | 105 | WHITE SAND
337305 | 0 | 20 | DUNE SAND
337305 | 20 | 32 | GRAY S&G
337305 | 32 | 0 | CLAY
337311 | 0 | 15 | SANDY CLAY
337311 | 15 | 34 | CRS BROWN SAND
337311 | 34 | 0 | CLAY
337312 | 0 | 8 | SANDY GRAVEL
337312 | 8 | 13 | CKAY
337312 | 13 | 32 | GRAVEL & CRS SAND
337313 | 0 | 35 | MED TO FINE BROWN SAND
337315 | 0 | 30 | SANDY CLAY
337315 | 30 | 73 | GRAVEL/SOME SAND
337315 | 73 | 92 | S&G GRAY
337317 | 0 | 130 | BROWN SAND
337317 | 130 | 150 | GREY SAND
337318 | 0 | 3 | TOPSOIL
337318 | 3 | 40 | BRN SAND SOME GRAV
337318 | 40 | 85 | BRN MED SAND
337319 | 0 | 3 | TOPSOIL
337319 | 3 | 65 | BRN MED SAND
337565 | 0 | 8 | CLAY SAND MIX
337565 | 8 | 50 | BRN MED SAND
337565 | 50 | 60 | GREY CLAY
337565 | 60 | 90 | WHITE SAND
337566 | 0 | 17 | SAND
337566 | 17 | 105 | CLAY
337566 | 105 | 125 | FINE GRAY SAND
337571 | 0 | 5 | FILL
337571 | 5 | 50 | CRS BR SAND
337571 | 50 | 109 | CRS GRAY S&G
337573 | 0 | 15 | CLAY
337573 | 15 | 60 | BR SAND & SOME GRAV
337573 | 60 | 135 | BR MD SAND
337575 | 0 | 3 | TOP SOIL
337575 | 3 | 20 | BR SAND, SOME GRAV
337575 | 20 | 30 | CLAY, SAND
337575 | 30 | 45 | WH SAND
338023 | 0 | 47 | CLAY
338023 | 47 | 52 | CRS GRAY SAND
338025 | 0 | 3 | TOPSOIL
338025 | 3 | 35 | MED BROWN SAND
338025 | 35 | 47 | WHITE SAND
338027 | 0 | 35 | BRN SAND
338027 | 35 | 45 | WHITE SAND
338028 | 0 | 3 | TOP SOIL
338028 | 3 | 25 | BR SAND
338028 | 25 | 47 | WH SAND
338029 | 0 | 3 | TOPSOIL
338029 | 3 | 35 | BRN SAND
338029 | 35 | 50 | WHITE SAND
338030 | 0 | 3 | TOPSOIL
338030 | 3 | 45 | BROWN S&G
338030 | 45 | 60 | BROWN SAND
338030 | 60 | 85 | GREY SHALE & SAND
338030 | 85 | 105 | WHITE SAND
338031 | 0 | 56 | FN SAND
338031 | 56 | 77 | MED SAND
338031 | 77 | 120 | FN TO MED SAND
338032 | 0 | 30 | S&G
338032 | 30 | 33 | SANDY CLAY
338032 | 33 | 52 | GRAY SAND CRS
338034 | 0 | 8 | SAND & CLAY
338034 | 8 | 15 | SAND
338034 | 15 | 95 | GRAY CLAY W/SAND STRIPS
338034 | 95 | 125 | WH MD-FINE SAND
338035 | 0 | 8 | CLAY
338035 | 8 | 80 | BROWN SAND
338035 | 80 | 130 | GRAY CLAY
338035 | 130 | 160 | WHITE SAND
338036 | 0 | 10 | BRN SAND
338036 | 10 | 30 | CLAY
338036 | 30 | 48 | SANDY CLAY
338036 | 48 | 95 | GRAY CRS SAND
338038 | 0 | 5 | BRN CLAY W/FN SAND
338038 | 5 | 32 | FN EMD BRN SAND
338038 | 32 | 33 | GREY CLAY
338163 | 0 | 8 | BRN CLAY
338163 | 8 | 32 | BRN S&G
338163 | 32 | 48 | WHITE SAND
338635 | 0 | 3 | TOP SOIL
338635 | 3 | 35 | BROWN SAND
338635 | 35 | 48 | WHITE SAND
338636 | 0 | 18 | BRWON CLAY
338636 | 18 | 80 | BROWN SAND
338636 | 80 | 125 | GREY CLAY
338636 | 125 | 145 | WHITE SAND
338637 | 0 | 3 | TOPSOIL
338637 | 3 | 30 | BROWN SAND
338637 | 30 | 45 | WHITE SAND
338638 | 0 | 3 | TOP SOIL
338638 | 3 | 35 | BROWN SAND
338638 | 35 | 45 | WHITE SAND
339769 | 0 | 135 | CRS BR SAND
339769 | 135 | 160 | SILTY FINE SAND & CLAY
339769 | 160 | 175 | MD GRAY SAND
339769 | 175 | 185 | CRS GRAY SAND
339770 | 0 | 12 | BROWN S&G
339770 | 12 | 25 | FINE BROWN SAND
339770 | 25 | 37 | CRS BROWN SAND
339770 | 37 | 42 | GRAY MED SAND
339770 | 42 | 0 | CLAY
339771 | 0 | 9 | BROWN SAND
339771 | 9 | 35 | CLAY
339771 | 35 | 47 | CRS GRAY SAND
339771 | 47 | 0 | CLAY
339773 | 0 | 15 | BROWN S&G
339773 | 15 | 30 | FINE BROWN SAND
339773 | 30 | 42 | CRS BROWN SAND
339773 | 42 | 0 | SANDY CLAY
339774 | 0 | 15 | BROWN SAND
339774 | 15 | 18 | CLAY
339774 | 18 | 32 | FINE BROWN SAND
339774 | 32 | 42 | CRS BROWN SAND
339774 | 42 | 0 | CLAY
339775 | 0 | 25 | BROWN S&G
339775 | 25 | 65 | CLAY
339775 | 65 | 92 | CRS GRAY SAND
339780 | 0 | 23 | BROWN SAND
339780 | 23 | 0 | CLAY
339781 | 0 | 3 | TOP SOIL
339781 | 3 | 29 | BR SAND
339781 | 29 | 50 | WH SAND
339783 | 0 | 8 | BR CLAY & SAND
339783 | 8 | 50 | BR S&G
339783 | 50 | 76 | BR MD SAND
339784 | 0 | 4 | CLAY & SAND MIX
339784 | 4 | 25 | BR SAND
339784 | 25 | 30 | GRAY CLAY
339784 | 30 | 50 | GRAY SH, SAND
339784 | 50 | 65 | WH SAND
339786 | 0 | 19 | BROWN CLAY
339786 | 19 | 85 | BROWN SAND
339786 | 85 | 165 | GREY CLAY
339786 | 165 | 185 | MED GRAY SAND
339787 | 0 | 3 | TOPSOIL
339787 | 3 | 25 | BROWN SAND
339787 | 25 | 48 | WHITE SAND
339789 | 0 | 10 | BR SAND
339789 | 10 | 26 | CRS GRAV
339789 | 26 | 58 | CRS BR SAND
339792 | 0 | 3 | TOPSOIL
339792 | 3 | 25 | BRN SAND
339792 | 25 | 50 | WHITE SAND
339793 | 0 | 33 | BROWN SAND
339793 | 33 | 0 | CLAY
339797 | 0 | 15 | CLAY
339797 | 15 | 80 | SANDY GRAV
339797 | 80 | 95 | GRAY S&G
339798 | 0 | 30 | BRN SAND
339798 | 30 | 45 | CRS GREY S&G
339798 | 45 | 50 | WHITE SAND
339798 | 50 | 60 | CLAY
339798 | 60 | 80 | BRN SAND
339799 | 0 | 8 | CRS S&G
339799 | 8 | 68 | CLAY & SAND
339799 | 68 | 85 | GREY SH & SAND
339799 | 85 | 100 | SILTY CLAY
339799 | 100 | 120 | MD TO FINE BR SAND
339800 | 0 | 3 | TOPSOIL
339800 | 3 | 38 | BROWN SAND & GRAVEL
339800 | 38 | 58 | BROWN MED SAND
339801 | 0 | 3 | TOPSOIL
339801 | 3 | 25 | BROWN SAND
339801 | 25 | 48 | WHITE MED SAND
339802 | 0 | 3 | TOPSOIL
339802 | 3 | 70 | BRN SANDW/SOME GRAV STRIPS
339802 | 70 | 120 | BRN MED SAND
339803 | 0 | 5 | BR SAND & CLAY
339803 | 5 | 35 | BR SAND
339803 | 35 | 60 | GRAY SAND
339804 | 0 | 30 | BR CLAY
339804 | 30 | 90 | GRAY SAND
339804 | 90 | 150 | GRAY CLAY
339804 | 150 | 175 | GRAY SAND
339806 | 0 | 3 | TOPSOIL
339806 | 3 | 8 | CLAY & SAND
339806 | 8 | 25 | BRN S&G
339806 | 25 | 58 | BRN SAND
339809 | 0 | 35 | CLAY
339809 | 35 | 47 | S&G
340133 | 0 | 8 | BRN SAND
340133 | 8 | 35 | GREY SAND & CLAY
340133 | 35 | 42 | MED BRN SAND
340134 | 0 | 30 | BRN S&G MIX POCKETS OF CLAY
340134 | 30 | 100 | CRS BRN SAND
340136 | 0 | 40 | GREY SAND
340136 | 40 | 60 | BRN SAND
340137 | 0 | 3 | TOPSOI
340137 | 3 | 30 | BR S&G MIX
340137 | 30 | 50 | CRS BR SAND & SHALE
340138 | 0 | 50 | BRN S&G
340138 | 50 | 110 | BRN SAND
340139 | 0 | 10 | CLAY
340139 | 10 | 34 | BR SAND
340139 | 34 | 50 | SILTY CLAY
340139 | 50 | 60 | GREY SAND
340140 | 0 | 3 | TOPSOIL
340140 | 3 | 30 | BR S&G
340140 | 30 | 48 | WHITE SAND
340142 | 0 | 10 | BRN SAND
340142 | 10 | 20 | GREY S&G
340142 | 20 | 45 | CRS GREY SAND
340144 | 0 | 40 | BRN SAND
340146 | 0 | 45 | MED BR SAND
340146 | 45 | 48 | BR CLAY
340146 | 48 | 65 | WHITE SAND
340148 | 0 | 8 | CLAY
340148 | 8 | 60 | BR SAND
340148 | 60 | 80 | GREY SAND & CLAY
340148 | 80 | 120 | SHALE GRAVEL
340148 | 120 | 140 | WHITE SAND
340152 | 0 | 30 | CLAY
340152 | 30 | 78 | BR SAND
340152 | 78 | 145 | SANDY CLAY MIX
340152 | 145 | 152 | GRAVEL
340152 | 152 | 197 | GRAY S&G
340153 | 0 | 120 | CLAY
340153 | 120 | 172 | GRAY SAND
340153 | 172 | 194 | CLAY
340153 | 194 | 210 | GRAY CRS SAND
340154 | 0 | 90 | CLAY
340154 | 90 | 115 | CRS GRAY SAND
340154 | 115 | 0 | SANDY CLAY
340155 | 0 | 5 | FILL
340155 | 5 | 37 | MED BR SAND
340155 | 37 | 85 | GRAY CLAY
340155 | 85 | 102 | CRS BR S&G
340156 | 0 | 5 | FILL
340156 | 5 | 10 | BR CLAY
340156 | 10 | 98 | CRS GRAY SAND W/GRAVEL
340157 | 0 | 75 | CRS GRAVEL
340157 | 75 | 85 | MED GRAY SAND
340157 | 85 | 190 | GRAY CLAY
340157 | 190 | 210 | MED BR S&G
340161 | 0 | 8 | CLAY
340161 | 8 | 30 | BR SAND & SHALE
340161 | 30 | 45 | BR SAND
340161 | 45 | 50 | GRAY SHALE & BLACK SHALE
340161 | 50 | 70 | FINE GRAY SAND
340161 | 70 | 80 | MED GRAY SAND
340163 | 0 | 8 | BR CLAY
340163 | 8 | 25 | SHIEL GRAVEL CLAY SAND MIX
340163 | 25 | 45 | GREY SHALE SAND
340163 | 45 | 75 | WHITE SAND
340165 | 0 | 30 | SAND
340165 | 30 | 55 | GREY CLAY
340165 | 55 | 100 | SOFT SILTY CLAY
340165 | 100 | 120 | GREY SAND
340166 | 0 | 12 | BR SAND
340166 | 12 | 78 | CLAY
340166 | 78 | 80 | GRAY SAND
340166 | 80 | 120 | CLAY
340166 | 120 | 123 | GRAY SAND
340166 | 123 | 160 | CLAY
340166 | 160 | 187 | CRS GRAY SAND
340167 | 0 | 25 | BR SAND
340167 | 25 | 55 | CLAY
340167 | 55 | 67 | MED GRAY SAND
340172 | 0 | 72 | FINE SAND
340172 | 72 | 106 | MED SAND
340172 | 106 | 120 | VERY FINE SAND
340173 | 0 | 62 | FINE SAND
340173 | 62 | 105 | CRS SAND
340173 | 105 | 120 | FINE SAND
340174 | 0 | 38 | BR SAND
340174 | 38 | 48 | WHITE SAND
340175 | 1 | 8 | CLAY
340175 | 8 | 110 | BR SAND
340176 | 0 | 33 | BR S&G
340176 | 33 | 48 | WHITE SAND
340181 | 0 | 4 | SAND
340181 | 4 | 50 | CLAY
340181 | 50 | 58 | BRN SAND
340184 | 0 | 25 | BR SAND & SHALE GRAVEL
340184 | 25 | 35 | BR SAND
340184 | 35 | 47 | WHITE SAND
340186 | 0 | 4 | TOPSOIL
340186 | 4 | 40 | BR S&G
340186 | 40 | 50 | BR SAND
340186 | 50 | 58 | WHITE SAND
340188 | 0 | 15 | BRN CLAY
340188 | 15 | 85 | GREY CLAY
340188 | 85 | 95 | WHITE SAND
340189 | 0 | 50 | BRN SAND
342110 | 0 | 10 | CLAY & SAND
342110 | 10 | 60 | SAND & SH GRAV
342110 | 60 | 85 | GREY SH & WHITE SAND
342110 | 85 | 95 | CRS WHITE SAND
342111 | 0 | 3 | TOPSOIL
342111 | 3 | 45 | BR S&G
342111 | 45 | 60 | BR SAND
342114 | 0 | 30 | CLAY SAND MIX
342114 | 30 | 45 | CRS BR SAND
342114 | 45 | 75 | GREY CLAY SAND MIX
342114 | 75 | 85 | CRS TO MED GRAY SAND
342115 | 0 | 30 | BR CLAY SAND MIX
342115 | 30 | 45 | BR CRS SAND
342115 | 45 | 75 | GRAY CLAY SAND MIX
342115 | 75 | 95 | CRS TO MED GRAY SAND
342116 | 0 | 10 | BRN SAND
342116 | 10 | 38 | CRS GRAY SAND W/GRAV
342117 | 0 | 8 | BR SAND
342117 | 8 | 125 | BR SAND
342117 | 125 | 150 | MED GRAY SAND
342118 | 0 | 75 | FINE PACK SAND & CLAY
342118 | 75 | 120 | FINE SAND
342119 | 0 | 5 | FILL
342119 | 5 | 25 | CRS BR SAND
342119 | 25 | 55 | CRS GRAY S&G
342120 | 0 | 3 | TOPSOIL
342120 | 3 | 50 | BR S&G
342120 | 50 | 75 | BR SAND
342120 | 75 | 90 | WHITE SAND
342123 | 0 | 40 | SAND GRAVEL MIX
342123 | 40 | 52 | GRAY S&G
342124 | 0 | 32 | BR SAND
342124 | 32 | 52 | CLAY
342124 | 52 | 64 | SILTY CLAY
342124 | 64 | 75 | CRS GRAY SAND
342125 | 0 | 18 | BRN SAND
342125 | 18 | 38 | CLAY
342125 | 38 | 50 | GRAY CRS SAND
342129 | 0 | 8 | DUNE SAND
342129 | 8 | 22 | FINE GRAY SNAD
342131 | 0 | 22 | SANDY CLAY MIX
342131 | 22 | 34 | S&G
342131 | 34 | 45 | GRAY CRS SAND
342132 | 0 | 55 | CRS SAND
342132 | 5 | 115 | CRS S&G
342132 | 115 | 142 | GARY SAND MED
342134 | 0 | 30 | S&G MIX
342134 | 30 | 52 | GRAY CRS SAND
342135 | 0 | 27 | FINE SAND
342135 | 27 | 34 | CLAY
342135 | 34 | 50 | FINE SAND & CLAY
342135 | 50 | 53 | FINE GRAY SAND
342135 | 53 | 65 | FINE SAND & CLAY
342135 | 65 | 75 | MCV TO COURS GRAN SAND
342140 | 0 | 5 | FILL
342140 | 5 | 67 | MED BROWN SAND
342140 | 67 | 117 | CRS GRAY S&G
342141 | 0 | 5 | FILL
342141 | 5 | 75 | CRS GRAY S&G
342146 | 0 | 20 | BRN SAND
342146 | 20 | 40 | CRS GREY SAND
342147 | 0 | 30 | BR SAND
342147 | 30 | 50 | GREY SAND
342148 | 0 | 30 | BR S&G
342148 | 30 | 42 | GREY SAND
342150 | 0 | 10 | CLAY SAND MIX
342150 | 10 | 33 | S&G
342150 | 33 | 40 | HD BRN CLAY
342150 | 40 | 65 | BRN SAND W/CLAY PATCHES
342150 | 65 | 80 | MED BRN SAND
342151 | 0 | 30 | BR SAND
342151 | 30 | 50 | WHITE SAND
342155 | 0 | 24 | DUNE SAND
342155 | 24 | 50 | CLAY SAND MIX
342155 | 50 | 77 | CLAY
342155 | 77 | 90 | MED GRAY SAND
342157 | 0 | 23 | DUNE SAND
342157 | 23 | 70 | SANDY CLAY
342157 | 70 | 87 | CRS GRAY SAND
342157 | 87 | 40 | CLAY GRAVEL MIX
342158 | 0 | 28 | CLAY
342158 | 28 | 105 | S&LG GRAVEL
342158 | 105 | 125 | GRAY SAND CRS
342159 | 0 | 12 | DUNE SAND
342159 | 12 | 27 | BRN SAND LG GRAV
342159 | 27 | 50 | SILTY SAND & CLAY
342159 | 50 | 65 | CRS GRAY SAND
342160 | 0 | 15 | BR SAND
342160 | 15 | 65 | SAND GRAVEL MIX
342160 | 65 | 75 | GRAY SAND CRS
342162 | 0 | 5 | FILL
342162 | 5 | 30 | FINE SAND
342162 | 30 | 60 | GRAVEL MIXED W/CLAY
342162 | 60 | 78 | MED CRS GRAY SAND
342164 | 0 | 51 | BR SAND
342164 | 51 | 97 | CRS GRAY SAND
342165 | 0 | 16 | CLAY
342165 | 16 | 75 | MED GRAY SAND & CRS GRAVEL
342165 | 75 | 143 | BR SAND & FINE SILT
342165 | 143 | 160 | MED BR SAND & FINE GRAVEL
342166 | 5 | 105 | SILTY SAND
342166 | 105 | 153 | GRAY CLAY
342166 | 153 | 170 | CRS GRAY SAND & FINE GRAVEL
343621 | 0 | 8 | BRN CLAY
343621 | 8 | 16 | BRN SAND
343621 | 16 | 90 | GREY CLAY
343621 | 90 | 100 | SOFT CLAY
343621 | 100 | 110 | WHITE SAND
343624 | 0 | 3 | CLAY SAND MIX
343624 | 3 | 50 | BRN S&G
343624 | 50 | 80 | BRN MED SAND
343625 | 0 | 10 | SANDY CLAY
343625 | 10 | 30 | BRN SAND
343625 | 30 | 40 | CLAY
343625 | 40 | 85 | BRN SAND
343626 | 0 | 4 | TOPSOIL
343626 | 4 | 70 | BRN S&G
343626 | 70 | 80 | CRS BRN SAND
343626 | 80 | 100 | CRS GRAY SAND
343627 | 0 | 30 | BRN SAND
343627 | 30 | 42 | BRN S&G MIX
343627 | 42 | 60 | GREY SH
343627 | 60 | 80 | CRS WHITE SAND
343633 | 0 | 28 | BRN SAND
343633 | 28 | 40 | GRAY SAND
343634 | 0 | 3 | TOPSOIL
343634 | 3 | 30 | BRN SAND CRS GRAV
343634 | 30 | 45 | GREY SH & SAND
343634 | 45 | 70 | WHITE SAND
343635 | 0 | 3 | TOPSOIL
343635 | 3 | 30 | BRN SAND
343635 | 30 | 46 | WHITE SAND
343638 | 0 | 37 | BRN SAND & GRAV MIX
343638 | 37 | 45 | GREY CLAY & SAND MIX
343638 | 45 | 55 | CRS GREY SAND
343639 | 0 | 37 | BRN S&G MIX
343639 | 37 | 45 | GREY SAND & CLAY MIX
343639 | 45 | 58 | CRS GREY SAND
343640 | 0 | 37 | BRN S&G MIX
343640 | 37 | 45 | GREY CLAY & SAND
343640 | 45 | 55 | CRS GREY SAND
343641 | 0 | 2 | TOPSOIL
343641 | 2 | 62 | CLAY
343641 | 62 | 63 | SAND
343641 | 63 | 76 | CLAY
343641 | 76 | 78 | SAND
343641 | 78 | 91 | CLAY
343641 | 91 | 94 | SAND
343641 | 94 | 114 | CLAY
343641 | 114 | 0 | FN SAND
343644 | 0 | 10 | BRN SAND
343644 | 10 | 50 | BRN SAND & LT GRAV MIX
343644 | 50 | 55 | GREY & BLK SH
343644 | 55 | 70 | CRS GREY SAND
343645 | 0 | 10 | CLAY
343645 | 10 | 40 | BRN SAND
343645 | 40 | 80 | SOFT CLAY
343645 | 80 | 120 | WHITE MED SAND
343646 | 0 | 20 | CLAY
343646 | 20 | 100 | BRN MED SAND
343646 | 100 | 115 | WHITE SAND
343650 | 0 | 3 | TOPSOIL
343650 | 3 | 35 | BRN SAND & GRAV MIX
343650 | 35 | 55 | BRN SAND
343651 | 0 | 10 | CLAY SAND MIX
343651 | 10 | 30 | GRAV SAND MIX
343651 | 30 | 125 | CRS BRN SAND
343651 | 125 | 130 | MED BRN SAND
343653 | 0 | 30 | BRN SAND POCKETS OF CLAY
343653 | 30 | 43 | CRS BRN SAND
343653 | 43 | 45 | GREY CLAY
343653 | 45 | 75 | CRS BRN SAND
343654 | 0 | 3 | TOPSOIL
343654 | 3 | 8 | CLAY SAND MIX
343654 | 8 | 50 | BRN SAND
343654 | 50 | 60 | GREEN SH & SAND
343654 | 60 | 90 | WHITE SAND
343655 | 0 | 3 | CLAY SAND MIX
343655 | 3 | 50 | BRN S&G
343655 | 50 | 60 | GREEN & BRN SH
343655 | 60 | 90 | WHITE SAND
343656 | 0 | 1 | BLK DIRT
343656 | 1 | 16 | BRN SAND
343656 | 16 | 17 | YEL CLAY
343656 | 17 | 28 | BRN SAND
343660 | 0 | 12 | BRN SAND & CLAY
343660 | 12 | 20 | GRAY S&G
343660 | 20 | 45 | GRAY SAND
343662 | 0 | 17 | SAND
343662 | 17 | 75 | CLAY
343662 | 75 | 82 | LG GRAV
343663 | 0 | 30 | SAND CLAY MIX
343663 | 30 | 60 | GRAY CRS SAND
343663 | 60 | 65 | GRAVEL
343664 | 0 | 15 | CRS BRN SAND
343664 | 15 | 63 | LG GRAV
343664 | 63 | 79 | SAND GRAV MIX
343664 | 79 | 95 | GRAY S&G
343665 | 0 | 20 | SANDY CLAY
343665 | 20 | 47 | GRAY SAND LG GRAV
343666 | 0 | 8 | BRN SAND
343666 | 8 | 47 | GRAY S&G
344751 | 0 | 1 | TOPSOIL
344751 | 1 | 20 | MED S&G ORANGE
344751 | 20 | 40 | GRAY CLAY
344751 | 40 | 50 | FN SAND
344751 | 50 | 58 | MED SAND
344751 | 58 | 90 | FN SAND
344751 | 90 | 120 | GRAY CLAY
344751 | 120 | 130 | CLAY BLUE
344753 | 0 | 20 | CRS BRN SAND
344753 | 20 | 38 | WHITE CRS SAND
344754 | 0 | 5 | FILL
344754 | 5 | 57 | CRS BRN S&G
344755 | 0 | 14 | BRN SAND
344755 | 14 | 50 | GRAY SAND
344756 | 0 | 10 | CLAY SAND MIX
344756 | 10 | 25 | GREY CLAY
344756 | 25 | 65 | WHITE MED SAND
344757 | 0 | 15 | CLAY
344757 | 15 | 40 | BRN SAND
344757 | 40 | 45 | CLAY
344757 | 45 | 70 | WHITE SAND
344761 | 0 | 5 | FILL
344761 | 5 | 20 | SANDY BRN CLAY
344761 | 20 | 67 | CRS BRN SAND
344762 | 0 | 30 | CLAY
344762 | 30 | 75 | FN BRN SAND
344762 | 75 | 85 | GRAY SAND MED
344762 | 85 | 95 | GRAY S&G
344915 | 0 | 35 | BR SAND
344915 | 35 | 50 | MED BR SAND
344918 | 0 | 20 | BRN SAND
344918 | 20 | 40 | WHITE CRS SAND
344919 | 0 | 5 | BLK FILL DIRT
344919 | 5 | 18 | BRN & GRAY CLAY MIX
344919 | 18 | 30 | GRAY SAND W/GRAY CLAY
344919 | 30 | 64 | BRN & GRAY SAND MIX
344920 | 0 | 35 | BRN SAND
344920 | 35 | 45 | WHITE CRS SAND
344921 | 0 | 5 | FILL
344921 | 5 | 15 | BRN SAND
344921 | 15 | 56 | CRS GRAY SAND
344922 | 0 | 13 | CLAY GRAVEL MIX
344922 | 13 | 30 | CRS BRN SAND
344922 | 30 | 45 | CRS GRAY SAND
344928 | 0 | 30 | BRN MED SAND
344928 | 30 | 50 | WHITE MED SAND
344929 | 0 | 15 | CLAY
344929 | 15 | 60 | BRN SAND
344929 | 60 | 85 | WHITE SAND
344934 | 0 | 32 | DUNE SAND
344934 | 32 | 55 | GRAY SAND MED
344934 | 55 | 0 | CLAY
344935 | 0 | 8 | BRN CLAY
344935 | 8 | 25 | BRN SAND
344935 | 25 | 35 | GREY CLAY
344935 | 35 | 50 | WHITE SAND
344936 | 0 | 5 | FILL
344936 | 5 | 110 | FN BRN SAND
344936 | 110 | 135 | GRAY CLAY
344936 | 135 | 167 | CRS GRAY S&G
344938 | 0 | 130 | BRN MED SAND
344938 | 130 | 140 | WHITE MED SAND
344938 | 140 | 147 | WHITE CRS MED SAND
344940 | 0 | 20 | GRAVEL CLAY
344940 | 29 | 75 | CRS SAND LG GRAV
344940 | 75 | 90 | CRS GRAY SAND
344942 | 0 | 20 | SANDY GRAV MIX
344942 | 20 | 30 | MED BRN SAND
344942 | 30 | 32 | CLAY
344942 | 32 | 45 | MED BRN SAND
344942 | 45 | 0 | CLAY
344945 | 0 | 27 | BRN SAND
344945 | 27 | 31 | CLAY
344945 | 31 | 52 | GRAY CRS SAND
344946 | 0 | 5 | FILL
344946 | 5 | 35 | MED BRN SAND
344946 | 35 | 47 | GRAY CLAY
344946 | 47 | 60 | MED GRAY CLAY
344950 | 0 | 6 | SANDY LOAM
344950 | 6 | 29 | DUNE SAND
344950 | 29 | 38 | GRAY SAND MED
344950 | 38 | 0 | CLAY
344953 | 0 | 30 | DUNE SAND
344953 | 30 | 40 | CLAY
344953 | 40 | 50 | FN GRAY SAND
344953 | 50 | 55 | CRS GRAY SAND
344956 | 0 | 20 | DUNE SAND
344956 | 20 | 30 | GRAY SAND CRS
344957 | 0 | 15 | BRN SAND
344957 | 15 | 18 | CLAY
344957 | 18 | 30 | CRS GRAY SAND
344957 | 30 | 0 | CLAY
344958 | 0 | 8 | CLAY
344958 | 8 | 110 | BRN SAND
344959 | 0 | 20 | SANDY CLAY
344959 | 20 | 45 | GRAV SOME SAND
344959 | 45 | 70 | LG GRAV
344959 | 70 | 115 | CRS SAND BRN
344959 | 115 | 130 | GRAY SAND MED
344960 | 0 | 12 | CLAY &GRAV
344960 | 12 | 115 | GRAV BRN SAND
344960 | 115 | 130 | GRAY SAND MED
344961 | 0 | 8 | CLAY
344961 | 8 | 60 | BRN SAND
344961 | 60 | 90 | WHITE SAND
344965 | 0 | 30 | BRN S&G
344965 | 30 | 63 | BRN SAND
344966 | 0 | 60 | BRN CRS SAND
344966 | 60 | 110 | BRN SAND
344967 | 0 | 15 | CLAY
344967 | 15 | 70 | BRN SAND
344967 | 70 | 95 | GREY SAND
344969 | 0 | 20 | CLAY
344969 | 20 | 80 | SAND GRAV MIX
344969 | 80 | 105 | GRAY CRS SAND
344970 | 0 | 1 | TOPSOIL
344970 | 1 | 20 | BRN CLAY
344970 | 20 | 60 | FN SAND
344970 | 60 | 85 | GRAY CLAY
344970 | 85 | 105 | CRS S&G
344973 | 0 | 15 | CLAY
344973 | 15 | 80 | BRN SAND & SOME GRAV
344973 | 80 | 126 | BRN MED SAND
344974 | 0 | 8 | CLAY SAND MIX
344974 | 8 | 84 | BRN SAND
344974 | 84 | 120 | CLAY SOFT
344974 | 120 | 133 | WHITE SAND
344975 | 0 | 8 | CLAY SAND MIX
344975 | 8 | 25 | BRN S&G
344975 | 25 | 95 | BRN MED SAND
344976 | 0 | 8 | CLAY SAND MIX
344976 | 8 | 89 | BRN MED SAND
344982 | 0 | 20 | CLAY
344982 | 20 | 60 | BRN S&G
344982 | 60 | 126 | BRN SAND
344983 | 0 | 10 | CLAY
344983 | 10 | 30 | BRN SAND & GRAV
344983 | 20 | 40 | BRN CRS SAND
344983 | 40 | 85 | BRN SAND
344986 | 0 | 20 | BRN SAND
344986 | 20 | 45 | SOFT GREY CLAY
344986 | 45 | 65 | WHITE SAND
344988 | 0 | 40 | SANDY CLAY
344988 | 40 | 88 | SANDY GRAV
344988 | 88 | 100 | GRAY SAND MED
344989 | 0 | 10 | BRN CLAY
344989 | 10 | 40 | BRN SAND
344989 | 40 | 65 | WHITE SAND
348127 | 0 | 25 | BRN SAND GRAV MIX
348127 | 25 | 32 | MED BRN SAND
348128 | 0 | 20 | CLAY SAND MIX
348128 | 20 | 50 | SOFT CLAY & SAND
348128 | 50 | 75 | SHALE GRAVEL & SAND
348128 | 75 | 98 | MED GRAY SAND
348137 | 0 | 5 | CLAY
348137 | 5 | 40 | GRAV & SAND MIX
348137 | 40 | 60 | BRN SAND
348137 | 60 | 85 | SHALE, GRAV
348137 | 85 | 100 | WHITE SAND
348138 | 0 | 13 | YEL CLAY
348138 | 13 | 32 | BRN GRAV
348138 | 32 | 50 | GRAY CLAY
348138 | 50 | 65 | GRAY GRAV
348152 | 0 | 5 | CLAY
348152 | 5 | 28 | BRN SAND
348152 | 28 | 45 | WHITE SAND
348153 | 0 | 5 | FILL
348153 | 5 | 65 | MED BR SAND
348153 | 65 | 117 | CRS GRAY SAND W/GRAVEL
348158 | 0 | 10 | CLAY SAND MI
348158 | 10 | 50 | BR SAND
348158 | 50 | 70 | GREY SAND
348163 | 0 | 8 | BR SAND & CLAY MIX
348163 | 8 | 53 | MED BR SAND
348168 | 0 | 5 | FILL
348168 | 5 | 45 | MED BR SAND
348168 | 45 | 57 | GRAY CLAY
348168 | 57 | 114 | CRS GRAY S7G
348183 | 0 | 16 | SANDY CLAY
348183 | 16 | 23 | CRS BRN SAND
348183 | 23 | 32 | CRS GRAY SAND
348183 | 32 | 0 | CLAY
348188 | 0 | 8 | CLAY SAND MIX
348188 | 8 | 40 | BRN S&G
348188 | 40 | 60 | BRN SAND
348223 | 0 | 3 | TOPSOI
348223 | 3 | 20 | BR SAND
348223 | 20 | 35 | SHALE & CRS GRAVEL
348223 | 35 | 47 | GREY SAND
348228 | 0 | 20 | BRN MED SAND
348228 | 20 | 30 | SH GRAV & SAND
348228 | 30 | 45 | WHITE SAND
348244 | 0 | 3 | TOPSOIL
348244 | 3 | 30 | CRS BRN SAND
348244 | 30 | 50 | GREY SAND
348254 | 0 | 5 | BR SAND & CLAY
348254 | 5 | 30 | BR SAND
348254 | 30 | 49 | WHITE SAND
348258 | 0 | 5 | BRN SAND & CLAY
348258 | 5 | 31 | BRN SAND
348258 | 31 | 49 | WHITE SAND
348259 | 0 | 5 | BRN SAND & CLAY
348259 | 5 | 29 | BRN SAND
348259 | 29 | 49 | WHITE SAND
348264 | 0 | 100 | CRS BR SAND
348264 | 100 | 115 | MED GRAY SAND
348264 | 115 | 0 | CLAY
348269 | 0 | 30 | DUNE SAND
348269 | 30 | 45 | GRAY SAND FN
348269 | 45 | 0 | CLAY
348273 | 0 | 25 | BR SAND FINE
348273 | 25 | 55 | CLAY
348273 | 55 | 69 | FINE GRAY SAND & SHALE
348273 | 69 | 84 | MED GRAY SAND
348273 | 84 | 0 | CLAY
348344 | 0 | 25 | BRN SAND
348344 | 25 | 35 | GREY SH & SAND
348344 | 35 | 50 | WHITE MED SAND
348349 | 0 | 30 | SHAL GRAV & BRN SAND
348349 | 30 | 51 | BRN SAND
348349 | 51 | 65 | WHITE SAND
350049 | 0 | 40 | BRN SAND
350049 | 40 | 60 | WHITE MED SAND
350051 | 0 | 3 | TOPSOIL
350051 | 3 | 25 | BRN S&G
350051 | 25 | 35 | SH GRAV & SAND GRAY
350051 | 35 | 45 | WHITE SAND
350053 | 0 | 5 | TOPSOIL
350053 | 5 | 25 | BRN MED SAND
350053 | 25 | 50 | WHITE SAND
350055 | 0 | 3 | TOPSOIL
350055 | 3 | 20 | BRN SAND
350055 | 20 | 30 | SH GRAV & SAND
350055 | 30 | 55 | WHITE SAND
350059 | 0 | 2 | TOPSOIL
350059 | 2 | 50 | BRN S&G
350059 | 50 | 80 | BRN SAND
350823 | 0 | 38 | CLAY
350823 | 38 | 40 | SAND MED
350823 | 40 | 50 | CLAY & SILT
350823 | 50 | 65 | MED GRAY SAND
350823 | 65 | 67 | GRAVEL
350823 | 67 | 0 | CLAY
350824 | 0 | 28 | CLAY
350824 | 28 | 37 | CRS S&G
350825 | 0 | 17 | BRN SAND
350825 | 17 | 75 | CLAY
350825 | 75 | 81 | CRS S&G
350826 | 0 | 21 | MED S&G
350826 | 21 | 30 | GRAY SAND MED
350826 | 30 | 0 | CLAY
350827 | 0 | 24 | SANDY GRAV
350827 | 24 | 33 | SANDY CLAY
350827 | 33 | 41 | FN BRN SAND
350827 | 41 | 47 | CRS BRN SAND
350827 | 47 | 0 | CLAY
350828 | 0 | 5 | FILL
350828 | 5 | 73 | BRN SAND
350828 | 73 | 95 | CRS BRN SAND & GRAV MIX
350829 | 0 | 5 | FILL
350829 | 5 | 95 | CRS GRAVEL
350829 | 95 | 113 | CRS BRN SAND
350830 | 0 | 5 | FILL
350830 | 5 | 83 | CRS GRAVEL
350830 | 83 | 136 | CRS BRN SAND
351371 | 0 | 8 | CLAY & SAND MIX
351371 | 8 | 50 | S&G MIX
351371 | 50 | 70 | WHITE SAND
351381 | 0 | 5 | FILL
351381 | 5 | 53 | BRN CLAY
351381 | 53 | 78 | FN BRN SAND
351381 | 78 | 118 | CRS BRN SAND W/GRAV
351382 | 0 | 35 | BR S&G
351382 | 35 | 44 | WHITE SAND
351387 | 0 | 3 | TOPSOIL
351387 | 3 | 8 | CLAY SAND MIX
351387 | 8 | 35 | BR S&G
351387 | 35 | 80 | BR SAND MIX
351397 | 0 | 2 | TOPSOIL
351397 | 2 | 15 | FINE BR SAND
351397 | 15 | 50 | BR CRS SAND & LIGHT GRAVEL
351397 | 50 | 70 | BR SAND
351402 | 0 | 10 | CLAY & SAND MIX
351402 | 1 | 75 | BR SAND & GRAVEL MIX
351402 | 75 | 120 | BR MED SAND
351412 | 0 | 3 | CLAY & SAND MIX
351412 | 3 | 50 | BR S&G
351412 | 50 | 80 | BR SAND
351417 | 0 | 8 | BRN CLAY & SAND MIX
351417 | 8 | 25 | BRN SAND
351417 | 25 | 35 | BRN S&G
351417 | 35 | 65 | BRN SAND CRS
351417 | 65 | 80 | BRN MED SAND
351422 | 0 | 85 | BRN MED SAND
351432 | 0 | 5 | FILL
351432 | 5 | 70 | CRS GRAVEL
351432 | 70 | 134 | CRS GRAY SAND
351447 | 0 | 90 | C;AU
351447 | 90 | 96 | MED GRAY SAND WOOD NOT GIVE WA
351447 | 96 | 114 | MEED GRAY SAND WITH SILT
351447 | 114 | 120 | GRAY SAND FINE MED STARTED FL
351447 | 120 | 0 | CLAY & SAND MIX
351457 | 0 | 6 | SAND
351457 | 6 | 119 | CLAY
351457 | 119 | 137 | MED GRAY SAND
351462 | 0 | 20 | BRN SAND
351462 | 20 | 35 | GREY SH & GRAV
351462 | 35 | 45 | WHITE SAND
351467 | 0 | 30 | BRN SAND
351467 | 30 | 45 | WHITE SAND
351472 | 0 | 3 | TOPSOIL
351472 | 3 | 25 | BRN SAND
351472 | 25 | 50 | WHITE SAND
351482 | 0 | 3 | TOPSOIL
351482 | 3 | 25 | BRN CRS SAND
351482 | 25 | 35 | GREY SH & SAND
351482 | 35 | 50 | CRS GREY SAND
351748 | 0 | 30 | BRN SAND
351748 | 30 | 55 | WHITE SAND
351750 | 0 | 10 | CLAY & SAND MIX
351750 | 10 | 80 | BR MED SAND
351750 | 80 | 90 | WHITE SAND
351752 | 0 | 50 | BRN S&G
351752 | 50 | 102 | BRN SAND
351754 | 0 | 25 | S&G
351754 | 25 | 36 | WHITE SAND
351757 | 0 | 13 | BR SAND
351757 | 13 | 17 | SAND CLAY
351757 | 17 | 30 | CRS GRAY SAND
351757 | 30 | 0 | CLAY
351759 | 0 | 22 | BR SAND
351759 | 22 | 28 | CLAY
351759 | 28 | 35 | CRS GRAY SAND
351759 | 35 | 0 | CLAY
351760 | 0 | 18 | BRN SAND
351760 | 18 | 162 | HD GREY CLAY
351760 | 162 | 165 | CRS SAND
351761 | 0 | 30 | BR MED SAND
351761 | 30 | 50 | WHITE SAND
351762 | 0 | 10 | CLAY & SAND MIX
351762 | 10 | 30 | BRN SAND
351762 | 30 | 58 | SAND & CRS GRAVEL
351777 | 0 | 12 | SAND
351777 | 12 | 14 | CLAY
351777 | 14 | 30 | SAND
351778 | 0 | 5 | FILL
351778 | 5 | 43 | CRS BRN SAND W/GRAV
351780 | 0 | 28 | BRN SAND
351780 | 28 | 56 | CLAY
351780 | 56 | 65 | CRS GRAY SAND
351781 | 0 | 16 | FN SAND
351781 | 16 | 29 | CLAY
351781 | 29 | 35 | CRS S&G
351781 | 35 | 0 | CLAY
351782 | 0 | 12 | DUNE SAND
351782 | 12 | 18 | CLAY
351782 | 18 | 30 | CRS BRN SAND
351782 | 30 | 0 | CLAY
351783 | 0 | 31 | BRN SAND
351783 | 31 | 52 | CLAY SAND MIX
351783 | 52 | 65 | MED GRAY SAND
351784 | 0 | 12 | SAND
351784 | 12 | 22 | SANDY CLAY
351784 | 22 | 32 | CRS BRN SAND
351784 | 32 | 0 | CLAY
351785 | 0 | 12 | BLK DIRT
351785 | 12 | 35 | CLAY SAND MIX
351785 | 35 | 75 | SANDY GRAV
351785 | 75 | 90 | GRAY SAND
352352 | 0 | 3 | TOPSOIL
352352 | 3 | 6 | CLAY SAND MIX
352352 | 6 | 32 | BRN SAND
352352 | 32 | 40 | WHITE SAND
352354 | 0 | 5 | FILL
352354 | 5 | 59 | CRS GRAY SAND
352357 | 0 | 27 | CLAY
352357 | 27 | 40 | CRS S&G
352357 | 40 | 0 | CLAY
352359 | 0 | 22 | BRN SAND
352359 | 22 | 37 | CLAY
352359 | 37 | 52 | MED GRAY SAND
352361 | 0 | 13 | SAND GRAV MIX
352361 | 13 | 16 | CLAY
352361 | 16 | 30 | SAND GRAV MIX
352361 | 30 | 38 | GRAV
352361 | 38 | 0 | CLAY
352362 | 0 | 10 | BRN SAND
352362 | 10 | 25 | GRAY SAND
352362 | 25 | 45 | CLAY
352362 | 45 | 49 | SAND CLAY MIX
352362 | 49 | 65 | MED GRAY SAND
352363 | 0 | 1 | TOPSOIL
352363 | 1 | 70 | FN MED BRN SAND
352363 | 70 | 120 | MED CRS BRN SAND
352364 | 0 | 75 | CLAY
352364 | 75 | 97 | CRS GRAY S&G
352364 | 97 | 0 | CLAY
352367 | 0 | 10 | BRN CLAY
352367 | 10 | 40 | BRN SAND SOME GRAV
352367 | 40 | 85 | BRN MED SAND
352368 | 0 | 1 | TOPSOIL
352368 | 1 | 20 | FN MED BRN SAND
352368 | 20 | 25 | BRN CLAY
352368 | 25 | 90 | MED CRS BRN SAND
352368 | 90 | 110 | MED CRS BRN S&G
352375 | 0 | 8 | CLAY
352375 | 8 | 45 | S&G
352375 | 45 | 60 | GREY CLAY
352375 | 60 | 70 | SHALE, GRAV
352375 | 70 | 95 | WHITE SAND
353001 | 0 | 5 | FILL
353001 | 5 | 85 | FINE SAND
353001 | 85 | 100 | MED SAND
353781 | 0 | 30 | SANDY CLAY
353781 | 30 | 105 | CRS BR S&G
353781 | 105 | 120 | MED GRAY SAND
353781 | 120 | 143 | CRS GRAY SAND
353781 | 143 | 0 | CLAY
353782 | 0 | 30 | BR SAND
353782 | 30 | 40 | CLAY
353782 | 40 | 52 | CRS GRAY SAND
353784 | 0 | 32 | DUNE SAND
353784 | 32 | 35 | CLAY
353784 | 35 | 52 | MED GRAY SAND
353785 | 0 | 40 | SAND BR
353785 | 40 | 50 | GRAY S&
353785 | 50 | 0 | CLAY
353788 | 0 | 8 | SAND
353788 | 8 | 25 | BR S&G
353788 | 25 | 35 | GRAY FINE SAND
353788 | 35 | 0 | CLAY
353789 | 0 | 25 | BR SAND
353789 | 25 | 42 | GRAY SAND
353790 | 0 | 30 | SAND BR
353790 | 30 | 33 | CLAY
353790 | 33 | 50 | CRS BR SAND
353790 | 50 | 0 | CLAY
353791 | 0 | 45 | CLAY
353791 | 45 | 63 | RED GRAY SAND
353791 | 63 | 0 | CLAY
353792 | 0 | 20 | BR SAN
353792 | 20 | 38 | CLAY SAND MIX
353792 | 38 | 49 | S&G
353792 | 49 | 80 | CLAY
353792 | 80 | 95 | MED GRAY SAND
353795 | 0 | 1 | TOPSOIL
353795 | 1 | 15 | COURSE S&G
353795 | 15 | 30 | GRAY CLAY
353795 | 30 | 65 | COURSE S& G
353798 | 0 | 3 | TOPSOIL
353798 | 3 | 35 | S&G MIX
353798 | 35 | 110 | BR SAND MED
353801 | 0 | 20 | BR SAND
353801 | 20 | 25 | STONE GRAVEL & SAND
353801 | 25 | 45 | WHITE SAND
353802 | 0 | 2 | TOPSOIL
353802 | 2 | 28 | BRN SAND
353802 | 28 | 39 | GRAY SH & SAND
353802 | 39 | 55 | WHITE SAND
353803 | 0 | 28 | BRN S&G
353803 | 28 | 40 | WHITE SAND
353803 | 40 | 60 | CLAY & SILT
353803 | 60 | 80 | FN WHITE SAND
353803 | 80 | 100 | MED SAND
353804 | 0 | 50 | BRN SAND & GRAV
353804 | 50 | 60 | WHITE SAND
353805 | 0 | 3 | TOPSOIL
353805 | 3 | 40 | BRN S&G
353805 | 40 | 60 | BRN SAND
353807 | 0 | 60 | BR S&G
353807 | 60 | 80 | BR SAND
353807 | 80 | 90 | WHITE SAND
353808 | 0 | 2 | TOPSOIL
353808 | 2 | 25 | BRN S&G
353808 | 25 | 35 | GREY S&G
353808 | 35 | 55 | GREY SAND
353809 | 0 | 3 | TOPSOIL
353809 | 3 | 30 | BRN SAND
353809 | 30 | 55 | WHITE & GREY SAND
353811 | 0 | 8 | CLAY SAND MIX
353811 | 8 | 50 | BRN S&G
353811 | 50 | 60 | GREY GRAV
353811 | 60 | 85 | WHITE SAND
353813 | 0 | 8 | BRN CLAY
353813 | 8 | 35 | BRN SAND
353813 | 35 | 45 | WHITE SAND
353857 | 0 | 30 | BRN SAND
353857 | 30 | 55 | WHITE SAND
353858 | 0 | 25 | BR SAND
353858 | 25 | 50 | CRS GREY S&G
353861 | 0 | 3 | TOPSOIL
353861 | 3 | 25 | BR SAND
353861 | 25 | 55 | WHITE SAND
353862 | 0 | 3 | TOPSOIL
353862 | 3 | 25 | BR SAND
353862 | 25 | 55 | WHITE SAND
353863 | 0 | 5 | FILL
353863 | 5 | 28 | CRS BR SAND
353863 | 28 | 58 | CRS GRAY S&G
353865 | 0 | 30 | BR S&G
353865 | 30 | 45 | WHITE S&G
353867 | 0 | 3 | TOPSOIL
353867 | 3 | 20 | BR S&G
353867 | 20 | 35 | GREY SHALE & SAND
353867 | 35 | 50 | WHITE SAND
353869 | 0 | 20 | BR SAND
353869 | 20 | 45 | WHITE MED SAND
353870 | 0 | 3 | TOPSOIL
353870 | 3 | 25 | BR SAND
353870 | 25 | 59 | WHITE S&G
353872 | 0 | 5 | FILL
353872 | 5 | 59 | CRS GRAY S&G
353873 | 0 | 5 | FILL
353873 | 5 | 59 | CRS G S&G
353875 | 0 | 3 | TOPSOIL
353875 | 3 | 30 | BR S&G
353875 | 30 | 59 | WHITE SAND
353877 | 0 | 20 | BR SAND
353877 | 20 | 30 | GRAY FINE SAND
353878 | 0 | 15 | BR SAND
353878 | 15 | 22 | SANDY CLAY
353878 | 22 | 47 | CRS GRAY SAND
353882 | 0 | 6 | BR SAND
353882 | 6 | 17 | CLAY
353882 | 17 | 25 | CRS BR SAND
353882 | 25 | 50 | GRAY CRS SAND
353882 | 50 | 0 | CLAY
353883 | 0 | 20 | BR SAND
353883 | 20 | 28 | WHITE SAND
353883 | 28 | 55 | SOFT CLAY
353883 | 55 | 65 | FINE WHITE SAND
353883 | 65 | 75 | WHITE MED SAND
353885 | 0 | 8 | CLAY
353885 | 8 | 100 | BR MED SAND
353885 | 100 | 185 | WHITE SAND
353887 | 0 | 3 | TOPSOIL
353887 | 3 | 60 | BR SAND SHALE GRAVEL
353887 | 60 | 80 | SOFT CLAY
353887 | 80 | 110 | WHITE SAND
353888 | 0 | 3 | TOPSOIL
353888 | 3 | 18 | BR SAND
353888 | 18 | 35 | GREY SAND
353888 | 35 | 42 | CLAYU
353888 | 42 | 80 | WHITE SAND
353890 | 0 | 85 | BR SAND
354696 | 0 | 5 | BLACK DIRT
354696 | 5 | 65 | SAND LARGE GRAVEL
354696 | 65 | 90 | GRAY MED SAND CLAY MIX
354697 | 0 | 10 | CLAY & SAND
354697 | 10 | 50 | BR S&G
354697 | 50 | 85 | WHITE S&G
354698 | 0 | 10 | BR SAND & CLAY MIX
354698 | 10 | 50 | BR S&G
354698 | 50 | 60 | GRAY SHALE
354698 | 60 | 90 | WHITE SAND
354701 | 0 | 4 | CLAY SAND MIX
354701 | 4 | 35 | SAND CLAY MIX
354701 | 35 | 70 | BR SAND
354703 | 0 | 5 | FILL
354703 | 5 | 50 | CRS BR SAND W/GRAVEL
354703 | 50 | 102 | CRS GRAY SAND W/GRAVEL
354707 | 0 | 10 | SAND
354707 | 10 | 65 | CLAY
354707 | 65 | 70 | CRS GRAY S&G
354711 | 0 | 10 | BR SAND & CLAY MIX
354711 | 10 | 90 | BR MED SAND
354711 | 90 | 100 | WHITE SAND
354712 | 0 | 3 | TOPSOIL
354712 | 3 | 29 | BR S&G
354712 | 29 | 40 | GRAVEL & SAND
354712 | 40 | 65 | BR SAND
354712 | 65 | 85 | WHITE SAND
354716 | 0 | 13 | BR SAND
354716 | 13 | 27 | CLAY
354716 | 27 | 40 | BR SAND MED
354716 | 40 | 58 | GRAY SAND MED
354716 | 58 | 0 | CLAY
354722 | 0 | 6 | BR SAND
354722 | 6 | 9 | CLAY
354722 | 9 | 20 | CRS BR SAND
354722 | 20 | 35 | GRAY CRS SAND
354722 | 35 | 0 | CLAY
354723 | 0 | 8 | BR SAND
354723 | 8 | 40 | GRAY S&G
354723 | 40 | 0 | CLAY
354726 | 0 | 110 | CLAY
354726 | 110 | 128 | GRAY SAND FINE
354726 | 128 | 135 | CLAY
354726 | 135 | 157 | CRS GRAY SAND
354727 | 0 | 6 | TOPSOIL
354727 | 6 | 20 | BR SAND
354727 | 20 | 23 | BLUE CLAY
354727 | 23 | 28 | GRAY SAND
354727 | 28 | 40 | BLUE CLAY
354727 | 40 | 60 | GRAY SAND
354728 | 0 | 62 | CLAY
354728 | 62 | 82 | CRS GRAY S7G
354736 | 0 | 8 | CLAY
354736 | 8 | 40 | GRAV & SAND
354736 | 40 | 105 | BRN SAND
354737 | 0 | 20 | BRN SAND
354737 | 20 | 50 | GRAY SH & SAND
354737 | 50 | 60 | GREY CLAY
354737 | 60 | 100 | WHITE SAND
354738 | 0 | 3 | TOPSOIL
354738 | 3 | 50 | BRN SAND
354738 | 50 | 60 | CLAY SAND MIX
354738 | 60 | 100 | WHITE SAND
354741 | 0 | 8 | CLAY
354741 | 8 | 55 | BRN S&G
354741 | 55 | 80 | WHITE SAND
354742 | 0 | 10 | CLAY
354742 | 10 | 60 | BRN S&G
354742 | 60 | 120 | BRN MED SAND
354746 | 0 | 3 | TOPSOIL
354746 | 3 | 25 | S&G
354746 | 25 | 45 | SAND
354746 | 45 | 150 | CLAY
354746 | 150 | 160 | MED GREY SAND
354747 | 0 | 3 | TOPSOIL
354747 | 3 | 35 | BRN S&G
354747 | 35 | 45 | SHALE GRAVEL
354747 | 45 | 68 | GREY SAND
354748 | 0 | 3 | TOPSOIL
354748 | 3 | 8 | CLAY
354748 | 8 | 50 | GREY SAND
354751 | 0 | 45 | BRN S&G
354751 | 45 | 85 | BRN SAND
354752 | 0 | 12 | CLAY
354752 | 12 | 120 | BRN SAND
354811 | 0 | 75 | BR SAND
354812 | 0 | 5 | FILL
354812 | 5 | 40 | S&G
354812 | 40 | 60 | CLAY & SAND
354812 | 60 | 80 | MED BR SAND & FINE GRAVEL
354813 | 0 | 5 | FILL
354813 | 5 | 117 | CRS BR SAND W/GRAVEL
354814 | 0 | 20 | BR SAND
354814 | 20 | 45 | WHITE SAND
354815 | 0 | 3 | TOPSOIL
354815 | 3 | 10 | BR SAND & SOME CLAY
354815 | 10 | 50 | BR S&G
354815 | 50 | 70 | BR MED SAND
354823 | 0 | 5 | CLAY
354823 | 5 | 16 | CLAY & SAND
354823 | 16 | 35 | SHALE GRAVEL
354823 | 35 | 49 | BR S&G
354823 | 49 | 62 | CLAY
354823 | 62 | 80 | WHITE SAND
354824 | 0 | 8 | BR CLAY
354824 | 8 | 55 | SAND & LG GRAVEL
354824 | 55 | 90 | CRS BR SAND
354824 | 90 | 105 | BR SAND
354827 | 0 | 25 | CLAY
354827 | 25 | 100 | CRS BRN S&G
354827 | 100 | 110 | GRAY SAND MED
354828 | 0 | 90 | HD GRAY CLAY
354828 | 90 | 115 | CRS GRAY SAND FN GRAVEL
354829 | 0 | 110 | SANDY GRAVEL MIX
354829 | 110 | 140 | SANDY CLAY
354829 | 140 | 172 | CRS GRAY SAND
354833 | 0 | 20 | GRAVEL
354833 | 20 | 31 | CLAY
354833 | 31 | 52 | MED GRAY SAND
354834 | 0 | 5 | FILL
354834 | 5 | 25 | BRN SAND
354834 | 25 | 65 | CRS GRAY SAND W/GRAV
354839 | 0 | 8 | BRN SAND & CLAY
354839 | 8 | 20 | BRN SAND
354839 | 20 | 45 | GRAY SAND
354840 | 0 | 15 | CLAY
354840 | 15 | 60 | CRS BR S7G
354840 | 60 | 87 | GRAY MED SAND
354841 | 0 | 45 | GRAY CLAY W/SAND
354841 | 45 | 58 | GRAY CLAY
354841 | 58 | 92 | CRS GRAY S W/ GRAVEL
354842 | 0 | 3 | TOPSOIL
354842 | 3 | 10 | CLAY & SAND MIX
354842 | 10 | 35 | BR SAND
354842 | 35 | 55 | WHITE SAND
357033 | 0 | 25 | FINE BR SAND
357033 | 25 | 30 | CLAY
357033 | 30 | 55 | WHITE SAND
358859 | 0 | 22 | BRN SAND
358859 | 22 | 52 | GRAY MED SAND
358860 | 0 | 20 | FINE MED BR SAND
358860 | 20 | 55 | MED CRS BR SAND
358865 | 0 | 20 | BR SAND
358865 | 20 | 30 | CLAY SAND MIX
358865 | 30 | 50 | WHITE SAND
358875 | 0 | 3 | TOPSOIL
358875 | 3 | 32 | BR S&G
358875 | 32 | 37 | GREY SHALE GRAVEL
358875 | 37 | 55 | GREY SAND
358879 | 0 | 30 | BRN SAND
358879 | 30 | 44 | MED SAND
358880 | 0 | 20 | BR SAND
358880 | 20 | 35 | GREY SHALE & GRAVEL
358880 | 35 | 54 | WHITE CRS SAND
358884 | 0 | 7 | BR SAND
358884 | 7 | 30 | CRS GRAY SAND
358889 | 0 | 1 | TOPSOIL
358889 | 1 | 15 | BR CLAY
358889 | 15 | 25 | MED CRS BR SAND
358889 | 25 | 33 | CRS GREY SAND
358890 | 0 | 5 | FILL
358890 | 5 | 20 | CLAY
358890 | 20 | 40 | MED SAND
358890 | 40 | 57 | CRS SAND
358894 | 0 | 30 | B S&G
358894 | 30 | 52 | B SAND
358894 | 52 | 64 | W SAND
358895 | 0 | 3 | TOPSOIL
358895 | 3 | 32 | BR S&G
358895 | 32 | 50 | WHITE SAND
358899 | 0 | 20 | BR SAND
358899 | 20 | 30 | GREY SHALE & SAND
358899 | 30 | 45 | CRS GREY SAND
358900 | 0 | 20 | BR SAND & SHALE
358900 | 20 | 25 | BR SAND
358900 | 25 | 53 | WHITE MED SAND
358904 | 0 | 22 | BR SAND
358904 | 22 | 26 | BR SHALE GRAVEL
358904 | 26 | 60 | GREY SAND
358905 | 0 | 5 | BR SAND & CLAY
358905 | 5 | 25 | BR SAND
358905 | 25 | 60 | WHITE SAND
358907 | 0 | 5 | CLAY
358907 | 5 | 25 | BR SAND
358907 | 25 | 35 | CLAY
358907 | 35 | 52 | CRS GRAY SAND
358910 | 0 | 6 | SAND & CLAY
358910 | 6 | 50 | BR SAND
358910 | 50 | 68 | CRS GRAY S&G
358911 | 0 | 8 | SANDY CLAY MIX
358911 | 8 | 30 | CRS SAND
358911 | 30 | 60 | SAND & LG GRAVEL
358911 | 60 | 82 | GRAY S&G
358912 | 0 | 105 | CRS BR SAND
358912 | 105 | 142 | MED GRAY SAND
358912 | 142 | 0 | FINE GRAY SAND
358913 | 0 | 5 | FILL
358913 | 5 | 70 | CRS BR SAND
358913 | 70 | 105 | GRAY SAND
358913 | 105 | 148 | CRS BR SAND W/GRAVEL
358914 | 0 | 20 | BR SAND & SHALE
358914 | 20 | 26 | BR SAND
358914 | 26 | 55 | WHITE MED SAND
358915 | 0 | 10 | B SAND & CLAY MIX
358915 | 10 | 60 | B S&G
358915 | 60 | 70 | G SHALE
358915 | 70 | 80 | SOFT CLAY
358915 | 80 | 95 | W SAND
358916 | 0 | 5 | TOPSOIL
358916 | 5 | 26 | BR SAND FINE
358916 | 26 | 28 | CLAY
358917 | 0 | 30 | BR SAND
358917 | 30 | 50 | BR S&G
358917 | 50 | 65 | CRS GRAY SAND
358917 | 65 | 0 | FINE GRAY SAND
358918 | 0 | 20 | BR CLAY
358918 | 20 | 85 | GREY CLAY
358918 | 85 | 115 | M C BR SAND & GRAVEL
358919 | 0 | 1 | TOPSOIL
358919 | 1 | 30 | F-M BR SAND
358919 | 30 | 55 | M-C BR SAND
358922 | 0 | 5 | FILL
358922 | 5 | 60 | CRS SAND
358922 | 60 | 105 | FINE SAND
358922 | 105 | 140 | FINE MED GRAY SAND
358922 | 140 | 167 | SAND & CLAY MIX
358922 | 167 | 185 | MED FINE GRAY SAND
358923 | 0 | 22 | BR SAND
358923 | 22 | 50 | GREY CLAY
358923 | 50 | 79 | WHITE SAND
358925 | 0 | 3 | TOPSOIL
358925 | 3 | 30 | BR SAND & SHALE GRAVEL
358925 | 30 | 55 | BR SAND
358926 | 0 | 17 | BR SAND
358926 | 17 | 30 | CLAY
358926 | 30 | 47 | CRS BR SAND
358926 | 47 | 68 | CLAY
358926 | 68 | 90 | GRAY SAND & CLAY
358926 | 90 | 95 | CLAY
358926 | 95 | 112 | MED GRAY SAND
358928 | 0 | 14 | CRS BR SAND
358928 | 14 | 22 | SANDY CLAY
358928 | 22 | 35 | CRS GRAY S&G
358932 | 0 | 4 | BR SAND
358932 | 4 | 103 | CLAY
358932 | 103 | 117 | CRS GRAY AND
358932 | 117 | 0 | CLAY
358934 | 0 | 15 | SAND
358934 | 15 | 38 | CLAY
358934 | 38 | 50 | CRS GRAY SAND
358935 | 0 | 30 | DUNE SAND
358935 | 30 | 40 | GRAY MED SAND
358935 | 40 | 0 | CLAY
358939 | 0 | 65 | CRS BR SAND
358939 | 65 | 82 | CRS GRAY SAND
358942 | 0 | 50 | M B SAND
358943 | 0 | 10 | CLAY & SAND MIX
358943 | 10 | 55 | B S&G
358943 | 55 | 90 | M B SAND
358944 | 0 | 95 | BR SAND
358946 | 0 | 8 | CLAY SAND MIX
358946 | 8 | 80 | CRS S&G
358946 | 80 | 90 | GRAVEL
358946 | 90 | 112 | GREY S&G
358947 | 0 | 8 | CLAY
358947 | 8 | 60 | B S&G
358947 | 60 | 95 | W MED SAND
358950 | 0 | 5 | FILL;
358950 | 5 | 97 | CRS BR SAND W/GRAVEL
358958 | 0 | 3 | TOPSOIL
358958 | 3 | 75 | B SAND
358960 | 0 | 35 | BR SAND
358960 | 35 | 45 | GRAY CLAY
358960 | 45 | 79 | CRS BR SAND W/GRAVEL
358961 | 0 | 8 | CLAY SAND MIX
358961 | 8 | 85 | B SAND
358962 | 0 | 5 | FILL
358962 | 5 | 55 | CRS BR SAND
358962 | 55 | 83 | MED GRAY SAND
358962 | 83 | 115 | CRS GRAY SAND W/GRAVEL
358967 | 0 | 20 | BRN CLAY
358967 | 20 | 70 | MED CRS BRN SAND
358967 | 70 | 105 | GREY CLAY
358967 | 105 | 110 | FN BRN SAND
358967 | 110 | 145 | MED BRN SAND
358967 | 145 | 155 | CRS GREY SAND
358968 | 0 | 3 | TOPSOIL
358968 | 3 | 8 | CLAY & SAND MIX
358968 | 8 | 60 | B SAND
358970 | 0 | 8 | CLAY & SAND MIX
358970 | 8 | 35 | BRN SAND
358970 | 35 | 45 | GREY CLAY
358970 | 45 | 50 | GREY FN SAND
358970 | 50 | 70 | WHITE SAND
358971 | 0 | 100 | BRN SAND MED
358973 | 0 | 15 | CLAY
358973 | 15 | 100 | SAND GRAV MIX
358973 | 100 | 125 | GRAY CRS SAND
358975 | 0 | 20 | CLAY & SAND MIX
358975 | 20 | 35 | BRN SAND
358975 | 35 | 46 | GREY CLAY
358975 | 46 | 55 | BRN MED SAND
358975 | 55 | 61 | FN LT BRN SAND
358976 | 0 | 3 | TOPSOIL
358976 | 3 | 28 | B SAN D& SH GRAV
358976 | 28 | 40 | B SAND
358976 | 40 | 58 | W SAND & GRAY SH GRAV
358977 | 0 | 12 | BRN CLAY
358977 | 12 | 25 | CLAY & SAND
358977 | 25 | 35 | GREY CLAY
358977 | 35 | 50 | WHITE SAND
358978 | 0 | 5 | FILL
358978 | 5 | 30 | BRN SAND
358978 | 30 | 45 | SANDY GRAY CLAY
358978 | 45 | 64 | CRS GRAY SAND
358979 | 0 | 5 | FILL
358979 | 5 | 10 | BRN SAND
358979 | 10 | 20 | BRN CLAY
358979 | 20 | 55 | CRS BRN SAND
358979 | 55 | 108 | CRS GRAY SAND
358980 | 0 | 2 | TOPSOIL
358980 | 2 | 50 | FN MED BRN SAND
358980 | 50 | 85 | MED BRN SAND
358981 | 0 | 3 | TOPSOIL
358981 | 3 | 30 | BRN CLAY
358981 | 30 | 140 | MED CRS BRN S&G
358981 | 140 | 150 | SAND & GREY CLAY
358981 | 150 | 220 | CRS BRN SAND
358981 | 220 | 243 | CRS GREY S&G
358983 | 0 | 3 | TOPSOIL
358983 | 3 | 15 | CLAY SAND MIX
358983 | 15 | 50 | BRN S&G
358983 | 50 | 75 | BRN SAND
358983 | 75 | 90 | WHITE SAND
358984 | 0 | 5 | TOPSOIL
358984 | 5 | 42 | BRN SAND MED
358984 | 42 | 55 | BRN CRS TO GRAV
358984 | 55 | 65 | BRN SAND MED TO CRS
358984 | 65 | 73 | BRN SAND MED
358986 | 0 | 40 | SANDY GRAV
358986 | 40 | 60 | SILTY SAND
358986 | 60 | 130 | CLAY SILT MIX
358986 | 130 | 147 | CRS GRAY SAND
358987 | 0 | 3 | TOPSOIL
358987 | 3 | 30 | BRN SAND
358987 | 30 | 50 | WHITE SAND
358990 | 0 | 4 | CLAY
358990 | 4 | 15 | CRS SAND
358990 | 15 | 50 | CRS S&G
358990 | 50 | 60 | MED GRAY SAND
358990 | 60 | 65 | GRAVEL
358991 | 0 | 40 | BRN SAND
358991 | 40 | 65 | WHITE SAND
358992 | 0 | 5 | BRN CLAY
358992 | 5 | 40 | BRN SAND
358992 | 40 | 70 | GRAY S&G
358992 | 70 | 120 | GRAY CLAY
358992 | 120 | 150 | GRAY SAND
358995 | 0 | 5 | TOPSOIL
358995 | 5 | 8 | BR CLAY
358995 | 8 | 56 | BR SAND MED
359471 | 0 | 30 | BRN SAND
359471 | 30 | 49 | WHITE SAND
359472 | 0 | 23 | FINE BR SAND
359473 | 0 | 10 | CLAY & SAND MIX
359473 | 10 | 40 | BRN S&G
359473 | 40 | 115 | MED BRN SAND
359476 | 0 | 5 | TOPSOIL
359476 | 5 | 28 | WHITE SAND
359476 | 28 | 30 | CLAY
359477 | 0 | 30 | BR SAND
359478 | 0 | 8 | CLAY
359478 | 8 | 50 | BRN S&G
359478 | 50 | 95 | BRN SAND
359482 | 0 | 30 | SANDY GRAVLE
359482 | 30 | 45 | CLAY
359482 | 45 | 65 | GRAY SAND
359483 | 0 | 60 | BRN SAND
359487 | 0 | 30 | BR SAND & CLAY MIX
359487 | 30 | 47 | MED BR SAND
359488 | 0 | 30 | S&G
359488 | 30 | 50 | CLAY GRAV MIX
359488 | 50 | 75 | GRAY CRS SAND
359488 | 75 | 0 | FN SAND & CLAY
359496 | 0 | 3 | TOSPOIL
359496 | 3 | 8 | SAND & CLAY MIX
359496 | 8 | 25 | BR SAND
359496 | 25 | 54 | WHITE CRS SAND
359501 | 0 | 20 | BR SAND
359501 | 20 | 36 | CRS GREY SAND
359503 | 0 | 2.5 | TOPSOIL
359503 | 2.5 | 5 | SAND
359503 | 5 | 34 | WHITE SAND
359503 | 34 | 35 | CLAY
359506 | 0 | 1 | TOPSOIL
359506 | 1 | 45 | SAND
359506 | 45 | 60 | WHITE SAND
359507 | 0 | 27 | BR S&G
359507 | 27 | 75 | CLAY
359507 | 75 | 92 | MED GRAY SAND
359508 | 0 | 1.5 | TOPSOIL
359508 | 1.5 | 58 | SAND
359508 | 58 | 70 | WHITE SAND
359512 | 0 | 5 | FILL
359512 | 5 | 45 | CRS SAND
359512 | 45 | 58 | GRAY CLAY
359512 | 58 | 101 | CRS BR SAND W/GRAVEL
359516 | 0 | 2 | TOPSOIL
359516 | 2 | 35 | SAND
359516 | 35 | 50 | WHITE SAND
359517 | 0 | 97 | BR SAND
359521 | 0 | 10 | BR SAND
359521 | 10 | 32 | GRAYSAND
359521 | 32 | 37 | CLAY
359522 | 0 | 60 | BR SAND
359522 | 60 | 64 | CLAY
359522 | 64 | 90 | WHITE SAND
359526 | 0 | 2 | BR SAND
359526 | 2 | 8 | PEAT MOSS
359526 | 8 | 30 | BR SAND
359526 | 30 | 62 | WHITE SAND
359527 | 0 | 3 | FILL
359527 | 3 | 10 | SAND & CLAY
359527 | 10 | 50 | FINE BROWN SAND
359527 | 50 | 90 | MED-FINE BROWN SAND
359527 | 90 | 105 | MED. GRAY SAND & FINE GRAVEL
359531 | 0 | 6 | BR SAN
359531 | 6 | 9 | CLAY
359531 | 9 | 20 | CRS BR SAN
359531 | 20 | 37 | GREY CR SAND
359531 | 37 | 0 | CLAY
359532 | 0 | 2 | TOPSOIL
359532 | 2 | 8 | CLAY & SAND MIX
359532 | 8 | 30 | BR S&G
359532 | 30 | 65 | BR SAND
359536 | 0 | 40 | DUNE SAND
359536 | 40 | 75 | SAND CLAY MIX
359536 | 75 | 92 | GRAY SAND MED
359536 | 92 | 0 | CLAY
359537 | 0 | 75 | BR S&G
359537 | 75 | 92 | GREY SAND
359537 | 92 | 95 | VERY FINE SAND
361734 | 0 | 40 | BRN SAND
361738 | 0 | 10 | BR SAND & CLAY
361738 | 10 | 20 | BR SAND
361738 | 20 | 50 | GRAY SAND
361743 | 0 | 60 | BR SAND
361743 | 60 | 70 | CLAY
361743 | 70 | 115 | WHITE SAND
361748 | 0 | 20 | BR SAND
361748 | 20 | 50 | SOFT CLAY
361748 | 50 | 65 | WHITE SAND
361753 | 0 | 5 | FILL
361753 | 5 | 85 | GRAY CLAY
361753 | 85 | 110 | CRS GRAY S7G
361758 | 0 | 3 | TOPSOIL
361758 | 3 | 60 | BR S&G
361758 | 60 | 109 | BR MED SAND
362058 | 0 | 32 | SAND
362058 | 32 | 40 | WHITE SAND
362060 | 0 | 25 | BRN SAND
362060 | 25 | 42 | WHITE CRS SAND
362061 | 0 | 5 | CLAY BLACK DIRT MIX
362061 | 5 | 30 | CRS BR SAND
362061 | 30 | 55 | GRAY SAND CRS
362062 | 0 | 15 | BR SAND
362062 | 15 | 45 | WHITE SAND
362067 | 0 | 12 | BR S&G
362067 | 12 | 37 | GRAY S&G
362067 | 37 | 40 | GRAVEL & CLAY MIX
362068 | 0 | 90 | BR SAND
362068 | 90 | 99 | SOFT CLAY
362068 | 99 | 115 | WHITE SAND
362069 | 0 | 2.5 | TOPSOIL
362069 | 2.5 | 60 | RED SAND
362069 | 60 | 80 | WHITE SAND
362070 | 0 | 10 | CLAY
362070 | 10 | 50 | SAND
362070 | 50 | 55 | WHITE SAND
362070 | 55 | 60 | WHITE SAND & CLAY
362071 | 0 | 32 | SAND
362072 | 0 | 35 | CLAY
362072 | 35 | 60 | SAND
362072 | 60 | 150 | SOFT CLAY
362072 | 150 | 170 | WHITE SAND
362073 | 0 | 40 | CLAY
362073 | 40 | 70 | SAND
362073 | 70 | 85 | WHITE SAND
362073 | 85 | 95 | FN WHITE SAND
362358 | 0 | 1 | TOP SOIL
362358 | 1 | 35 | SAND
362358 | 35 | 45 | WHITE SAND
362359 | 0 | 0.5 | TOP SOIL
362359 | 0.5 | 20 | SAND
362359 | 20 | 35 | WHITE SAND
362362 | 0 | 5 | FILL
362362 | 5 | 20 | BROWN SAND
362362 | 20 | 56 | CRS GRAY SAND W/GRAVEL
362364 | 0 | 1 | TOP SOIL
362364 | 1 | 60 | SAND
362365 | 0 | 1 | TOP SOIL
362365 | 1 | 60 | SAND
362366 | 0 | 8 | CLAY, SAND MIX
362366 | 8 | 22 | CRS BROWN SAND
362366 | 32 | 52 | GRAY SAND & GRAVEL
362368 | 0 | 50 | SAND, GRAVEL, CLAY MIX
362368 | 50 | 120 | SANDY GRAVEL
362368 | 120 | 130 | GRAY SAND MD
362368 | 130 | 150 | CONOC GRAY SAND & GRAVEL
362369 | 0 | 80 | BROWN SAND
362369 | 80 | 123 | SOFT CLAY
362369 | 123 | 135 | WHITE MD SAND
362370 | 0 | 6 | SAND
362370 | 6 | 25 | CLAY
362370 | 25 | 32 | BROWN SAND
362370 | 32 | 0 | CLAY
362372 | 0 | 13 | BROWN SAND
362372 | 13 | 134 | HARD GREY CLAY
362372 | 134 | 138 | WHITE MD SAND
362373 | 0 | 16 | BROWN SAND
362373 | 16 | 42 | GRAY SAND & GRAVEL
362373 | 42 | 0 | CLAY & GRAVEL
362374 | 0 | 68 | SAND
362374 | 68 | 80 | WHITE SAND
362376 | 0 | 60 | CLAY
362376 | 60 | 65 | WHITE SAND
362377 | 0 | 8 | CLAY
362377 | 8 | 25 | BROWN SAND & GRAVEL
362377 | 25 | 52 | GRAY SAND & LARGE GRAVEL
362378 | 0 | 10 | FINE BROWN SAND
362378 | 10 | 2 | TAN CLAY
362378 | 12 | 64 | FINE BROWN SAND
362378 | 64 | 71 | FN BRN SAND W/BRN & GREY GRAV
362378 | 71 | 72 | GREY CLAY
362378 | 72 | 73 | SAND STONE GREY
362379 | 0 | 30 | CLAY
362379 | 30 | 97 | GRAY SAND & GRAVEL
362383 | 0 | 8 | SAND & CLAY MIX
362383 | 8 | 45 | BROWN SAND
362384 | 0 | 2 | TOP SOIL
362384 | 2 | 75 | SAND, GRAVEL
362384 | 75 | 90 | WHITE SAND
362386 | 0 | 5 | FILL
362386 | 5 | 10 | BROWN CLAY
362386 | 10 | 82 | MD BROWN SAND
362386 | 82 | 96 | CRS BROWN SAND W/GRAVEL
362387 | 0 | 60 | BROWN MD SAND
362388 | 0 | 8 | CLAY
362388 | 8 | 12 | CLAY, SAND MIX
362388 | 12 | 60 | CRS SAND
362388 | 60 | 103 | MD BROWN SAND
362389 | 0 | 65 | SAND
362389 | 65 | 80 | WHITE SAND
362392 | 0 | 8 | BROWN SAND
362392 | 8 | 19 | GREY SAND
362392 | 19 | 65 | SOFT GREY CLAY
362392 | 65 | 75 | WHITE SAND
362394 | 0 | 8 | BROWN SAND
362394 | 8 | 20 | CLAY & SAND MIX
362394 | 20 | 30 | GRAVEL
362394 | 30 | 50 | BROWN CRS SAND
362394 | 50 | 75 | WHITE SAND
362394 | 75 | 115 | WHITE MD-FINE SAND
362395 | 0 | 97 | RED SAND & ROCK
362395 | 97 | 120 | WHITE SAND
362396 | 0 | 5 | SAND, CLAY MIX
362396 | 5 | 68 | BROWN MD SAND
362399 | 0 | 2 | BLACK DIRT
362399 | 2 | 8 | BROWN SAND
362399 | 8 | 50 | CRS GRAY SAND
364625 | 0 | 5 | BROWN SAND & CLAY
364625 | 5 | 20 | BROWN SAND
364625 | 20 | 35 | GRAY SAND
364628 | 0 | 50 | RED SAND
364628 | 50 | 60 | WHITE SAND
364629 | 0 | 23 | CRS BR SAND
364629 | 23 | 28 | MED BR SAND
364629 | 28 | 30 | GREY CLAY
364629 | 30 | 45 | MED FINE BR SAND
364630 | 0 | 45 | MED BR SAND
364631 | 0 | 30 | RED SAND
364631 | 30 | 35 | GRAVEL
364631 | 35 | 50 | WHITE SAND
364632 | 0 | 30 | SAND
364632 | 30 | 45 | WHITE SAND
364633 | 0 | 5 | BROWN CLAY
364633 | 5 | 40 | BROWN SAND & SHALE GRAVEL
364633 | 40 | 50 | CLAY
364633 | 50 | 75 | BROWN SAND
364634 | 0 | 35 | BROWN SAND & GRAVEL
364634 | 35 | 57 | CRS GREY SAND
364636 | 0 | 20 | SANDY CLAY
364636 | 20 | 90 | SANDY GRAVEL
364636 | 90 | 127 | GRAY SAND, MD
364637 | 0 | 2 | TOPSOIL
364637 | 2 | 55 | SAND
364637 | 55 | 68 | WHITE SAND
364638 | 0 | 8 | CLAY
364638 | 8 | 105 | BROWN SAND
364638 | 105 | 120 | SOFT CLAY
364638 | 120 | 135 | FINE SAND
364638 | 135 | 150 | MD WHITE SAND
364640 | 0 | 15 | SANDY CLAY
364640 | 15 | 32 | SAND, GRAVEL
364640 | 32 | 45 | LARGE GRAVEL, SOME SAND
364640 | 45 | 65 | GRAY SAND, LARGE GRAVEL
364641 | 0 | 55 | SAND
364641 | 55 | 70 | WHITE SAND
364642 | 0 | 30 | SAND LG GRAVEL
364642 | 30 | 50 | GRAY SAND
364643 | 0 | 30 | CLAY
364643 | 30 | 75 | SANDY GRAVEL
364643 | 75 | 92 | GRAY SAND MED
364644 | 0 | 20 | SAND GRAVEL
364644 | 20 | 55 | GRAV CLAY
364644 | 55 | 80 | CRS GRAY SAND
364645 | 0 | 25 | DUNE SAND
364645 | 25 | 40 | GRAY SAND
364645 | 40 | 0 | CLAY
364647 | 0 | 30 | BRN SAND
364647 | 30 | 45 | GRAY SAND
364648 | 0 | 40 | CRS BRN SAND
364648 | 40 | 65 | GRAY S&G
364649 | 0 | 48 | CLAY
364649 | 48 | 53 | CRS GRAY SAND
364650 | 0 | 25 | DUNE SAND
364650 | 25 | 35 | GRAY FN SAND
364650 | 35 | 40 | MED GRAY SAND
364650 | 40 | 0 | CLAY
364652 | 0 | 20 | BRN SANDY GRAV
364652 | 20 | 35 | GRAY S&G
364658 | 0 | 75 | BR SAN
364660 | 0 | 35 | BR SAND
364660 | 35 | 50 | SOFT GREY CLAY
364660 | 50 | 60 | FINE SAND
364660 | 60 | 68 | MED WHITE SAND
364661 | 0 | 12 | CLAY
364661 | 12 | 40 | S&G
364661 | 40 | 110 | BR SAND
364662 | 0 | 13 | CLAY
364662 | 13 | 95 | MED BR SAND
364662 | 95 | 105 | FINE BR SAND
364663 | 0 | 8 | CLAY
364663 | 8 | 40 | S&G
364663 | 40 | 50 | MED BR SAND
364665 | 0 | 2 | TOPSOIL
364665 | 2 | 30 | MED BR SAND
364665 | 30 | 37 | CRS BR SAND
364668 | 0 | 90 | SAND
364668 | 90 | 110 | WHITE SAND
364673 | 0 | 50 | S&G
364673 | 50 | 79 | BR SAND
364674 | 0 | 5 | CLAY
364674 | 5 | 25 | BR SAND
364674 | 25 | 35 | WHITE SAND
364676 | 0 | 2 | TOPSOIL
364676 | 2 | 110 | BR SAND
364677 | 0 | 20 | CLAY
364677 | 20 | 80 | SAND
364677 | 80 | 100 | WHITE SAND
364682 | 0 | 25 | SAND
364682 | 25 | 31 | WHITE SAND
364683 | 0 | 65 | BR SAND
364686 | 0 | 40 | BRN S&G
364686 | 40 | 58 | BRN SAND
364687 | 0 | 85 | BRN S&G
364687 | 85 | 105 | GRAY SAND
364688 | 0 | 43 | BLUE CLAY
364688 | 43 | 65 | GREY SAND
364691 | 0 | 23 | S&G
364691 | 23 | 36 | MED BRN SAND
364691 | 36 | 42 | MED GRAY SAND
364694 | 0 | 45 | BRN S&G
364694 | 45 | 85 | BRN SAND
364695 | 0 | 8 | CLAY & SAND
364695 | 8 | 28 | BLUE SH GRAV W/CLAY
364695 | 28 | 40 | BRN S&G
364695 | 40 | 58 | BRN SAND
364695 | 58 | 63 | GREY SH GRAV
364695 | 63 | 73 | CRS WHITE SAND
364698 | 0 | 17 | BRN SAND
364698 | 17 | 27 | HEAVY GRAV
364698 | 27 | 73 | BRN SAND
364699 | 0 | 2 | TOPSOIL
364699 | 2 | 75 | BRN SAND
364700 | 0 | 2 | TOPSOIL
364700 | 2 | 65 | BRN S&G
364700 | 64 | 149 | SOFT GREY CLAY
364700 | 149 | 165 | GREY SAND
364701 | 0 | 2 | TOPSOIL
364701 | 2 | 32 | BRN SAND
364702 | 0 | 55 | LT TO MED SAND
364702 | 55 | 65 | CRS WHITE SAND
364703 | 0 | 3 | BRN SANDY CLAY
364703 | 3 | 18 | BRN S&G
364703 | 18 | 40 | MED CLEAN GRAY SAND
364704 | 0 | 3 | TOPSOIL
364704 | 3 | 15 | BRN SAND
364704 | 15 | 50 | MED CRS GRAY SAND
364705 | 0 | 20 | CLAY
364705 | 20 | 75 | SAND
364705 | 75 | 120 | CLAY
364705 | 120 | 140 | WHITE SAND
364865 | 0 | 1 | SANDY TOPSOIL
364865 | 1 | 36 | BR SAND
364865 | 36 | 45 | GRAVELLY GRAY CLAY W/SAND STRI
364865 | 45 | 60 | GRAVELLY GRAY CLAY
364865 | 60 | 69 | FINE SAND
364865 | 69 | 137 | GRAY CLAY W/SAND STRIPS
364865 | 137 | 142 | FINE-MED SAND
364865 | 142 | 175 | FINE-MD SAND & FN/MED GRAVEL,
365310 | 0 | 2 | TOPSOIL
365310 | 2 | 45 | SAND GRAVEL
365310 | 45 | 60 | WHITE SAND
365311 | 0 | 45 | SAND
365311 | 45 | 60 | WHITE SAND
365313 | 0 | 45 | SAND
365313 | 45 | 80 | WHITE SAND
365314 | 0 | 55 | SAND
365314 | 55 | 80 | WHITE SAND
365315 | 0 | 40 | SAND
365315 | 40 | 50 | WHITE SAND
365316 | 0 | 95 | SAND
365316 | 95 | 140 | WHITE SAND
366217 | 0 | 35 | MED BR SAND
366217 | 35 | 45 | CRS BR SAND
366218 | 0 | 30 | BR SAND
366218 | 30 | 47 | WHITE SAND
366219 | 0 | 10 | CLAY & SAND
366219 | 10 | 30 | GRAY GRAVEL
366219 | 30 | 45 | SILTY SAND
366219 | 45 | 58 | MED BR SAND
366220 | 0 | 3 | TOPSOIL
366220 | 3 | 30 | BR SAND
366220 | 30 | 36 | GREY SHALE
366220 | 36 | 51 | WHITE SAND
366224 | 0 | 20 | SAND
366224 | 20 | 65 | CLAY SILT MIX
366224 | 65 | 85 | CRS GRAY SAND
366225 | 0 | 20 | BRN S&G
366225 | 20 | 32 | GRAV, LG
366225 | 32 | 128 | CLAY
366225 | 128 | 150 | GRAY S&G
366226 | 0 | 12 | SAND
366226 | 12 | 45 | CLAY
366226 | 45 | 60 | CRS GRAY SAND
366227 | 0 | 20 | DUNE SAND
366227 | 20 | 37 | GRAY MED SAND
366227 | 37 | 0 | CLAY
366228 | 0 | 10 | DUNE SAND
366228 | 10 | 32 | GRAY MED SAND
366228 | 32 | 0 | CLAY
366229 | 0 | 8 | CLAY
366229 | 8 | 100 | BRN SAND
366229 | 100 | 115 | SOFT CLAY
366229 | 115 | 140 | WHITE SAND
366232 | 0 | 15 | BRN SAND
366232 | 15 | 22 | CLAY
366232 | 22 | 37 | GRAY S&G
366234 | 0 | 35 | BRN SAND
366234 | 35 | 50 | GRAY SAND
366235 | 0 | 30 | BRN S&G
366235 | 30 | 42 | GRAY S&G
366235 | 42 | 0 | CLAY
366236 | 0 | 8 | CLAY & SAND MIX
366236 | 8 | 35 | BRN S&G
366236 | 35 | 60 | SHALE GRAVEL
366236 | 60 | 80 | SOFT CLAY
366236 | 80 | 105 | WHITE SAND
366238 | 0 | 8 | CLAY
366238 | 8 | 20 | CLAY/SAND MIX
366238 | 20 | 70 | BRN S&G & CLAY MIX
366238 | 70 | 80 | BRN SAND
366238 | 80 | 100 | GRAY SAND & SH GRAV
366238 | 100 | 130 | WHITE SAND
366239 | 0 | 12 | CLAY
366239 | 12 | 60 | BRN SH & CLAY MIX
366239 | 60 | 80 | SOFT CLAY
366239 | 80 | 90 | BRN SAND
366239 | 90 | 110 | WHITE S&G
366239 | 110 | 135 | WHITE SAND
366241 | 0 | 30 | BRN S&G
366241 | 30 | 52 | GRAY SAND & LG GRAV
366241 | 52 | 0 | CLAY
366246 | 0 | 15 | CLAY
366246 | 15 | 50 | BR SAND
366246 | 50 | 60 | SOFT CLAY
366246 | 60 | 90 | WHITE SAND
366247 | 0 | 5 | CLAY & SAND
366247 | 5 | 83 | BR SAND
366250 | 0 | 130 | BR SAND
366253 | 0 | 45 | BR S&G
366253 | 45 | 70 | BR SAND
366254 | 0 | 5 | CLAY SAND MIX
366254 | 5 | 40 | BR S&G
366254 | 40 | 65 | WHITE S&G
366255 | 0 | 38 | BR S&G
366255 | 38 | 43 | CLAY
366255 | 43 | 51 | BR SAND
366256 | 0 | 15 | BR CLAY
366256 | 15 | 30 | CRS GRAVEL
366256 | 30 | 60 | MED CRS S&G
366256 | 60 | 62 | GREY CLAY
366256 | 62 | 70 | FINE SAND
366256 | 70 | 80 | GREY CLAY & FINE SAND
366256 | 80 | 105 | CRS BR S&G
366258 | 0 | 15 | BR S&G
366258 | 15 | 25 | CLAY
366258 | 25 | 45 | CLAY & SAND MIX
366258 | 45 | 92 | BR SAND
366259 | 0 | 8 | CLAY
366259 | 8 | 50 | BR S&G
366259 | 50 | 88 | BR SAND
366261 | 0 | 8 | CLAY
366261 | 8 | 25 | BR SAND
366261 | 25 | 45 | CLAY SAND MIX
366261 | 45 | 65 | WHITE SAND
366262 | 0 | 8 | CLAY & SAND MIX
366262 | 8 | 50 | BR S&G
366262 | 50 | 75 | SOFT CLAY
366262 | 75 | 85 | FINE SAND
366262 | 85 | 155 | SOFT CLAY
366262 | 155 | 170 | WHITE SAND
366263 | 0 | 15 | SAND CLAY MIX
366263 | 15 | 35 | BRN S&G
366264 | 0 | 5 | CLAY SAND MIX
366264 | 5 | 25 | GREY S&G
366264 | 25 | 32 | CLAY
366264 | 32 | 40 | WHITE SAND
366266 | 0 | 40 | CLAY
366266 | 40 | 51 | SILTY SAND
366266 | 51 | 65 | CLAY
366266 | 65 | 87 | CRS GRAY SAND
366267 | 0 | 30 | SANDY CLAY MIX
366267 | 30 | 60 | BRN SAND MED
366267 | 60 | 70 | CRS BRN SAND
366267 | 70 | 95 | MED GRAY SAND
366267 | 95 | 0 | CLAY
366268 | 0 | 50 | BRN SAND W/SOME GRAV
366268 | 50 | 145 | BRN MED SAND
366269 | 0 | 15 | BRN SAND
366269 | 15 | 35 | CLAY
366269 | 35 | 52 | CRS GRAY S&G
366274 | 0 | 10 | SANDY CLAY
366274 | 10 | 30 | CRS BRN SAND
366274 | 30 | 65 | GRAY SAND MED
368877 | 0 | 41 | MED TO FINE BR SAND
368879 | 0 | 35 | SAND
368879 | 35 | 50 | WHITE SAND
368880 | 0 | 2 | TOPSOIL
368880 | 2 | 50 | MED BR SAND
368881 | 0 | 40 | SAND
368881 | 40 | 44 | WHITE SAND
368882 | 0 | 40 | MED BR SAND
368882 | 40 | 45 | MED WHITE SAND
368884 | 0 | 3 | TOPSOIL
368884 | 3 | 25 | BR SAND
368884 | 25 | 35 | GREY S&G
368884 | 35 | 53 | CRS GREY SAND
368885 | 0 | 40 | SAND
368885 | 40 | 50 | WHITE SAND
368888 | 0 | 5 | BRN SAND & CLAY MIX
368888 | 5 | 50 | BRN S&G
368888 | 50 | 70 | CLAY & SAND MIX
368888 | 70 | 85 | GREY SH & SAND
368888 | 85 | 95 | GREY SAND
368888 | 95 | 110 | WHITE SAND
368890 | 0 | 5 | FILL
368890 | 5 | 25 | BRN CLAY
368890 | 25 | 98 | CRS GRAY SAND W/GRAY GRAV
368892 | 0 | 2 | FILL DIRT
368892 | 2 | 3 | TOPSOIL
368892 | 3 | 133 | MED TO FN BRN SAND
368892 | 133 | 135 | GREY CLAY
368892 | 135 | 137 | MED TO FN BLONDISH GREY SAND
368892 | 137 | 139 | GREY CLAY
368892 | 139 | 144 | MED TO FN BLONDISH GREY SAND
368892 | 144 | 149 | GREY CLAY
368892 | 149 | 180 | MED TO FN BLONDISH GREY SAND
368893 | 0 | 38 | SANDY GRAV BRN
368893 | 38 | 50 | MED BRN SAND
368893 | 50 | 0 | CLAY
368894 | 0 | 15 | BRN SAND
368894 | 15 | 34 | CLAY
368894 | 34 | 47 | CRS GRAY SAND
368895 | 0 | 15 | BRN SAND
368895 | 15 | 25 | SANDY GRAV
368895 | 25 | 45 | GRAY S&G
368896 | 0 | 125 | CLAY
368896 | 125 | 140 | CRS GRAY SAND
368898 | 0 | 27 | CRS MED BRN SAND
368899 | 0 | 6 | SAND
368899 | 6 | 45 | CLAY
368899 | 45 | 55 | WHITE SAND
368900 | 0 | 35 | SAND
368900 | 35 | 36 | 36.Y
368901 | 0 | 28 | DUNE SAND
368901 | 28 | 40 | GRAY SAND MED
368901 | 40 | 0 | CLAY
368902 | 0 | 45 | CLAY
368902 | 45 | 50 | CRS S&G
368902 | 50 | 0 | CLAY
368903 | 0 | 38 | CLAY
368903 | 38 | 50 | CRS GRAY SAND
368904 | 0 | 44 | CLAY
368904 | 44 | 58 | CRS S&G
368904 | 58 | 0 | CLAY
368909 | 0 | 1 | TOPSOIL
368909 | 1 | 40 | SOFT GRAY CLAY
368909 | 40 | 70 | CLAY & SAND MIX
368909 | 70 | 105 | FN MED BRN SAND
368910 | 0 | 45 | SAND
368910 | 45 | 55 | WHITE SAND
368915 | 0 | 3 | TOPSOIL
368915 | 3 | 40 | BRN S&G
368915 | 40 | 85 | MED BRN SAND
368917 | 0 | 3 | TOPSOIL
368917 | 3 | 40 | BRN S&G
368917 | 40 | 65 | MED BRN SAND
368918 | 0 | 62 | BRN SAND
368919 | 0 | 40 | CLAY
368919 | 40 | 70 | SAND
368919 | 70 | 85 | WHITE SAND
368919 | 85 | 95 | FN WHITE SAND
369041 | 0 | 100 | SAND
369041 | 100 | 120 | WHITE SAND
369042 | 0 | 10 | FINE SAND
369042 | 10 | 60 | MED BR SAND
369042 | 60 | 75 | WHITE SAND
369044 | 0 | 3 | TOPSOIL
369044 | 3 | 63 | BR SAND
369046 | 0 | 1 | TOPSOIL
369046 | 1 | 12 | SANDY BR CLAY
369046 | 12 | 50 | FN MED & CRS S W/FN MED & CR G
369046 | 50 | 60 | CRS S&G & ROCKS
369046 | 60 | 71 | FINE SAND SOME GRAVEL
369046 | 71 | 83 | GRAVEL W/FINE MED & CS SAND
369046 | 83 | 92 | FINE SAND & CLAY
369046 | 92 | 97 | FINE SAND
369046 | 97 | 125 | FINE TO MED SAND
369046 | 125 | 131 | FINE SAND & SHALE PIECES
369046 | 131 | 0 | GRAVELLY CLAY
369048 | 0 | 2 | TOPSOIL
369048 | 2 | 33 | MED BR SAND
369049 | 0 | 35 | CRS BR S&G
369049 | 35 | 65 | GRAY SAND MED
369050 | 0 | 4 | BRN SANDY CLAY
369050 | 4 | 21 | BRN FN MED SAND W/SH PIECES
369050 | 21 | 31 | BRN GRAVELY CLAY
369050 | 31 | 38 | BRN FN MED SAND W/SH PIECES
369050 | 38 | 40 | BLUE CLAY
369050 | 40 | 60 | BRN FN SAND MED GRAV W/SH
369050 | 60 | 65 | BRN FN SAND W/TRC MD SAND
369050 | 65 | 90 | BRN FN SAND
369050 | 90 | 105 | BRN VERY FINE SAND
369050 | 105 | 110 | BRN FN SAND TOOK WATER
369050 | 110 | 115 | BRN FN SAND FN GRAV TOOK WATER
369050 | 115 | 145 | BRN FN SAND TOOK WATER
369050 | 145 | 195 | VERY FN SILTY SAND, CLAY STRIP
369050 | 195 | 214 | VERY FINE SILTY CLAY
369050 | 214 | 218 | SOFT MUDDY SH
369053 | 0 | 1 | TOPSOIL
369053 | 1 | 7 | FINE SAND TRACE OF GRAVEL
369053 | 7 | 30 | FINE SAND TRACE OF GRAVEL
369053 | 30 | 45 | FINE TO MED SAND
369053 | 45 | 62 | FINE SAND
369053 | 62 | 0 | VERY FINE SAND
369054 | 0 | 35 | SAND
369054 | 35 | 120 | CLAY
369054 | 120 | 145 | WHITE SAN
369055 | 0 | 15 | CLAY
369055 | 15 | 118 | SAND
369055 | 118 | 130 | WHITE SAND
369409 | 0 | 5 | TOPSOIL
369409 | 5 | 31 | BR SAND
369413 | 0 | 15 | BR SAND
369413 | 15 | 50 | WHITE SAND
369414 | 0 | 3 | TOPSOIL
369414 | 3 | 25 | BR SAND
369414 | 25 | 50 | WHITE SAND
369418 | 0 | 30 | BR S&G
369418 | 30 | 55 | BR SAND
369419 | 0 | 5 | TOPSOIL
369419 | 5 | 14 | CRS SAND & MED
369419 | 14 | 22 | CLAY
369419 | 22 | 45 | CLAY & GRAVEL
369419 | 45 | 90 | SAND GRAY MED
369424 | 0 | 5 | TOPSOIOL
369424 | 5 | 30 | BR SAND FINE MED
369424 | 30 | 34 | CLAY
369424 | 34 | 50 | BR SAND MED CRS
369424 | 50 | 62 | GRAY SAND MED FINE
369429 | 0 | 22 | BRN SAND
369429 | 22 | 25 | CLAY
369429 | 25 | 37 | GRAY SAND MED
369433 | 0 | 5 | TOPSOIL
369433 | 5 | 25 | BRN SAND MED TO FN
369433 | 25 | 33 | GRAY SAND MED TO FN
369435 | 0 | 19 | BRN SAND
369435 | 19 | 34 | CLAY
369435 | 34 | 50 | GRAY SAND MED
369438 | 0 | 18 | SAND GRAVEL
369438 | 18 | 23 | CLAY
369438 | 23 | 29 | FN GRAY SAND
369438 | 29 | 40 | CRS GRAY S&G
369439 | 0 | 30 | SAND GRAVEL MIX
369439 | 30 | 45 | GRAY S&G
369443 | 0 | 5 | TOPSOIL
369443 | 5 | 42 | CLAY
369443 | 42 | 68 | BRN SAND MED
369443 | 68 | 93 | BRN SAND W/CLAY
369443 | 93 | 125 | GRAY SAND MED
369450 | 0 | 5 | TOPSOIL
369450 | 5 | 31 | BRN SAND MED
369450 | 31 | 60 | BRN SAND MED CRS
369450 | 60 | 78 | BRN SAND MED FN
369454 | 0 | 15 | CLAY GRAVEL MIX
369454 | 15 | 45 | CRS BR SAND
369454 | 45 | 67 | GRAY SAND & GRAVEL
369455 | 0 | 12 | BR CLAY
369455 | 12 | 52 | GREY CLAY
369455 | 52 | 62 | SAND
369455 | 62 | 92 | CLAY
369455 | 92 | 105 | CRS SAND
369469 | 0 | 10 | BRN SAND
369469 | 10 | 12 | GREY CLAY
369469 | 12 | 44 | GREY S&G
369469 | 44 | 50 | CLAY W/SAND
369469 | 50 | 56 | MED GREY SAND
369469 | 56 | 70 | MED FN GREY SAND
370745 | 0 | 13 | SANDY CLAY
370745 | 13 | 30 | BRN S&G
370745 | 30 | 45 | GRAY SAND MED
370746 | 0 | 30 | BRN SAND
370746 | 30 | 55 | GREY SAND
370747 | 0 | 5 | TOPSOIL
370747 | 5 | 28 | BRN SAND MED TO FN
370747 | 28 | 38 | CLYA
370747 | 38 | 43 | GREY SAND MED TO FN
370747 | 43 | 60 | GRAVEL
370748 | 0 | 5 | TOPSOIL
370748 | 5 | 42 | BRN SAND MED
370748 | 42 | 65 | GREY SAND MED
370749 | 0 | 40 | BR SAND
370750 | 0 | 4 | TOPSOIL
370750 | 4 | 25 | BR SAND
370750 | 25 | 40 | WHITE SAND
370752 | 0 | 36 | BR S&G
370752 | 36 | 46 | GREY SAND
370753 | 1 | 5 | TOPSOIL
370753 | 5 | 10 | BR SAND MED
370753 | 10 | 18 | CLAY
370753 | 18 | 48 | BR S&G
370753 | 48 | 68 | BR SAND MED
370754 | 0 | 5 | TOPSOIL
370754 | 5 | 10 | BR SAND & CLAY
370754 | 10 | 49 | BR & GRAY SAND
370756 | 0 | 5 | TOPSOIL
370756 | 5 | 47 | BR SAND MED
370756 | 47 | 57 | GRAY SAND FINE
370758 | 0 | 30 | BR SAND
370758 | 30 | 48 | WHITE SAND
370759 | 0 | 3 | TOPSOIOL
370759 | 3 | 45 | BR SAND
370759 | 45 | 55 | WHITE SAND
370760 | 0 | 40 | BRN SAND
370760 | 40 | 60 | GREY SH & SAND
370760 | 60 | 100 | GREY SAND
370761 | 0 | 75 | BRN SAND
370761 | 75 | 89 | SOFT CLAY
370761 | 89 | 110 | SHALE GRAV
370761 | 110 | 120 | WHITE SAND
370762 | 0 | 3 | TOPSOIL
370762 | 3 | 50 | BRN S&G
370762 | 50 | 73 | BRN SAND
370763 | 0 | 17 | CRS S&G
370763 | 17 | 70 | MED BRN GRAV
370763 | 70 | 92 | GRAY SAND LG GRAV
370765 | 0 | 40 | CLAY
370765 | 40 | 90 | S&G
370765 | 90 | 170 | GRAY S&G
370766 | 0 | 21 | YEL CLAY
370766 | 21 | 50 | BRN S&G
370766 | 50 | 63 | GRAY CLAY
370766 | 63 | 103 | GRAY SAND
370767 | 0 | 18 | BRN SAND
370767 | 18 | 37 | GRAY S&G
370767 | 37 | 0 | CLAY
370770 | 0 | 55 | BR S&G
370770 | 55 | 80 | BR MED SAND
370771 | 0 | 5 | TOPSOIL
370771 | 5 | 40 | BR SAND MED TO FINE
370771 | 40 | 76 | GREY SAND MED TO FINE
370773 | 0 | 45 | BR S&G
370773 | 45 | 55 | WHITE SAND
370775 | 0 | 1 | TOPSOIL BLACK DIRT
370775 | 1 | 14 | YELLOW SAND
370775 | 14 | 21 | YELLOW CLAY
370775 | 21 | 39 | YELLOW CLAY & GRAVEL
370775 | 39 | 66 | LIGHT & DARK S&G
370780 | 0 | 3 | TOPSOIL
370780 | 3 | 35 | BR S&G
370780 | 35 | 50 | BR SAND
370780 | 50 | 55 | CLAY
370780 | 55 | 77 | WHITE SAND
370781 | 0 | 3 | TOPSOIL
370781 | 3 | 15 | CLAY & SAND
370781 | 15 | 60 | BR S&G
370781 | 60 | 70 | BR CLAY
370781 | 70 | 94 | WHITE SAND
370782 | 0 | 72 | BR MED SAND
370785 | 0 | 5 | TOPSOIL
370785 | 5 | 33 | BR SAND CRS
370785 | 33 | 66 | BR SAND MED FINE
370787 | 0 | 2 | TOPSOIL
370787 | 2 | 35 | BR S&G
370787 | 35 | 65 | BR MED SAND
370788 | 0 | 85 | BR SAND
370790 | 0 | 4 | BR SAND W SOME CLAY
370790 | 4 | 45 | BR SAND
370791 | 0 | 5 | TOPSOIL
370791 | 5 | 50 | BR SAND MED TO FINE
372071 | 0 | 21 | BR SAND
372071 | 22 | 50 | GREY S&G
372074 | 0 | 37 | BRN S&G
372077 | 0 | 5 | FILL
372077 | 5 | 15 | BRN SAND
372077 | 15 | 115 | CRS GRAY SAND
372079 | 0 | 50 | BRN SAND
372081 | 0 | 5 | TOPSOIL
372081 | 5 | 60 | BRN SAND MED TO FN
372081 | 60 | 70 | GRAY SAND CRS MED
372082 | 0 | 5 | FILL
372082 | 5 | 59 | CRS GRAY SAND W/GRAV
372083 | 0 | 5 | TOPSOIL
372083 | 5 | 30 | BRN SAND MED TO FN
372083 | 30 | 58 | CLAY & GRAV
372083 | 58 | 87 | GRAY SAND MED CRS
372084 | 0 | 70 | SANDY CLAY
372084 | 70 | 95 | GRAY GRAV SAND MIX
372086 | 0 | 15 | SANDY CLAY
372086 | 15 | 70 | BRN S&G
372086 | 70 | 90 | GRAY SAND MED
372087 | 0 | 12 | BRN SAND
372087 | 12 | 45 | GRAY S&G
372088 | 0 | 20 | BRN SAND
372088 | 20 | 30 | GRAY SAND
372088 | 30 | 0 | CLAY
372090 | 0 | 30 | SANDY CLAY
372090 | 30 | 45 | GRAY SAND
372094 | 0 | 5 | TOPSOIL
372094 | 5 | 49 | BR SAND MED
372094 | 49 | 66 | GREY SAND MED TO FINE
372095 | 0 | 5 | TOPSOIL
372095 | 5 | 25 | BR SAN MED
372095 | 25 | 46 | GRAY SAND MED
372096 | 0 | 5 | TOP SOIL
372096 | 5 | 47 | BR SAND MED TO FINE
372096 | 47 | 62 | BR SAND MED TO CRS
372096 | 62 | 76 | BR SAND MED TO FINE
372097 | 0 | 5 | TOPSOIL
372097 | 5 | 50 | BR SAND MED TO FINE
372097 | 50 | 65 | BR SAND MED TO CRS
372097 | 65 | 76 | BR SAND MED TO FINE
372504 | 0 | 2 | TOPSOIL
372504 | 2 | 45 | BR S&G
372504 | 45 | 105 | BR SAND
372508 | 0 | 5 | TOPSOIL
372508 | 5 | 10 | CLAY
372508 | 10 | 42 | CRS BRN SAND
372508 | 42 | 80 | BRN SAND MED TO FN
372511 | 0 | 30 | SANDY CLAY
372511 | 30 | 75 | SAND GRAVEL
372511 | 75 | 100 | GRAY SAND MED
372512 | 0 | 30 | SANDY GRAV
372512 | 30 | 80 | CRS SAND BRN
372512 | 80 | 105 | GRAY SAND CRS
372514 | 0 | 5 | TOPSOIL
372514 | 5 | 30 | BRN SAND MED
372514 | 30 | 36 | GRAY S&G
372515 | 0 | 8 | BRN SAND
372515 | 8 | 36 | GREY CLAY
372515 | 36 | 45 | WHITE CRS SAND
372516 | 0 | 3 | TOPSOIL
372516 | 3 | 35 | BRN S&G
372516 | 35 | 100 | BRN SAND
372517 | 0 | 15 | BRN CLAY
372517 | 15 | 80 | GREY CLAY
372517 | 80 | 84 | S&G
372517 | 84 | 93 | GREY CLAY
372517 | 93 | 108 | WHITE SAND
372518 | 0 | 8 | CLAY SAND MIX
372518 | 8 | 40 | BRN S&G
372518 | 40 | 65 | BRN SAND
372518 | 65 | 80 | GREY SH
372518 | 80 | 92 | GREY SAND
372519 | 0 | 22 | BRN SAND
372519 | 22 | 33 | GREY CRS SAND
372520 | 0 | 5 | TOPSOIL
372520 | 5 | 25 | BRN SAND CRS MED
372520 | 25 | 32 | GRAY SAND CRS MED
372521 | 0 | 5 | TOPSOIL
372521 | 5 | 50 | BRN SAND FN/MED
372521 | 50 | 58 | GRAY SAND CRS MED
372523 | 0 | 5 | TOPSOIL
372523 | 5 | 45 | BRN S&G
372523 | 45 | 58 | CLAY
372523 | 58 | 80 | GREY SAND MED TO FN
372527 | 0 | 15 | SANDY CLAY
372527 | 15 | 30 | CLAY
372527 | 30 | 65 | SILTY CLAY
372527 | 65 | 95 | MED SAND GRAY SAND
373706 | 0 | 3 | BRN SAND & CLAY
373706 | 3 | 30 | BRN SAND
373706 | 30 | 43 | WHITE SAND
373708 | 0 | 3 | TOPSOIL
373708 | 3 | 23 | FN SAND
373708 | 23 | 37 | MED SAND
373711 | 0 | 30 | BRN SAND
373711 | 30 | 55 | WHITE SAND
373713 | 0 | 20 | BRN SAND
373713 | 20 | 45 | WHITE SAND
373714 | 0 | 3 | TOPSOIL
373714 | 3 | 35 | BRN SAND
373714 | 35 | 52 | WHITE MED SAND
373715 | 0 | 30 | BRN SAND
373715 | 30 | 47 | WHITE SAND
373716 | 0 | 10 | CLAY SAND MIX
373716 | 10 | 35 | BRN SAND
373716 | 35 | 40 | GREY CLAY
373716 | 40 | 60 | BRN SAND
373716 | 60 | 90 | GREY SAND
373718 | 0 | 5 | TOPSOIL
373718 | 5 | 25 | CLAY, GRAV
373718 | 25 | 34 | CLAY SAND
373718 | 34 | 36 | GRAVEL
373718 | 36 | 57 | MED CRS SAND
373719 | 0 | 3 | TOPSOIL
373719 | 3 | 25 | BRN S&G
373719 | 25 | 35 | BRN SAND
373719 | 35 | 60 | WHITE SAND
373720 | 0 | 5 | SANDY BLK SOIL
373720 | 5 | 30 | S&G
373720 | 30 | 50 | GRAY S&G
373721 | 0 | 25 | BR SAND
373721 | 25 | 60 | GREY CLAY
373721 | 60 | 65 | FINE WHITE SAND
373721 | 65 | 75 | CLAY
373721 | 75 | 82 | WHITE SAND
373724 | 0 | 32 | FINE BR SAND
373728 | 0 | 8 | CLAY
373728 | 8 | 35 | BR S&G
373728 | 35 | 57 | BR MED SAND
373730 | 0 | 3 | TOPSOIL
373730 | 3 | 30 | BR S&G
373730 | 30 | 57 | BR SAND
373731 | 0 | 40 | BR S W/GRAVEL
373731 | 40 | 94 | BR SAND
373732 | 0 | 8 | CLAY SAND MIX
373732 | 8 | 55 | BRN SAND
373732 | 55 | 60 | WHITE SAND
373733 | 0 | 8 | CLAY
373733 | 8 | 26 | BRN SAND
373733 | 26 | 56 | CLAY
373733 | 56 | 72 | GREY SAND
373734 | 0 | 90 | SANDY GRAV CLAY MIX
373734 | 90 | 97 | GRAY SAND
373734 | 97 | 118 | SILTY SAND & CLAY
373734 | 118 | 132 | GRAY S&G
373734 | 132 | 133 | SILT CLAY
373735 | 0 | 4 | BLK PEAT
373735 | 4 | 10 | GRAVEL CLAY
373735 | 10 | 35 | CRS GRAY SAND
373738 | 0 | 3 | CLAY & SAND MIX
373738 | 3 | 18 | BRN SAND
373738 | 18 | 40 | SOFT CLAY
373738 | 40 | 57 | FN GREY SAND
373739 | 0 | 8 | CLAY
373739 | 8 | 15 | CLAY & SAND
373739 | 15 | 40 | BRN S&G
373739 | 40 | 60 | CRS GREY SH & CLAY
373739 | 60 | 89 | MED WHITE SAND
373874 | 0 | 5 | MUCK
373874 | 5 | 25 | BR SAND
373874 | 25 | 32 | WHITE SAND
373876 | 0 | 20 | BR CLAY
373876 | 20 | 45 | GRAY S&G
373876 | 45 | 50 | GRAY CLAY
373876 | 50 | 55 | GRAY SAND
373876 | 55 | 60 | GRAY CLAY
373876 | 60 | 90 | GRAY SAND
374064 | 0 | 30 | BRN SAND
374064 | 30 | 41 | WHITE SAND
374066 | 0 | 20 | BRN SAND
374066 | 20 | 43 | GREY SAND
374067 | 0 | 20 | BRN SAND
374067 | 20 | 40 | GREY SAND
374068 | 0 | 20 | BRN S&G
374068 | 20 | 42 | WHITE SAND
374069 | 0 | 8 | CLAY & SAND MIX
374069 | 8 | 30 | BRN SAND
374069 | 30 | 33 | CLAY
374069 | 33 | 42 | WHITE SAND
374071 | 0 | 30 | BRN CLAY & SAND MIX
374071 | 30 | 47 | BRN SAND
374071 | 47 | 75 | GREY CLAY & SAND MIX
374071 | 75 | 100 | WHITE SAND
374072 | 0 | 5 | FILL
374072 | 5 | 59 | CRS GRAY SAND W/GRAV
374074 | 0 | 3 | TOPSOIL
374074 | 3 | 30 | BRN S&G
374074 | 30 | 37 | BRN SAND
374074 | 37 | 65 | GREY SAND
374075 | 0 | 15 | BRN SAND
374075 | 15 | 21 | GREY CLAY
374075 | 21 | 32 | SH, S&G
374075 | 32 | 47 | GREY SAND
374076 | 0 | 20 | BRN SAND
374076 | 20 | 30 | GRAY SAND
374076 | 30 | 0 | CLAY
374077 | 0 | 40 | FN BRN SAND
374078 | 0 | 25 | BRN SAND
374078 | 25 | 35 | GRAY SAND
374078 | 35 | 0 | CLAY
374079 | 0 | 10 | BRN SAND, GRAV, CLAY
374079 | 10 | 75 | BRN S&G
374079 | 75 | 85 | GREY SAND
374080 | 0 | 50 | SANDY GRAV
374080 | 50 | 85 | GRAV
374080 | 85 | 105 | GRAY S&G
374081 | 0 | 30 | SANDY GRAV
374081 | 30 | 50 | SANDY CLAY MIX
374081 | 50 | 65 | CRS GRAY SAND
374083 | 0 | 30 | BRN SAND
374083 | 30 | 37 | CLAY SAND MIX
374083 | 37 | 50 | CRS SAND & GRAV
374083 | 50 | 0 | CLAY
374087 | 0 | 25 | BRN S&G
374087 | 25 | 45 | CLAY, SAND, GRAV
374087 | 45 | 65 | MED BRN SAND
374089 | 0 | 5 | FILL
374089 | 5 | 18 | CLAY
374089 | 18 | 29 | SAND
374089 | 29 | 41 | CLAY
374089 | 41 | 50 | S&G
374090 | 0 | 12 | BRN SAND W/CLAY
374090 | 12 | 25 | BRN SAND
374090 | 25 | 42 | WHITE MED SAND
374092 | 0 | 50 | BR SAND
374092 | 50 | 58 | WHITE SAND
374093 | 0 | 9 | BRN CLAY GRAVELLY
374093 | 9 | 38 | FN TO MED SAND SOME GRAV
374093 | 38 | 110 | FN TO MED SAND SOME FN
374093 | 110 | 170 | FN SAND
374093 | 170 | 180 | FN SILTY SAND W/CLAY STRINGERS
374093 | 180 | 195 | FN SAND
374093 | 195 | 215 | CLAY W/FN SAND
374094 | 0 | 15 | BR SAND
374094 | 15 | 20 | CLAY
374094 | 20 | 48 | WHITE SAND
374095 | 0 | 80 | BR SAND
374097 | 0 | 78 | BR SAND
374098 | 0 | 30 | BR S&G
374098 | 30 | 50 | GREY SHALE & SAND
374098 | 50 | 75 | WHITE SAND
374099 | 0 | 25 | BR SAND
374099 | 25 | 34 | CLAY
374099 | 34 | 72 | CRS BR SAND
374100 | 0 | 39 | BR SAND
374530 | 0 | 5 | TOPSOIL
374530 | 5 | 56 | BRN SAND MED TO FN
375505 | 0 | 5 | TOPSOIL
375505 | 5 | 30 | BRN CRS SAND
375505 | 30 | 56 | BRN SAND MED TO FN
375505 | 56 | 66 | GRAY SAND MED TO FN
375510 | 0 | 5 | TOPSOIL
375510 | 5 | 38 | BRN SAND MED TO FN
375510 | 38 | 46 | GREY SAND MED TO FN
375515 | 0 | 5 | FILL
375515 | 5 | 30 | BRN SAND
375515 | 30 | 63 | CRS GRAY SAND
375520 | 0 | 50 | BRN S&G
375520 | 50 | 70 | SAND
375520 | 70 | 85 | WHITE SAND
375525 | 0 | 20 | BRN SAND
375525 | 20 | 49 | MD WHITE SAND
375530 | 0 | 21 | YEL CLAY
375530 | 21 | 59 | GRAY S&G
375535 | 0 | 15 | BRN SAND
375535 | 15 | 41 | WHITE CRS SAND
375540 | 0 | 8 | SANDY CLAY
375540 | 8 | 115 | BRN S&G
375540 | 115 | 140 | GRAY SAND MED TO FN
375555 | 0 | 5 | TOPSOIL
375555 | 5 | 30 | BRN CRS SAND
375555 | 30 | 56 | BRN SAND MED TO CRS
375555 | 56 | 66 | GREY SAND MED TO FN
375560 | 0 | 5 | BRN S&G
375560 | 5 | 50 | GRAY S&G
375575 | 0 | 5 | TOPSOIL
375575 | 5 | 42 | BRN S&G
375575 | 42 | 78 | BRN SAND MED TO FN
375575 | 78 | 100 | GRAY SAND MED
375579 | 0 | 3 | TOPSOIL
375579 | 3 | 15 | BRN SAND
375579 | 15 | 42 | WHITE SAND
375580 | 0 | 5 | FILL
375580 | 5 | 50 | SAND
375580 | 50 | 174 | CLAY
375580 | 174 | 192 | CRS BRN SAND
375584 | 0 | 5 | TOPSOIL
375584 | 5 | 38 | BRN SAND MED TO FN
375584 | 38 | 47 | GREY SAND MED TO FN
375589 | 0 | 18 | BRN SAND
375589 | 18 | 40 | GRAY SAND
375590 | 0 | 10 | CLAY SAND MIX
375590 | 10 | 60 | SOFT CLAY
375590 | 60 | 70 | MED GREY SAND
375594 | 0 | 5 | BR SAND
375594 | 5 | 30 | GRAY SAND
375600 | 0 | 5 | TOPSOIL
375600 | 5 | 28 | BRN SAND MED TO CRS
375600 | 28 | 52 | BRN S&G
375600 | 52 | 86 | BRN SAND MED TO CRS
375600 | 86 | 100 | GRAY SAND MED
375601 | 0 | 5 | TOPSOIL
375601 | 5 | 50 | BRN SAND MED TO FN
375601 | 50 | 65 | BRN SAND MED TO CRS
375601 | 65 | 89 | BRN SAND MED TO FN
375602 | 0 | 85 | BR MED SAND
375602 | 85 | 90 | CLAY
375602 | 90 | 110 | WHITE MED SAND
375606 | 0 | 85 | BRN MED SAND
375606 | 85 | 185 | SOFT CLAY
375606 | 185 | 207 | MED GREY SAND
375607 | 0 | 3 | TOPSOIL
375607 | 3 | 35 | BR S&G
375607 | 35 | 45 | BR SAND
375607 | 45 | 70 | GREY SHALE & SAND
375607 | 70 | 83 | WHITE SAND
375611 | 0 | 5 | FILL
375611 | 5 | 51 | BRN SILT
375611 | 51 | 67 | GRAY CLAY
375611 | 67 | 117 | CLAY W/GRAY SAND
375611 | 117 | 138 | CRS GRAY SAND
375612 | 0 | 3 | TOPSOIL
375612 | 3 | 20 | BR SANDY CLAY
375612 | 20 | 35 | BR SAND
375612 | 35 | 55 | CLAY W/SAND
375612 | 55 | 120 | BR MED SAND
375616 | 0 | 5 | TOPSOIL
375616 | 5 | 28 | BRN SAND MED TO CRS
375616 | 28 | 52 | BRN S&G
375616 | 52 | 61 | BRN SAND MED TO CRS
375616 | 61 | 100 | BRN SAND MED TO FN
375616 | 100 | 130 | BRN SAND MED TO FN
375617 | 0 | 3 | TOP[SOIL
375617 | 3 | 55 | BR SAND GRAVEL
375617 | 55 | 90 | BR SAND
375621 | 0 | 17 | CLAY
375621 | 17 | 85 | CRS BRN SAND
375627 | 0 | 5 | FILL
375627 | 5 | 23 | BR SAND
375627 | 23 | 57 | CRS GRAY S&G
375631 | 0 | 3 | TOPSOIL
375631 | 3 | 35 | BRN S&G
375631 | 35 | 56 | BRN SAND
375636 | 0 | 5 | TOPSOIL
375636 | 5 | 40 | BRN SAND MED TO FN
375636 | 40 | 76 | GREY SAND MED TO FN
375637 | 0 | 3 | TOPSOIL
375637 | 3 | 15 | BR S&G
375637 | 15 | 45 | GREY SHALE & CRS SAND
375637 | 45 | 59 | CRS WHITE SAND
375641 | 0 | 5 | TOPSOIL
375641 | 5 | 28 | BRN SAND MED TO CRS
375641 | 28 | 52 | GRAY S&G
375641 | 52 | 61 | BRN SAND MED TO CRS
375641 | 61 | 86 | BRN SAND MED TO FN
375641 | 86 | 122 | GRAY SAND MED
375646 | 0 | 5 | TOPSOIL
375646 | 5 | 50 | BRN SAND MED TO FN
375646 | 50 | 65 | BRN SAND MED TO CRS
375646 | 65 | 77 | BRN SAND MED TO FN
375647 | 0 | 5 | TOPSOIL
375647 | 5 | 25 | BRN SAND MED
375647 | 25 | 40 | CLAY
375647 | 40 | 45 | GAY SILT
375647 | 45 | 62 | GREY SAND MED TO FN
375651 | 0 | 5 | TOPSOIL
375651 | 5 | 28 | BRN SAND MED TO CRS
375651 | 28 | 52 | BRN S&G
375651 | 52 | 61 | BRN SAND MED TO CRS
375651 | 61 | 86 | BRN SAND MED TO FN
375651 | 86 | 100 | GRAY SAND MED
375652 | 0 | 3 | TOPSOIL
375652 | 3 | 15 | BR SAND
375652 | 15 | 32 | GRAY CLAY
375652 | 32 | 47 | WHITE SAND
375656 | 0 | 15 | CLAY
375656 | 15 | 90 | CRS BRN SAND W/GRAV
375661 | 0 | 25 | BR SAND
375661 | 25 | 45 | CLAY
375661 | 45 | 68 | WHITE SAND
375666 | 0 | 18 | CLAY
375666 | 18 | 100 | CRS BR SAND
375666 | 100 | 130 | GRAY SAND MED & CRS
375671 | 0 | 15 | BR SAND
375671 | 15 | 60 | CLAY & GRAVEL
375671 | 60 | 74 | WHITE SAND
375681 | 0 | 8 | CLAY & SAND MIX
375681 | 8 | 35 | BR S7G
375681 | 35 | 55 | GREY SHALE SAND
375681 | 55 | 83 | GREY SAND
375686 | 0 | 5 | FILL
375686 | 5 | 20 | BR SAND
375686 | 20 | 97 | CRS GRAY SAND
375696 | 0 | 5 | FILL
375696 | 5 | 25 | CRS BR SAND
375696 | 25 | 79 | GRAY S&G
377390 | 0 | 21 | YEL SAND & CLAY
377390 | 21 | 45 | GRAY CLAY
377390 | 45 | 65 | GRAY S&G
377392 | 0 | 20 | SANDY CLAY
377392 | 20 | 30 | CRS BRN SAND
377392 | 30 | 57 | GRAY S&G
377392 | 57 | 0 | SILTY CLAY
377393 | 0 | 8 | CLAY
377393 | 8 | 25 | CLAY W/SAND
377393 | 25 | 80 | BRN SAND
377393 | 80 | 95 | CLAY W/SAND
377393 | 95 | 131 | WHITE SAND
377395 | 0 | 20 | SANDY CLAY
377395 | 20 | 35 | CRS SAND & GRAV
377395 | 35 | 50 | GRAY SAND MED
377396 | 0 | 59 | BRN S&G
377398 | 0 | 5 | FILL
377398 | 5 | 55 | BROWN SAND
377398 | 55 | 138 | COARSE GRAY SAND W/GRAVEL
377399 | 0 | 65 | BRN SAND
377399 | 65 | 70 | GRAY SAND
377399 | 70 | 81 | FN GRAY SAND & CLAY
377399 | 81 | 88 | CRS GRAY SAND
377399 | 88 | 0 | CLAY
377400 | 0 | 3 | TOP LIME
377400 | 3 | 10 | CLAY & SAND
377400 | 10 | 50 | BRN S&G
377400 | 50 | 65 | BRN SAND
377400 | 65 | 96 | GREY SAND
377401 | 0 | 5 | FILL
377401 | 5 | 51 | BROWN SAND
377401 | 51 | 100 | COARSE GRAY SAND W/GRAVEL
377402 | 0 | 15 | SANDY CLAY
377402 | 15 | 78 | CRS BRN S&G
377402 | 78 | 110 | GRAY SAND MED GRAV
377404 | 0 | 90 | BRN S&G
377404 | 90 | 105 | MED BRN SAND
377404 | 105 | 120 | MED GRAY SAND
377404 | 120 | 125 | CRS GRAY SAND
377405 | 0 | 19 | BRN SAND
377405 | 19 | 35 | CLAY
377405 | 35 | 42 | FN GRAY SAND
377405 | 42 | 50 | MED GRAY SAND
377406 | 0 | 16 | BRN SAND
377406 | 16 | 30 | GRAY SAND
377406 | 30 | 45 | GRAY S&G
377408 | 0 | 8 | CLAY
377408 | 8 | 55 | BRN SAND
377408 | 55 | 63 | CLAY
377408 | 63 | 85 | GREY SAND
377411 | 0 | 3 | TOPSOIL
377411 | 3 | 5 | CLAY
377411 | 5 | 20 | BRN S&G
377411 | 20 | 25 | CLAY
377411 | 25 | 55 | WHITE SAND
377412 | 0 | 8 | CLAY
377412 | 8 | 55 | BRN S&G
377412 | 55 | 65 | CLAY
377412 | 65 | 76 | WHITE SAND
377414 | 0 | 50 | SAND
377415 | 0 | 8 | CLAY
377415 | 8 | 50 | BRN S&G
377415 | 50 | 95 | BRN MED SAND
377415 | 95 | 112 | WHITE SAND
377416 | 0 | 3 | TOPSOIL
377416 | 3 | 114 | BRN S&G
377417 | 0 | 3 | TOPSOIL
377417 | 3 | 50 | BRN S&G
377417 | 50 | 93 | BRN SAND
377418 | 0 | 3 | TOPSOIL
377418 | 3 | 60 | BRN S&G
377418 | 60 | 70 | CLAY
377418 | 70 | 92 | BRN SAND
377419 | 0 | 8 | CLAY W/SAND
377419 | 8 | 30 | BR S&G
377419 | 30 | 60 | BR SAND
377419 | 60 | 95 | GREY SAND
377420 | 0 | 30 | BR S&G
377420 | 30 | 64 | BR SAND
377421 | 0 | 5 | TOPSOIL
377421 | 5 | 12 | BR CLAY
377421 | 12 | 51 | MED SAND GREY
377421 | 51 | 92 | CRS S&G
377421 | 92 | 130 | MED TO FN SAND GREY
377423 | 0 | 70 | BR S& LT GRAVEL
377423 | 70 | 120 | BR SAND
377424 | 0 | 5 | TOPSOILI
377424 | 5 | 9 | CLAY BR
377424 | 9 | 40 | BR CRS SAND
377425 | 0 | 5 | TOPSOILI
377425 | 5 | 10 | CLAY
377425 | 10 | 35 | BR SAND MED TO FN
377425 | 35 | 51 | BR S&G
377425 | 51 | 65 | BR SAND MED TO FIN
377427 | 0 | 26 | CLAY CRS GRAVEL SAND COBBLES &
377427 | 26 | 35 | FN CRS SAND SOME GRAVEL W/CLAY
377427 | 35 | 53 | FN CRS SAND SOME GRAVEL
377427 | 53 | 64 | FN TO MED SAND
377427 | 64 | 70 | FN MED SAND TRACES OF CLAY & W
377427 | 70 | 107 | FN TO CRS SAND
377427 | 107 | 124 | GRAY STICKY CLAY
377427 | 124 | 155 | FN SAND
377427 | 155 | 177 | FN TO CRS SAND
377427 | 177 | 220 | FN TO MED SAND
377427 | 220 | 232 | SILT SILTY SAND & CLAY
377428 | 0 | 40 | CLAY
377428 | 40 | 65 | GRAY SAND
378367 | 0 | 20 | BRN SAND
378367 | 20 | 30 | BRN SAND W/CLAY
378367 | 30 | 40 | CRS BRN SAND
378367 | 40 | 51 | M-F BRN SAND
378376 | 0 | 3 | TOPSOIL
378376 | 3 | 18 | BRN SAND
378376 | 18 | 42 | WHITE SAND
378377 | 0 | 3 | TOPSOIL
378377 | 3 | 20 | BRN SAND
378377 | 20 | 25 | GREY S&G
378377 | 25 | 43 | GREY SAND
378379 | 0 | 15 | SANDY CLAY
378379 | 15 | 40 | SAND LG GRAV
378379 | 40 | 65 | CRS BRN SAND
378379 | 65 | 95 | GRAY S&G
378380 | 0 | 8 | SAND
378380 | 8 | 50 | BRN SAND & GRAV
378380 | 50 | 75 | BRN SAND
378381 | 0 | 12 | BRN SAND
378381 | 12 | 50 | GREY SAND
378384 | 0 | 40 | BRN SAND
378384 | 40 | 45 | WHITE SAND
378385 | 0 | 3 | TOPSOIL
378385 | 3 | 23 | BRN SAND
378385 | 23 | 45 | WHITE SAND
378386 | 0 | 3 | TOPSOIL
378386 | 3 | 18 | BRN MED SAND
378386 | 18 | 44 | WHITE SAND
378388 | 0 | 15 | BRN SAND
378388 | 15 | 30 | BRN S&G
378388 | 30 | 57 | GREY SAND
378435 | 0 | 8 | BR CLAY
378435 | 8 | 22 | BR S&G
378435 | 22 | 23 | GRAY CLAY
378435 | 23 | 67 | CRS GRAY S&G
378560 | 0 | 37 | SAND GRAV
378560 | 37 | 45 | GRAY SAND MED
378580 | 0 | 35 | BRN SAND
378580 | 35 | 52 | GRAY SAND MED
378585 | 0 | 15 | BRN SAND
378585 | 15 | 110 | CLAY
378585 | 110 | 117 | S&G
378586 | 0 | 45 | CLAY
378586 | 45 | 62 | CRS S&G
378587 | 0 | 16 | BRN SAND
378587 | 16 | 35 | CLAY
378587 | 35 | 47 | GRAY SAND MED
378663 | 0 | 8 | CLAY
378663 | 8 | 70 | S&G
378663 | 70 | 100 | CRS SAND BR
378663 | 100 | 125 | GRAY S&G
378664 | 0 | 5 | SAND
378664 | 5 | 15 | CLAY
378664 | 15 | 44 | SILT
378664 | 44 | 51 | GRAY SAND CURSE
378664 | 51 | 0 | CLAY
378665 | 0 | 2 | TOPSOIL BLACK DIRT
378665 | 2 | 6 | YELLOW SAND
378665 | 6 | 33 | GREY SAND
378665 | 33 | 51 | LT DT S&G
378713 | 0 | 52 | BRN SAND
378714 | 0 | 8 | BRN SAND & CLAY
378714 | 8 | 35 | BRN S&G
378714 | 35 | 75 | CLAY & SAND MIX
378714 | 75 | 100 | SH & SAND MIX
378714 | 100 | 108 | WHITE SAND
378715 | 0 | 2 | TOPSOIL
378715 | 2 | 20 | BRN CLAY & GRAV MIX
378715 | 20 | 60 | BRN S&G
378715 | 60 | 75 | GREY SH & SAND
378715 | 75 | 89 | WHITE SAND
378716 | 0 | 3 | BRN SAND
378716 | 3 | 8 | CLAY & SAND
378716 | 8 | 35 | CLAY W/STRIPS OF SAND
378716 | 35 | 45 | CRS GREY SAND
378717 | 0 | 3 | TOPSOIL
378717 | 3 | 8 | BRN CLAY & SAND MIX
378717 | 8 | 45 | BRN S&G
378717 | 45 | 75 | BRN SAND
378717 | 75 | 107 | WHITE SAND
378718 | 0 | 50 | BRN S&G
378718 | 50 | 89 | BRN SAND
378750 | 0 | 50 | BRN S&G
378750 | 50 | 102 | BRN SAND
378751 | 0 | 8 | CLAY
378751 | 8 | 35 | BRN S&G
378751 | 35 | 50 | BRN SAND
378751 | 50 | 60 | CLAY
378751 | 60 | 75 | GREY SH & SAND
378751 | 75 | 95 | FN SAND
378751 | 95 | 112 | WHITE SAND
378753 | 0 | 3 | TOPSOIL
378753 | 3 | 50 | BRN S&G
378753 | 50 | 116 | BRN SAND
378757 | 0 | 8 | CLAY
378757 | 8 | 40 | BRN SAND GRAV
378757 | 40 | 60 | CLAY
378757 | 60 | 90 | FN SAND
378757 | 90 | 103 | MED GREY SAND
378760 | 0 | 79 | BRN SAND
378761 | 0 | 3 | TOPSOIL
378761 | 3 | 30 | BRN SAND
378761 | 30 | 55 | BRN SAND W/SOME GRAV
378761 | 55 | 100 | BRN SAND
378783 | 0 | 3 | TOPSOIL
378783 | 3 | 35 | BR SAND
378783 | 35 | 46 | WHITE SAND
378785 | 0 | 82 | BR SAND
378808 | 0 | 5 | FILL
378808 | 5 | 83 | COARSE SAND
378810 | 0 | 5 | FILL
378810 | 5 | 40 | MED BR SAND
378810 | 40 | 52 | FN SAND
378810 | 52 | 65 | MED TO CRS SAND
379807 | 0 | 5 | TOP SOIL
379807 | 5 | 17 | CLAY BROWN
379807 | 17 | 51 | SAND MED FINE
379807 | 51 | 68 | SAND MED TO CRS
379808 | 0 | 3 | CLAY-SAND MIX
379808 | 3 | 85 | BROWN SAND
379808 | 85 | 95 | CLAY
379808 | 95 | 125 | BROWN MEDIUM SAND
379813 | 0 | 10 | BROWN CLAY
379813 | 10 | 30 | CLAY AND GRAVEL MIX
379813 | 30 | 60 | COURSE SAND
379813 | 60 | 75 | BROWN CLAY
379813 | 75 | 110 | MED SAND CLAY
379813 | 110 | 158 | COURSE SAND/SM GRAVEL
379813 | 158 | 160 | FINE SAND
379817 | 0 | 5 | GRAVELY CLAY
379817 | 5 | 30 | FINE BROWN SAND
379817 | 30 | 74 | FINE SANDY CLAY MIX
379817 | 74 | 97 | CRS GRAY SAND
379822 | 0 | 5 | TOP SOIL
379822 | 5 | 78 | BROWN SAND MED FINE
379822 | 78 | 86 | BROWN SAND CRS
379823 | 0 | 20 | CLAY & SAND MIX
379823 | 20 | 65 | CLAY, SAND & GRAVEL
379823 | 65 | 95 | BROWN SAND
379823 | 95 | 120 | WHITE SAND
379826 | 0 | 20 | SANDY BROWN CLAY
379826 | 20 | 30 | VERY VERY FINE GREY SAND
379826 | 30 | 40 | MED BROWN SAND
379831 | 0 | 5 | TOP SOIL
379831 | 5 | 60 | BROWN SAND MED
379833 | 0 | 3 | TOP SOIL
379833 | 3 | 18 | BROWN SAND
379833 | 18 | 30 | GRAVEL & SAND
379833 | 30 | 45 | WHITE SAND
379836 | 0 | 21 | BROWN SAND
379836 | 22 | 30 | GRAY CLAY
379836 | 31 | 57 | GRAY SAND
379842 | 0 | 60 | BROWN S & G
379842 | 60 | 83 | WHITE SAND
379843 | 0 | 30 | BROWN SAND
379843 | 30 | 49 | WHITE SAND
379846 | 0 | 20 | BR SAND
379846 | 20 | 43 | WHITE SAND
379847 | 0 | 95 | COURSE BROWN SAND
379847 | 95 | 105 | MED GRAY SAND
379847 | 105 | 110 | COURSE GRAY SAND
379847 | 110 | 115 | FINE GRAY SAND,MIRE W/MUD
379847 | 115 | 0 | CLAY
379848 | 0 | 3 | CLAY
379848 | 3 | 32 | BROWN SAND & GRAVEL
379848 | 32 | 47 | GRAY SAND, MED
379851 | 0 | 5 | SANDY CLAY
379851 | 5 | 32 | CRS BR SAND & GRAVEL
379851 | 32 | 42 | GRAY SAND CRS
379856 | 0 | 5 | TOPSOIL
379856 | 5 | 42 | BR SAND MED
379856 | 42 | 63 | BR SAND MED CRS
379861 | 0 | 5 | FILL
379861 | 5 | 77 | MED GRAY SAND
379862 | 0 | 50 | SAND & GRAVEL MIX
379862 | 50 | 65 | COURSE BROWN SAND
379862 | 65 | 78 | GRAY SAND, MD
379862 | 78 | 82 | GRAY SAND & GRAVEL
379867 | 0 | 40 | CLAY
379867 | 40 | 95 | SANDY CLAY MIX & SILT
379867 | 95 | 101 | COURSE SAND, GRAY
379867 | 101 | 0 | CLAY
379871 | 0 | 30 | BR SAND
379871 | 30 | 45 | WHITE SAND
379872 | 0 | 16 | BROWN SAND
379872 | 16 | 18 | CLAY
379872 | 18 | 21 | SANDY CLAY
379872 | 21 | 25 | BROWN SAND
379872 | 25 | 32 | GRAY SAND & GRAVEL
379872 | 32 | 0 | CLAY
379876 | 0 | 5 | FILL
379876 | 5 | 30 | BR SAND
379876 | 30 | 78 | CRS GRAY SAND
379882 | 0 | 40 | BROWN SAND
379882 | 40 | 53 | WHITE SAND
379886 | 10 | 20 | COURSE BROWN S&G
379886 | 20 | 70 | BROWN SAND, MD
379886 | 70 | 95 | GRAY SAND, MD
379886 | 95 | 107 | GRAY SAND & GRAVEL
379891 | 0 | 5 | FILL
379891 | 5 | 15 | CLAY
379891 | 15 | 95 | FINE GRAY SAND
379891 | 95 | 138 | FINE SAND WITH CLAY
379891 | 138 | 157 | MEDIUM GRAY SAND
379892 | 0 | 17 | BROWN SAND
379892 | 17 | 19 | CLAY
379892 | 19 | 22 | SAND & CLAY MIX
379892 | 22 | 27 | GRAY SAND
379892 | 27 | 37 | MED BROWN SAND
380953 | 0 | 30 | CRS BROWN SAND
380953 | 30 | 37 | CRS S & G
380954 | 0 | 5 | FILL
380954 | 5 | 27 | BROWN SAND
380954 | 27 | 78 | CRS GRAY SAND
380956 | 0 | 25 | BR SAND
380956 | 25 | 52 | GREY SAND
380957 | 0 | 3 | TOPSOIL
380957 | 3 | 35 | BR S&G
380957 | 35 | 45 | BR SAND
380957 | 45 | 60 | WHITE SAND
380958 | 0 | 3 | TOPSOIL
380958 | 3 | 35 | BR S&G
380958 | 35 | 45 | BR SAND
380958 | 45 | 60 | WHITE SAND
380959 | 0 | 5 | FILL
380959 | 5 | 30 | SAND
380959 | 30 | 50 | CLAY
380959 | 50 | 73 | CRS GRAY SAND
380962 | 0 | 28 | BR SAND
380962 | 28 | 45 | WHITE SAND
380963 | 0 | 15 | BR SAND
380963 | 15 | 41 | WHITE SAND
380964 | 0 | 10 | SANDY GRAVEL CLAY MIX
380964 | 10 | 30 | CRS BR S&G
380964 | 30 | 33 | GRAY SAND
380964 | 33 | 35 | CLAY
380964 | 35 | 60 | GRAY SAND & CLAY MIX
380964 | 60 | 90 | GRAY SAND CRS
380964 | 90 | 95 | GRAVEL
380966 | 0 | 3 | TOPSOIL
380966 | 3 | 55 | BR S&G
380966 | 55 | 65 | BR SAND
380966 | 65 | 85 | WHITE SAND
380967 | 0 | 22 | CLAY
380967 | 22 | 48 | BR SAND MED
380967 | 48 | 90 | SAND GRAVEL MIX
380967 | 90 | 112 | GRAY SAND & GRAVEL MIX
380971 | 0 | 25 | BROWN SAND
380971 | 25 | 65 | SAND, CLAY & SILT
380971 | 65 | 80 | COURSE GRAY SAND
380972 | 0 | 12 | COURSE BROWN SAND
380972 | 12 | 20 | SANDY CLAY MIX
380972 | 20 | 33 | COURSE GRAVEL & SAND
380972 | 33 | 0 | CLAY
380973 | 0 | 3 | TOPSOIL
380973 | 3 | 15 | BROWN SAND
380973 | 15 | 33 | WHITE SAND
380974 | 0 | 8 | CLAY
380974 | 8 | 50 | BROWN S & G
380974 | 50 | 89 | BROWN SAND
380975 | 0 | 3 | TOP SOIL
380975 | 3 | 50 | BROWN S & G
380975 | 50 | 115 | MED BROWN SAND
380979 | 0 | 3 | TOP SOIL
380979 | 3 | 55 | BROWN SAND
380979 | 55 | 60 | CLAY
380979 | 60 | 85 | WHITE SAND
380981 | 0 | 5 | SANDY CLAY
380981 | 5 | 22 | BROWN SAND
380981 | 22 | 37 | COURSE GRAY SAND
380981 | 37 | 0 | CLAY
380982 | 0 | 5 | CLAY
380982 | 5 | 80 | BROWN SAND
380982 | 80 | 120 | COARSE GRAY SAND
380983 | 0 | 4 | PEAT
380983 | 4 | 10 | CLAY
380983 | 10 | 32 | GRAY SAND, COURSE GRAVEL
380983 | 32 | 35 | GRAY SILTY SAND
380984 | 0 | 60 | CLAY
380984 | 60 | 62 | SAND
380984 | 62 | 95 | CLAY
380984 | 95 | 105 | MEDIUM SAND
380985 | 0 | 3 | TOP SOIL
380985 | 3 | 30 | BROWN SAND
380985 | 30 | 45 | WHITE SAND
380986 | 0 | 55 | BROWN SAND
380986 | 55 | 115 | CLAY
380986 | 115 | 125 | GREY SAND
380987 | 0 | 15 | SANDY CLAY MIX
380987 | 15 | 30 | COURSE BROWN SAND & GRAVEL
380987 | 30 | 42 | GRAY SAND COURSE
380987 | 42 | 45 | LARGE GRAVEL
382207 | 0 | 50 | FINE SAND
382207 | 50 | 91 | MED SAND
382208 | 0 | 42 | BROWN S & G
382212 | 0 | 3 | TOPSOIL
382212 | 3 | 15 | BR S&G
382212 | 15 | 42 | LT BR SADN
382213 | 0 | 25 | BR SAND
382213 | 25 | 47 | WHITE SAND
382214 | 0 | 21 | BR SAND
382214 | 21 | 30 | GRAY CLAY
382214 | 30 | 48 | BR SAND
382214 | 48 | 57 | GRAY GRAVEL
382217 | 0 | 3 | TOPSOIL
382217 | 3 | 35 | BR SAND
382217 | 35 | 41 | WHITE SAND
382219 | 0 | 8 | CLAY
382219 | 8 | 45 | BR S&G
382219 | 45 | 67 | GRAY S&G
382220 | 0 | 30 | S&G BR
382220 | 30 | 50 | GRAY S&G
382221 | 0 | 15 | FINE BROWN SAND
382221 | 15 | 35 | MED BROWN SAND
382221 | 35 | 55 | WHITE CRS SAND
382222 | 0 | 8 | CLAY
382222 | 8 | 80 | BROWN S & G
382222 | 80 | 92 | WHITE SAND
382224 | 0 | 8 | CLAY & SAND
382224 | 8 | 60 | GRAY SHALE W/CLAY & SAND
382224 | 60 | 80 | BROWN SAND
382224 | 80 | 103 | WHITE SAND
382225 | 0 | 6 | CLAY
382225 | 6 | 107 | CRS BROWN SAND
382225 | 107 | 142 | GRAY S & G
382226 | 0 | 25 | BROWN S & G
382226 | 25 | 60 | GRAY SHALE & SAND
382226 | 60 | 99 | CRS GRAY SAND
382227 | 0 | 10 | CLAY
382227 | 10 | 35 | CLAY/SAND & GRAVEL MIX
382227 | 35 | 60 | BROWN SAND
382227 | 60 | 75 | SHALE G & S
382227 | 75 | 90 | WHITE SAND
382227 | 90 | 100 | WHITE SAND
382228 | 0 | 15 | BROWN SAND
382228 | 15 | 35 | GRAY SAND
382228 | 35 | 0 | CLAY
382229 | 0 | 19 | BROWN SAND & GRAVEL
382229 | 19 | 21 | CLAY
382229 | 21 | 32 | GRAVY S & G
382229 | 32 | 0 | CLAY
382230 | 0 | 7 | BROWN SAND
382230 | 7 | 55 | CLAY
382230 | 55 | 67 | CRS GRAY SAND
382230 | 67 | 0 | CLAY
382232 | 0 | 8 | CLAY - SAND MIX
382232 | 8 | 50 | BROWN CRS SAND & GRAVEL
382232 | 50 | 110 | BROWN MED SAND
382233 | 0 | 114 | BROWN SAND
382236 | 0 | 18 | CLAY
382236 | 18 | 55 | BROWN S & G
382236 | 55 | 85 | BROWN SAND
382237 | 0 | 10 | CLAY
382237 | 10 | 45 | BROWN CRS SAND & GRAVEL
382237 | 45 | 90 | BROWN CRS SAND
382240 | 0 | 5 | CLAY
382240 | 5 | 25 | BROWN S & G
382240 | 25 | 46 | GREY S & G
382244 | 0 | 35 | BROWN S & G
382244 | 35 | 85 | BROWN SAND
382245 | 0 | 61 | BROWN SAND
382246 | 0 | 5 | FILL
382246 | 5 | 70 | BROWN SAND
382246 | 70 | 118 | COARSE GRAY SAND
382248 | 0 | 75 | BROWN SAND
382252 | 0 | 40 | BROWN SAND
382252 | 40 | 70 | CLAY
382252 | 70 | 85 | GRAY SAND & GRAVEL
382253 | 0 | 25 | BROWN SAND
382253 | 25 | 42 | WHITE SAND
382257 | 0 | 78 | BROWN SAND
382258 | 0 | 30 | SAND & GRAVEL
382258 | 30 | 100 | SOFT CLAY
382258 | 100 | 115 | WHITE SAND
382261 | 0 | 18 | CLAY
382261 | 18 | 32 | BROWN SAND & GRAVEL
382261 | 32 | 47 | GRAY SAND & GRAVEL, MD
382602 | 0 | 5 | BROWN SAND
382602 | 5 | 30 | GRAY SAND
382603 | 0 | 15 | BROWN SAND
382603 | 15 | 35 | CRS SAND
382603 | 35 | 51 | WHITE MED SAND
382606 | 0 | 50 | CRS BROWN SAND
382606 | 50 | 57 | SAND MED GRAVEL
382606 | 57 | 65 | CRS BROWN SAND
382606 | 65 | 69 | GRAVEL
382606 | 69 | 95 | GRAY S & G
382607 | 0 | 10 | CLAY/SAND MIX
382607 | 10 | 35 | BROWN S & G
382607 | 35 | 45 | SHALE & SAND
382607 | 45 | 63 | WHITE SAND
382608 | 0 | 5 | TOP SOIL
382608 | 5 | 10 | CLAY
382608 | 10 | 40 | BROWNS SAND MD TO FINE
382608 | 40 | 60 | BROWN SAND & GRAVEL
382608 | 60 | 80 | BROWNS SAND MD TO FINE
382611 | 0 | 50 | BROWN COARSE SAND
382611 | 50 | 90 | MEDIUM BROWN SAND
382614 | 0 | 5 | CLAY
382614 | 5 | 35 | CRS BROWN SAND
382614 | 35 | 55 | GRAY SAND
382615 | 0 | 5 | FILL
382615 | 5 | 30 | BROWN SAND
382615 | 30 | 80 | CRS GRAY SAND W/GRAY GRAV
382616 | 0 | 25 | BROWN SAND
382616 | 25 | 62 | CLAY
382616 | 62 | 82 | GRAY SAND, MUD
382617 | 0 | 70 | COARSE BROWN SAND
382617 | 70 | 110 | SILTY CLAY
382617 | 110 | 137 | COARSE GRAY SAND & GRAVEL
382619 | 0 | 5 | TOP SOIL
382619 | 5 | 10 | BROWN CLAY
382619 | 10 | 80 | COARSE BROWN
382619 | 80 | 100 | COARSE GRAY
382620 | 0 | 10 | BROWN SAND
382620 | 10 | 29 | CLAY
382620 | 29 | 35 | COURSE GRAY SAND
382620 | 35 | 0 | CLAY
382624 | 0 | 10 | CLAY/SAND MIX
382624 | 10 | 50 | BROWN SAND & GRAVEL
382624 | 50 | 60 | GRAY SHALE
382624 | 60 | 91 | WHITE SAND
382627 | 0 | 40 | BROWN MEDIUM SAND
382627 | 40 | 60 | WHITE SAND
382629 | 0 | 10 | CLAY
382629 | 10 | 115 | BROWN SAND & GRAVEL
382629 | 115 | 125 | WHITE SAND
382629 | 125 | 150 | MEDIUM WHITE SAND
382632 | 0 | 5 | FILL
382632 | 5 | 45 | BROWN SAND
382632 | 45 | 63 | GRAY CLAY
382632 | 63 | 98 | MEDIUM GRAY SAND
382633 | 0 | 40 | MED SAND/GRAVEL
382633 | 40 | 70 | MED CRS SAND
382633 | 70 | 80 | BROWN CLAY
382633 | 80 | 100 | MED SAND
382633 | 100 | 120 | MED COURSE SAND
382635 | 0 | 15 | BROWN SAND
382635 | 15 | 27 | WHITE SAND
382640 | 0 | 2 | TOP SOIL BLACK DIRT
382640 | 2 | 5 | YELLOW SAND
382640 | 5 | 28 | GREY S & G
382640 | 28 | 69 | GREY CLAY/SOME GRAVEL
382640 | 69 | 75 | LIGHT & DARK S & G
382640 | 75 | 77 | GREY CLAY
382640 | 77 | 96 | LIGHT & DARK S & G
382641 | 0 | 85 | BROWN SAND
382642 | 0 | 8 | CLAY & SAND
382642 | 8 | 75 | BROWN SAND & GRAVEL
382642 | 75 | 100 | SHALE, GRAVEL & SAND
382642 | 100 | 110 | WHITE SAND
382643 | 0 | 25 | BROWN SAND
382643 | 25 | 40 | WHITE SAND
382643 | 40 | 60 | SOFT CLAY
382643 | 60 | 91 | WHITE MEDIUM SAND
382645 | 0 | 6 | CLAY - SAND MIX
382645 | 6 | 40 | BROWN S & G
382645 | 40 | 103 | BROWN MED SAND
382647 | 0 | 1 | TOP SOIL
382647 | 1 | 13 | MEDIUM BROWN SAND
382647 | 13 | 19 | GREY CLAY
382647 | 19 | 79 | COARSE BROWN SAND & GRAVEL
382647 | 79 | 102 | COARSE GREY SAND & GRAVEL
382648 | 0 | 5 | FILL
382648 | 5 | 75 | BROWN SAND
382648 | 75 | 120 | COARSE GRAY SAND
382649 | 0 | 5 | FILL
382649 | 5 | 70 | BROWN SAND
382649 | 70 | 143 | GRAY CLAY
382649 | 143 | 157 | COARSE BROWN SAND
382652 | 0 | 15 | BROWN SAND & GRAVEL
382652 | 15 | 27 | GRAY SAND
382652 | 27 | 63 | CLAY
382652 | 63 | 82 | GRAY SAND & GRAVEL
382653 | 0 | 14 | BROWN SAND & CLAY
382653 | 14 | 19 | BROWN SAND & GRAVEL
382653 | 19 | 23 | GRAVEL
382653 | 23 | 45 | GRAY COARSE SAND
382654 | 0 | 15 | BROWN SAND & GRAVEL
382654 | 15 | 58 | MEDIUM GRAY SAND
383648 | 0 | 20 | BROWN SAND
383648 | 20 | 40 | GREY CRS SAND
383651 | 0 | 3 | TOPSOIL
383651 | 3 | 25 | BR SAND
383651 | 25 | 47 | GREY SAND
383652 | 0 | 5 | FILL
383652 | 5 | 58 | CRS GRAY SAND
383653 | 0 | 30 | BR S&G
383653 | 30 | 50 | SHALE GRAVEL & SAND
383654 | 0 | 10 | CLAY SAND
383654 | 10 | 75 | BR MED SAND
383654 | 75 | 100 | GREY MED SAND
383660 | 0 | 10 | CLAY & SAND
383660 | 10 | 100 | BROWN S & G
383660 | 100 | 150 | CLAY & SAND MIX
383660 | 150 | 190 | WHITE SAND
383661 | 0 | 8 | CLAY SAND MIX
383661 | 8 | 40 | BROWN SAND
383661 | 40 | 65 | BROWN S & G
383661 | 65 | 75 | WHITE S & G
383661 | 75 | 100 | CRS WHITE SAND
383664 | 0 | 35 | SAND BROWN
383664 | 35 | 52 | GRAY S & G
383665 | 0 | 47 | BROWN SAND
383665 | 47 | 60 | SANDY CLAY
383665 | 60 | 73 | CLAY
383665 | 73 | 75 | SANDY CLAY
383665 | 75 | 87 | GRAND SAND MED
383665 | 87 | 92 | S & G
383666 | 0 | 15 | BROWN SAND
383666 | 15 | 50 | CLAY & SAND MIX
383666 | 50 | 67 | GRAY SAND MED
383667 | 0 | 10 | BROWN SAND
383667 | 10 | 22 | SAND GRAVEL MIX
383667 | 22 | 30 | GRAY S & G
383667 | 30 | 0 | CLAY
383668 | 0 | 3 | TOP SOIL
383668 | 3 | 25 | BROWN SAND
383668 | 25 | 45 | WHITE SAND
383669 | 0 | 30 | BROWN SAND
383669 | 30 | 40 | SAND & CLAY
383669 | 40 | 50 | WHITE SAND
383671 | 0 | 10 | CLAY
383671 | 10 | 70 | BROWN S & G
383671 | 70 | 105 | WHITE MED SAND
383676 | 0 | 5 | FILL
383676 | 5 | 60 | CRS GRAVEL
383676 | 60 | 90 | FINE GRAY SAND
383676 | 90 | 110 | GRAY CLAY
383676 | 110 | 138 | CRS GRAY SAND W/GRAVEL
383753 | 0 | 8 | BROWN SAND
383753 | 8 | 25 | CLAY, SAND MIX
383753 | 25 | 65 | BROWN SAND
383753 | 65 | 80 | CLAY W/SAND
383753 | 80 | 102 | WHITE SAND
383755 | 0 | 10 | SOFT CLAY
383755 | 10 | 100 | BROWN MED SAND
383755 | 100 | 115 | CLAY
383755 | 115 | 128 | GREY SAND
383756 | 0 | 80 | BROWN SAND
383757 | 0 | 8 | CLAY & SAND
383757 | 8 | 40 | BROWN SAND
383757 | 40 | 50 | WHITE SAND
383760 | 0 | 18 | BROWN SAND
383760 | 18 | 30 | GRAY SAND & GRAVEL
383760 | 30 | 0 | CLAY
384739 | 0 | 12 | BROWN
384739 | 12 | 35 | GRAY SAND
384744 | 0 | 50 | BROWN SAND & GRAVEL
384744 | 50 | 65 | BROWN SAND
384744 | 65 | 75 | SHALE GRAVEL
384744 | 75 | 97 | COARSE GREY SAND
384748 | 0 | 40 | BROWN SAND & GRAVEL
384748 | 40 | 60 | BROWN COARSE SAND
384748 | 60 | 80 | SHALE SAND & GRAVEL
384748 | 80 | 100 | WHITE SAND
384749 | 0 | 13 | SANDY CLAY
384749 | 13 | 40 | COARSE BROWN SAND
384749 | 40 | 70 | COARSE BROWN SAND & LRG GRAVEL
384749 | 70 | 95 | GRAY SAND & GRAVEL
384750 | 0 | 15 | SAND
384750 | 15 | 115 | SOFT CLAY
384750 | 115 | 132 | WHITE SAND
384756 | 0 | 75 | BROWN SAND
384756 | 75 | 110 | SOFT CLAY
384756 | 110 | 128 | WHITESAND
384758 | 0 | 90 | BROWN MEDIUM SAND
384758 | 90 | 100 | SOFT CLAY
384758 | 100 | 122 | GREY SAND
384765 | 0 | 80 | BROWN SAND
384765 | 80 | 95 | GRAY CLAY
384765 | 95 | 120 | WHITE SAND
384793 | 0 | 20 | BROWN SAND & CLAY
384793 | 20 | 37 | GRAY SAND, MED
384794 | 0 | 15 | BROWN SAND
384794 | 15 | 30 | CLAY & SILT
384794 | 30 | 38 | GRAY SAND, FINE
384794 | 38 | 45 | GRAY SAND, MED
384794 | 45 | 0 | CLAY
384795 | 0 | 32 | BROWN SAND
384795 | 32 | 47 | GRAY SAND, MED
384796 | 0 | 15 | BROWN SAND & CLAY
384796 | 6 | 22 | SAND BROWN
384796 | 15 | 35 | GRITY SAND
384796 | 22 | 37 | MSD GRAY SAND
384796 | 35 | 0 | CLAY
384796 | 37 | 43 | GRAY CLAY
384796 | 43 | 55 | COARSE GRAY SAND W/GRAVEL
384800 | 0 | 5 | FILL
384800 | 5 | 20 | BROWN SAND
384800 | 20 | 78 | COARSE GRAY SAND AND GRAVEL
384819 | 0 | 60 | LIGHT SAND & GRAVEL
384819 | 60 | 112 | MED SAND / GRAVEL
384819 | 112 | 115 | CLAY
384820 | 0 | 10 | BROWN CLAY
384820 | 10 | 21 | COARSE GRAVEL
384820 | 21 | 25 | BROWN CLAY
384820 | 25 | 78 | MED SAND/GRAVEL
386078 | 0 | 30 | BROWN SAND
386078 | 30 | 50 | WHITE SAND & GRAVEL
386079 | 0 | 3 | TOP SOIL
386079 | 3 | 30 | BROWN SAND
386079 | 30 | 120 | SOFT CLAY
386079 | 120 | 130 | WHITE MEDIUM SAND
386080 | 0 | 15 | BROWN SAND
386080 | 15 | 37 | WHITE SAND & GRAVEL
386083 | 0 | 84 | BROWN SAND
386086 | 0 | 30 | BROWN MEDIUM SAND
386087 | 0 | 30 | BROWN SAND
386087 | 30 | 65 | GREY SAND
386088 | 0 | 50 | BROWN SAND & GRAVEL
386088 | 50 | 97 | BROWN SAND
386089 | 0 | 80 | BROWN SAND AND GRAVEL
386089 | 80 | 90 | GRAY SHALE
386089 | 90 | 102 | WHITE SAND
386091 | 0 | 8 | CLAY
386091 | 8 | 65 | BROWN SAND
386091 | 65 | 130 | SOFT CLAY
386091 | 130 | 145 | GRYA SAND
386092 | 0 | 60 | BROWN SAND AND GRAVEL
386092 | 60 | 130 | GRAY CLAY
386092 | 130 | 155 | SAND AND GRAVEL MIX
386094 | 0 | 44 | BROWN SAND
386094 | 44 | 78 | GRAY CLAY
386094 | 78 | 85 | GRAY COARSE SAND
386097 | 0 | 3 | TOP SOIL
386097 | 3 | 15 | CLAY AND SAND MIX
386097 | 15 | 100 | BROWN SAND
386097 | 100 | 130 | CLAY AND SAND MIX
386097 | 130 | 150 | CLAY
386097 | 150 | 170 | WHITE SAND
386425 | 0 | 8 | YELLOW CLAY
386425 | 8 | 21 | BROWN SAND
386425 | 21 | 34 | GRAY SAND & GRAVEL
386426 | 0 | 8 | CLAY-SAND
386426 | 8 | 90 | BROWN MEDIUM SAND
386426 | 90 | 95 | CLAY
386426 | 95 | 105 | WHITE SAND
386430 | 0 | 19 | BROWN SAND
386430 | 19 | 30 | CLAY
386430 | 30 | 44 | GRAY SAND, FINE
386430 | 44 | 52 | GRAY SAND, COARSE
386431 | 0 | 12 | BROWN SAND
386431 | 12 | 14 | CLAY
386431 | 14 | 28 | BROWN SAND
386431 | 28 | 30 | GRAY SANDISH GRAVEL
386431 | 30 | 0 | CLAY
386432 | 0 | 40 | BROWN SAND
386432 | 40 | 65 | BROWN SAND, CLAY MIX
386432 | 65 | 80 | CLAY
386432 | 80 | 115 | GRAY SAND, SILT MIN
386432 | 115 | 127 | GRAY SAND, CLAY MIX
386432 | 127 | 147 | GRAY SAND, MED
386434 | 0 | 140 | GRAY CLAY
386434 | 140 | 150 | COARSE GRAY SAND
386435 | 0 | 5 | CLAY & SAND
386435 | 5 | 55 | SAND & GRAVEL
386435 | 55 | 81 | BROWN SAND
386438 | 0 | 50 | BROWN SAND & GRAVEL
386438 | 50 | 78 | WHITE SAND
386441 | 0 | 3 | TOP SOIL
386441 | 3 | 60 | BROWN SAND & GRAVEL
386441 | 60 | 71 | GREY SAND
386443 | 0 | 3 | TOP SOIL
386443 | 3 | 50 | BROWN SAND & GRAVEL
386443 | 50 | 104 | BROWN SAND
386446 | 0 | 8 | CLAY/SAND MIX
386446 | 8 | 60 | BROWN SAND & GRAVEL
386446 | 60 | 75 | BROWN SAND
386448 | 0 | 101 | BROWN SAND
386449 | 0 | 120 | BROWN SAND
386449 | 120 | 145 | WHITE SAND
386450 | 0 | 8 | BROWN SAND
386450 | 8 | 75 | GRAY CLAY
386450 | 75 | 90 | GRAY SAND
386452 | 0 | 40 | BROWN SAND
386452 | 40 | 65 | WHITE SAND
386453 | 0 | 30 | BROWN SAND
386453 | 30 | 50 | CLAY
386453 | 50 | 119 | GRAY SAND
386455 | 0 | 8 | CLAY
386455 | 8 | 50 | BROWN SAND AND GRAVEL
386455 | 50 | 95 | BROWN SAND
386455 | 95 | 124 | WHITE SAND
386456 | 0 | 3 | TOP SOIL
386456 | 3 | 65 | BROWN SAND
386456 | 65 | 70 | CLAY SAND
386456 | 70 | 99 | GRAY SAND
386458 | 0 | 90 | GRAY CLAY
386458 | 90 | 103 | MEDIUM GRAY SAND
386459 | 0 | 3 | TOP SOIL
386459 | 3 | 35 | BROWN SAND
386459 | 35 | 51 | WHITE SAND
387824 | 0 | 15 | BROWN SAND
387824 | 15 | 35 | WHITE SAND
387825 | 0 | 5 | FILL
387825 | 5 | 10 | CLAY
387825 | 10 | 20 | BROWN SAND
387825 | 20 | 59 | COARSE BROWN SAND W/GRAVEL
387827 | 0 | 5 | FILL
387827 | 5 | 10 | CLAY
387827 | 10 | 20 | BROWN SAND
387827 | 20 | 58 | COARSE GRAY SAND W/GRAVEL
387830 | 0 | 20 | BROWN SAND & GRAVEL
387830 | 20 | 40 | GREY SAND
387830 | 40 | 60 | CLAY & SAND
387830 | 60 | 110 | WHITE SAND
387833 | 0 | 3 | TOP SOIL
387833 | 3 | 60 | BROWN SAND & GRAVEL
387833 | 60 | 90 | GRAVEL & SAND
387833 | 90 | 100 | WHITE SAND
387835 | 0 | 40 | BROWN SAND & GRAVEL
387835 | 40 | 50 | GRAVEL & CLAY MIX
387835 | 50 | 70 | GREY SAND & GRAVEL
387835 | 70 | 100 | COARSE GREY SAND
387838 | 0 | 8 | CLAY
387838 | 8 | 65 | BROWN SAND & GRAVEL
387838 | 65 | 83 | GREY SAND
387841 | 0 | 62 | BROWN SAND
387842 | 0 | 60 | BROWN SAND
387842 | 60 | 85 | WHITE SAND
387843 | 0 | 5 | FILL
387843 | 5 | 30 | BROWN SAND
387843 | 30 | 94 | COARSE GRAY SAND W/ MED GRAVEL
387844 | 0 | 10 | CLAY
387844 | 10 | 60 | BROWN SAND
387844 | 60 | 70 | CLAY
387844 | 70 | 100 | GRAY SAND
387845 | 0 | 115 | BROWN SAND
387846 | 0 | 50 | BROWN SAND
387846 | 50 | 90 | CLAY
387846 | 90 | 103 | GRAY SAND
387847 | 0 | 90 | BROWN SAND
387848 | 0 | 35 | BROWN SAND
387848 | 35 | 45 | CLAY
387848 | 45 | 60 | WHITE SAND
387849 | 0 | 80 | BROWN SAND
387850 | 0 | 4 | FILL
387850 | 4 | 21 | CLAY,SAND & GRAVEL STRIPS
387850 | 21 | 24 | F-C SAND, F-C GRAVEL
387850 | 24 | 93 | F-MED SAND, SOME COARSE
387850 | 93 | 98 | CLAY & SOFT SHALE
387990 | 0 | 25 | CLAY
387990 | 25 | 40 | BROWN SAND CLAY MIX
387990 | 40 | 90 | GRAY SAND CLAY MIX
387990 | 90 | 120 | GRAY SAND & GRAVEL
387992 | 0 | 10 | SANDY CLAY
387992 | 10 | 35 | BROWN SAND & GRAVEL
387992 | 35 | 45 | GRAY SAND & GRAVEL
387992 | 45 | 0 | CLAY
387993 | 0 | 8 | BROWN SAND
387993 | 8 | 17 | CLAY SAND MIX
387993 | 17 | 30 | GRAY SAND MED TO FINE
387993 | 30 | 0 | CLAY
387994 | 0 | 10 | CLAY
387994 | 10 | 27 | BROWN SAND
387994 | 27 | 31 | CLAY
387994 | 31 | 49 | GRAY SAND SILT MIX
387994 | 49 | 54 | GRAY SAND SOME CLAY
387994 | 54 | 57 | CLAY
387994 | 57 | 70 | GRAY SAND SILTY CLAY MIX
387994 | 70 | 82 | COARSE GRAY SAND
387995 | 0 | 15 | BROWN SAND
387995 | 15 | 18 | CLAY
387995 | 18 | 35 | BROWN SAND & GRAVEL
387995 | 35 | 52 | GRAY SAND & GRAVEL
387995 | 52 | 0 | CLAY
387996 | 0 | 12 | SAND
387996 | 12 | 72 | CLAY
387996 | 72 | 106 | SITLY CLAY
387996 | 106 | 110 | GRAY COARSE SAND
388024 | 0 | 50 | BROWN SAND
388024 | 50 | 70 | SAND GRAVEL
388024 | 70 | 80 | SILTY SAND & GRAVEL
388024 | 80 | 105 | GRAVEL SAND & MED GRAVEL
388028 | 0 | 43 | MEDIUM BROWN SAND
388032 | 0 | 3 | TOPSOIL
388032 | 3 | 40 | BROWN SAND + GRAVEL
388032 | 40 | 60 | BROWN SAND
388033 | 0 | 57 | TOPSOIL
388033 | 3 | 25 | BROWN SAND + GRAVEL
388033 | 25 | 35 | WHITE C PAISE SAND
388033 | 35 | 50 | WHITE MEDIUM SAND
388038 | 0 | 50 | BROWN SAND
388039 | 0 | 5 | FILL
388039 | 5 | 20 | BROWN SAND
388039 | 20 | 56 | COARSE GRAY SAND
388040 | 0 | 8 | CLAY & SAND
388040 | 8 | 30 | BROWN SAND & GRAVEL
388040 | 30 | 80 | BROWN SAND
388040 | 80 | 97 | WHITE SAND
388041 | 0 | 12 | BROWN SAND
388041 | 12 | 14 | CLAY
388041 | 14 | 20 | BROWN SAND & GRAVEL
388041 | 30 | 30 | CLAY
388049 | 0 | 4 | CLAY AND SAND
388049 | 50 | 64 | WHITE SAND
388053 | 0 | 30 | BROWN SAND AND GRAVEL
388053 | 30 | 65 | BROWN SAND
388054 | 0 | 10 | CLAY
388054 | 10 | 75 | SAND AND GRVEL
388054 | 75 | 175 | BROWN SAND
388057 | 0 | 5 | CLAY
388057 | 5 | 55 | BROWN MED SAND
389853 | 0 | 39 | BROWN SAND
389854 | 0 | 3 | TOPSOIL
389854 | 3 | 35 | BROWN SAND
389854 | 35 | 50 | WHITE SAND
389855 | 0 | 3 | TOP SOIIL
389855 | 3 | 35 | BROWN SAND + GRAVEL
389855 | 35 | 55 | BROWN SAND
389855 | 55 | 62 | WHITE SAND
389857 | 0 | 5 | FILL
389857 | 5 | 25 | BROWN SAND
389857 | 25 | 57 | COARSE GREY SAND W/GRAVEL
389859 | 0 | 3 | TOP SOIL
389859 | 3 | 35 | BROWN COURSE SAND
389859 | 35 | 58 | WHITE SAND
389861 | 0 | 15 | CLAY
389861 | 15 | 60 | BROWN SAND + GRAVEL
389861 | 60 | 112 | BROWN MEDIUM SAND
389866 | 0 | 12 | CLAY
389866 | 12 | 105 | BROWN SAND
389868 | 0 | 3 | TOP SOIL
389868 | 3 | 15 | BROWN SAND & GRAVEL
389868 | 15 | 25 | BROWN SAND & CLAY
389868 | 25 | 50 | CLAY
389868 | 50 | 70 | WHITE SAND
389869 | 0 | 17 | BROWN CLAY
389869 | 17 | 45 | CLAY
389869 | 45 | 67 | GRAY SAND
389870 | 0 | 22 | BROWN SAND & GRAVEL
389870 | 22 | 24 | CLAY
389870 | 24 | 55 | BROWN SAND & GRAVEL
389870 | 55 | 67 | GRAY SAND & GRAVEL
389871 | 0 | 27 | BROWN SAND MED
389871 | 27 | 33 | GRAY SAND COARSE
389871 | 33 | 0 | CLAY
389872 | 0 | 12 | BROWN SAND
389872 | 12 | 30 | CLAY
389872 | 30 | 39 | WHITE SAND
389873 | 0 | 20 | BROWN SANDY GRAVEL
389873 | 20 | 40 | GRAY SAND MED
390070 | 0 | 22 | BROWN SAND GRAVEL CLAY MIX
390070 | 22 | 52 | GRAY SAND & GRAVEL
390075 | 0 | 3 | TOPSOIL
390075 | 3 | 30 | BROWN SAND
390075 | 30 | 42 | WHITE SAND
390079 | 0 | 3 | TOP SOIL
390079 | 3 | 22 | BROWN SAND & GRAVEL
390079 | 22 | 30 | GREY SHALE + SAND
390079 | 30 | 53 | GREY SAND
390083 | 0 | 5 | FILL
390083 | 5 | 20 | BROWN SAND
390083 | 20 | 58 | COURSE GREY SAND W/GRAVEL
390085 | 0 | 27 | MEDIUM BROWN SAND
390093 | 0 | 65 | CLAY
390093 | 65 | 82 | COARSE GRAY SAND
390166 | 0 | 50 | BROWN SAND AND GRAVEL
390166 | 50 | 85 | BROWN SAND
390168 | 0 | 50 | BROWN SAND AND GRAVEL
390168 | 50 | 100 | WHITE MED SAND
390170 | 0 | 8 | CLAY SAND MIX
390170 | 8 | 85 | BROWN SANDAND GRAVEL
390170 | 85 | 105 | WHITE MED SAND
390172 | 0 | 35 | BROWN SAND
390172 | 35 | 55 | WHITE SAND
390173 | 0 | 20 | BROWN SAND & GRAVEL
390173 | 20 | 52 | GRAY SAND & GRAVEL
390561 | 0 | 5 | CLAY
390561 | 5 | 10 | SAND
390561 | 10 | 93 | GRAY CLAY
390561 | 93 | 119 | COARSE GRAY SAND
390562 | 0 | 20 | BROWN SAND & GRAVEL
390562 | 20 | 40 | GRAY SAND & GRAVEL
390562 | 40 | 50 | LARGE GRAVEL
390562 | 50 | 55 | GRAY SAND/GRAVEL SOME CLAY
390563 | 0 | 27 | BROWN SAND & GRAVEL
390563 | 27 | 38 | CLAY GRAVEL MIXED
390563 | 38 | 43 | BROWN COARSE SAND
390563 | 43 | 62 | GRAY SAND COARSE
390563 | 62 | 0 | CLAY
390565 | 0 | 25 | BROWN SAND
390565 | 25 | 40 | GRAY SAND & MED
390565 | 40 | 0 | CLAY
390567 | 0 | 8 | BROWN SAND
390567 | 8 | 20 | CLAY
390567 | 20 | 27 | GRAY SAND
390567 | 27 | 30 | GRAVEL
390567 | 30 | 0 | CLAY
390568 | 0 | 17 | BROWN SAND & GRAVEL
390568 | 17 | 30 | GRAY SAND MUD
390568 | 30 | 0 | CLAY
390571 | 0 | 5 | FILL
390571 | 5 | 118 | COARSE BROWN SAND WITH GRAVEL
392402 | 0 | 30 | BS
392402 | 30 | 55 | WS
392428 | 0 | 20 | DUNE SAND
392428 | 20 | 80 | SANDY GRAVEL
392428 | 80 | 140 | SANDY CLAY
392428 | 140 | 170 | GRAY SAND & GRAVEL
392704 | 0 | 15 | BROWN SAND
392704 | 15 | 35 | CLAY
392704 | 35 | 70 | SILTY CLAY
392704 | 70 | 76 | GRAY SAND & LARGE GRAVEL
392705 | 0 | 55 | CLAY
392705 | 55 | 83 | GRAY SAND MED
392708 | 0 | 5 | FILL
392708 | 5 | 20 | BROWN SAND
392708 | 20 | 58 | COARSE GRAY SAND W/GRAVEL
392716 | 0 | 4 | BLACK DIRT
392716 | 4 | 37 | BROWN SAND
392716 | 37 | 52 | GRAY SAND
392737 | 0 | 58 | GRAY CLAY
392737 | 58 | 80 | COARSE GRAVEL
392738 | 0 | 10 | BROWN SAND
392738 | 10 | 40 | CLAY
392738 | 40 | 42 | GRAY SAND & GRAVEL
392738 | 42 | 45 | CLAY
392739 | 0 | 16 | BROWN SAND FINE
392739 | 16 | 30 | GRAY SAND & FINE GRAVEL
392739 | 30 | 0 | CLAY
392742 | 0 | 15 | BROWN SAND
392742 | 15 | 50 | BROWN SAND & GRAVEL
392742 | 50 | 60 | GRAY SAND & CLAY MIX
392742 | 60 | 80 | GRAY SAND MED
392743 | 0 | 15 | SANDY CLAY MIX
392743 | 15 | 30 | GRAY SAND FINE
392743 | 30 | 37 | CLAY
392743 | 37 | 50 | FINE SANDY CLAY MIX
392743 | 50 | 53 | CLAY
392743 | 53 | 63 | SANDY CLAY MIX
392743 | 63 | 82 | GRAY SAND MED
392744 | 0 | 30 | BROWN SAND
392744 | 30 | 62 | SANDY GRAVEL
392744 | 62 | 82 | GRAY SAND MED
392748 | 0 | 30 | SANDY CLAY MIX
392748 | 30 | 60 | BROWN SAND
392748 | 60 | 80 | GRAY SAND MIX
392769 | 0 | 5 | FILL
392769 | 5 | 75 | BROWN SAND
392769 | 75 | 114 | CORSE GRAY SAND W/COARSE GRAY
392772 | 0 | 20 | COURSE BROWN SAND
392772 | 20 | 25 | FINE BROWN SAND
392772 | 25 | 32 | GRAY SAND FINE GRAVEL
392772 | 32 | 0 | CLAY
392776 | 0 | 21 | BROWN SAND
392776 | 21 | 26 | GRAY SAND MED
392776 | 26 | 30 | SAND & GRAVEL
392776 | 30 | 0 | CLAY
392789 | 0 | 27 | BROWN SAND & GRAVEL
392789 | 27 | 41 | GRAVEL
392789 | 41 | 55 | BROWN SAND & GRAVEL
392789 | 55 | 75 | GRAY SAND & GRAVEL
394203 | 0 | 15 | BROWN CLAY
394203 | 15 | 25 | COARSE GRAVEL
394203 | 25 | 45 | CLAY & GRAVEL
394203 | 45 | 55 | COARSE SAND & GRAVEL
394203 | 55 | 58 | CLAY
394203 | 58 | 78 | SAND & GRAVEL
394203 | 78 | 87 | CLAY
394203 | 87 | 100 | COARSE SAND & GRAVEL
394210 | 0 | 4 | BROWN CLAY
394210 | 4 | 8 | BROWN SAND
394210 | 8 | 26 | COARSE GRAY SAND & GRAVEL
394212 | 0 | 3 | TOP SOIL
394212 | 3 | 11 | BROWN SAND
394212 | 11 | 45 | COARSE GRAY SAND
394214 | 0 | 93 | BS
394215 | 0 | 10 | BROWN SAND
394215 | 10 | 35 | GRAY SAND
394234 | 0 | 60 | CLAY
394234 | 60 | 73 | COURSE GRAY SAND & GRAVEL
394234 | 73 | 0 | CLAY
394238 | 0 | 5 | FILL
394238 | 5 | 90 | COARSE SAND W/GRAVEL
394238 | 90 | 105 | GRAY CLAY
394238 | 105 | 138 | COARSE GRAY SAND W/GRAVEL
394239 | 0 | 2 | FILL
394239 | 2 | 12 | BROWN SAND
394239 | 12 | 37 | STICKY GRAY CLAY
394239 | 37 | 38 | FINE SAND
394239 | 38 | 43 | FINE-MED GRAVEL W/FINE SAND
394239 | 43 | 45 | GRAVELY GRAY CLAY
394239 | 45 | 49 | FINE-MED GRAVEL W/FINE SAND
394239 | 49 | 61 | GRAY CLAY
394239 | 61 | 71 | FINE-MED GRAVEL W/FINE SAND
394239 | 71 | 71.5 | GRAY CLAY
394243 | 0 | 5 | FILL
394243 | 5 | 15 | CLAY
394243 | 15 | 178 | COARSE SAND WITH GRAVEL
394269 | 0 | 12 | SAND
394269 | 12 | 100 | CLAY
394269 | 100 | 127 | COURSE GRAY SAND
394274 | 0 | 30 | BROWN SAND
394274 | 30 | 60 | GRAY SAND
394274 | 60 | 0 | FINE GRAY SAND
394284 | 0 | 25 | CLAY GRAVEL MIX
394284 | 25 | 70 | SANDY GRAVEL
394284 | 70 | 85 | GRAVEL
394284 | 85 | 112 | GRAY SAND & GRAVEL
394290 | 0 | 15 | GRAVELY CLAY
394290 | 15 | 50 | BROWN SAND
394290 | 50 | 75 | SILTY CLAY SOME SAND
394290 | 75 | 90 | GRAY SAND & CLAY
394290 | 90 | 105 | GRAY COURSE SAND
394293 | 0 | 15 | GRAVELY CLAY
394293 | 15 | 35 | SANDY GRAVEL
394293 | 35 | 52 | GRAY SAND
394295 | 0 | 40 | BROWN SAND FINE
394295 | 40 | 50 | COURSE BROWN SAND
394295 | 50 | 0 | CLAY
394298 | 0 | 5 | SAND GRAVEL
394298 | 5 | 15 | SOFT CLAY
394298 | 15 | 25 | GRAVEL CLAY
394298 | 25 | 30 | SANDY GRAVEL
394298 | 30 | 34 | FINE SAND
394300 | 0 | 25 | BROWN SAND MED
394300 | 25 | 35 | SANDY GRAVEL
394300 | 35 | 52 | GRAY SAND & GRAVEL
394336 | 0 | 2 | BROWN CLAY
394336 | 2 | 32 | FINE TO COARSE SAND
394743 | 0 | 8 | BROWN SAND & CLAY
394743 | 8 | 29 | BROWN SAND
394743 | 29 | 90 | GRAY COARSE SAND
396004 | 0 | 15 | BROWN SAND & CLAY MIX
396004 | 15 | 27 | COURSE BROWN SAND
396004 | 27 | 37 | GRAY SAND
396004 | 37 | 0 | CLAY
396005 | 0 | 15 | BROWN SAND
396005 | 15 | 22 | GRAY SAND
396005 | 22 | 27 | CLAY
396005 | 27 | 35 | GRAY SAND MED
396005 | 35 | 50 | GRAY SAND COARSE
396009 | 0 | 140 | BROWN SAND & GRAVEL
396009 | 140 | 170 | SILTY SAND & CLAY
396009 | 170 | 187 | COURSE GRAY SAND
396012 | 0 | 30 | BROWN SAND
396012 | 30 | 52 | GRAY SAND
396014 | 0 | 18 | BROWN SAND
396014 | 18 | 40 | GRAY SAND
396033 | 0 | 15 | CLAY
396033 | 15 | 55 | COURSE BROWN SAND & GRAVEL
396033 | 55 | 80 | GRAY SAND & GRAVEL
396038 | 0 | 5 | FILL
396038 | 5 | 15 | BROWN SAND
396038 | 15 | 59 | COARSE GRAY SAND
396039 | 0 | 10 | BROWN SAND
396039 | 10 | 17 | SANDY CLAY
396039 | 17 | 30 | GRAY SAND & GRAVEL
396039 | 30 | 0 | CLAY
396043 | 0 | 5 | FILL
396043 | 5 | 15 | BROWN SAND
396043 | 15 | 59 | COARSE GRAY SAND W/GRAVEL
396049 | 0 | 17 | BROWN SAND
396049 | 17 | 20 | CLAY SAND MIX
396049 | 20 | 30 | COURSE GRAY SAND
396049 | 30 | 0 | CLAY
396050 | 0 | 70 | CLAY
396050 | 70 | 82 | GRAY COURSE SAND
396050 | 82 | 0 | CLAY
396052 | 0 | 25 | CLAY
396052 | 25 | 55 | COURSE BROWN SAND
396052 | 55 | 85 | SILTY CLAY
396052 | 85 | 95 | FINE GRAY SAND
396052 | 95 | 112 | COURSE GRAY SAND & GRAVEL
396055 | 0 | 17 | BROWN SAND
396055 | 17 | 25 | CLAY
396055 | 25 | 30 | SAND CLAY
396055 | 30 | 37 | GRAVEL
396055 | 37 | 45 | GRAY SAND MED
396055 | 45 | 52 | GRAVEL
396057 | 0 | 15 | BS
396057 | 15 | 30 | WS
396059 | 0 | 25 | COURSE BROWN SAND & GRAVEL
396059 | 25 | 40 | MED BROWN SAND
396064 | 0 | 27 | BROWN SAND
396064 | 27 | 37 | GRAY SAND MED
396072 | 0 | 25 | BROWN SAND
396072 | 25 | 40 | GRAY SAND
396077 | 0 | 10 | BROWN CLAY & SAND
396077 | 10 | 20 | BROWN SAND
396077 | 20 | 45 | GRAY SAND
396087 | 0 | 23 | SAND
396087 | 23 | 35 | SAND GRAVEL
396177 | 0 | 20 | SANDY GRAVEL CLAY MIX
396177 | 20 | 55 | COURSE BROWN SAND
396177 | 55 | 880 | GRAY SAND MED
396186 | 0 | 5 | FILL
396186 | 5 | 17 | CLAY
396186 | 17 | 23 | BROWN SAND
396186 | 23 | 125 | SANDY CLAY
396186 | 125 | 148 | COARSE GRAY SAND W/MED GRAVEL
397922 | 0 | 20 | DUNE SAND
397922 | 20 | 37 | GRAY SAND MED
397922 | 37 | 0 | CLAY
397923 | 0 | 10 | SAND BROWN
397923 | 10 | 26 | CLAY
397923 | 26 | 32 | COURSE GRAVEL & SAND
397923 | 32 | 0 | CLAY
397924 | 0 | 18 | BROWN SAND
397924 | 18 | 30 | GRAY SAND COURSE
397924 | 30 | 0 | CLAY
397926 | 0 | 25 | SANDY CLAY
397926 | 25 | 60 | COURSE BROWN SAND
397926 | 60 | 80 | GRAY SAND & GRAVEL
397931 | 0 | 25 | BROWN SAND
397931 | 25 | 35 | GRAY SAND COURSE
397931 | 35 | 0 | CLAY
397935 | 0 | 8 | SANDY CLAY
397935 | 8 | 65 | BROWN SAND & GRAVEL
397935 | 65 | 82 | GRAY SAND MED
397940 | 0 | 12 | BROWN SAND
397940 | 12 | 25 | CLAY SANDY MIX
397940 | 25 | 27 | CLAY
397940 | 27 | 34 | SANDY CLAY MIX
397940 | 34 | 35 | CLAY
397940 | 35 | 50 | COURSE GRAY SAND
397940 | 50 | 0 | CLAY
397946 | 0 | 32 | COURSE BROWN SAND
397946 | 32 | 40 | GRAY SAND MED
397946 | 40 | 0 | CLAY
397956 | 0 | 35 | BROWN SAND & GRAVEL
397956 | 35 | 50 | GRAY SAND & GRAVEL
397960 | 0 | 15 | COURSE BROWN SAND
397960 | 15 | 57 | SANDY CLAY
397960 | 57 | 62 | COURSE GRAY SAND
397964 | 0 | 35 | BROWN SAND
397964 | 35 | 40 | GRAY SAND
397967 | 0 | 12 | BROWN SAND
397967 | 12 | 15 | CLAY
397967 | 15 | 62 | SAND CLAY MIX
397967 | 62 | 75 | COURSE GRAY SAND
397967 | 75 | 0 | CLAY
397968 | 0 | 4 | SAND
397968 | 4 | 35 | CLAY
397968 | 35 | 50 | COURSE GRAY SAND & GRAVEL
397972 | 0 | 65 | CLAY
397972 | 65 | 85 | COURSE GRAY SAND
397972 | 85 | 0 | CLAY
397996 | 0 | 63 | CLAY
397996 | 63 | 78 | COURSE GRAY SAND
397996 | 78 | 0 | CLAY
399530 | 0 | 30 | BROWN CLAY
399530 | 30 | 85 | GRAY CLAY
399530 | 85 | 115 | GRAY SAND & SILT
399530 | 115 | 170 | GRAY CLAY
399530 | 170 | 175 | GRAY SAND & SILT
399530 | 175 | 190 | GRAY SAND
399537 | 0 | 32 | BS
399545 | 0 | 31 | BROWN SAND
399545 | 32 | 47 | GRAY SAND
399567 | 0 | 47 | SAND GRAVEL
399567 | 47 | 68 | CLAY
399567 | 68 | 83 | CLAY SAND MIX
399567 | 83 | 98 | GRAY SAND MED
399567 | 98 | 0 | GRAY SAND VERY FINE
399574 | 0 | 50 | BROWN SAND COURSE
399574 | 50 | 70 | BROWN SAND COURSE & GRAVEL
399574 | 70 | 97 | GRAY SAND MED
399578 | 0 | 30 | BROWN SAND & GRAVEL
399578 | 30 | 55 | BROWN SAND
399578 | 55 | 70 | WHITE SAND
399600 | 0 | 8 | BROWN CLAY & SAND
399600 | 8 | 20 | BROWN SAND
399600 | 20 | 45 | GRAY SAND
399923 | 0 | 20 | SAND GRAVEL CLAY MIX
399923 | 20 | 75 | BROWN SAND & GRAVEL
399923 | 75 | 95 | GRAY SAND COURSE
399923 | 95 | 100 | GRAY SAND MED TO FINE
399923 | 100 | 0 | SILTY CLAY
399927 | 0 | 85 | COURSE-SAND LARGE GRAVEL
399927 | 85 | 100 | MED BROWN SAND
399927 | 100 | 122 | GRAY SAND MED TO FINE
399995 | 0 | 5 | TOP SOIL
399995 | 5 | 110 | COARSE BROWN SAND W/GRAVEL
400323 | 0 | 30 | BS
401212 | 0 | 10 | SANDY CLAY
401212 | 10 | 22 | COURSE BROWN SAND
401212 | 22 | 60 | GRAY SAND COURSE
401212 | 60 | 65 | GRAY SAND MED TO FINE
401212 | 65 | 0 | SILTY GRAY SAND
401259 | 0 | 75 | SAND & GRAVEL
401259 | 75 | 97 | GRAY SAND MED
401330 | 0 | 50 | COURSE BROWN SAND & GRAVEL
401330 | 50 | 100 | GRAY SAND MED
401346 | 0 | 60 | BROWN SAND & GRAVEL
401346 | 60 | 90 | GRAY SAND & GRAVEL
401520 | 0 | 40 | COURSE BROWN SAND
401520 | 40 | 80 | GRAY SAND
401520 | 80 | 82 | SANDY CLAY
401526 | 0 | 50 | BS
401526 | 50 | 70 | WS
401546 | 0 | 5 | FILL
401546 | 5 | 20 | BROWN SAND
401546 | 20 | 58 | COARSE GRAY SAND W/GRAVEL
401559 | 0 | 12 | BROWN SAND
401559 | 12 | 30 | GRAY SAND
401563 | 0 | 4 | TOP SOIL
401563 | 4 | 9 | BROWN SAND
401563 | 9 | 18 | GRAY SAND
401563 | 18 | 30 | COARSE SAND & GRAVEL
401566 | 0 | 25 | BS & GRAVEL
401566 | 25 | 69 | WS
401587 | 0 | 30 | SANDY GRAVEL
401587 | 30 | 50 | GRAY SAND & GRAVEL
401591 | 0 | 20 | BROWN SAND
401591 | 20 | 35 | SAND & GRAVEL
401591 | 35 | 60 | GRAY SAND
401786 | 0 | 15 | BLUE CLAY
401786 | 15 | 30 | SAND
401991 | 21 | 21 | FINE BROWN SAND
401991 | 21.001 | 50 | COARSE BRN SAND & GRAVEL
401991 | 50 | 70 | COARSE GRAY SAND
402181 | 0 | 22 | GRAY SAND
402181 | 22 | 39 | COARSE GRAY PEA GRAVEL
402181 | 39 | 0 | CLAY
402185 | 0 | 5 | FILL
402185 | 5 | 32 | LARGE GRAVEL SAND MIX
402185 | 32 | 70 | COURSE SAND MIXED GRAVEL
402185 | 70 | 100 | GRAY SAND COURSE
402189 | 0 | 12 | SANDY CLAY
402189 | 12 | 45 | LARGE GRAVEL GRAY SAND MIX
402189 | 45 | 55 | COURSE GRAY SAND
402189 | 55 | 57 | FINE GRAY SAND SOME CLAY
402962 | 0 | 5 | TOP SOIL
402962 | 5 | 15 | BROWN SAND
402962 | 15 | 44 | COARSE GRAY SAND
402994 | 0 | 21 | BROWN SAND
402994 | 22 | 31 | GRAY CLAY
402994 | 32 | 48 | FINE GRAY SAND
402998 | 0 | 17 | SANDY GRAVEL & CLAY MIX
402998 | 17 | 40 | GRAY SAND & GRAVEL
402998 | 40 | 0 | CLAY
403003 | 0 | 5 | FILL
403003 | 5 | 15 | BROWN SAND
403003 | 15 | 23 | CLAY
403003 | 23 | 55 | BROWN SAND
403003 | 55 | 98 | COARSE GRAY SAND W/GRAVEL
403019 | 0 | 16 | BROWN SAND
403019 | 16 | 32 | CLAY
403019 | 32 | 40 | MED GRAY SAND
403019 | 40 | 0 | CLAY
403023 | 0 | 5 | FILL
403023 | 5 | 27 | CLAY
403023 | 27 | 59 | SANDY CLAY
403023 | 59 | 117 | COARSE GREY SAND W/GRAVEL
403187 | 0 | 2 | TOP SOIL
403187 | 2 | 21 | FINE-COARSE GRAVEL, FINE-COARS
403187 | 21 | 43 | GRAVELLY GRAY CLAY W/SAND & GR
403187 | 43 | 49 | FINE SAND
403187 | 49 | 53 | GRAVELLY GRAY CLAY
403187 | 53 | 58 | FINE MUDDY SAND W/CLAY
403187 | 58 | 59 | BOULDER
403187 | 59 | 62 | GRAVELLY GRAY CLAY
403187 | 62 | 69 | STRIPS OF GRAVELLY GRAY CLAY &
403187 | 69 | 122 | FINE SAND
403187 | 122 | 145 | GRAVELLY CLAY HARD
403187 | 145 | 156 | FINE-MEDIUM SAND
403187 | 156 | 178 | FINE-COARSE GRAVEL, MED-COARSE
403187 | 178 | 180 | SHALE
404851 | 0 | 15 | SAND & GRAVEL MIX
404851 | 15 | 35 | COURSE BROWN SAND
404851 | 35 | 50 | GRAY SAND MED & COURSE
404852 | 0 | 15 | SANDY GRAVEL
404852 | 15 | 37 | GRAY SAND MED
405684 | 0 | 2 | TOP SOIL
405684 | 3 | 12 | BROWN SAND
405684 | 13 | 45 | MEDIUM GRAY SAND
405699 | 0 | 11 | SAND & BROWN CLAY
405699 | 11 | 63 | GREY CLAY
405699 | 63 | 65 | MED BROWN SAND
405699 | 65 | 103 | GREY CLAY & FINE SAND
405699 | 103 | 108 | GRAVEL & SAND
405705 | 0 | 6 | DINE SAND
405705 | 6 | 17 | SANDY CLAY
405705 | 17 | 30 | GRAY SAND MED
405705 | 30 | 0 | CLAY
405706 | 0 | 15 | BLACK DIRT SAND MIX
405706 | 15 | 25 | SAND COURSE & GRAVEL
405706 | 25 | 45 | GRAY SAND COURSE
405710 | 0 | 12 | BLACK PEAT & CLAY MIX
405710 | 12 | 25 | SAND GRAVEL MIX
405710 | 25 | 60 | GRAY SAND & GRAVEL
405713 | 0 | 5 | FILL
405713 | 5 | 40 | BROWN SAND
405713 | 40 | 97 | COARSE GRAY SAND W/GRAVEL
405719 | 0 | 5 | TOP SOIL
405719 | 5 | 40 | BROWN SAND
405719 | 40 | 45 | GRAY CLAY
405719 | 45 | 85 | GRAY SAND MED FINE
405722 | 0 | 3 | TOP SOIL
405722 | 4 | 20 | BROWN SAND
405722 | 21 | 28 | GRAY SAND & GRAVEL
405722 | 29 | 45 | MEDIUM COARSE GRAY SAND
405735 | 0 | 20 | SANDY CLAY MIX
405735 | 20 | 62 | SAND GRAVEL MIX
405735 | 62 | 90 | GRAY SAND MED
405738 | 0 | 13 | BLACK PEAT CLAY MIX
405738 | 13 | 25 | BROWN SAND GRAVEL
405738 | 25 | 50 | GRAY SAND & GRAVEL
405741 | 0 | 10 | SANDY CLAY
405741 | 10 | 22 | COURSE BROWN SAND
405741 | 22 | 50 | GRAY SAND MED
405746 | 0 | 20 | SANDY GRAVEL MIX
405746 | 20 | 28 | CLAY
405746 | 28 | 32 | FINE SAND CLAY MIX
405746 | 32 | 37 | GRAVEL LARGE
405746 | 37 | 41 | FINE GRAY SAND
405746 | 41 | 47 | GRAY SAND MED
405749 | 0 | 8 | BROWN SAND
405749 | 8 | 35 | SAND & LARGE GRAVEL
405749 | 35 | 50 | GRAY SAND MED GRAVEL MIX
405753 | 0 | 35 | DUNE SAND
405753 | 35 | 47 | GRAY SAND MED
405757 | 0 | 14 | DUNE SAND
405757 | 14 | 34 | CLAY
405757 | 34 | 40 | GRAY COURSE SAND
405763 | 0 | 35 | SANDY GRAVEL CLAY MIX
405763 | 35 | 55 | COURSE BROWN SAND & GRAVEL
405763 | 55 | 72 | GRAY SAND MED TO COURSE
405763 | 72 | 78 | GRAY SAND FINE
405768 | 0 | 45 | CLAY
405768 | 45 | 145 | SANDY GRAVEL
405768 | 145 | 165 | GRAY SAND MED
405768 | 165 | 170 | GRAY SAND FINE
405775 | 0 | 28 | CLAY
405775 | 28 | 47 | MED GRAY SAND
405775 | 47 | 0 | FINE GRAY SAND
405779 | 0 | 5 | PEAT
405779 | 5 | 12 | CLAY
405779 | 12 | 25 | COURSE SAND & GRAVEL
405779 | 25 | 35 | COURSE GRAY SAND & GRAVEL
405784 | 0 | 13 | BROWN SAND GRAVEL MIX
405784 | 13 | 16 | CLAY
405784 | 16 | 23 | BROWN SAND COURSE
405784 | 23 | 32 | GRAY SAND & GRAVEL
405784 | 32 | 0 | CLAY
405788 | 0 | 12 | BROWN SAND GRAVEL MIX
405788 | 12 | 13 | CLAY
405788 | 13 | 20 | COURSE BROWN SAND & GRAVEL
405788 | 20 | 32 | GRAY SAND & GRAVEL
405788 | 32 | 0 | CLAY
405796 | 0 | 21 | BROWN SAND
405796 | 21 | 23 | CLAY
405796 | 23 | 30 | GRAY SAND MED
405796 | 30 | 105 | CLAY
405796 | 105 | 122 | GRAY SAND COURSE
407776 | 0 | 11 | MED BROWN SAND
407776 | 11 | 27 | MED BROWN SAND & GRAVEL
407776 | 27 | 42 | MED GRAY SAND SAND
407776 | 42 | 0 | CLAY
407836 | 0 | 30 | BS
407836 | 30 | 50 | WS
407839 | 0 | 14 | BROWN SAND
407839 | 14 | 35 | SAND GRAVEL
407839 | 35 | 55 | GRAY SAND COURSE
407930 | 0 | 5 | SAND
407930 | 5 | 15 | CLAY
407930 | 15 | 30 | SILTY CLAY MIX
407930 | 30 | 48 | MED GRAY SAND
407945 | 0 | 6 | SAND
407945 | 6 | 126 | CLAY
407945 | 126 | 135 | GRAY SAND & GRAVEL
407949 | 0 | 5 | SAND
407949 | 5 | 15 | CLAY
407949 | 15 | 20 | BROWN SAND
407949 | 20 | 32 | GRAY SAND
407949 | 32 | 0 | CLAY
407959 | 0 | 13 | CLAY SAND MIX
407959 | 13 | 37 | COARSE BROWN SAND
407959 | 37 | 50 | GRAY SAND & GRAVEL
407961 | 0 | 15 | SAND
407961 | 15 | 109 | CLAY
407961 | 109 | 114 | MED GRAY SAND & GRAVEL
407965 | 0 | 8 | BROWN SAND
407965 | 8 | 20 | SANDY CLAY
407965 | 20 | 30 | FINE GRAY SAND
407965 | 30 | 0 | CLAY
407969 | 0 | 2 | CLAY
407969 | 2 | 23 | BROWN SAND
407969 | 23 | 32 | GRAY SAND & GRAVEL
407969 | 32 | 32 | CLAY
407977 | 0 | 8 | BROWN SAND & GRAVEL
407977 | 8 | 17 | CLAY
407977 | 17 | 30 | SANDY CLAY
407977 | 30 | 52 | GRAY SAND & GRAVEL
407985 | 0 | 30 | BROWN SAND
407985 | 30 | 45 | GRAY SAND COURSE
407989 | 0 | 10 | BROWN SAND
407989 | 10 | 32 | GRAVELY SAND MIX
407989 | 32 | 40 | GRAY SAND & GRAVEL
407989 | 40 | 0 | CLAY
407999 | 0 | 25 | BROWN SAND
407999 | 25 | 27 | GRAY CLAY
407999 | 27 | 40 | GRAY SAND
408007 | 0 | 20 | CLAY
408007 | 20 | 30 | SAND GRAVEL MIX
408007 | 30 | 47 | GRAY SAND MED
408008 | 0 | 40 | SAND CLAY MIX
408008 | 40 | 110 | BROWN SAND & GRAVEL
408008 | 110 | 125 | FINE GRAY SILTY SAND
408008 | 125 | 140 | COURSE GRAY SAND
408035 | 0 | 30 | BS
408035 | 30 | 40 | WS
408048 | 0 | 2 | TOP SOIL
408048 | 2 | 10 | SANDY BROWN CLAY
408048 | 10 | 79 | FINE-MEDIUM SAND, SOME GRAVEL
408048 | 79 | 81 | SANDY CLAY
408048 | 81 | 94 | FINE-MEDIUM SAND
408048 | 94 | 118 | SILT & SILTY CLAY
408048 | 118 | 124 | SILTY FINE SAND
408048 | 124 | 134 | FINE SAND
408048 | 134 | 139 | FINE-MEDIUM SAND
408048 | 139 | 153 | FINE-COURSE SAND
408048 | 153 | 155 | SANDY BROWN CLAY
408048 | 155 | 168 | FINE-MEDIUM SAND
408048 | 168 | 172 | SANDY GRAY CLAY
408048 | 172 | 189 | FINE-COARSE GRAVEL & FINE-MED
408048 | 189 | 196 | FINE SAND
408048 | 196 | 199 | BOULDERS AND CLAY
408048 | 199 | 214 | GRAVELLY CLAY WITH COBBLES
408048 | 214 | 242 | COBBLES & BOULDERS WITH YELLOW
408063 | 0 | 10 | CLAY
408063 | 10 | 17 | FINE SAND CLAY MIX
408063 | 17 | 22 | CLAY
408063 | 22 | 32 | COURSE SAND & GRAVEL
408063 | 32 | 0 | CLAY
408067 | 0 | 7 | CLAY
408067 | 7 | 85 | BROWN COURSE SAND
408067 | 85 | 125 | GRAY MED SAND
408067 | 125 | 0 | CLAY
408072 | 0 | 6 | CLAY
408072 | 6 | 8 | FILL
408072 | 8 | 30 | CLAY
408072 | 30 | 40 | FINE SAND WITH COBBLES
408072 | 40 | 62 | FM SAND W/LARGE GRAVEL
408072 | 62 | 97 | FM SAND
408072 | 97 | 101 | CLAY
408072 | 101 | 106 | FINE SAND
408072 | 106 | 110 | CLAY
408072 | 110 | 116 | FINE SAND
408072 | 116 | 135 | CLAY
408072 | 135 | 170 | FINE SAND
408072 | 170 | 180 | FM SAND
408072 | 180 | 190 | MC SAND
408072 | 190 | 195 | FM GRAVEL WITH MC SAND
408076 | 0 | 6 | CLAY
408076 | 6 | 8 | FILL
408076 | 8 | 35 | CLAY
408076 | 35 | 50 | MEDIUM SAND AND GRAVEL
408076 | 50 | 90 | FINE SAND
408076 | 90 | 111 | CLAY
408076 | 111 | 123 | FINE SAND
408076 | 123 | 132 | CLAY
408076 | 132 | 136 | FINE SAND
408076 | 136 | 140 | CLAY
408076 | 140 | 167 | FINE SAND
408076 | 167 | 190 | MEDIUM TO COURSE SAND
408076 | 190 | 0 | CLAY
408080 | 0 | 6 | CLAY
408080 | 6 | 8 | FILL
408080 | 8 | 36 | CLAY
408080 | 36 | 41 | CLAY WITH SAND & GRAVEL
408080 | 41 | 58 | MEDIUM SAND & GRAVEL
408080 | 58 | 90 | FINE TO MEDIUM SAND
408080 | 90 | 110 | GRAY CLAY
408080 | 110 | 117 | FINE SAND
408080 | 117 | 122 | GRAY CLAY
408080 | 122 | 125 | FINE SAND
408080 | 125 | 132 | GRAY CLAY
408080 | 132 | 136 | FINE SAND
408080 | 136 | 138 | GRAY CLAY
408080 | 138 | 167 | FINE SAND
408080 | 167 | 192 | MEDIUM COURSE SAND
408080 | 192 | 0 | CLAY
409014 | 0 | 4 | FILL
409014 | 4 | 61 | FINE-MEDIUM SAND WITH CLAY STR
409014 | 61 | 79 | FINE-MEDIUM SAND & GRAVEL
409014 | 79 | 99 | SILTY GRAY CLAY AND SILT
409014 | 99 | 125 | FINE-MEDIUM SAND
409014 | 125 | 134 | SILTY CLAY
409014 | 134 | 148 | FINE-MED GRAVEL W/CLAY STRINGE
409014 | 148 | 155 | FINE-MEDIUM SAND
409014 | 155 | 159 | SANDY GRAY CLAY
409014 | 159 | 169 | FINE-MED GRAVEL W/CLAY STRIPS
409014 | 169 | 170 | GRAY CLAY
409014 | 170 | 171 | FINE-MEDIUM GRAVEL
409014 | 171 | 174 | BOULDERS
409014 | 174 | 182 | FINE-MEDIUM SAND
409014 | 182 | 187 | GRAVELLY CLAY
410881 | 0 | 12 | BROWN SAND
410881 | 12 | 48 | CLAY
410881 | 48 | 60 | GRAY SAND MED
410881 | 60 | 0 | CLAY
410894 | 0 | 60 | BLUE CLAY
410894 | 60 | 125 | SAND
410898 | 0 | 10 | BROWN SAND
410898 | 10 | 25 | SANDY CLAY
410898 | 25 | 60 | SILT
410898 | 60 | 80 | GRAY SAND
410909 | 0 | 20 | BROWN SAND
410909 | 20 | 30 | GRAY SAND MED
410909 | 30 | 0 | CLAY
410921 | 0 | 15 | SANDY CLAY
410921 | 15 | 62 | COURSE BROWN SAND
410921 | 62 | 80 | SNADY CLAY MIX
410921 | 80 | 95 | GRAY SAND MIX
410921 | 95 | 105 | COURSE GRAY SAND & GRAVEL
410937 | 0 | 5 | TOP SOIL
410937 | 5 | 61 | COARSE GRAVEL W/SAND
410937 | 61 | 79 | FINE SANDY CLAY
410937 | 79 | 117 | COARSE GRAVEL W/SAND
412636 | 0 | 3 | TOP SOIL
412636 | 3 | 27 | SAND
412636 | 27 | 50 | LARGE SAND & GRAVEL
412645 | 0 | 5 | BROWN CLAY & SAND
412645 | 5 | 25 | BROWN SAND
412645 | 25 | 40 | GRAY SAND
412646 | 0 | 13 | BROWN SAND
412646 | 13 | 18 | CLAY
412646 | 18 | 32 | GRAY SAND MED
412646 | 32 | 0 | CLAY
412649 | 0 | 1 | TOPSOIL
412649 | 1 | 16 | YELLOW SAND
412649 | 16 | 22 | GRAY FINE SAND
412649 | 22 | 52 | LARGE GRAY SAND
412649 | 52 | 92 | MED GRAY SAND
412653 | 0 | 15 | BROWN SAND
412653 | 15 | 45 | GRAY SAND
412654 | 0 | 5 | TOPSOIL
412654 | 5 | 15 | BROWN SAND
412654 | 15 | 53 | COARSE GRAY SAND W/GRAVEL
412661 | 0 | 30 | SAND
412661 | 30 | 50 | GRAY CLAY
412661 | 50 | 60 | MEDIUM SAND & GRAVEL
412674 | 0 | 5 | FILL
412674 | 5 | 25 | BROWN SAND
412674 | 25 | 64 | CLAY
412674 | 64 | 82 | COARSE GRAY SAND
412677 | 0 | 5 | SANDY CLAY
412677 | 5 | 28 | BROWN SAND & GRAVEL
412677 | 28 | 40 | GRAY SAND & GRAVEL
412678 | 0 | 12 | BROWN SAND
412678 | 12 | 20 | GRAY MED SAND
412678 | 20 | 0 | CLAY
412682 | 0 | 1 | TOP SOIL
412682 | 1 | 21 | FINE SAND
412682 | 21 | 47 | LARGE SAND
412682 | 47 | 83 | MED SAND
412685 | 0 | 8 | SAND, CLAY MIX
412685 | 8 | 23 | BROWN SAND COURSE
412685 | 23 | 42 | GRAY SAND MED
412686 | 0 | 18 | SANDY CLAY MIX
412686 | 18 | 65 | SAND GRAVEL
412686 | 65 | 90 | GRAY SAND COURSE
412689 | 0 | 6 | SANDY CLAY
412689 | 6 | 18 | BROWN COURSE SAND
412689 | 18 | 20 | CLAY
412689 | 20 | 23 | FINE BROWN SAND
412689 | 23 | 30 | COURSE SAND & GRAVEL MIX
412689 | 30 | 0 | CLAY
412690 | 0 | 18 | SAND GRAVEL MIX
412690 | 18 | 49 | COURSE SAND
412690 | 49 | 58 | GRAVEL
412690 | 58 | 65 | GRAY SAND MED
412701 | 0 | 17 | BROWN SAND
412701 | 17 | 19 | CLAY
412701 | 19 | 30 | GRAY SAND MED
412701 | 30 | 0 | CLAY
412705 | 0 | 37 | DUNE SAND
412705 | 37 | 50 | GRAY SAND & GRAVEL MIX
412705 | 50 | 0 | CLAY
412713 | 0 | 20 | BROWN SAND
412713 | 20 | 31 | GRAY SAND & GRAVEL
412713 | 31 | 31 | G CLAY
413143 | 0 | 9 | DUNE SAND
413143 | 9 | 10 | CLAY
413143 | 10 | 21 | BROWN SAND MED
413143 | 21 | 30 | GRAY SAND MED
413143 | 30 | 0 | CLAY
413163 | 0 | 102 | CLAY
413163 | 102 | 120 | GRAY SAND COURSE
413171 | 0 | 23 | BROWN SAND MED
413171 | 23 | 39 | GRAY SAND MED
413171 | 39 | 45 | GRAY SAND COURSE
413179 | 0 | 12 | BROWN SAND
413179 | 12 | 14 | CLAY
413179 | 14 | 27 | SAND GRAVEL MIX
413179 | 27 | 29 | CLAY
413179 | 29 | 34 | COURSE BROWN SAND
413179 | 34 | 45 | MED GRAY SAND
413179 | 45 | 52 | COURSE GRAY SAND
413200 | 0 | 55 | DUNE SAND
413200 | 55 | 80 | GRAY SAND
413208 | 0 | 5 | TOP SOIL
413208 | 5 | 21 | CLAY
413208 | 21 | 38 | FINE SAND
413208 | 38 | 53 | CLAY
413208 | 53 | 64 | COARSE GRAY SAND
413216 | 0 | 3 | TS
413216 | 3 | 40 | BS & GRAVEL
413216 | 40 | 90 | BS
413216 | 90 | 106 | WS
413217 | 0 | 3 | TS
413217 | 3 | 15 | BS
413217 | 15 | 30 | WS
413237 | 0 | 20 | BS
413237 | 20 | 50 | WS
413240 | 0 | 3 | TS
413240 | 3 | 30 | BS & GRAVEL
413240 | 30 | 50 | GS
413253 | 0 | 6 | CLAY
413253 | 6 | 75 | SAND & GRAVEL MIX
413253 | 75 | 95 | GRAY SAND & GRAVEL
413260 | 0 | 40 | BS & GRAVEL
413260 | 40 | 109 | BS
414161 | 0 | 8 | CLAY
414161 | 8 | 35 | COURSE BROWN SAND & GRAVEL
414161 | 35 | 52 | GRAY SAND & GRAVEL
414161 | 52 | 65 | GRAVEL
414169 | 0 | 36 | CLAY SILT MIX
414169 | 36 | 40 | FINE GRAY SAND
414169 | 40 | 50 | MED GRAY SAND
414169 | 50 | 0 | FINE SAND CLAY MIX
414171 | 0 | 15 | BROWN SAND
414171 | 15 | 37 | GRAVEL SAND MIX
414171 | 32 | 42 | CLAY
414183 | 0 | 35 | BROWN COURSE SAND
414183 | 35 | 40 | SAND CLAY
414183 | 40 | 50 | COURSE GRAY SAND
414187 | 0 | 25 | BROWN SAND
414187 | 25 | 50 | LARGE GRAVEL
414195 | 0 | 22 | BROWN SAND MED
414195 | 22 | 37 | SAND & GRAVEL MIX
414195 | 37 | 50 | LARGE GRAVEL GRAY SAND MIX
414199 | 0 | 8 | SANDY CLAY
414199 | 8 | 35 | SAND GRAVEL MIX
414199 | 35 | 52 | GRAY SAND & GRAVEL
414205 | 0 | 20 | BROWN SAND
414205 | 21 | 42 | GRAY GRAVEL
414219 | 0 | 25 | BS & GRAVEL
414219 | 25 | 48 | WS
414223 | 0 | 3 | TOP SOIL
414223 | 3 | 30 | BS & GRAVEL
414223 | 30 | 59 | WS
414227 | 0 | 3 | TOP SOIL
414227 | 3 | 35 | BS
414227 | 35 | 55 | WS
414231 | 0 | 3 | TOP SOIL
414231 | 3 | 50 | BS & GRAVEL
414231 | 50 | 92 | BS
414235 | 0 | 3 | TOP SOIL
414235 | 3 | 20 | BS
414235 | 20 | 42 | GS & GRAVEL
414403 | 0 | 3 | TOP SOIL
414403 | 3 | 35 | BS & GRAVEL
414403 | 35 | 65 | BS
414407 | 0 | 8 | CLAY
414407 | 8 | 50 | BS & GRAVEL
414407 | 50 | 75 | BS
414407 | 75 | 80 | CLAY
414407 | 80 | 125 | WS
414427 | 0 | 3 | TOPSOIL
414427 | 3 | 20 | BS
414427 | 20 | 45 | WS
414431 | 0 | 3 | TOP SOIL
414431 | 3 | 60 | BS
414431 | 60 | 65 | CLAY
414431 | 65 | 102 | WS
414435 | 0 | 35 | BS
414435 | 35 | 55 | CLAY W/SAND
414435 | 55 | 76 | BS
414439 | 0 | 110 | BS
414439 | 110 | 145 | CLAY
414439 | 145 | 170 | GREY M-F SAND
414447 | 0 | 45 | FBS
414455 | 0 | 20 | BS
414455 | 20 | 45 | GS
417140 | 0 | 3 | BROWN CLAY
417140 | 3 | 10 | GRAY CLAY W/GRAVEL
417140 | 10 | 25 | SAND & GRAVEL
417140 | 25 | 55 | FINE TO MEDIUM SAND
417140 | 55 | 70 | FINE TO MED SAND W/LITTLE FINE
417140 | 70 | 75 | FINE SAND
417140 | 75 | 80 | FINE SAND W/SOME MED SAND
417140 | 80 | 90 | FINE SAND
417140 | 90 | 95 | FINE-VERY FINE SAND
417140 | 95 | 100 | FINE-VERY FINE SNAD W/LITTLE C
417837 | 0 | 1 | TOPSOIL
417837 | 1 | 10 | SANDY CLAY
417837 | 10 | 15 | SILTY CLAY
417837 | 15 | 85 | FINE-MED SAND W/CLAY STRIPS
417837 | 85 | 101 | GRAY CLAY
417837 | 101 | 126 | FINE-VERY FINE SAND
417837 | 126 | 136 | GRAY CLAY
417837 | 136 | 140 | FINE-MED SAND W/CLAY STRIPS
417837 | 143 | 171 | FINE-VERY FINE SAND
417837 | 171 | 175 | GRAVELLY CLAY
417837 | 175 | 182 | FINE-VERY FINE SAND
417837 | 182 | 186 | GRAVELLY CLAY