## Unconsolidated Wells
WELL REFERENCE NUMBER | UTM X (NAD 83) | UTM Y (NAD 83) | COMPLETION DATE | GROUND ELEVATION (feet msl) | WELL DEPTH (feet bgs) | STATIC LEVEL1 (feet bgs) | STATIC ELEVATION (feet msl)
876 | 568235 | 4549944 | 1992-06-16 | 777.5222 | 96 | 18 | 760
2170 | 571556 | 4540755 | 1992-01-28 | 805.451 | 62 | 12 | 793
2175 | 548365 | 4529704 | 1992-02-03 | 759.0264 | 74 | 20 | 739
3947 | 571424 | 4544006 | 1992-06-09 | 804.1436 | 94 | 19 | 785
3948 | 566962 | 4543312 | 1992-06-02 | 812.0743 | 71 | 39 | 773
3949 | 565530 | 4536274 | 1992-05-28 | 808.4166 | 92 | 24 | 784
3950 | 571837.3214 | 4554424.484 | 1992-06-24 | 772.75 | 62 | 2 | 771
3952 | 559752.5917 | 4534645.7762 | 1992-05-22 | 781.9598 | 67 | 12 | 770
5865 | 565598 | 4540280 | 1992-03-16 | 819.0174 | 65 | 29 | 790
6523 | 571568 | 4540663 | 1992-08-19 | 808.6941 | 60 | 17 | 792
7256 | 572583 | 4555663 | 1992-07-16 | 777.5651 | 81 | 5.5 | 772
7259 | 563453 | 4547025 | 1992-07-10 | 779.5328 | 75 | 19 | 761
7454 | 571338 | 4553954 | 1992-12-01 | 774.6244 | 61 | 7 | 768
7455 | 552170 | 4528971 | 1992-12-03 | 793.8322 | 54 | 17 | 777
15083 | 581615 | 4544608 | 1992-10-30 | 856.2871 | 77 | 26 | 830
15084 | 581615 | 4544608 | 1992-10-30 | 856.2871 | 70 | 26 | 830
15085 | 578069.65 | 4543809.5624 | 1992-10-06 | 824.8489 | 70 | 12 | 813
15087 | 571552 | 4539442 | 1992-10-08 | 825.8407 | 74 | 38 | 788
21446 | 562526 | 4546586 | 1993-05-20 | 769.3417 | 62 | 11 | 758
21450 | 571789 | 4543881 | 1992-10-29 | 809.0459 | 94 | 22.5 | 787
21571 | 556837.6329 | 4543026.166 | NA | 754.567 | 78 | 11 | 744
21572 | 553685 | 4546291 | 1992-05-03 | 750.9768 | 90 | 13 | 738
23125 | 553472 | 4556323 | 1992-06-23 | 785.0658 | 97 | 26 | 759
23413 | 578440 | 4546923 | 1992-12-16 | 840.7541 | 100 | 25 | 816
37950 | 573029 | 4540086 | 1993-09-18 | 825.6661 | 53 | 24 | 802
37960 | 550021 | 4545214 | 1993-12-18 | 768.5656 | 86 | 25 | 744
37965 | 551241 | 4544392 | 1993-10-08 | 769.5921 | 69 | 21 | 749
37970 | 553297 | 4543478 | 1993-07-26 | 776.8673 | 93 | 19 | 758
37975 | 545464 | 4547238 | 1993-05-13 | 727.3665 | 52 | -1 | 727
37985 | 548886.0439 | 4541771.7 | 1993-02-10 | 760.744 | 86 | 22.5 | 738
37990 | 572654 | 4542877 | 1993-11-05 | 802.0997 | 100 | 0 | 802
37995 | 573280 | 4542617 | 1993-10-30 | 825.515 | 95 | 26 | 800
38009 | 566229 | 4545360 | 1993-04-22 | 788.3002 | 67 | 15 | 773
38010 | 564685 | 4545111 | 1993-09-17 | 791.4578 | 71 | 25.5 | 766
38015 | 570397 | 4545430 | 1993-09-23 | 792.3605 | 75 | 10.5 | 782
38019 | 545917 | 4546876 | 1993-08-24 | 735.4495 | 78 | 3 | 732
38020 | 558806 | 4547726 | 1993-09-24 | 788.6982 | 97 | 44.5 | 744
38030 | 563526 | 4547046 | 1993-01-30 | 777.9853 | 84 | 22 | 756
38035 | 563143.35 | 4550032.3214 | 1993-07-14 | 759.1668 | 84 | 16 | 743
38039 | 566657 | 4544268 | 1993-08-02 | 812.2127 | 82 | 39 | 773
38040 | 567264 | 4543208 | 1993-06-11 | 811.6653 | 86 | 34 | 778
38044 | 564585 | 4546509 | 1993-05-18 | 779.4009 | 92 | 20 | 759
38049 | 566719 | 4548445 | 1992-07-06 | 778.225 | 78 | 15 | 763
38050 | 570110 | 4539421 | 1993-07-23 | 830.1106 | 83 | 36 | 794
38054 | 563713 | 4547752 | 1993-04-14 | 768.6343 | 94 | 11 | 758
38059 | 567869 | 4547620 | 1993-03-09 | 779.9537 | 85 | 11 | 769
38060 | 566647 | 4550849 | 1993-07-02 | 760.2251 | 71 | 6 | 754
38064 | 563642 | 4547658 | 1993-03-10 | 769.5621 | 73 | 10 | 760
38065 | 563470.2917 | 4546775.5521 | 1993-06-17 | 773.6903 | 70 | 8 | 766
38066 | 567073 | 4543324 | 1993-02-01 | 811.8543 | 72 | 36 | 776
38076 | 566824 | 4543288 | 1992-06-16 | 813.3568 | 96 | 12 | 801
38081 | 563641 | 4546856 | 1993-06-09 | 772.5145 | 73 | 13 | 760
38083 | 583637 | 4540655 | 1992-08-01 | 877.4285 | 92 | 82 | 795
38101 | 573702.1243 | 4547415.9627 | 1993-06-01 | 790.9447 | 84 | 15 | 776
38102 | 561175.5756 | 4528985.1681 | 1994-01-12 | 798.5339 | 70 | 19.5 | 779
38103 | 576079 | 4539225 | 1993-04-02 | 817.4841 | 80 | 10 | 807
38121 | 567133.7464 | 4549831.7342 | 1993-02-23 | 773.005 | 89 | 15 | 758
38122 | 561296 | 4535983 | 1993-04-27 | 785.9473 | 60 | 10.5 | 775
38126 | 569052 | 4542210 | 1992-05-13 | 802.568 | 76 | 15 | 788
38131 | 568326 | 4542853 | NA | 792.2843 | 42 | 10 | 782
38133 | 577746 | 4539151 | 1992-04-29 | 830.9538 | 94 | 32 | 799
38141 | 563464 | 4546760 | 1993-06-29 | 771.9852 | 70 | 8 | 764
38148 | 548539.964 | 4552711.1261 | 1993-11-15 | 769.5455 | 94 | 33 | 737
38153 | 547859 | 4554827 | 1993-11-13 | 753.609 | 70 | 22 | 732
38163 | 545879 | 4554533 | 1993-07-13 | 752.4164 | 82 | 29 | 723
38168 | 550846.1766 | 4553085.6091 | 1993-05-10 | 750.7193 | 75 | 20 | 731
38171 | 575373.8843 | 4548558.8712 | 1993-09-10 | 822.2322 | 82 | 28 | 794
38176 | 571623.8199 | 4554501.8699 | 1993-09-14 | 769.3167 | 51 | 3.5 | 766
38178 | 549166 | 4554103 | 1993-06-21 | 742.6468 | 57.5 | 17 | 726
38181 | 579236.0583 | 4543976.7571 | 1993-09-08 | 824.7407 | 75 | 5.5 | 819
67539 | 549121 | 4555011 | 1994-04-22 | 732.5565 | 57 | 13 | 720
67540 | 575316 | 4542791 | 1994-03-24 | 826.7312 | 95 | 25 | 802
67548 | 571007 | 4556438 | 1993-11-18 | 780.399 | 60 | 10 | 770
67555 | 560474 | 4551923 | 1994-03-24 | 781.5337 | 92 | 9 | 773
67556 | 563695 | 4551643 | 1992-05-20 | 826.4625 | 100 | 45 | 781
67557 | 571814 | 4547028 | 1994-01-26 | 805.5012 | 64 | 26 | 780
67559 | 563274.7437 | 4549492.6442 | 1993-12-10 | 770.555 | 84 | 16 | 755
67561 | 563273.3 | 4549567.9192 | 1993-09-13 | 758.4427 | 85 | 16 | 742
67562 | 567275 | 4543179 | 1993-08-25 | 811.2066 | 88 | 34 | 777
67563 | 569874 | 4540778 | 1993-09-25 | 830.2858 | 94 | 13 | 817
67565 | 567189 | 4543113 | 1994-04-17 | 807.2104 | 48 | 21 | 786
67566 | 567146 | 4543099 | 1994-04-17 | 811.5085 | 48 | 21 | 791
67568 | 552078 | 4546485 | 1994-03-15 | 765.8107 | 93 | 24 | 742
67569 | 571757 | 4551612 | 1994-01-05 | 799.6802 | 81 | 27 | 773
75353 | 579463.2075 | 4547028.3129 | 1994-04-07 | 848.7542 | 78 | 26 | 823
75358 | 563508.4431 | 4537035.8461 | 1994-05-31 | 798.2618 | 84 | 18 | 780
75359 | 568435 | 4531241 | 1994-05-17 | 827.2623 | 70 | 30 | 797
75360 | 573458.3018 | 4555577.9304 | 1994-05-05 | 782.6849 | 75 | 25 | 758
86594 | 552746.2423 | 4554789.3998 | 1960-12-07 | 748.6052 | 79 | 25 | 724
89244 | 559031 | 4558096 | 1959-08-19 | 873.9774 | 84 | 70 | 804
89245 | 559899.65 | 4550606.2974 | 1961-01-13 | 756.4047 | 51 | 12 | 744
89264 | 562645 | 4546965 | 1977-11-18 | 766.1867 | 59 | 11 | 755
89270 | 558990 | 4551481 | 1967-09-24 | 735.8504 | 50 | -1 | 736
89275 | 558991 | 4551481 | 1967-09-28 | 736.6399 | 54 | -1 | 737
89280 | 559103 | 4551479 | 1965-11-09 | 743.7426 | 54 | 8 | 736
89285 | 557822.4623 | 4550818.2499 | 1961-08-11 | 749.9466 | 61 | 10 | 740
89295 | 556850 | 4550353 | 1983-11-03 | 749.017 | 85 | 12 | 737
89300 | 555594 | 4550346 | 1972-05-25 | 750.7852 | 54 | 15 | 736
89320 | 557215 | 4548434 | 1961-09-24 | 749.0972 | 34 | 8 | 741
89325 | 557213 | 4549247 | 1977-10-28 | 752.8777 | 80 | 14 | 739
89330 | 559450 | 4548691 | 1980-11-01 | 767.6859 | 95 | 10 | 758
89370 | 566914 | 4556018 | 1977-07-13 | 825.5073 | 31 | 16 | 810
89375 | 566965 | 4556185 | 1966-09-18 | 832.8018 | 35 | 20 | 813
89385 | 566657 | 4556184 | 1968-02-05 | 826.4984 | 27 | 10 | 816
89390 | 566817 | 4556103 | NA | 838.1233 | 63 | 12 | 826
89405 | 566815 | 4556083 | 1963-06-07 | 837.1422 | 59 | 18.5 | 819
89434 | 569906 | 4556491 | 1979-11-09 | 809.7863 | 81 | 33 | 777
89435 | 571328 | 4555144 | 1975-09-16 | 767.178 | 43 | 4 | 763
89445 | 571778 | 4555944 | 1970-07-25 | 765.3057 | 55 | 2 | 763
89460 | 572206 | 4555937 | 1969-09-18 | 772.4491 | 55 | 4 | 768
89464 | 566506 | 4555257 | 1982-09-01 | 850.4152 | 96 | 33 | 817
89465 | 572601 | 4556124 | 1962-09-12 | 776.5735 | 54 | 7 | 770
89470 | 571984 | 4556071 | 1967-01-04 | 770.3491 | 91 | -1 | 770
89475 | 572056 | 4556088 | 1985-03-26 | 762.874 | 23 | -1 | 763
89480 | 572778 | 4556482 | 1970-05-11 | 773.7793 | 56 | 3 | 771
90081 | 563413 | 4550106 | 1977-11-19 | 756.9395 | 76 | 14 | 743
90097 | 547001 | 4556192 | 1961-09-20 | 733.1208 | 82 | 23 | 710
90103 | 552159 | 4556385 | 1967-09-06 | 783.0522 | 41 | 12 | 771
90108 | 552334 | 4557189 | 1965-04-07 | 786.7426 | 79 | 36 | 751
90113 | 550759 | 4556532 | 1959-09-24 | 749.7031 | 73 | 15 | 735
90128 | 550679 | 4557485 | 1960-09-12 | 775.4704 | 90 | 36 | 739
90133 | 546536 | 4557916 | 1977-11-25 | 731.2754 | 51 | 10 | 721
90156 | 563069.3032 | 4550294.1965 | 1961-10-13 | 758.8878 | 40 | -1 | 759
90161 | 563117.825 | 4550243.3558 | 1961-10-16 | 757.8058 | 58 | -1 | 758
90163 | 547154 | 4555858 | 1960-05-20 | 720.1794 | 78 | 3.5 | 717
90166 | 563294 | 4550243 | 1961-07-03 | 758.9256 | 78 | 13 | 746
90177 | 549161 | 4555564 | 1977-11-18 | 737.8691 | 76 | 8 | 730
90181 | 560736 | 4550355 | 1962-08-17 | 760.0626 | 59 | 17 | 743
90186 | 559606 | 4550854 | 1965-04-17 | 754.0254 | 55 | 10 | 744
90191 | 560410.6624 | 4551191.9063 | 1967-05-26 | 763.0325 | 60 | 14 | 749
90196 | 560202 | 4550525 | 1977-05-15 | 751.9891 | 84 | 9.5 | 742
90328 | 547480 | 4553869 | 1972-08-09 | 781.0065 | 69 | 49 | 732
90329 | 551529 | 4552546 | 1967-09-25 | 745.6421 | 63 | 22 | 724
90330 | 548031.5212 | 4549520.2113 | 1980-11-12 | 766.7507 | 80 | 30 | 737
90332 | 551813 | 4553795 | 1978-12-14 | 741.0665 | 86 | 10 | 731
90334 | 551533 | 4552462 | 1971-11-24 | 743.2833 | 59 | 23 | 720
90335 | 546714 | 4548298 | 1967-05-03 | 765.3793 | 87 | 28 | 737
90339 | 551851 | 4552404 | 1977-06-30 | 745.9568 | 53 | 21 | 725
90342 | 550770.371 | 4553240.95 | 1981-04-03 | 745.9585 | 63 | 23 | 723
90352 | 549126 | 4553986 | 1959-12-10 | 752.4283 | 64.5 | 21.5 | 731
90355 | 552767 | 4548433 | 1960-12-30 | 758.6613 | 61 | 23 | 736
90359 | 551746 | 4551559 | 1980-12-04 | 747.5265 | 65 | 15 | 733
90360 | 552932 | 4548364 | 1959-08-28 | 756.4835 | 55 | 14 | 742
90362 | 549066 | 4554201 | 1960-09-16 | 740.1315 | 100 | 16 | 724
90363 | 545896 | 4552243 | 1963-11-26 | 783.5504 | 86 | 44 | 740
90378 | 546693 | 4551504 | 1961-08-22 | 784.8298 | 80 | 52 | 733
90383 | 547972 | 4552633 | 1960-07-17 | 780.3133 | 86 | 48 | 732
90384 | 552255 | 4552104 | 1977-09-18 | 742.5072 | 45 | 17.5 | 725
90389 | 551503 | 4552612 | 1967-07-20 | 744.6676 | 53 | 17 | 728
90394 | 551375 | 4552638 | 1947-08-07 | 745.9786 | 56 | 24 | 722
90396 | 553521 | 4554770.6666 | 1983-12-20 | 751.283 | 78 | 11 | 740
90399 | 551457 | 4552659 | 1963-10-16 | 744.496 | 44 | 22 | 722
90404 | 553200 | 4553125 | 1983-12-21 | 746.4609 | 80 | 6 | 740
90408 | 548457 | 4552299 | 1961-06-23 | 782.6709 | 82 | 42 | 741
90409 | 550862 | 4553061 | 1966-06-17 | 752.4555 | 58 | 35 | 717
90413 | 551684 | 4552491 | 1960-11-22 | 743.5469 | 52 | 19 | 725
90414 | 550847 | 4553093 | 1974-03-04 | 749.4524 | 44 | 22 | 727
90416 | 552800 | 4555288 | 1960-07-05 | 760.8761 | 62 | 20 | 741
90419 | 548723 | 4550351 | 1962-10-31 | 758.4955 | 60 | 29 | 729
90428 | 550801 | 4551736 | 1963-02-12 | 761.3493 | 63 | 27 | 734
90433 | 550738 | 4552828 | 1964-12-02 | 780.0346 | 82 | 50 | 730
90434 | 548718 | 4550461 | 1974-05-24 | 759.48 | 68 | 20 | 739
90438 | 551662 | 4552455 | 1967-05-31 | 743.3327 | 51 | 17 | 726
90439 | 548727 | 4550801 | 1967-08-04 | 767.0817 | 93 | 32 | 735
90691 | 563560 | 4548826 | 1978-07-20 | 769.2488 | 77 | 15 | 754
90696 | 563248.0371 | 4549469.0504 | 1979-04-15 | 764.5918 | 95 | 15 | 750
90700 | 576190 | 4557175 | 1967-09-22 | 811.3972 | 60 | 18 | 793
90705 | 576165.2126 | 4557157 | 1963-08-09 | 811.1093 | 81 | 5 | 806
90706 | 575704 | 4550008 | 1974-03-20 | 808.6872 | 86 | 7 | 802
90710 | 574429 | 4556601 | 1968-01-19 | 778.7513 | 62 | 10 | 769
90715 | 573083 | 4558210 | 1979-05-15 | 779.6326 | 39 | 9 | 771
90720 | 573091 | 4558023 | 1979-05-09 | 776.7855 | 81.5 | 21 | 756
90725 | 573836 | 4557905 | 1966-08-17 | 779.0514 | 80 | 14 | 765
90730 | 573489 | 4556562 | 1971-08-31 | 779.6865 | 51 | 9 | 771
90735 | 573393 | 4557720 | 1974-09-07 | 774.2332 | 68 | 8 | 766
90744 | 577472 | 4553498 | 1981-05-26 | 852.1759 | 95 | 40 | 812
90745 | 574433 | 4554993 | 1961-12-07 | 782.5624 | 66 | 7 | 776
90749 | 577185.8328 | 4554378.8279 | 1960-07-21 | 821.8482 | 75.5 | 30 | 792
90750 | 574392 | 4554995 | 1964-10-19 | 783.6036 | 64 | 12 | 772
90751 | 576593 | 4551760 | 1964-02-06 | 871.6134 | 39 | 26 | 846
90755 | 574454 | 4554979 | 1964-11-09 | 777.3013 | 80 | 0 | 777
90760 | 577389 | 4556416 | 1970-06-20 | 830.908 | 92 | 44 | 787
90770 | 577422 | 4555476 | 1966-11-15 | 829.958 | 71 | 40 | 790
90771 | 573710 | 4550579 | 1971-06-29 | 812.7742 | 99 | 39 | 774
90786 | 573710 | 4549751 | 1965-07-01 | 816.0997 | 68 | 33 | 783
90801 | 572340 | 4556046 | 1963-04-24 | 772.9119 | 68 | 18 | 755
90806 | 572053 | 4556084 | 1969-08-12 | 762.069 | 77 | 3 | 759
90809 | 564952 | 4552626 | 1978-04-12 | 796.2071 | 94 | 64 | 732
90811 | 572026 | 4555899 | 1966-05-04 | 767.2246 | 56 | 1 | 766
90816 | 572026 | 4555899 | 1967-09-14 | 767.2246 | 56 | 1 | 766
90821 | 572025 | 4555899 | 1964-11-25 | 767.6437 | 56 | 2 | 766
90826 | 571285 | 4554536 | 1964-08-01 | 771.7856 | 36 | 6 | 766
90831 | 570765 | 4554013 | 1961-03-24 | 769.238 | 39 | 10 | 759
90840 | 565109 | 4549266 | 1966-05-19 | 761.5347 | 75 | 14 | 748
90841 | 570336.8001 | 4554013.217 | 1967-09-29 | 772.517 | 57 | 10 | 763
90844 | 567182.7584 | 4546659.4208 | 1990-06-08 | 771.7564 | 80 | 5 | 767
90846 | 570831 | 4554070 | 1975-08-20 | 769.8944 | 46 | 6.5 | 763
90850 | 565523 | 4549216 | 1975-06-06 | 763.9086 | 78 | 5 | 759
90852 | 569426 | 4552970 | 1977-05-14 | 755.1775 | 70 | 4 | 751
90855 | 566686 | 4548433 | 1974-08-12 | 778.2195 | 49 | 12 | 766
90857 | 569361 | 4552946 | 1967-05-05 | 758.7078 | 49 | 13 | 746
90860 | 564941 | 4549130 | 1975-06-03 | 757.5339 | 65 | 19 | 739
90862 | 569499 | 4552932 | 1972-09-19 | 760.7668 | 60 | 4 | 757
90865 | 564901.4372 | 4548432.201 | 1975-04-12 | 774.4577 | 57 | 28 | 746
90870 | 564807 | 4548458 | 1979-08-07 | 773.6183 | 58 | 25 | 749
90875 | 565036 | 4549252 | 1972-08-15 | 749.9627 | 79 | 8 | 742
90901 | 565898 | 4552882 | 1972-07-15 | 844.952 | 88 | 8 | 837
90902 | 564779 | 4557271 | 1967-08-01 | 885.7339 | 92 | 35 | 851
90911 | 565496 | 4552354 | 1975-05-22 | 810.3436 | 73 | 39 | 771
90916 | 565580.3749 | 4552566.4376 | 1981-08-03 | 815.0654 | 65 | 27 | 788
91315 | 561169.8758 | 4555363.7874 | 1957-09-23 | 861.7671 | 62 | 44 | 818
91329 | 559651.2875 | 4552336.919 | 1970-07-27 | 768.4961 | 65 | -1 | 768
91364 | 556432 | 4551853 | 1969-04-16 | 749.4016 | 65 | -1 | 749
91365 | 563122 | 4553255 | 1982-07-29 | 844.1695 | 89 | 30 | 814
91369 | 556270 | 4552647 | 1962-05-09 | 787.4653 | 72 | 45 | 742
91370 | 562925 | 4553988 | 1960-11-28 | 866.5035 | 95 | 56 | 811
91374 | 556056 | 4551704 | 1966-08-05 | 732.4879 | 60 | -1 | 732
91380 | 562969 | 4556378 | 1975-10-02 | 893.4041 | 91 | 76 | 817
91384 | 555914 | 4551744 | 1962-06-07 | 741.6274 | 55 | 4 | 738
91416 | 566816 | 4548465 | 1977-08-24 | 776.9225 | 53 | 10 | 767
91421 | 568633.156 | 4549649.0627 | 1980-05-02 | 776.2196 | 100 | 7 | 769
91426 | 568904 | 4548588 | 1974-02-25 | 781.3437 | 68 | 6 | 775
91431 | 568904 | 4548593 | 1974-10-28 | 781.3029 | 50 | 8 | 773
91456 | 570589 | 4549387 | 1978-07-18 | 787.86 | 93 | 17 | 771
91461 | 569877 | 4549804 | 1972-09-01 | 779.7633 | 62 | 4.5 | 775
91471 | 572634 | 4549603 | 1974-10-23 | 797.6418 | 50 | 20 | 778
91889 | 571765.4237 | 4547642.1411 | 1990-08-08 | 802.1749 | 100 | 13 | 789
91900 | 564756 | 4547018 | 1961-06-15 | 769.2696 | 55 | 9 | 760
91910 | 564109 | 4546699 | 1978-04-28 | 793.298 | 85 | 36 | 757
91919 | 571833.8175 | 4547623.071 | 1959-11-07 | 805.2548 | 60 | 30 | 775
91920 | 565045 | 4546703 | 1960-12-08 | 769.2842 | 60 | 12 | 757
91924 | 571415 | 4548388 | 1973-05-18 | 784.6479 | 95 | 8 | 777
91939 | 569064 | 4547343 | 1982-10-22 | 786.4573 | 62 | 13 | 773
91944 | 569465 | 4547631 | 1978-08-08 | 792.714 | 85 | 17 | 776
91945 | 563702 | 4546116 | 1981-11-27 | 773.9863 | 94 | 14 | 760
91950 | 564287 | 4546226 | 1973-08-13 | 778.2628 | 50 | 17 | 761
91955 | 564892 | 4545822 | 1976-06-07 | 781.2068 | 66 | 13 | 768
91970 | 564367 | 4546413 | 1982-09-22 | 797.3368 | 82 | 35 | 762
91984 | 567739 | 4546886 | 1972-05-08 | 790.9268 | 66 | 5 | 786
92481 | 552831 | 4548043 | 1960-08-28 | 760.3782 | 80 | 15 | 745
92487 | 547602 | 4546226 | 1960-07-12 | 762.1056 | 88 | 22 | 740
92492 | 549039 | 4546451 | 1961-04-12 | 780.6449 | 93 | 40 | 741
92496 | 550699 | 4547094 | 1971-05-12 | 773.5574 | 61 | 26 | 748
92497 | 549962 | 4546013 | 1964-07-25 | 767.7905 | 93 | 30 | 738
92501 | 549700 | 4546656 | 1968-04-07 | 774.7172 | 88 | 21 | 754
92502 | 550757 | 4546393 | 1961-09-09 | 772.9104 | 68 | 31 | 742
92506 | 548764 | 4546660 | 1960-11-04 | 767.9366 | 89 | 30 | 738
92507 | 552014 | 4545032 | 1967-04-29 | 758.719 | 66 | 9 | 750
92508 | 548156 | 4543433 | 1992-09-30 | 758.2365 | 87 | 17 | 741
92511 | 547638 | 4547930 | 1970-08-28 | 767.5353 | 90 | 30 | 738
92512 | 552017 | 4545033 | 1961-06-12 | 759.2452 | 66 | 12 | 747
92517 | 552617 | 4546575 | 1979-02-27 | 763.37 | 86 | 25 | 738
92518 | 547422 | 4544201 | 1962-12-04 | 751.1954 | 64.5 | 14 | 737
92521 | 546615 | 4547489 | 1982-10-20 | 752.778 | 100 | 21 | 732
92522 | 553194 | 4545018 | 1959-08-28 | 755.5635 | 90 | 9.5 | 746
92523 | 545945 | 4544773 | 1982-06-07 | 749.5944 | 90 | 12 | 738
92526 | 545897 | 4548204 | NA | 734.1556 | 57 | 14 | 720
92527 | 553675 | 4544887 | 1982-07-23 | 752.2717 | 68 | 12 | 740
92528 | 546438 | 4542581 | 1980-08-18 | 766.1294 | 94 | 27 | 739
92532 | 553395 | 4544983 | 1961-07-31 | 755.3282 | 78 | 12 | 743
92533 | 548787 | 4542556 | 1966-07-05 | 764.0404 | 91 | 23 | 741
92537 | 553248.5421 | 4543801.5626 | 1984-12-12 | 764.0284 | 50 | 20 | 744
92541 | 544913 | 4546723 | 1971-05-05 | 743.236 | 66 | 10 | 733
92546 | 545787 | 4546948 | 1982-05-03 | 726.7934 | 62 | -1 | 727
92547 | 552314.2675 | 4543418.7667 | 1961-03-28 | 778.5696 | 65 | 30 | 749
92548 | 553087 | 4542258 | NA | 774.887 | 70 | 24 | 751
92556 | 545025 | 4546938 | 1960-04-12 | 729.4058 | 62 | -1 | 729
92561 | 544879 | 4546709 | 1962-07-30 | 741.3014 | 69 | 12 | 729
92568 | 550055 | 4543048 | 1960-10-03 | 773.0481 | 85 | 31 | 742
92573 | 550043 | 4542848 | 1962-11-10 | 770.3937 | 86 | 31 | 739
92581 | 545422 | 4546573 | 1981-08-11 | 728.3908 | 70 | -1 | 728
92586 | 544910 | 4546650 | 1981-10-16 | 742.7307 | 80 | 8 | 735
92596 | 546421 | 4545077 | 1967-04-18 | 756.8393 | 71 | 15 | 742
92601 | 563660 | 4542166 | 1959-08-20 | 775.9412 | 43 | 14 | 762
92603 | 558643 | 4548341 | 1962-11-01 | 776.223 | 77 | 33 | 743
92604 | 562067 | 4547483 | 1959-07-14 | 762.3378 | 38.5 | 15 | 747
92606 | 563527 | 4541076 | 1977-09-21 | 778.5346 | 41 | 3.5 | 775
92607 | 563361 | 4545010 | 1975-07-29 | 779.2576 | 52 | 14 | 765
92608 | 558283 | 4547456 | 1961-10-20 | 758.7347 | 43 | 12 | 747
92610 | 550491 | 4541190 | 1978-10-02 | 780.2621 | 54 | 28 | 752
92616 | 561595 | 4541000 | 1960-10-15 | 767.6987 | 65 | 12 | 756
92618 | 556702 | 4548256 | 1967-09-22 | 751.7904 | 43 | 6 | 746
92620 | 547713 | 4540971 | 1974-05-20 | 769.9355 | 96 | 25 | 745
92621 | 554405.6168 | 4540191.775 | 1959-09-29 | 759.7945 | 48 | 16 | 744
92622 | 560754 | 4545027 | 1961-02-24 | 767.1475 | 52 | 18 | 749
92623 | 555594 | 4545524 | 1963-03-09 | 764.7367 | 63 | 21 | 744
92625 | 547619 | 4540936 | 1960-12-27 | 768.8854 | 94 | 28 | 741
92627 | 561399.4957 | 4545032.3293 | 1981-01-01 | 768.3964 | 85 | 12 | 756
92631 | 557652 | 4539829 | 1963-08-13 | 770.0094 | 62 | 16 | 754
92632 | 561936 | 4544895 | 1967-07-06 | 767.9901 | 55 | 10 | 758
92635 | 547678 | 4538908 | 1970-09-09 | 765.2401 | 95 | 19 | 746
92636 | 558442.8094 | 4539780.2189 | 1962-05-24 | 769.3951 | 60 | 15 | 754
92637 | 560225 | 4545013 | 1972-05-10 | 773.1024 | 65 | 18 | 755
92638 | 556295 | 4545131 | 1978-11-21 | 766.5173 | 66 | 26 | 741
92640 | 550978 | 4540120 | 1974-09-17 | 784.9291 | 71 | 35 | 750
92643 | 558455 | 4546285 | 1979-04-13 | 752.6018 | 90 | 8 | 745
92644 | 563636 | 4547713 | 1979-08-29 | 769.9216 | 96 | 15 | 755
92645 | 566325 | 4546418 | 1934-01-13 | 772.3607 | 100 | 4 | 768
92647 | 557937 | 4543479 | 1961-12-06 | 760.6819 | 53 | 8 | 753
92652 | 555839 | 4544883 | 1971-09-09 | 761.5653 | 70 | 12 | 750
92653 | 558789 | 4546107 | 1979-03-23 | 756.2138 | 50 | 10 | 746
92655 | 566385 | 4546500 | 1934-02-06 | 768.174 | 96 | 6 | 762
92656 | 563064 | 4539014 | 1964-09-04 | 803.4995 | 86 | 25 | 778
92657 | 556917 | 4544984 | 1967-09-11 | 752.6336 | 62 | 12 | 741
92658 | 559251 | 4545465 | 1981-01-01 | 753.5838 | 80 | 9 | 745
92662 | 554819.3022 | 4544945.0525 | 1975-03-14 | 752.2727 | 100 | 6 | 746
92668 | 560069 | 4545111 | 1978-11-17 | 758.4377 | 51 | 17 | 741
92675 | 565896 | 4546675 | 1972-07-11 | 777.5227 | 80 | 13 | 765
92677 | 554137 | 4543422 | 1961-11-28 | 774.1257 | 45 | 8 | 766
92679 | 562700 | 4546723 | 1965-04-08 | 769.0728 | 48 | 9 | 760
92684 | 562041 | 4546769 | 1963-11-06 | 765.3066 | 44 | 9 | 756
92685 | 549253 | 4539082 | 1962-04-30 | 768.0933 | 83 | 21 | 747
92686 | 566300.2123 | 4545207.1751 | 1960-08-10 | 791.2636 | 48 | 14 | 777
92690 | 547740 | 4539147 | 1968-10-21 | 766.0601 | 98 | 22 | 744
92695 | 545586 | 4539405 | 1962-06-05 | 765.9875 | 51 | 18 | 748
92697 | 560032.175 | 4541859.225 | 1983-11-13 | 755.0326 | 93 | 12 | 743
92698 | 563346 | 4545822 | 1959-11-02 | 775.8209 | 52 | 16 | 760
92700 | 546004 | 4541134 | 1976-05-24 | 770.7599 | 53 | 26 | 745
92702 | 559189 | 4541841 | 1983-11-01 | 759.2741 | 85 | 13 | 746
92704 | 560036 | 4548143 | 1966-05-10 | 789.1777 | 94 | 36 | 753
92705 | 545988 | 4540851 | 1975-07-23 | 766.1054 | 60 | 20 | 746
92710 | 548480 | 4541008 | 1964-07-18 | 786.9052 | 99 | 44 | 743
92712 | 560914 | 4543313 | 1952-05-12 | 762.5995 | 50 | 4 | 759
92714 | 558295 | 4547442 | 1959-10-08 | 756.7674 | 56 | 16 | 741
92717 | 562296 | 4543426 | 1963-09-13 | 769.8898 | 39 | 10 | 760
92718 | 563203 | 4545798 | 1982-11-15 | 772.9251 | 77 | 12 | 761
92719 | 557261 | 4548157 | 1982-04-20 | 753.8429 | 61 | 13 | 741
92723 | 569405 | 4544166 | 1976-09-09 | 789.7602 | 60 | 10 | 780
92728 | 569532 | 4543906 | 1976-01-21 | 792.3854 | 76 | 11.5 | 781
92733 | 568758 | 4544373 | 1980-03-14 | 783.3182 | 66 | 7.5 | 776
92738 | 568433 | 4544157 | 1975-01-08 | 778.6706 | 77 | 10 | 769
92743 | 568400 | 4544169 | 1977-03-15 | 781.9685 | 75 | 7 | 775
92748 | 568398 | 4544097 | 1978-07-22 | 781.4271 | 62 | 6 | 775
92753 | 568345 | 4544242 | 1977-03-17 | 782.7262 | 58 | 7 | 776
92758 | 569527 | 4543985 | 1976-01-06 | 791.9878 | 78 | 8 | 784
92783 | 569600 | 4543863 | 1961-12-23 | 791.9604 | 74.5 | 15 | 777
92788 | 568807 | 4544602 | 1982-04-07 | 786.0769 | 78 | 8 | 778
92793 | 568768 | 4544295 | 1974-03-13 | 782.6482 | 64 | 4 | 779
92798 | 568103 | 4544489 | 1978-08-14 | 781.5964 | 63 | 5 | 777
92803 | 568211 | 4543790 | 1979-07-26 | 790.6655 | 68 | 15 | 776
92817 | 566276.3269 | 4545934.3717 | 1976-08-05 | 783.6268 | 75 | 6 | 778
92837 | 568442 | 4544204 | 1973-03-16 | 782.4434 | 60 | 6 | 776
92839 | 568220 | 4544387 | 1978-03-20 | 787.1502 | 62 | 11 | 776
92870 | 568080 | 4545623 | 1960-05-19 | 781.9095 | 48 | 13 | 769
92875 | 568034 | 4546191 | 1979-01-05 | 787.1159 | 54 | 14 | 773
92878 | 572579 | 4543705 | 1982-05-10 | 799.4339 | 38 | 8 | 791
92879 | 568477 | 4545938 | 1972-09-14 | 788.5357 | 79 | 15 | 774
92883 | 565956.4889 | 4546403.2163 | 1966-10-26 | 779.5599 | 77 | 11 | 769
92889 | 568320 | 4545753 | 1975-07-10 | 787.2883 | 26 | 14 | 773
92893 | 569975 | 4544921 | 1979-08-19 | 792.5561 | 83 | 12 | 781
92894 | 568321 | 4545774 | 1975-10-04 | 788.9086 | 33 | 16 | 773
92895 | 568258 | 4545754 | 1975-12-09 | 787.4443 | 46 | 13 | 774
92919 | 569898 | 4546372 | 1960-07-18 | 788.2124 | 41 | 14 | 774
92934 | 571534 | 4545195 | 1982-05-17 | 792.8561 | 40 | 6.5 | 786
92961 | 566495 | 4540360 | 1978-10-21 | 814.0841 | 65 | 31.5 | 783
92963 | 564623 | 4544363 | 1978-12-20 | 788.6093 | 83 | 24.5 | 764
92968 | 564623 | 4544364 | 1978-09-07 | 788.5575 | 78 | 28 | 761
92971 | 564177 | 4540366 | 1959-09-01 | 798.4707 | 78 | 16 | 782
92998 | 567238 | 4543296 | 1972-08-15 | 814.325 | 95 | 45 | 769
93007 | 571679 | 4540939 | 1979-03-26 | 801.3297 | 63 | 10 | 791
93008 | 567299 | 4542823 | NA | 810.0137 | 37 | 15 | 795
93012 | 572310.1836 | 4541078.5333 | 1960-08-15 | 817.3216 | 80 | 25 | 792
93013 | 567307 | 4542798 | 1972-09-16 | 810.9976 | 42 | 17 | 794
93021 | 573000 | 4539733 | 1962-04-04 | 805.0292 | 49 | 35 | 770
93042 | 569984.3876 | 4540355.7498 | 1955-08-26 | 825.4115 | 83 | 33 | 792
93046 | 566684 | 4548377 | 1981-09-24 | 778.9252 | 60 | 10 | 769
93051 | 565818 | 4547935 | 1976-05-28 | 775.545 | 51 | 8 | 768
93066 | 581705.1049 | 4545434.125 | 1967-05-11 | 875.9749 | 79 | 43 | 833
93071 | 582262.8316 | 4545452.35 | 1968-12-16 | 864.626 | 77 | 32 | 833
93072 | 570792 | 4542673 | 1972-09-28 | 800.553 | 52 | 15 | 786
93321 | 578070.6187 | 4543849.7 | 1966-03-21 | 826.8913 | 56 | 14 | 813
93322 | 573528 | 4546477 | 1962-08-02 | 802.409 | 47 | 12 | 790
93326 | 578836 | 4543974 | 1973-05-10 | 832.3389 | 45 | 10 | 822
93327 | 573185.6556 | 4546383.8067 | 1960-08-18 | 789.6601 | 39.5 | 11 | 779
93331 | 576634 | 4544192 | 1969-06-09 | 800.2749 | 43.5 | -1 | 800
93332 | 573471 | 4545174 | 1972-09-19 | 806.6919 | 42 | 16 | 791
93336 | 577101 | 4544178 | 1972-09-25 | 809.3463 | 44 | -1 | 809
93337 | 574398 | 4545957 | 1960-10-17 | 821.2886 | 67 | 27 | 794
93341 | 576945 | 4544288 | 1966-10-14 | 802.8115 | 30 | -1 | 803
93342 | 573563 | 4545283 | 1962-04-27 | 806.8886 | 43 | 11 | 796
93346 | 582406 | 4548639 | 1960-05-02 | 901.339 | 47.5 | 32 | 869
93356 | 564180 | 4538818 | 1951-07-03 | 810.7184 | 28 | 20 | 791
93366 | 579345 | 4547034 | 1960-04-15 | 854.4169 | 63.5 | 30 | 824
93367 | 580578 | 4545480 | 1969-08-05 | 871.7194 | 92 | 25 | 847
93376 | 577336 | 4547358 | 1967-08-08 | 849.8168 | 62 | 30 | 820
93377 | 582033 | 4545966 | 1971-12-22 | 874.5387 | 96 | 35 | 840
93381 | 576823 | 4547431 | 1982-06-01 | 848.2318 | 74 | 35 | 813
93391 | 574450.1325 | 4547129.9173 | 1974-08-30 | 810.3455 | 83 | 18 | 792
93401 | 574438 | 4546829 | 1969-08-06 | 814.4469 | 52 | 10 | 804
93406 | 574525 | 4547915 | 1972-05-20 | 815.1838 | 46 | 15 | 800
93416 | 573379.4455 | 4548129.7542 | 1977-07-08 | 804.5099 | 71 | 23 | 782
93421 | 573414 | 4548122 | 1978-08-18 | 806.8708 | 77 | 55 | 752
93426 | 573772 | 4547899 | 1961-03-30 | 799.6023 | 43 | 11 | 789
93431 | 573635 | 4547027 | 1966-03-31 | 794.896 | 44 | 10 | 785
93443 | 574839 | 4540044 | 1980-04-14 | 818.7058 | 80 | 8 | 811
93446 | 573266 | 4545099 | 1967-05-01 | 801.4645 | 45 | 9 | 792
93447 | 580890 | 4543563 | 1961-01-07 | 843.1566 | 39.4 | 18 | 825
93451 | 573315 | 4545070 | 1966-11-04 | 804.925 | 43 | 14 | 791
93452 | 582125 | 4543788 | 1973-11-10 | 856.2795 | 77 | 24 | 832
93461 | 573606 | 4543330 | 1976-07-21 | 807.9185 | 41 | 24.5 | 783
93463 | 579623.35 | 4540239.2001 | 1980-06-16 | 850.1988 | 90 | 21 | 829
93465 | 587120 | 4542791 | 1989-11-14 | 875.6968 | 75 | 53 | 823
93466 | 573656 | 4542410 | 1975-06-23 | 837.9278 | 81 | 35 | 803
93470 | 586346 | 4543614 | 1960-05-06 | 850.2001 | 55 | 30 | 820
93471 | 573607 | 4543328 | 1960-04-22 | 807.6044 | 27 | 10 | 798
93476 | 575330 | 4542776 | 1961-09-19 | 828.3945 | 32 | 14 | 814
93477 | 582112 | 4541727 | NA | 883.9327 | 85.17 | 55 | 829
93478 | 581635 | 4539058 | NA | 865.2171 | 52 | 33 | 832
93482 | 582050 | 4541952 | 1989-08-29 | 885.6371 | 51 | 25 | 861
93486 | 576010 | 4542706 | 1963-10-01 | 828.7888 | 93.6 | 25 | 804
93491 | 578107 | 4543592 | 1967-04-22 | 812.6083 | 40 | 1.5 | 811
93495 | 587194 | 4540844 | 1967-12-18 | 891.0798 | 80 | 60 | 831
93496 | 576068 | 4543592 | 1975-06-16 | 822.509 | 62 | 8 | 815
93501 | 575073 | 4542925 | 1977-03-17 | 824.3397 | 50 | 12 | 812
93502 | 577606 | 4540475 | 1981-03-09 | 851.86 | 77 | 26 | 826
93511 | 579075 | 4543538 | 1960-07-12 | 817.6321 | 25.67 | 15 | 803
93512 | 579313 | 4541365 | 1967-06-26 | 859.2512 | 85 | 30 | 829
93516 | 577894 | 4543477 | 1977-09-29 | 824.0294 | 41 | 12 | 812
93521 | 579969 | 4543605 | 1962-09-04 | 837.9138 | 41.5 | 15 | 823
93522 | 577229 | 4541311 | 1977-02-17 | 856.7585 | 90 | 30 | 827
93527 | 576067 | 4542121 | 1964-06-18 | 837.5189 | 34 | 20 | 818
93531 | 580733 | 4543548 | NA | 841.6164 | 50 | 14 | 828
93536 | 582365 | 4543038 | 1940-07-08 | 865.8879 | 92 | 35 | 831
93537 | 575797 | 4541221 | 1971-05-18 | 864.3126 | 99 | 39 | 825
93539 | 584760 | 4542794 | 1988-11-01 | 881.3536 | 63 | 35 | 846
93541 | 580486 | 4543527 | 1978-10-09 | 837.0106 | 51 | 11 | 826
93542 | 577223 | 4540868 | 1969-10-22 | 861.2642 | 92 | 45 | 816
93546 | 579898 | 4543532 | 1960-12-19 | 833.3576 | 39 | 11 | 822
93552 | 573306 | 4539304 | 1967-07-11 | 812.5248 | 43 | 10 | 803
93556 | 580892 | 4543557 | NA | 843.2019 | 44 | 15 | 828
93557 | 574019 | 4541173 | 1978-09-27 | 825.9346 | 68 | 24 | 802
93567 | 565085 | 4545123 | 1964-03-27 | 783.2673 | 43 | 16 | 767
93572 | 568639 | 4538663 | 1962-10-13 | 831.0868 | 50 | 33 | 798
93581 | 566244 | 4546191 | 1980-10-16 | 780.8487 | 78 | 14 | 767
93592 | 568734 | 4540234 | 1959-11-21 | 831.896 | 76 | 30 | 802
93597 | 565257 | 4542720 | 1976-03-11 | 795.6209 | 42 | 11 | 785
93607 | 570819 | 4539454 | 1961-05-24 | 829.3114 | 60 | 34 | 795
93612 | 568407 | 4539473 | 1979-03-27 | 834.1109 | 75 | 47 | 787
93617 | 571538 | 4538726 | NA | 840.16 | 75 | 45 | 795
93631 | 565895 | 4543926 | 1949-05-04 | 800.4587 | 64.5 | 27 | 773
93647 | 571653 | 4539449 | 1980-07-26 | 830.3874 | 73 | 37 | 793
93671 | 567604.2717 | 4538670.8936 | 1966-08-30 | 829.8185 | 82 | 35 | 795
93672 | 570700 | 4539517 | 1956-11-13 | 830.584 | 97 | 40 | 791
94508 | 553576 | 4548580 | NA | 751.1038 | 84 | 11 | 740
94513 | 552931 | 4548365 | 1988-07-01 | 756.578 | 85 | 16.5 | 740
94518 | 553970 | 4549856 | 1983-06-01 | 746.898 | 59 | 12 | 735
94885 | 571452 | 4553974 | 1991-11-21 | 773.2634 | 64 | 7 | 766
94899 | 573617 | 4553198 | 1963-03-30 | 802.3513 | 80 | 23 | 779
94903 | 564128 | 4554857 | 1988-05-24 | 882.2853 | 65 | 44 | 838
94904 | 573218 | 4552542 | 1990-07-02 | 804.6467 | 97 | 28 | 777
94908 | 564761 | 4554265 | 1990-04-09 | 883.0162 | 76 | 50 | 833
94909 | 573318 | 4554394 | 1988-06-20 | 798.4168 | 88 | 25.5 | 773
94910 | 566800 | 4556167 | 1988-04-08 | 839.2867 | 73 | 17 | 822
94913 | 564837 | 4553974 | 1989-12-11 | 894.2222 | 85 | 60 | 834
94914 | 573075.3249 | 4553840.3666 | 1990-09-07 | 797.8197 | 79 | 25 | 773
94918 | 564859 | 4553606 | 1990-08-28 | 870.4026 | 82 | 36 | 834
94919 | 573242 | 4554030 | 1990-10-04 | 784.8209 | 82 | 15 | 770
94930 | 571215.9209 | 4557556.6834 | 1991-10-16 | 806.9815 | 77 | 35 | 772
94945 | 563026.3124 | 4551181.4381 | 1991-09-16 | 775.3142 | 80 | 3.5 | 772
94949 | 574136 | 4558129 | 1992-02-25 | 776.5292 | 81 | 8 | 769
94959 | 575095 | 4557913 | 1989-10-28 | 792.2296 | 62.5 | 14 | 778
94970 | 556346 | 4557463 | 1987-01-15 | 810.8946 | 78 | 35 | 776
94975 | 556949 | 4556410 | 1989-01-30 | 798.5924 | 81 | 28.25 | 770
94978 | 564959 | 4552249 | 1987-05-05 | 810.6662 | 73 | 20 | 791
94984 | 565928 | 4548485 | 1986-11-12 | 773.006 | 62 | 8.7 | 764
94985 | 558744 | 4556986 | 1989-07-10 | 837.7062 | 93 | 58 | 780
94988 | 565108 | 4551529 | 1983-05-25 | 789.3091 | 95 | 36 | 753
94993 | 565320 | 4550839 | 1991-12-02 | 754.905 | 78 | 4.5 | 750
94995 | 549072 | 4554085 | 1991-09-03 | 743.5239 | 50 | 30 | 714
94998 | 564652 | 4550572 | 1980-10-10 | 760.734 | 75 | 12 | 749
95000 | 548914 | 4554152 | 1991-09-05 | 737.5571 | 49 | 14 | 724
95001 | 552408.875 | 4556864.1665 | 1989-05-22 | 797.4336 | 97 | 42 | 755
95002 | 564185 | 4540361 | 1984-03-16 | 798.3204 | 82 | 19.5 | 779
95003 | 566709 | 4543356 | 1989-05-08 | 817.3504 | 78 | 43 | 774
95004 | 566814 | 4543916 | 1987-04-13 | 829.3682 | 92 | 57 | 772
95006 | 551290 | 4557612 | 1988-11-22 | 797.6181 | 86 | 49 | 749
95007 | 568600 | 4540289 | 1986-10-09 | 827.8027 | 70.5 | 38 | 790
95008 | 567115 | 4543157 | 1990-05-08 | 813.0414 | 95 | 42 | 771
95011 | 552448.7469 | 4553188.8936 | 1991-08-03 | 741.1916 | 68 | 18 | 723
95012 | 570817 | 4539451 | 1984-08-08 | 829.0065 | 70 | 36 | 793
95014 | 567103 | 4544731 | 1987-12-10 | 812.4616 | 85 | 42 | 770
95016 | 567787.9063 | 4548980.391 | 1990-10-02 | 779.3406 | 60 | 9 | 770
95017 | 570411 | 4540189 | 1990-07-03 | 827.8847 | 80 | 34 | 794
95019 | 566824 | 4544231 | 1988-08-15 | 808.1932 | 60 | 37 | 771
95021 | 565058 | 4549043 | 1990-09-10 | 759.6695 | 98 | 14.5 | 745
95022 | 570301 | 4540237 | 1989-12-05 | 833.7152 | 67 | 42 | 792
95023 | 569200 | 4541889 | 1989-11-01 | 817.6042 | 79 | 34 | 784
95024 | 567098 | 4544554 | 1984-08-13 | 810.1336 | 68 | 36 | 774
95025 | 563448 | 4546773 | 1986-08-28 | 773.5124 | 63 | 14 | 760
95026 | 564928 | 4549210 | 1988-03-07 | 757.7296 | 72 | 9 | 749
95027 | 570308 | 4540012 | 1990-09-06 | 831.8176 | 77 | 34 | 798
95028 | 568296 | 4543074 | 1988-12-08 | 806.6321 | 49 | 26 | 781
95030 | 563583 | 4546782 | 1984-07-26 | 774.6201 | 23 | 16 | 759
95031 | 564181 | 4548587 | 1984-07-11 | 768.6534 | 70 | 20 | 749
95032 | 567630 | 4541620 | 1988-06-13 | 810.8405 | 55 | 16 | 795
95034 | 564878 | 4543616 | 1988-02-24 | 797.0675 | 78 | 30 | 767
95035 | 563644 | 4547019 | 1983-08-30 | 779.5641 | 72 | 23 | 757
95036 | 564909 | 4548465 | 1988-10-24 | 772.9354 | 79 | 26.5 | 746
95039 | 564949 | 4545037 | 1990-02-14 | 784.021 | 76 | 18.5 | 766
95040 | 563676 | 4547036 | 1989-10-03 | 781.5979 | 77 | 26.5 | 755
95044 | 564741 | 4544696 | NA | 785.6648 | 88 | 21 | 765
95045 | 564860 | 4543989 | 1990-05-21 | 797.8772 | 77 | 29 | 769
95047 | 547382 | 4555700 | 1988-03-11 | 721.1661 | 92 | -1 | 721
95048 | 573039 | 4542657 | 1988-08-01 | 830.0789 | 56 | 28 | 802
95049 | 564682 | 4543885 | 1988-04-28 | 791.3527 | 78 | 24 | 767
95051 | 570837 | 4550033 | 1988-08-11 | 783.955 | 75 | 12 | 772
95052 | 550198.5165 | 4557955.8208 | 1987-07-22 | 780.3092 | 78 | 40 | 740
95053 | 571939 | 4541602 | 1988-05-31 | 814.83 | 93 | 25 | 790
95054 | 564860 | 4543943 | 1989-02-02 | 797.7555 | 78 | 30 | 768
95055 | 572780 | 4547986 | 1987-05-19 | 792.9898 | 72 | 11 | 782
95057 | 551267.3671 | 4557936.8489 | 1990-04-26 | 784.4635 | 83 | 36 | 748
95058 | 572141.1499 | 4540418.0835 | 1984-10-11 | 792.8616 | 106 | 14 | 779
95059 | 564699 | 4543852 | 1987-10-19 | 790.4808 | 78 | 24 | 766
95060 | 573018 | 4548216 | 1991-11-22 | 798.9555 | 69 | 13 | 786
95063 | 571494 | 4540725 | 1988-09-09 | 808.3314 | 63 | 17.5 | 791
95064 | 564701 | 4544666 | 1984-01-11 | 779.6321 | 46 | 3 | 777
95065 | 566762 | 4548351 | 1986-10-20 | 778.7506 | 60 | 12.5 | 766
95066 | 570493.3175 | 4552679.0679 | 1990-05-02 | 773.8858 | 77 | 9 | 765
95067 | 573528.105 | 4546646.6248 | 1985-10-09 | 794.3475 | 81 | 20 | 774
95068 | 569191 | 4541217 | 1987-08-08 | 827.3422 | 80 | 40 | 787
95070 | 564062.8648 | 4546690.5729 | 1986-11-04 | 788.6368 | 66 | 26.5 | 762
95073 | 568317 | 4540905 | 1988-08-22 | 827.461 | 79 | 38 | 789
95074 | 567250 | 4543257 | 1990-11-13 | 811.9361 | 89 | 35 | 777
95075 | 564169.4999 | 4546692.7083 | 1990-08-14 | 795.9929 | 96 | 32.5 | 763
95077 | 564988 | 4540294 | 1990-11-17 | 805.6387 | 55 | 22 | 784
95078 | 569868 | 4541660 | 1991-01-02 | 799.32 | 65 | 12 | 787
95079 | 566976 | 4543339 | 1990-07-19 | 810.5528 | 69 | 41 | 770
95080 | 564469 | 4546535 | 1987-07-15 | 775.9433 | 93 | 19 | 757
95081 | 569164 | 4552930 | 1986-03-24 | 755.0033 | 90 | 2 | 753
95082 | 564812 | 4541048 | 1991-02-11 | 796.8488 | 96 | 15 | 782
95083 | 569902 | 4545101 | 1983-10-31 | 792.1524 | 76 | 11.5 | 781
95084 | 566925 | 4543274 | 1988-06-07 | 811.0251 | 78 | 36.5 | 775
95085 | 565024 | 4545400 | 1987-02-09 | 789.6189 | 81 | 25 | 765
95086 | 568722.5834 | 4552011.4586 | 1986-11-12 | 770.8597 | 60 | 13 | 758
95087 | 565502 | 4543495 | 1989-04-27 | 805.3472 | 87 | 36 | 769
95088 | 568454 | 4544176 | 1989-11-02 | 783.2489 | 45 | 7 | 776
95089 | 570093 | 4545207 | 1990-07-28 | 790.8602 | 72 | 9 | 782
95090 | 564012 | 4545482 | 1987-04-13 | 777.1889 | 56 | 12.5 | 765
95091 | 569036 | 4552756 | 1990-05-29 | 754.8911 | 68 | -1 | 755
95092 | 565491 | 4543720 | 1988-06-24 | 809.1265 | 97 | 38 | 771
95093 | 568827 | 4544539 | 1983-12-20 | 784.6072 | 75 | 10 | 775
95094 | 569922 | 4546345 | 1984-02-21 | 790.5012 | 43 | 7 | 784
95095 | 564128 | 4545093 | 1985-03-19 | 785.1215 | 23 | 20.5 | 765
95098 | 568672 | 4544456 | 1984-11-14 | 782.7054 | 23 | 7 | 776
95100 | 568160 | 4545898 | 1990-07-30 | 787.2521 | 43 | 14 | 773
95102 | 566620 | 4544287 | 1983-02-22 | 810.0816 | 77.5 | 38 | 772
95103 | 569821 | 4544655 | 1989-08-11 | 782.5197 | 60 | 10 | 773
95104 | 568279 | 4545826 | 1984-03-14 | 788.5896 | 75 | 14 | 775
95106 | 571341 | 4553841 | 1990-04-13 | 776.314 | 70 | 5 | 771
95108 | 568496 | 4544450 | 1985-04-23 | 781.9089 | 51 | 2 | 780
95111 | 570819.9331 | 4553258.0666 | 1991-12-06 | 773.4221 | 67 | 8 | 765
95112 | 565860 | 4548371 | 1985-05-24 | 774.1188 | 61 | 9 | 765
95113 | 569644 | 4543673 | 1983-11-14 | 791.5467 | 81 | 10 | 782
95116 | 571675 | 4554623 | 1988-04-26 | 766.6943 | 52 | -1 | 767
95117 | 565951 | 4548303 | 1989-05-05 | 774.0283 | 63 | 8 | 766
95484 | 561099 | 4536902 | 1989-10-16 | 789.1917 | 79 | 18 | 771
95489 | 561823 | 4536989 | 1986-04-09 | 799.3585 | 91 | 25 | 774
95490 | 562307 | 4533758 | 1982-10-08 | 794.7053 | 92 | 18 | 777
95495 | 562332 | 4533289 | 1985-11-15 | 794.1131 | 104 | 13 | 781
95500 | 562215 | 4533346 | 1982-10-04 | 790.7447 | 67 | 14 | 777
95504 | 555251 | 4535352 | 1982-12-20 | 772.6683 | 95 | 18 | 755
95510 | 562166 | 4533327 | 1988-10-20 | 797.0161 | 94 | 21 | 776
95514 | 555594 | 4533270 | 1989-05-22 | 787.1212 | 93 | 28 | 759
95515 | 562062 | 4533367 | 1989-01-23 | 793.4738 | 93 | 15 | 778
95519 | 555627 | 4533386 | 1989-05-15 | 785.9242 | 81 | 26.5 | 759
95520 | 562015 | 4533274 | 1991-10-23 | 790.2914 | 92 | 12 | 778
95525 | 562094 | 4533282 | 1989-05-25 | 793.6201 | 93 | 14 | 780
95529 | 556425 | 4532311 | 1984-10-04 | 792.6667 | 82 | 28 | 765
95530 | 561998 | 4533231 | 1983-09-15 | 793.2827 | 23 | 16 | 777
95535 | 561604 | 4533366 | 1990-01-11 | 788.5563 | 96 | 8 | 781
95540 | 562153 | 4533156 | 1987-01-06 | 791.8469 | 100 | 17 | 775
95545 | 562013 | 4533134 | 1983-08-22 | 791.0688 | 23 | 8 | 783
95550 | 561733 | 4533339 | 1989-07-20 | 783.6983 | 96 | 6.5 | 777
95553 | 561607 | 4537086 | 1990-11-08 | 791.1348 | 96 | 17 | 774
95554 | 559101 | 4533018 | 1988-08-30 | 787.657 | 91 | 19.5 | 768
95555 | 561925 | 4532802 | 1989-10-09 | 786.7434 | 92 | 8.5 | 778
95558 | 559863 | 4538198 | 1985-05-30 | 774.0531 | 60 | 8 | 766
95560 | 561867 | 4532684 | 1983-09-19 | 792.8444 | 57 | 14.5 | 778
95563 | 558984 | 4537100 | 1984-05-23 | 777.8153 | 23 | 5 | 773
95564 | 554348 | 4529991 | 1984-04-21 | 795.4688 | 52 | 30 | 765
95565 | 561586 | 4532915 | 1982-08-09 | 788.5572 | 91 | 10 | 779
95568 | 557636 | 4537100 | 1984-04-09 | 775.7103 | 59 | 15.5 | 760
95569 | 554613 | 4529871 | 1988-07-14 | 796.7492 | 93 | 36 | 761
95570 | 561642 | 4532880 | 1984-11-29 | 786.2851 | 97 | 7.5 | 779
95574 | 555086 | 4529762 | 1988-02-16 | 800.942 | 91 | 36 | 765
95575 | 561532 | 4533096 | 1985-05-07 | 787.0519 | 23 | 9 | 778
95578 | 555000 | 4536272 | 1987-08-13 | 779.1841 | 93 | 27 | 752
95579 | 555598 | 4529763 | 1981-09-14 | 799.9621 | 88 | 35 | 765
95580 | 562342 | 4533832 | 1987-10-08 | 793.2175 | 99 | 12 | 781
95583 | 554467 | 4535709 | 1988-10-04 | 781.8872 | 54 | 30 | 752
95584 | 556141 | 4529760 | 1987-08-11 | 801.7375 | 100 | 37 | 765
95585 | 562644 | 4534596 | 1987-10-30 | 794.9625 | 84 | 17 | 778
95588 | 555662 | 4536821 | 1987-06-29 | 778.184 | 93 | 23.5 | 755
95590 | 562681 | 4537049 | 1987-12-11 | 800.611 | 95 | 25 | 776
95593 | 558860 | 4536493 | 1987-03-26 | 781.4268 | 86 | 15 | 766
95594 | 556247 | 4529238 | 1989-09-29 | 800.6358 | 90 | 32 | 769
95595 | 558206 | 4528962 | 1989-04-20 | 802.8831 | 91 | 38.5 | 764
95600 | 557181 | 4528965 | 1984-06-12 | 806.9585 | 23 | 39 | 768
95669 | 562293 | 4548425 | 1977-03-26 | 765.6807 | 61 | 14 | 752
95674 | 562038 | 4548447 | 1974-09-30 | 775.8582 | 47 | 22 | 754
95679 | 562041.5695 | 4551221.7938 | 1976-06-09 | 764.0037 | 53 | 10 | 754
95684 | 560425 | 4551842 | NA | 781.0407 | 85 | 11 | 770
95689 | 558226 | 4551715 | 1983-04-06 | 734.4226 | 60 | 3.5 | 731
95694 | 555623 | 4552066 | 1987-10-08 | 738.4138 | 79 | 6 | 732
95699 | 556349 | 4551586 | 1988-04-27 | 745.5001 | 64 | 6 | 740
95709 | 555511 | 4551995 | 1984-07-09 | 737.2264 | 23 | 6 | 731
95714 | 555196 | 4552687 | 1989-10-23 | 748.3514 | 86 | 11 | 737
95719 | 555530 | 4552025 | 1988-09-23 | 738.5017 | 86 | 2.5 | 736
96235 | 567498 | 4537905 | 1990-09-28 | 822.6223 | 72 | 30 | 793
96240 | 567383 | 4535538 | 1989-08-21 | 815.7722 | 93 | 27.5 | 788
96275 | 569118 | 4535035 | 1984-05-03 | 812.4797 | 70 | 18.5 | 794
96442 | 574436 | 4546828 | 1987-03-04 | 814.1668 | 96 | 21 | 793
96447 | 581285 | 4546286 | 1989-06-19 | 864.9186 | 63 | 35 | 830
96452 | 581622 | 4546246 | 1990-04-06 | 875.9464 | 60 | 30 | 846
96457 | 581565 | 4544258 | 1990-10-19 | 852.6824 | 100 | 20 | 833
96462 | 581595 | 4544342 | 1990-07-06 | 856.3869 | 84 | 24 | 832
96467 | 581695 | 4544572 | NA | 855.0497 | 80 | 25 | 830
96472 | 581166 | 4545427 | 1987-10-07 | 872.7736 | 91 | 50 | 823
96474 | 583509 | 4540717 | NA | 865.1663 | 84 | 36 | 829
96477 | 579290.0399 | 4544161.5777 | 1990-09-25 | 832.172 | 82 | 10 | 822
96479 | 582885 | 4543361 | 1989-09-12 | 865.56 | 57 | 26 | 840
96482 | 576971 | 4544320 | 1989-07-06 | 808.8573 | 79 | 5 | 804
96484 | 583323 | 4543482 | 1984-06-05 | 868.0499 | 50 | 30 | 838
96489 | 583330 | 4543445 | 1989-07-15 | 866.8559 | 60 | 36 | 831
96494 | 582676 | 4543512 | 1985-10-28 | 863.4219 | 77 | 35 | 828
96504 | 579262 | 4540607 | 1987-08-12 | 855.2749 | 86 | 30 | 825
96509 | 580469 | 4541788 | 1991-06-28 | 849.5568 | 70 | 23 | 827
96519 | 582067 | 4541763 | 1986-07-14 | 875.0338 | 97 | 45 | 830
96524 | 576082 | 4543602 | 1986-11-05 | 823.5159 | 70 | 12 | 812
96534 | 578278 | 4542868 | 1986-09-29 | 830.7108 | 78.5 | 8 | 823
96539 | 578540 | 4543341 | 1990-03-01 | 833.0366 | 42 | 18 | 815
96544 | 581993 | 4543519 | 1986-07-24 | 855.877 | 63 | 15 | 841
96547 | 579496 | 4547063 | NA | 849.0787 | 75 | 27 | 822
96549 | 582045 | 4542326 | 1991-03-05 | 874.6432 | 100 | 38 | 837
96554 | 581917 | 4542477 | NA | 866.7323 | 84 | 38 | 829
96557 | 577598 | 4548150 | 1987-07-01 | 854.9005 | 60 | 40 | 815
96559 | 576516 | 4543610 | 1986-07-01 | 825.2206 | 78 | 14.5 | 811
96632 | 545850 | 4546781 | 1989-05-22 | 731.5016 | 74 | -1 | 732
96637 | 546801 | 4545674 | 1989-09-21 | 759.6666 | 68 | 23 | 737
96642 | 551189 | 4545039 | 1989-04-18 | 765.1136 | 100 | 24 | 741
96646 | 550807 | 4547668 | 1985-08-26 | 761.7338 | 48 | 29 | 733
96652 | 551202 | 4543090 | 1989-09-22 | 777.9099 | 99 | 32 | 746
96657 | 546078 | 4540768 | 1975-07-07 | 764.7464 | 60 | 19 | 746
96661 | 544948 | 4546707 | 1989-10-25 | 741.2884 | 77 | 30 | 711
96676 | 545259 | 4547858 | 1991-04-17 | 730.8396 | 76 | 5.67 | 725
96690 | 545865 | 4552691 | 1988-08-25 | 776.2479 | 96 | 48 | 728
96695 | 547959 | 4552490 | 1985-07-29 | 780.7416 | 23 | 46 | 735
96699 | 552478 | 4553554 | 1994-01-12 | 745.5989 | 67 | 13 | 733
96700 | 549609 | 4551548 | 1987-04-29 | 760.447 | 82 | 25 | 735
96710 | 551856 | 4551651 | 1989-07-19 | 745.7703 | 70 | 15 | 731
96715 | 551606 | 4551875 | 1991-10-02 | 739.7474 | 68 | 11 | 729
96720 | 551702 | 4552635 | 1989-08-17 | 743.004 | 56 | 19 | 724
96725 | 551378 | 4552624 | 1984-04-19 | 746.4542 | 23 | 21.5 | 725
96730 | 550519 | 4551492 | 1990-06-29 | 791.6263 | 95 | 55 | 737
96790 | 545998.9563 | 4549413.153 | 1984-06-11 | 768.7843 | 70 | 35 | 734
96801 | 568850 | 4535064 | 1989-05-01 | 794.4627 | 58 | 0.5 | 794
96806 | 568431 | 4534437 | 1986-07-15 | 796.6525 | 40 | 0 | 797
96821 | 568335 | 4534878 | 1984-06-21 | 801.6641 | 96 | 9 | 793
96836 | 568252 | 4535014 | 1985-05-06 | 795.3575 | 62 | -1 | 795
96841 | 568241 | 4535087 | 1969-07-13 | 795.9718 | 23 | 0.5 | 795
96846 | 568306 | 4534933 | 1985-04-18 | 797.126 | 23 | -1 | 797
96851 | 566061 | 4533838 | 1984-09-19 | 810.5996 | 95 | 28 | 783
96856 | 564437 | 4533013 | 1986-07-28 | 804.3913 | 67 | 20 | 784
96861 | 564916 | 4532865 | 1985-06-14 | 805.4799 | 74 | 26 | 779
96866 | 567175 | 4533051 | 1991-11-13 | 808.2545 | 97 | 28.5 | 780
96876 | 566093 | 4528997 | 1991-01-08 | 824.6646 | 97 | 44 | 781
98362 | 567950 | 4534838 | 1960-07-16 | 798.6108 | 76 | 15 | 784
98363 | 566681.3454 | 4537281.0083 | 1964-06-26 | 803.9858 | 56 | 27 | 777
98367 | 567950 | 4534948 | 1959-09-10 | 798.2285 | 32 | 9 | 789
98368 | 567623 | 4538079 | 1971-05-11 | 833.6864 | 62 | 40 | 794
98370 | 568285 | 4534320 | 1970-07-14 | 796.4396 | 50 | 2 | 794
98373 | 566156 | 4538574 | 1977-06-02 | 819.568 | 84 | 30 | 790
98375 | 568015 | 4534689 | 1974-09-12 | 797.6529 | 69 | 3 | 795
98378 | 563816 | 4535487 | 1977-09-15 | 801.7658 | 67 | 23.4 | 778
98380 | 568193 | 4534795 | 1962-06-07 | 801.6228 | 35 | 7 | 795
98383 | 565054 | 4536904 | 1974-02-02 | 803.3539 | 80 | 18 | 785
98384 | 569890 | 4534571 | 1971-08-03 | 816.806 | 80 | 32 | 785
98385 | 568315 | 4534793 | 1973-05-18 | 800.415 | 49 | 3 | 797
98388 | 563993 | 4535545 | 1959-10-27 | 801.3688 | 57 | 19 | 782
98389 | 569902 | 4534503 | 1972-10-20 | 819.2174 | 80 | 20 | 799
98394 | 569116 | 4534925 | 1979-06-19 | 799.3877 | 71 | 2 | 797
98395 | 567831 | 4533942 | 1977-02-01 | 795.8812 | 46 | 4 | 792
98398 | 567470 | 4537045 | 1971-12-04 | 813.3899 | 63 | 23 | 790
98403 | 566874 | 4536409 | 1965-05-11 | 807.9128 | 52 | 19 | 789
98408 | 566748 | 4536857 | 1967-05-29 | 807.2306 | 93 | 15 | 792
98413 | 567383 | 4535499 | 1962-05-06 | 816.9465 | 30 | 10 | 807
98414 | 569164 | 4534876 | 1970-07-14 | 793.8771 | 57 | 3 | 791
98419 | 568433 | 4535248 | 1971-01-09 | 795.3939 | 28 | 2 | 793
98429 | 568644 | 4534745 | 1977-12-13 | 801.1456 | 62 | 8 | 793
98434 | 568899 | 4535399 | 1963-09-23 | 801.9599 | 93.5 | 6 | 796
98435 | 568246 | 4533941 | 1970-09-18 | 796.3329 | 63 | 3 | 793
98439 | 568875 | 4535064 | 1973-09-24 | 795.6786 | 98 | 4 | 792
98444 | 568839 | 4535101 | 1970-02-23 | 793.9912 | 47 | 1 | 793
98448 | 569496 | 4536041 | 1967-10-25 | 827.5796 | 93 | 38 | 790
98449 | 568417 | 4535395 | NA | 817.9239 | 40 | 20.5 | 797
98450 | 568149 | 4533949 | 1957-09-27 | 798.3645 | 91 | 3 | 795
98454 | 569140 | 4534888 | 1973-03-08 | 793.8523 | 76 | 6 | 788
98462 | 568849 | 4538083 | 1964-11-13 | 828.598 | 81 | 34 | 795
98465 | 566699 | 4534041 | 1978-04-04 | 810.3802 | 57 | 22 | 788
98467 | 568872 | 4538046 | NA | 825.6531 | 78 | 45 | 781
98470 | 564484 | 4532897 | 1968-09-09 | 809.7686 | 79 | 17 | 793
98474 | 568561 | 4534509 | 1959-08-14 | 817.1855 | 41 | 22 | 795
98479 | 568042 | 4534871 | 1972-04-12 | 799.8502 | 40 | 16 | 784
98480 | 565390 | 4533424 | 1962-12-19 | 809.6711 | 79 | 28 | 782
98724 | 549843 | 4534546 | 1970-01-31 | 771.0289 | 90 | 23 | 748
98725 | 550968 | 4532812 | 1978-06-05 | 773.2452 | 100 | 20 | 753
98734 | 544764 | 4534172 | 1967-09-06 | 750.9327 | 42 | 15 | 736
98739 | 546102 | 4533089 | 1964-03-03 | 746.0236 | 68 | 11 | 735
98744 | 546252 | 4532612 | 1968-11-20 | 747.8575 | 63 | 15 | 733
98745 | 554173 | 4531628 | 1963-10-29 | 779.7111 | 75 | 26.5 | 753
98749 | 546320 | 4532460 | 1976-07-21 | 744.5135 | 72 | 10 | 735
98750 | 552536 | 4531502 | 1975-02-03 | 771.3317 | 88 | 22 | 749
98754 | 549286 | 4532839 | 1977-04-30 | 765.8332 | 95 | 8 | 758
98755 | 552540 | 4531214 | 1974-04-25 | 766.5411 | 72 | 15 | 752
98764 | 549287 | 4532838 | 1964-08-18 | 765.7824 | 61.5 | 20 | 746
98769 | 548639 | 4532112 | 1962-05-26 | 755.0307 | 94 | 8 | 747
98770 | 546181 | 4530500 | 1982-05-29 | 748.1663 | 65 | 8 | 740
98773 | 547625 | 4538090 | 1974-09-06 | 754.5029 | 74 | 17 | 738
98774 | 547776.5047 | 4532420.1406 | 1962-04-21 | 746.634 | 80 | 7 | 740
98778 | 546060 | 4536013 | NA | 762.7238 | 75 | 23 | 740
98780 | 546164 | 4531259 | 1977-11-17 | 741.3093 | 73 | 6.5 | 735
98783 | 545625 | 4536672 | 1975-09-29 | 757.4771 | 91 | 22 | 735
98785 | 546924 | 4531217 | 1982-06-29 | 746.2605 | 67 | 3 | 743
98794 | 550350 | 4533132 | 1966-08-15 | 771.0397 | 97 | 22 | 749
98798 | 548083 | 4536137 | 1959-07-16 | 759.3891 | 86 | 19 | 740
98799 | 550217 | 4533221 | 1973-06-26 | 770.4519 | 85 | 20 | 750
98800 | 545721.8811 | 4530879.5751 | 1982-07-19 | 741.1957 | 66 | 4.5 | 737
98805 | 545656.35 | 4529943.5748 | 1982-06-12 | 748.2393 | 67 | 10 | 738
98813 | 551754.3849 | 4536888.875 | 1959-08-15 | 757.2486 | 80 | 18 | 739
98814 | 550061 | 4533087 | 1962-07-06 | 767.8296 | 98 | 16 | 752
98820 | 545705.95 | 4530207.9373 | 1982-04-23 | 746.9335 | 66 | 10 | 737
98825 | 546208 | 4530425 | 1982-05-10 | 748.5441 | 68 | 8 | 741
98829 | 549904 | 4533131 | 1968-09-16 | 766.0065 | 86 | 16 | 750
98830 | 546228 | 4529622 | 1960-10-10 | 753.5061 | 76 | 19 | 735
98842 | 563586 | 4533857 | 1976-10-16 | 799.5848 | 61 | 20 | 780
98843 | 561487 | 4532985 | 1976-08-30 | 787.7553 | 91 | 15 | 773
98844 | 562161 | 4533071 | 1962-02-14 | 791.3188 | 54 | 12 | 779
98846 | 548035 | 4529080 | 1974-07-30 | 757.6106 | 77 | 20 | 738
98849 | 561837 | 4533123 | 1963-03-28 | 790.2384 | 55.5 | 12 | 778
98851 | 548861 | 4528892 | 1961-03-16 | 778.1833 | 98 | 33 | 745
98853 | 561872 | 4532703 | 1964-07-21 | 790.9936 | 60.5 | 8 | 783
98854 | 562181 | 4533445 | 1976-10-06 | 783.3984 | 58 | 13 | 770
98857 | 562342 | 4533838 | 1965-05-10 | 793.4145 | 93 | 12.5 | 781
98858 | 561841 | 4532751 | 1977-07-05 | 788.4931 | 53 | 12 | 776
98859 | 562050 | 4533348 | 1976-08-27 | 787.7882 | 67 | 8 | 780
98863 | 561847 | 4532745 | 1962-09-30 | 788.4564 | 98.8 | 11 | 777
98864 | 562024 | 4533138 | 1960-09-12 | 791.2338 | 65 | 13.5 | 778
98867 | 563619 | 4535423 | 1973-03-09 | 800.5614 | 70 | 21 | 780
98868 | 562000 | 4532956 | 1963-10-30 | 789.0075 | 68 | 16 | 773
98869 | 562083 | 4533251 | 1972-07-08 | 791.7596 | 70 | 12 | 780
98870 | 558984 | 4530593 | 1977-07-01 | 802.7974 | 50 | 19 | 784
98872 | 560639 | 4534340 | 1973-08-07 | 787.0084 | 86 | 15 | 772
98873 | 561896 | 4532716 | 1969-06-06 | 790.395 | 57 | 11 | 779
98874 | 562043 | 4533147 | 1964-05-28 | 790.8808 | 70 | 13.5 | 777
98878 | 561948 | 4532839 | 1979-12-11 | 786.5202 | 87 | 11 | 776
98879 | 562118 | 4533075 | 1966-11-29 | 791.5216 | 58 | 15 | 777
98881 | 559455 | 4537034 | 1962-07-20 | 780.724 | 50 | 14 | 767
98882 | 559664 | 4534308 | 1970-05-21 | 780.861 | 78 | 14 | 767
98883 | 561810 | 4532982 | 1979-05-31 | 784.2441 | 52 | 8.5 | 776
98884 | 561517 | 4533199 | 1964-04-15 | 786.841 | 51 | 9 | 778
98887 | 555550 | 4533336 | 1961-01-11 | 785.4309 | 65.5 | 23 | 762
98888 | 561760 | 4532578 | NA | 787.9282 | 59 | 13 | 775
98889 | 562187 | 4532352 | 1980-11-25 | 789.8852 | 74 | 15 | 775
98891 | 557739 | 4538049 | 1959-09-26 | 766.1493 | 73 | 11 | 755
98892 | 557269 | 4534493 | 1961-10-08 | 783.7069 | 48 | 19 | 765
98898 | 561990 | 4533072 | 1977-09-08 | 788.5619 | 100 | 12 | 777
98899 | 562204 | 4532395 | 1964-11-25 | 788.9116 | 99 | 11 | 778
98900 | 556196 | 4529298 | 1973-06-22 | 791.7165 | 87 | 30 | 762
98901 | 556121 | 4538535 | 1981-03-20 | 766.8712 | 99 | 14 | 753
98903 | 561857 | 4533056 | 1978-03-09 | 787.0821 | 68 | 13 | 774
98905 | 556193 | 4529203 | NA | 797.3621 | 62 | 35 | 762
98906 | 557649 | 4537094 | 1977-05-02 | 774.5157 | 85 | 15 | 760
98908 | 562037 | 4533140 | 1970-02-17 | 790.9171 | 93 | 12.5 | 778
98909 | 562292 | 4533202 | 1979-05-29 | 800.6954 | 64 | 20 | 781
98911 | 556941.8499 | 4538553.4938 | 1976-07-28 | 773.0515 | 63 | 23 | 750
98913 | 561628 | 4533404 | 1978-08-30 | 786.6784 | 53 | 10 | 777
98916 | 555625 | 4536408 | 1963-04-30 | 773.9746 | 79 | 22 | 752
98917 | 555724 | 4532529 | 1963-10-02 | 794.8102 | 51 | 30 | 765
98918 | 561768 | 4533170 | 1979-10-15 | 790.9701 | 54 | 13 | 778
98919 | 562264 | 4533323 | 1964-07-14 | 789.6437 | 70 | 16 | 774
98920 | 556209 | 4529066 | 1964-06-06 | 783.1386 | 78.5 | 26 | 757
98921 | 554222 | 4538453 | 1960-11-01 | 762.3176 | 67 | 12 | 750
98923 | 561492 | 4533022 | 1972-11-04 | 787.2555 | 89 | 5 | 782
98924 | 562252 | 4533091 | 1973-05-26 | 796.9343 | 64 | 14 | 783
98925 | 556101 | 4528943 | 1960-02-02 | 797.8075 | 77.5 | 24 | 774
98926 | 556534 | 4536161 | 1979-10-09 | 790.6085 | 58 | 31.5 | 759
98929 | 562170 | 4533181 | 1969-10-24 | 793.0441 | 57 | 14 | 779
98931 | 556429.0749 | 4536266.175 | 1978-06-13 | 778.3735 | 55 | 21 | 757
98933 | 561975 | 4533181 | 1976-08-31 | 791.4198 | 56 | 8 | 783
98934 | 562307 | 4533300 | 1962-10-23 | 794.6122 | 65 | 18 | 777
98937 | 559083 | 4533017 | 1963-10-04 | 787.8862 | 89 | 20 | 768
98938 | 561862 | 4533318 | 1962-09-26 | 787.3531 | 89 | 10 | 777
98939 | 562245 | 4533335 | 1976-03-09 | 787.8156 | 64 | 13 | 775
98940 | 557181 | 4528971 | 1962-09-27 | 806.9254 | 59 | 38 | 769
98942 | 560595 | 4533040 | 1976-08-18 | 789.9052 | 86 | 15 | 775
98944 | 562147 | 4531375 | 1959-09-30 | 802.0904 | 34 | 14 | 788
98947 | 561666 | 4532228 | 1963-01-09 | 796.3247 | 87 | 20 | 776
98948 | 562085 | 4533166 | 1975-12-18 | 791.7091 | 60 | 12 | 780
98949 | 562352 | 4533246 | 1990-11-30 | 792.7883 | 96 | 12 | 781
98950 | 556377.4808 | 4529035.8623 | 1964-06-10 | 791.8204 | 97.5 | 22 | 770
98953 | 561960 | 4533077 | 1966-08-03 | 785.2206 | 57 | 12 | 773
98954 | 562147 | 4531369 | 1963-07-31 | 802.8491 | 49 | 15 | 788
98957 | 561671 | 4532277 | 1964-02-19 | 795.1363 | 97 | 22 | 773
98958 | 561952 | 4533126 | 1962-05-24 | 788.9203 | 62.25 | 16 | 773
98959 | 561223 | 4531466 | 1980-06-15 | 794.1956 | 95 | 19 | 775
98960 | 560322 | 4529416 | 1975-09-15 | 798.6997 | 52 | 11 | 788
99341 | 562736 | 4529000 | 1976-06-26 | 807.2454 | 64 | 30 | 777
99686 | 568649 | 4533324 | 1980-02-04 | 813.546 | 66 | 19.25 | 794
99691 | 568593 | 4533216 | 1961-08-25 | 806.267 | 61 | 15 | 791
99741 | 568323 | 4531336 | 1962-12-17 | 829.9591 | 66 | 36 | 794
99751 | 566390 | 4531742 | 1963-09-09 | 816.5837 | 79 | 36 | 781
99756 | 566134 | 4531734 | 1967-10-02 | 811.809 | 52 | 27.5 | 784
99761 | 565050 | 4530417 | 1965-09-24 | 819.2351 | 80 | 35 | 784
176147 | 549400 | 4540338 | 1995-12-08 | 777.4138 | 100 | 38 | 739
182939 | 549596.9527 | 4548375.2164 | 1994-06-08 | 772.4002 | 75 | 20 | 752
182945 | 553984.3124 | 4550211.2852 | 1994-08-10 | 743.661 | 64 | 16 | 728
182956 | 573649.2574 | 4542390.2853 | 1994-02-15 | 838.154 | 91 | 36 | 802
182957 | 579874 | 4543545 | 1994-02-25 | 834.3053 | 68 | 8 | 826
182961 | 579271.2937 | 4546912.7635 | 1994-05-09 | 849.631 | 69 | 23 | 827
182964 | 578522 | 4547009 | 1994-11-18 | 840.0504 | 73 | 26 | 814
182975 | 568295 | 4530806 | 1994-11-14 | 830.4559 | 98 | 41 | 789
182979 | 569137 | 4553966 | 1994-06-27 | 781.8881 | 84 | 11 | 771
182983 | 571805.4251 | 4552487.5608 | 1995-01-24 | 794.3129 | 70 | 22 | 772
182993 | 560381.4257 | 4554388.4643 | 1994-02-03 | 833.7038 | 85 | 38 | 796
182999 | 567579.2485 | 4553191.919 | 1994-08-05 | 782.1236 | 76 | 19 | 763
183011 | 566965.7733 | 4542642.533 | 1994-09-19 | 811.39 | 57 | 18.5 | 793
183018 | 568054.2306 | 4540274.3692 | 1994-09-01 | 827.6408 | 98 | 40 | 788
183025 | 554137.7493 | 4533643.8018 | 1994-12-29 | 790.2517 | 93 | 30.5 | 760
215107 | 574441.956 | 4546276.3391 | 1995-01-25 | 805.8218 | 52 | 13 | 793
215117 | 569622 | 4535736 | 1995-03-01 | 827.3141 | 77 | 29.5 | 798
215124 | 574219 | 4557904 | 1994-08-09 | 777.2502 | 78 | 28 | 749
215129 | 560013.191 | 4550586.0924 | 1995-06-23 | 758.0217 | 80 | 11 | 747
215131 | 563225.3306 | 4549869.1877 | 1995-04-18 | 761.8923 | 82 | 15 | 747
215133 | 570909.7181 | 4538699.3526 | 1995-06-12 | 836.2556 | 74 | 40 | 796
215136 | 573732 | 4550547 | 1995-04-07 | 812.799 | 62 | 9 | 804
215137 | 568730.6487 | 4540235.0403 | 1995-02-22 | 831.9299 | 74 | 37 | 795
215138 | 573111 | 4538716 | 1994-08-17 | 827.8208 | 95 | 37.5 | 790
215144 | 551229.2067 | 4541855.8833 | 1995-05-31 | 789.0249 | 74 | 26 | 763
215146 | 546009.7043 | 4540241.7816 | 1995-03-23 | 761.8847 | 91 | 17 | 745
215147 | 551016 | 4531775 | 1995-05-05 | 767.9819 | 96 | 35 | 733
215148 | 549073 | 4530856 | 1995-03-25 | 766.4809 | 90 | 30 | 736
215151 | 564698.4244 | 4546217.3624 | 1995-02-09 | 791.2193 | 96 | 34 | 757
225589 | 550630 | 4532923 | 1985-04-28 | 770.1134 | 23 | 19 | 751
225619 | 550994 | 4531775 | 1990-08-07 | 766.6553 | 95 | 21 | 746
225624 | 549375 | 4531730 | 1983-09-22 | 759.5177 | 77 | 18 | 742
226687 | 580075.0763 | 4545981.7824 | 1995-05-03 | 844.6985 | 58 | 20 | 825
239403 | 574705 | 4544558 | 1987-10-13 | 812.0193 | 65 | 14 | 798
241409 | 560671 | 4530081 | 1982-09-14 | 799.8456 | 47 | 17 | 783
248357 | 552612 | 4529382 | 1975-11-25 | 783.1423 | 70 | 45 | 738
252646 | 565394 | 4537903 | 1988-07-29 | 808.0517 | 76 | 25 | 783
252667 | 565026 | 4530415 | 1985-07-16 | 821.1213 | 87 | 38 | 783
252686 | 568603 | 4538655 | 1987-11-10 | 829.2589 | 95 | 44 | 785
252701 | 569878 | 4531714 | 1987-12-21 | 838.9671 | 63 | 20 | 819
257719 | 561841.9066 | 4550041.7695 | 1986-10-31 | 761.0361 | 58 | 13 | 748
264559 | 562036 | 4548329 | 1984-06-28 | 763.1151 | 62 | 8.5 | 755
264564 | 561160 | 4546709 | 1984-05-08 | 764.0269 | 80 | 4 | 760
264574 | 556059 | 4540227 | 1988-07-28 | 762.9282 | 97 | 8 | 755
264579 | 554441 | 4539342 | 1985-06-18 | 768.418 | 85 | 15 | 753
264584 | 562507 | 4539199 | 1984-07-24 | 786.3116 | 73.5 | 12 | 774
264589 | 561079 | 4545099 | 1989-03-27 | 785.5244 | 93 | 31 | 755
264594 | 560633 | 4545034 | 1989-03-22 | 764.2158 | 71 | 12 | 752
264999 | 573764.1254 | 4554197.0766 | 1996-12-12 | 798.6024 | 87 | 22 | 777
270258 | 547483.2911 | 4554472.5838 | NA | 771.5163 | 100 | 46 | 726
270259 | 550259.0628 | 4556382.5661 | 1995-11-10 | 746.9849 | 58 | 28 | 719
270263 | 571516.5351 | 4539277.2213 | 1995-06-23 | 826.8722 | 77 | 33 | 794
270264 | 575247.3229 | 4539931.3438 | 1995-05-03 | 821.3881 | 75 | 16 | 805
270266 | 561568.9198 | 4533211.3171 | 1995-11-24 | 791.2101 | 94 | 14 | 777
270267 | 556117 | 4532458 | 1996-01-29 | 801.9359 | 99 | 38 | 764
270275 | 551819.1676 | 4556400.7959 | 1995-12-20 | 789.2115 | 62 | 20 | 769
270276 | 547527.0957 | 4550546.5197 | 1995-11-08 | 769.4673 | 86 | 45 | 724
270277 | 548552 | 4544265 | 1995-11-08 | 773.2626 | 66 | 15 | 758
270280 | 551226 | 4543642 | 1995-11-09 | 776.7606 | 78 | 24 | 753
270287 | 549107.1253 | 4553109.7992 | 1995-10-16 | 750.0462 | 70 | 25 | 725
270301 | 557937.3073 | 4548338.8676 | 1995-10-04 | 764.7241 | 90 | 27 | 738
270302 | 558864.3611 | 4547510.2856 | 1995-09-08 | 778.3384 | 100 | 34 | 744
270307 | 552606.9695 | 4551582.9965 | 1995-12-01 | 758.0251 | 77 | 25 | 733
270314 | 568312.6159 | 4544098.5658 | 1995-09-30 | 784.2055 | 49 | 12 | 772
270316 | 569275.4257 | 4545824.8878 | 1995-08-04 | 786.4376 | 80 | 30 | 756
270322 | 564325 | 4545813 | 1996-02-06 | 779.4552 | 80 | 22 | 757
270323 | 566941.9212 | 4543929.496 | 1996-01-12 | 826.9789 | 95 | 55 | 772
270324 | 568353.9777 | 4540198.5531 | 1995-09-27 | 826.3771 | 80 | 30 | 796
270340 | 587365.1281 | 4542354.2634 | 1995-11-02 | 906.7482 | 100 | 72 | 835
273196 | 576928 | 4541089 | 1996-04-26 | 868.3503 | 87 | 33 | 835
273198 | 569365.9265 | 4557681.8041 | 1996-03-15 | 818.3091 | 80 | 35 | 783
273199 | 547754.9318 | 4554644.6559 | 1996-03-15 | 773.4891 | 92 | 45 | 728
273200 | 550859.9915 | 4553066.7202 | 1996-04-16 | 753.1551 | 80 | 35 | 718
273202 | 547479.0868 | 4555236.0239 | 1995-08-03 | 750.6101 | 67 | 20 | 731
273203 | 547871.2345 | 4529715.5387 | 1996-03-15 | 760.478 | 74 | 20 | 740
273207 | 570858 | 4552438 | 1996-04-03 | 794.9531 | 80 | 24 | 771
273208 | 553116.1123 | 4553132.6099 | 1995-11-20 | 758.9715 | 65 | 21 | 738
275998 | 573213.3329 | 4545647.0627 | 1994-07-02 | 799.3016 | 100 | 11 | 788
276000 | 555047.8743 | 4548414.1667 | 1996-04-19 | 748.1061 | 63 | 11 | 737
280257 | 564000 | 4541888 | 1996-07-02 | 779.3801 | 62 | 8 | 771
280258 | 549425 | 4540038 | 1996-07-01 | 777.3206 | 100 | 10 | 767
280267 | 572008.6059 | 4553314.2484 | 1996-11-06 | 791.3216 | 90 | 38 | 753
280268 | 569370 | 4557672 | 1996-11-06 | 818.6159 | 73 | 22 | 797
280270 | 549274.5113 | 4554852.5783 | 1996-06-01 | 735.5844 | 48 | 12 | 724
280271 | 551856.7535 | 4557596.3418 | 1996-07-30 | 760.8317 | 69 | 10 | 751
280276 | 562537.7896 | 4538551.0329 | 1996-06-28 | 791.2078 | 69 | 14 | 777
280277 | 554179.9254 | 4531641.7235 | 1996-06-18 | 779.3566 | 94 | 25 | 754
280281 | 550583 | 4529533 | 1996-05-16 | 784.68 | 80 | 40 | 745
280282 | 549411.6084 | 4531687.9931 | 1996-06-06 | 763.4032 | 76 | 17 | 746
280286 | 547871.2345 | 4529715.5387 | 1996-05-10 | 760.478 | 90 | 18 | 742
280296 | 549178.5765 | 4551484.8737 | 1996-10-17 | 756.1846 | 96 | 20 | 736
280297 | 547521.8445 | 4553887.4364 | 1996-05-23 | 777.1084 | 96 | 50 | 727
280298 | 567673.1282 | 4533922.2725 | 1996-11-11 | 795.7853 | 86 | 9 | 787
280299 | 565996.1114 | 4538248.1174 | 1996-05-08 | 819.0165 | 100 | 35 | 784
280302 | 576259.3271 | 4554081.9039 | 1996-01-18 | 824.2538 | 92 | 41 | 783
280303 | 560912 | 4549980 | 1996-05-06 | 759.5534 | 80 | 20 | 740
280310 | 558872.2103 | 4549678.8913 | 1996-08-14 | 755.3297 | 75 | 10 | 745
280312 | 559429.1239 | 4553223.8252 | 1996-07-05 | 797.1087 | 98 | 46 | 751
280315 | 556121.5315 | 4549296.1437 | 1996-06-13 | 745.7306 | 59 | 10 | 736
280324 | 570266.7352 | 4540246.6949 | 1996-09-16 | 833.0622 | 75 | 36 | 797
280325 | 570654.0028 | 4549899.4876 | 1996-11-05 | 780.8318 | 89 | 8 | 773
280331 | 567149.4174 | 4549825.4856 | 1996-06-17 | 772.7665 | 66 | 9 | 764
280332 | 564791 | 4554431 | 1996-06-07 | 875.2346 | 64 | 25 | 850
280334 | 564718.122 | 4551686.4481 | 1996-07-26 | 817.5342 | 96 | 6.5 | 811
280336 | 572961.6002 | 4542425.4874 | 1996-08-01 | 814.2869 | 85 | 19 | 795
280339 | 553927.4506 | 4547990.5079 | 1996-07-26 | 745.4687 | 76 | 10 | 735
280340 | 552378.3357 | 4557637.9828 | 1996-08-22 | 787.6225 | 81 | 30 | 758
284318 | 563225 | 4542188 | 1996-11-01 | 770.0943 | 80 | 13 | 757
284968 | 579672.3319 | 4547036.9154 | 1996-06-24 | 847.0681 | 70 | 21 | 826
284969 | 580892 | 4547991 | 1996-06-24 | 882.0928 | 71 | 38 | 844
284972 | 573605.5469 | 4546273.996 | 1997-03-21 | 808.5917 | 88 | 32 | 777
284984 | 556234.8485 | 4529194.3646 | 1996-11-22 | 798.1049 | 96 | 39 | 759
284985 | 561590.728 | 4533341.612 | 1996-11-20 | 790.307 | 96 | 14 | 776
284989 | 547857.0207 | 4543306.6261 | 1996-11-14 | 759.7918 | 96 | 18 | 742
284990 | 574941.538 | 4552526.2416 | 1997-03-05 | 833.7419 | 96 | 47 | 787
284991 | 547383.1797 | 4546092.3796 | NA | 760.5957 | 81 | 20 | 741
285002 | 557823.4973 | 4541775.1095 | 1996-11-15 | 761.7103 | 75 | 13 | 749
285003 | 560506.342 | 4550183.9296 | 1996-12-26 | 758.0725 | 95 | 11 | 747
285014 | 571560.168 | 4541573.9118 | 1996-11-21 | 802.1353 | 87 | 15.5 | 787
297725 | 567008.8135 | 4556277.6632 | 1997-09-22 | 827.5124 | 97 | 25 | 803
297726 | 573036.5688 | 4554732.4646 | 1997-08-28 | 794.6304 | 100 | 18 | 777
297727 | 567460 | 4556476 | 1996-06-11 | 816.595 | 93 | 22 | 795
297728 | 573073.6985 | 4553620.698 | 1997-10-14 | 802.9513 | 93 | 34 | 769
297729 | 571623.8199 | 4554501.8699 | 1997-03-27 | 769.3167 | 53 | -1 | 769
297733 | 550898.2292 | 4553663.2618 | 1997-07-29 | 742.2188 | 74 | 15 | 727
297734 | 549386.2433 | 4554694.676 | 1997-06-09 | 736.188 | 88 | 11 | 725
297735 | 552323.591 | 4557984.0826 | 1997-05-14 | 784.667 | 86 | 23 | 762
297736 | 550259.0628 | 4556382.5661 | 1997-05-10 | 746.9849 | 85 | 43 | 704
297744 | 551481.8421 | 4551923.363 | 1997-06-25 | 744.3589 | 73 | 12 | 732
297748 | 544772.4453 | 4542220.1851 | 1997-11-07 | 756.9523 | 96 | 16.5 | 740
297749 | 547527.2841 | 4541020.4492 | 1997-10-29 | 771.6538 | 75 | 35 | 737
297750 | 565925.9398 | 4530616.0372 | 1997-08-26 | 820.2251 | 76 | 36.5 | 784
297752 | 569841 | 4531697 | 1997-09-29 | 833.6995 | 61 | 26 | 808
297760 | 575582.6265 | 4558085.252 | 1997-07-08 | 797.8414 | 93 | 23 | 775
297766 | 558479.1818 | 4551609.5961 | 1997-05-04 | 750.3741 | 62 | 5 | 745
297771 | 558803.5952 | 4547733.2804 | 1997-03-24 | 785.471 | 80 | 5 | 780
297772 | 562026.2317 | 4546771.0078 | 1997-03-26 | 765.5513 | 86 | 4 | 762
297786 | 558830.1803 | 4543489.3218 | 1997-11-10 | 772.221 | 96 | 28 | 744
297805 | 564932.2927 | 4551689.118 | 1997-04-29 | 805.5493 | 92 | 48 | 758
297809 | 570614 | 4548142 | 1997-07-11 | 791.3742 | 79 | 7 | 784
297945 | 577462.8408 | 4551992.7204 | 1996-03-26 | 867.4682 | 70 | 15 | 852
298410 | 580762.9773 | 4546211.6071 | 1997-12-18 | 862.5202 | 93 | 36 | 827
307190 | 550364 | 4555173 | 1998-01-16 | 738.0978 | 95 | 6 | 732
307191 | 556825 | 4547438 | 1998-02-18 | 751.2204 | 62 | 8 | 743
307192 | 560800 | 4548438 | 1998-02-21 | 760.8691 | 95 | 6 | 755
307194 | 573756 | 4550147 | 1997-06-18 | 814.3769 | 74 | 19 | 795
307198 | 580285.1147 | 4543284.4856 | 1997-04-25 | 840.0537 | 77 | 21 | 819
307202 | 547446.8094 | 4554223.1112 | 1998-02-28 | 773.8188 | 84 | 46 | 728
307203 | 557634.7574 | 4536340.3175 | 1997-12-12 | 789.6524 | 96 | 18 | 772
307210 | 566791.7458 | 4533918.8825 | 1997-05-30 | 816.0734 | 83 | 27 | 789
307211 | 566682.3616 | 4533691.6335 | 1997-12-31 | 819.7624 | 84 | 32 | 788
307223 | 567036.5598 | 4543111.7986 | 1998-01-20 | 815.0424 | 98 | 40 | 775
309005 | 555008 | 4538506 | 1998-04-21 | 764.8749 | 77 | 9 | 756
309011 | 560524.389 | 4545844.868 | NA | 760.6752 | 95 | 7 | 754
309013 | 562755.151 | 4540173.6485 | 1998-04-27 | 795.5293 | 76 | 17 | 779
312031 | 555237.9223 | 4535344.8592 | 1998-07-02 | 773.4317 | 84 | 16 | 757
312035 | 561753.0455 | 4533327.653 | 1998-07-17 | 786.4145 | 94 | 10 | 776
312038 | 545903.9761 | 4549827.6487 | 1998-07-07 | 756.406 | 91 | 6 | 750
312039 | 551285.6298 | 4541457.5094 | 1998-07-02 | 773.6474 | 58 | 13 | 761
312041 | 568737.1019 | 4534868.038 | 1998-04-06 | 796.4057 | 64 | 3 | 793
312044 | 569358.3485 | 4538633.3593 | 1998-07-27 | 832.3998 | 93 | 34.5 | 798
312046 | 564677.9457 | 4531974.7117 | 1998-07-22 | 803.2732 | 73 | 19 | 784
312049 | 557579.7025 | 4551927.7502 | 1998-07-16 | 737.9304 | 64 | -1 | 738
312050 | 558453 | 4539339 | 1998-07-31 | 764.0701 | 73 | 10 | 754
312052 | 566085.2051 | 4545453.9223 | 1998-06-29 | 788.6076 | 89 | -1 | 789
312054 | 565135.1578 | 4548952.1323 | 1998-07-24 | 764.7801 | 76 | 7 | 758
312060 | 572996.8355 | 4542787.9945 | 1998-06-01 | 829.19 | 96 | 22 | 807
318587 | 550860.2353 | 4547618.9718 | 1998-08-13 | 770.8917 | 84 | 26.5 | 744
318594 | 575462.3965 | 4544776.629 | 1998-10-09 | 816.8788 | 97 | 16 | 801
318595 | 559685.6424 | 4552402.699 | 1998-10-06 | 775.328 | 68 | 6 | 769
318600 | 550920.8516 | 4541404.565 | 1998-10-08 | 768.3994 | 68 | 14 | 754
318606 | 568566.5586 | 4533472.8098 | 1998-11-05 | 798.9175 | 70 | 5 | 794
318607 | 545923.081 | 4548736.2555 | 1998-10-16 | 757.3928 | 88 | 38 | 719
318612 | 569854.8399 | 4539105.1325 | 1998-12-08 | 833.4882 | 96 | 38.5 | 795
318614 | 560944 | 4549977 | 1998-12-11 | 759.7506 | 78 | 15 | 745
318617 | 554184.3845 | 4534122.6227 | 1998-10-26 | 785.2128 | 95 | 27.5 | 758
318618 | 564372.6926 | 4531346.4466 | 1998-09-29 | 806.9556 | 70 | 22.5 | 784
318622 | 567071.3575 | 4543241.1242 | 1998-06-22 | 814.7819 | 80 | 9 | 806
318624 | 564595.3661 | 4544543.9294 | 1998-11-17 | 783.3189 | 98 | 18 | 765
320056 | 548810.4526 | 4554419.7113 | 1998-11-10 | 736.3711 | 49 | 10 | 726
320059 | 545439.0311 | 4547138.7163 | 1998-11-12 | 730.1982 | 55 | 0 | 730
323552 | 580518.3862 | 4540351.5722 | 1997-10-10 | 860.6709 | 74 | 16 | 845
323555 | 579846 | 4545951 | 1998-08-03 | 838.0383 | 70 | 7 | 831
323557 | 580907 | 4547497 | 1998-01-27 | 866.1757 | 65 | 4 | 862
323558 | 576407.1317 | 4545595.113 | 1997-11-07 | 822.5195 | 64 | 10 | 813
323560 | 574454.0981 | 4547313.9846 | 1999-01-07 | 809.3531 | 80 | 21 | 788
323565 | 547916.568 | 4555195.4708 | 1999-02-08 | 734.5895 | 50 | 12 | 723
323574 | 556089.0824 | 4528959.9035 | 1999-02-16 | 795.9466 | 94 | 28 | 768
323577 | 547601.3498 | 4546292.403 | 1998-12-10 | 759.448 | 94 | 25 | 734
323583 | 563977.393 | 4535411.8235 | 1999-02-02 | 799.8501 | 80 | 20 | 780
323607 | 588540.3583 | 4539583.3108 | 1998-02-18 | 868.5799 | 53 | 42 | 827
323611 | 570601.6843 | 4543027.3412 | 1997-12-30 | 789.9867 | 45 | 7 | 783
323623 | 588664.3772 | 4539510.7518 | 1997-09-15 | 865.9378 | 49 | 34 | 832
325038 | 560966.2296 | 4549759.4269 | 1999-03-29 | 760.2211 | 92 | 11 | 749
325040 | 554006.1693 | 4548274.7394 | 1999-06-14 | 763.0328 | 90 | 14 | 749
325041 | 570670.8699 | 4541360.0181 | 1999-04-14 | 802.5191 | 81 | 15 | 788
325042 | 568097.8469 | 4538553.7305 | 1998-12-29 | 828.7147 | 88 | 36 | 793
325043 | 551581.8649 | 4552073.4997 | NA | 742.8841 | 68 | 10 | 733
325045 | 558636.4918 | 4548354.3167 | 1999-04-01 | 775.5083 | 87 | 31 | 745
325049 | 572922.9889 | 4539523.6336 | 1999-03-25 | 817.5327 | 72 | 21 | 797
325052 | 552138.1747 | 4556389.5234 | 1999-03-23 | 784.3743 | 95 | 40 | 744
327143 | 574369.7404 | 4548505.6387 | 1999-06-11 | 819.0846 | 82 | 29.5 | 790
327144 | 578169.0934 | 4545247.645 | 1999-05-27 | 845.0868 | 83 | 24 | 821
327146 | 545886.76 | 4553789.5075 | 1999-04-28 | 760.3465 | 83 | 34 | 726
327149 | 559285.9834 | 4535388.4865 | 1999-05-13 | 793.3208 | 70 | 22 | 771
327155 | 566378.0281 | 4531756.9294 | 1999-05-28 | 817.4855 | 82 | 1 | 816
327156 | 568566.5586 | 4533472.8098 | 1999-05-11 | 798.9175 | 68 | 0 | 799
327158 | 566241.6787 | 4546197.5151 | 1999-05-10 | 780.6794 | 75 | 11.5 | 769
331182 | 574526.3137 | 4546764.8149 | 1999-09-07 | 811.1087 | 76 | 26 | 785
331183 | 575051.6312 | 4538786.0257 | 1999-09-09 | 821.8192 | 96 | 23 | 799
331187 | 566723.319 | 4536848.7292 | 1999-06-25 | 807.5111 | 58 | 14.5 | 793
331189 | 564876.0192 | 4534345.1466 | 1999-07-30 | 813.8902 | 80 | 27 | 787
331194 | 565413.2795 | 4537942.4876 | 1999-08-18 | 809.6673 | 99 | 30 | 780
331197 | 566693.1023 | 4534030.0059 | 1999-09-16 | 810.6534 | 82 | 25 | 786
331198 | 570568.4043 | 4554400.346 | 1999-08-02 | 771.6589 | 96 | 8 | 764
331203 | 571832.7504 | 4555976.4427 | 1999-09-08 | 767.6542 | 92 | 8 | 760
331205 | 558620.5165 | 4550831.2553 | 1999-06-03 | 755.6955 | 93 | 11 | 745
331212 | 560510.3691 | 4540044.7882 | 1999-07-15 | 774.6556 | 79 | 18 | 757
331217 | 571496.5051 | 4543818.162 | 1999-07-30 | 807.3381 | 90 | 23 | 784
331218 | 557963.4638 | 4547464.8026 | 1999-07-21 | 760.6705 | 71 | 18 | 743
331224 | 573038.8232 | 4548510.3416 | 1999-08-11 | 799.8587 | 70 | 23 | 777
331225 | 554123.2808 | 4548226.8689 | 1999-06-11 | 761.1242 | 95 | 18 | 743
331227 | 548427 | 4545057 | 1999-07-21 | 768.0946 | 75 | 12 | 756
331228 | 551385.2482 | 4547897.8468 | 1999-08-24 | 775.3282 | 95 | 45 | 730
331229 | 548423.6669 | 4548236.2525 | 1999-08-23 | 774.7294 | 80 | 35 | 740
331230 | 554230.7649 | 4535890.3342 | 1999-09-07 | 782.1297 | 84 | 29.5 | 753
334585 | 546133.8506 | 4530984.1057 | 1999-11-12 | 745.3771 | 72 | 10 | 735
334586 | 554156.3447 | 4531985.5853 | 1999-12-10 | 784.4828 | 96 | 27 | 757
334589 | 550899.8245 | 4539744.0663 | 2000-01-13 | 777.9306 | 68 | 30 | 748
334590 | 545969.971 | 4540194.7974 | 1999-11-01 | 758.0313 | 98 | 20 | 738
334591 | 545746.8212 | 4546954.5685 | 1999-11-06 | 727.4397 | 45 | 10 | 717
334593 | 564855.9347 | 4548431.2261 | 1999-09-28 | 774.4988 | 75 | 29 | 745
334594 | 558732.6869 | 4548415.0383 | 1999-09-30 | 778.1826 | 95 | 36 | 742
334596 | 570301.9262 | 4540225.2746 | NA | 833.8683 | 80 | 44 | 790
334598 | 568040.0999 | 4551389.2934 | 2000-01-10 | 768.9767 | 83 | 14 | 755
334605 | 564380.2038 | 4546419.1694 | 1999-10-19 | 798.2119 | 88 | 34 | 764
334606 | 558130 | 4557711 | 1999-10-07 | 817.7935 | 75 | 24 | 794
334610 | 563088 | 4550156 | 1998-09-28 | 760.5184 | 75 | 11 | 750
334617 | 571719.5663 | 4555923.3709 | NA | 766.9257 | 68 | -1 | 767
334621 | 564745.3808 | 4533027.0917 | 1999-11-01 | 806.0109 | 68 | 27 | 779
334624 | 564861.9273 | 4532525.87 | 1999-10-27 | 808.7122 | 72 | 29.5 | 779
334762 | 551612.5525 | 4553102.4097 | 2000-01-04 | 741.7814 | 51 | 20 | 722
334763 | 548627.8613 | 4556293.4779 | 2000-01-04 | 736.2555 | 87 | 10 | 726
334764 | 549057.1222 | 4554168.7986 | 2000-01-04 | 742.2019 | 60 | 20 | 722
334766 | 547499.1888 | 4555293.4385 | 1999-11-01 | 746.2841 | 68 | 22 | 724
335542 | 550904.8431 | 4556436.7735 | NA | 746.4408 | 58 | 6 | 740
340230 | 577628 | 4539924 | 1999-11-16 | 845.0273 | 77 | 20 | 825
340231 | 550573 | 4556443 | 2000-04-04 | 764.767 | 75 | 35 | 730
340232 | 545862.5021 | 4546660.7337 | NA | 725.6385 | 50 | -1 | 725
340234 | 554380.0707 | 4536124.0142 | 2000-05-02 | 777.1139 | 87 | 25 | 752
340236 | 550529.075 | 4531192.3549 | 2000-05-11 | 783.9715 | 84 | 37 | 747
340241 | 568472.0474 | 4534781.9631 | 2000-05-12 | 796.753 | 83 | 1 | 796
340242 | 563651.2845 | 4535424.6469 | 2000-04-14 | 802.8452 | 77 | 24.5 | 778
340244 | 574215.6764 | 4558206.6785 | NA | 778.9903 | 93 | 10 | 769
341495 | 551715.788 | 4538792.8113 | 2000-06-14 | 768.6751 | 88 | 16.5 | 752
341502 | 553277.1724 | 4548996.79 | 2000-07-10 | 748.4237 | 71 | 9 | 739
341503 | 560425.1029 | 4550605.0201 | NA | 746.8355 | 85 | 14 | 733
342699 | 548627.8613 | 4556293.4779 | 2000-01-04 | 736.2555 | 87 | 10 | 726
342704 | 580484.0801 | 4544144.564 | 2000-07-25 | 839.4099 | 75 | 11.5 | 828
342709 | 568583.3869 | 4534683.1978 | 2000-08-24 | 797.2909 | 61 | 3 | 794
342712 | 573378.2814 | 4557728.5778 | 2000-06-09 | 774.9513 | 86 | 6 | 769
342713 | 574119.0437 | 4558238.341 | NA | 778.607 | 83 | 7 | 772
342714 | 564879.5976 | 4556479.4868 | 2000-08-28 | 877.4084 | 95 | 44 | 833
342719 | 545584.8305 | 4539397.0858 | 2000-06-15 | 766.2945 | 100 | 23 | 743
342720 | 547595.1568 | 4547891.5542 | 2000-08-04 | 768.0195 | 89 | 33 | 735
346273 | 548901.9338 | 4554670.89 | 2000-09-27 | 729.9929 | 78 | 10 | 720
346275 | 561590.728 | 4533341.612 | 2000-12-01 | 790.307 | 94 | 10 | 780
346279 | 567718.65 | 4533877.5096 | 2000-08-17 | 794.9015 | 65 | 11 | 784
346280 | 565331 | 4538343 | 2000-09-27 | 807.2027 | 74 | 19 | 788
346282 | 564485.0015 | 4532894.5811 | 2000-09-27 | 809.8527 | 71 | 25 | 785
346284 | 568378.4779 | 4530576.232 | 2000-09-15 | 822.1635 | 73 | 31 | 791
346285 | 568090.873 | 4534657.0801 | 2000-10-16 | 805.5952 | 59 | 10.5 | 795
346286 | 565032.3044 | 4536904.8476 | 2000-10-23 | 803.8127 | 78 | 22.5 | 781
346295 | 568480.2788 | 4549969.8697 | NA | 775.1553 | 89 | 10 | 765
346297 | 563953.5187 | 4545284.4702 | 2000-10-06 | 776.4647 | 91 | 15 | 761
349070 | 551961.5548 | 4529857.7154 | 2000-03-22 | 779.9832 | 69 | 29.5 | 750
349071 | 566188.5072 | 4535415.4074 | 2000-04-03 | 818.0846 | 82 | 29 | 789
349074 | 567431.7043 | 4556307.531 | 1999-08-10 | 830.9378 | 71 | 27 | 804
349077 | 560317.6797 | 4552368.915 | 2000-02-15 | 790.8946 | 94 | 18 | 773
349300 | 581604.6763 | 4546240.1399 | 1999-11-24 | 875.7106 | 74 | 46 | 830
349302 | 574375.2243 | 4545772.3921 | 2000-04-07 | 816.2889 | 64 | 22 | 794
349304 | 576102 | 4540127 | 2000-03-02 | 835.4575 | 73 | 13.5 | 822
349306 | 546405 | 4545110 | 2000-03-07 | 755.9539 | 75 | 18 | 738
349380 | 585754 | 4542259 | 2000-03-07 | 873.4435 | 95 | 5 | 868
349382 | 549288.4869 | 4531768.9884 | NA | 758.0288 | 78 | 15 | 743
349386 | 545758.3484 | 4549224.3658 | NA | 765.193 | 78 | 35 | 730
349389 | 570081 | 4558227 | NA | 781.9623 | 90 | 30 | 752
349391 | 550833.2977 | 4546779.2724 | 2000-02-15 | 769.8143 | 87 | 36 | 734
349392 | 552779.0527 | 4548059.6326 | 2000-02-11 | 761.3846 | 83 | 24 | 737
349399 | 556272.1483 | 4552628.5441 | 2000-01-13 | 787.375 | 84 | 34 | 753
350281 | 572189.8788 | 4558169.1554 | NA | 819.4029 | 98 | 47 | 772
350283 | 556178.8409 | 4528995.6651 | 2000-12-06 | 786.9058 | 72 | 25 | 762
350286 | 564534.5116 | 4546548.8716 | NA | 777.8927 | 53 | 19 | 759
350287 | 567123.3326 | 4543146.12 | 2001-01-12 | 811.9527 | 97 | 41 | 771
350288 | 563574.5932 | 4546737.2071 | 2001-01-02 | 774.0521 | 75 | 16.5 | 758
350290 | 569011.5344 | 4548521.3481 | NA | 781.7999 | 54 | 8 | 774
350291 | 558799.9448 | 4557958.8788 | 2000-12-19 | 830.8921 | 71 | 35 | 796
350497 | 546258.8722 | 4533624.5639 | 2001-01-09 | 754.3081 | 78 | 19 | 735
350499 | 564192 | 4538835 | 2001-02-07 | 810.6806 | 76 | 32.5 | 778
352026 | 555864.16 | 4552653.9441 | 2001-03-30 | 775.4631 | 75 | 34.5 | 741
352029 | 558444 | 4554009 | 2001-04-26 | 785.1998 | 70 | 25 | 760
352030 | 553187.3364 | 4554811.1777 | 2001-04-19 | 753.0135 | 79 | 10 | 743
352032 | 551842.3384 | 4552399.6248 | 2001-03-17 | 746.0114 | 80 | 12 | 734
352033 | 563133.312 | 4537122.4305 | 2001-04-06 | 793.2163 | 84 | 15 | 778
352034 | 580578.1371 | 4545467.5821 | 2001-04-11 | 873.1853 | 87 | 43 | 830
352037 | 547845.5655 | 4531100.27 | 2001-04-20 | 755.7156 | 83 | 12.5 | 743
352060 | 562158.4376 | 4533066.8416 | 2001-05-04 | 791.3453 | 95 | 12 | 779
353092 | 558134.6774 | 4551599.6309 | 2001-05-14 | 747.2721 | 77 | 6 | 741
353093 | 549121.1508 | 4546589.5244 | NA | 773.3048 | 83 | 30 | 743
353094 | 552171.632 | 4551511.7115 | NA | 742.3992 | 56 | 15 | 727
353096 | 557841.2764 | 4556557.5642 | NA | 783.355 | 86 | 23 | 760
353097 | 550768.0284 | 4548329.2847 | 2001-06-25 | 765.2791 | 90 | 20 | 745
355878 | 569894.346 | 4539452.3346 | 2001-06-13 | 826.387 | 82 | 32 | 794
355884 | 584865.5117 | 4540508.4093 | 2001-09-20 | 854.4522 | 60 | 20 | 834
357566 | 577665.4621 | 4544760.0001 | 2001-07-30 | 809.5529 | 88 | 25 | 785
357567 | 583304.792 | 4543381.9991 | 2001-08-01 | 866.9784 | 87 | 35 | 832
357568 | 574602.1021 | 4547878.271 | 2001-08-13 | 816.0865 | 70 | 28.5 | 788
357570 | 566817.3982 | 4556168.9936 | 2001-07-05 | 839.9863 | 65 | 22 | 818
357572 | 573065 | 4558084 | 2001-07-12 | 779.375 | 83 | 13 | 766
357574 | 572842 | 4556731 | NA | 773.4865 | 65 | 3 | 770
357576 | 560501.9438 | 4535101.862 | 2001-09-18 | 794.7221 | 74 | 19 | 776
357577 | 562535.4908 | 4536993.0884 | 2001-08-28 | 801.8893 | 74 | 24.5 | 777
357578 | 561309.8034 | 4536051.7599 | 2001-06-04 | 787.0149 | 69 | 11.5 | 776
357581 | 551034.3625 | 4548332.9129 | 2001-09-07 | 769.7409 | 82 | 30 | 740
357585 | 560641.5503 | 4538497.7173 | 2001-06-04 | 773.9327 | 57 | 3 | 771
357587 | 569564.3268 | 4544346.3655 | NA | 793.2086 | 92 | 15 | 778
357588 | 568394.4089 | 4535212.1103 | 2001-07-28 | 796.0565 | 70 | 0 | 796
361095 | 584113.0338 | 4543914.6064 | 2002-03-28 | 855.9708 | 50 | 20 | 836
361097 | 582959.4456 | 4543166.5821 | 2002-01-14 | 866.7974 | 87 | 35 | 832
361099 | 581806.8323 | 4541759.1453 | 2001-12-31 | 868.813 | 81 | 34.5 | 834
361100 | 582954.9089 | 4543225.4868 | 2001-10-24 | 866.99 | 86 | 36 | 831
361112 | 550021.3612 | 4545487.7783 | 2001-11-27 | 764.3048 | 82 | 21.5 | 743
361114 | 549635.7886 | 4548271.8977 | 2001-10-25 | 770.2318 | 90 | 34 | 736
361116 | 549603.8657 | 4543430.8057 | NA | 763.1173 | 72 | 21 | 742
361119 | 569667.0916 | 4533042.0699 | 2002-01-29 | 823.8178 | 50 | 22 | 802
361121 | 568173.3362 | 4534776.302 | 2002-01-11 | 805.4805 | 50 | 9 | 796
361122 | 565316.691 | 4537442.9277 | 2001-11-15 | 797.9801 | 90 | 16 | 782
361123 | 574420.4414 | 4556611.3217 | 2001-11-17 | 778.66 | 85 | 7 | 772
361124 | 561476.9401 | 4550989.2577 | 2001-12-19 | 757.1911 | 70 | 2.5 | 755
361125 | 557564.2257 | 4546868.2554 | 2002-03-12 | 753.2783 | 90 | 12 | 741
361127 | 560425.1029 | 4550605.0201 | NA | 746.8355 | 84 | 12 | 735
361130 | 558088.1585 | 4548340.618 | 2002-02-04 | 763.2959 | 95 | 22 | 741
361139 | 563673.0602 | 4546689.9543 | 2001-11-19 | 775.3185 | 76 | 14.5 | 761
361140 | 571506.2597 | 4543213.7435 | 2001-11-06 | 817.2381 | 90 | 27 | 790
361141 | 565041 | 4548301 | NA | 775.1761 | 71 | 24 | 751
361143 | 565519.0354 | 4554827.6239 | 2001-11-16 | 856.2408 | 96 | 64 | 792
361144 | 571573.9663 | 4556608.5188 | 2001-10-03 | 790.1402 | 53 | 20 | 770
365903 | 579236.0583 | 4543976.7571 | 2002-09-09 | 824.7407 | 75 | 12 | 813
365904 | 576548 | 4543605 | 2002-04-29 | 825.6869 | 78 | 14 | 812
365908 | 572839.8357 | 4553299.946 | 2002-10-03 | 791.751 | 97 | 15 | 777
365915 | 547442.0345 | 4557890.8897 | 2002-09-06 | 734.0561 | 80 | 13 | 721
365921 | 549955.5878 | 4544818.8993 | 2002-03-02 | 773.4939 | 83 | 29 | 744
365927 | 551531.1362 | 4551993.2078 | 2002-06-24 | 739.714 | 60 | 10 | 730
365929 | 553220.6662 | 4544425.4498 | 2002-07-23 | 758.6306 | 60 | 15 | 744
365930 | 568197.0056 | 4534873.9983 | 2002-05-22 | 805.9829 | 63 | 8 | 798
365931 | 566803.2176 | 4536389.39 | 2002-09-03 | 809.7897 | 74 | 18.5 | 791
365932 | 564681.5296 | 4533022.5329 | 2002-08-14 | 804.7013 | 71 | 23.5 | 781
365933 | 562997.1344 | 4533946.9112 | 2002-06-28 | 798.2715 | 96 | 16 | 782
365934 | 569341.0496 | 4534704.9561 | 2002-06-21 | 819.8273 | 62 | 20 | 800
366296 | 576201.3751 | 4556145.28 | 2002-01-15 | 808.3148 | 68 | 23 | 785
366297 | 577380.6656 | 4557175.0154 | 2002-07-29 | 824.4895 | 95 | 34 | 790
366299 | 562026.2317 | 4546771.0078 | 2002-08-22 | 765.5513 | 58 | 9.8 | 756
366300 | 555399.6637 | 4551623.3723 | 2002-10-08 | 741.7257 | 77 | 12 | 730
366301 | 559526.2718 | 4551394.7773 | 2002-08-14 | 737.5273 | 33 | 6 | 732
366302 | 562552.1973 | 4546947.7828 | 2002-06-11 | 768.4543 | 56 | 9 | 759
366304 | 557174.1275 | 4547213.8012 | 2002-03-28 | 751.4206 | 88 | 20 | 731
366305 | 567060.3122 | 4544962.8485 | 2002-08-29 | 811.854 | 100 | 54 | 758
366307 | 571604.1235 | 4542363.3438 | 2002-07-17 | 810.1358 | 84 | 16 | 794
366308 | 567681.4316 | 4547095.8478 | 2002-07-05 | 791.8133 | 75 | 22.5 | 769
366310 | 571516.3246 | 4549191.9831 | 2002-09-07 | 790.3891 | 95 | 18 | 772
366321 | 563749.7895 | 4546716.4127 | 2002-09-04 | 775.4993 | 69 | 14 | 761
366323 | 558365.8813 | 4554925.9738 | 2002-06-24 | 778.4671 | 79 | 12 | 766
370462 | 575980.236 | 4541162.2603 | 2003-02-04 | 853.5562 | 96 | 35 | 819
370463 | 558807.8383 | 4556395.4338 | 2003-01-02 | 827.8353 | 65 | 8 | 820
370464 | 566642.2572 | 4556207.0263 | NA | 824.3487 | 93 | 23 | 801
370467 | 569257.1627 | 4553098.704 | 2003-02-19 | 766.1524 | 96 | 15 | 751
370469 | 549107.1253 | 4553109.7992 | 2003-02-05 | 750.0462 | 56 | 23 | 727
370471 | 551615.1615 | 4557508.7625 | 2003-01-31 | 807.8681 | 90 | 65 | 743
370474 | 555590.8574 | 4537678.9786 | 2002-12-26 | 774.2641 | 83 | 24 | 750
370475 | 556405.1925 | 4529066.6676 | 2002-11-04 | 802.1625 | 84 | 37 | 765
370476 | 556596.137 | 4531967.9759 | 2002-10-08 | 798.9962 | 88 | 32.5 | 766
370480 | 563090.6762 | 4537042.0168 | 2002-11-25 | 792.7556 | 83 | 18.5 | 774
370481 | 577016.181 | 4544320.8184 | 2002-12-10 | 814.3118 | 85 | 44.5 | 770
370484 | 562042.7442 | 4551968.5746 | 2002-08-09 | 810.005 | 70 | 34 | 776
370485 | 553878.5942 | 4552628.4967 | NA | 743.4733 | 54 | 12 | 731
370487 | 562043.7192 | 4552160.3168 | 2002-10-18 | 820.3954 | 87 | 39 | 781
370488 | 573470.7929 | 4545072.4819 | 2002-10-02 | 808.235 | 74 | 20.5 | 788
370489 | 573413.3229 | 4545020.8337 | 2002-11-24 | 807.6347 | 72 | 23 | 785
370491 | 565081.6041 | 4551664.6458 | 2002-10-04 | 793.1441 | 83 | 37 | 756
370494 | 567087.427 | 4544360.2525 | 2002-11-12 | 817.3502 | 91 | 46 | 771
370499 | 563718.9801 | 4547688.7999 | 2002-11-01 | 769.5747 | 66 | 14 | 756
370502 | 547365 | 4557220 | 2003-04-01 | 729.3861 | 55 | 10 | 719
370503 | 558984.0428 | 4535033.6901 | 2003-03-31 | 779.6999 | 67 | 29 | 751
370504 | 546578.0344 | 4538537.1791 | 2003-03-11 | 755.129 | 61 | 18.5 | 737
370506 | 545168.3044 | 4542549.4399 | 2003-03-28 | 752.3407 | 87 | 15 | 737
370513 | 562111.1377 | 4535458.4365 | 2003-03-21 | 800.2699 | 89 | 25.5 | 775
370518 | 552791.0397 | 4555903.507 | 2003-03-17 | 759.6908 | 83 | 14 | 746
370607 | 574477 | 4542813 | 2002-09-02 | 830.1965 | 90 | 30 | 800
370608 | 549276 | 4539838 | 2002-09-16 | 780.0611 | 100 | 37 | 743
374574 | 574440.8703 | 4546201.4979 | 2003-04-23 | 818.0781 | 87 | 25 | 793
374578 | 545345 | 4557444 | 2003-07-22 | 731.6898 | 50 | 12 | 720
374580 | 562104.197 | 4537733.8064 | 2003-06-24 | 782.548 | 74 | 8 | 775
374582 | 555711.021 | 4533131.3299 | 2003-07-16 | 784.7661 | 95 | 27 | 758
374583 | 554174 | 4531642 | 2003-07-15 | 779.462 | 89 | 22 | 757
374594 | 555568.1242 | 4545531.6162 | 2003-08-07 | 758.2432 | 89 | 24 | 734
374595 | 572364.5932 | 4543703.7758 | 2003-07-17 | 803.8222 | 87 | 14.5 | 789
374644 | 572424.207 | 4549525.3203 | 2003-06-09 | 797.2541 | 60 | 16 | 781
374649 | 564895.9163 | 4551294.1175 | 2003-05-05 | 793.868 | 70 | 44 | 750
374651 | 584443.5294 | 4541412.4086 | 2003-02-20 | 842.3766 | 88 | 28 | 814
378008 | 577589.6515 | 4543870.4417 | 2003-08-11 | 813.3009 | 75 | 3.9 | 809
378015 | 575119.4874 | 4557893.615 | 2003-01-09 | 792.7344 | 77 | 20 | 773
378017 | 545939.2447 | 4554306.0675 | 2003-12-30 | 762.1828 | 94 | 37 | 725
378019 | 561761.299 | 4533156.6444 | 2003-08-22 | 791.1491 | 94 | 13.5 | 778
378021 | 561865.5704 | 4533269.5349 | 2003-10-30 | 791.7935 | 94 | 13 | 779
378026 | 568165.1049 | 4534711.1711 | 2003-11-19 | 801.3545 | 52 | 5.5 | 796
378031 | 561887.4007 | 4552357.493 | 2003-10-23 | 837.2984 | 94 | 54 | 783
378032 | 553848 | 4541892 | 2003-11-26 | 768.2803 | 50 | 18 | 750
378035 | 561749.969 | 4551243.1019 | 2003-10-06 | 756.2143 | 76 | 3 | 753
378043 | 552449.9198 | 4557226.1706 | 2003-10-07 | 776.3878 | 95 | 27 | 749
379904 | 571463.0071 | 4542350.1003 | 2004-02-26 | 794.8001 | 75 | 19 | 776
379905 | 563544.8251 | 4549218.8154 | 2004-04-07 | 765.9035 | 65 | 17 | 749
379906 | 560396.199 | 4546451.5299 | 2004-03-04 | 760.0395 | 57 | 7 | 753
379907 | 556447.086 | 4551842.0963 | 2004-04-22 | 746.4572 | 87 | 10 | 736
379912 | 548832.1112 | 4544259.0221 | 2004-04-01 | 776.1021 | 95 | 34 | 742
379914 | 557328.402 | 4534398.6838 | 2004-03-23 | 790.4006 | 84 | 25 | 765
379916 | 560799.6192 | 4530605.7896 | 2004-01-12 | 800.9095 | 48 | 10.5 | 790
379917 | 547784.2623 | 4555267.7695 | 2004-01-02 | 740.1003 | 60 | 22 | 718
379918 | 563013.6414 | 4553977.4774 | 2004-02-26 | 862.3204 | 95 | 62.5 | 800
382112 | 563625.6543 | 4538986.5753 | 2004-04-30 | 797.0354 | 65 | 8 | 789
382501 | 562020.5705 | 4554018.2798 | 2004-06-29 | 835.795 | 69 | 42 | 794
382502 | 561177 | 4556439 | 2004-06-17 | 875.881 | 88 | 25 | 851
382503 | 558193.1223 | 4556437.693 | 2004-06-14 | 810.9801 | 81 | 37 | 774
382507 | 556374.5048 | 4551596.0692 | 2004-07-07 | 742.3977 | 59 | 8 | 734
382513 | 549140.3959 | 4556927.3542 | 2004-05-26 | 738.1716 | 58 | 8 | 730
383425 | 564607.1592 | 4546285.7226 | 2004-06-03 | 790.381 | 63 | 20 | 770
383426 | 569917.6886 | 4546450.7101 | 2004-07-26 | 791.2309 | 60.5 | 15 | 776
383427 | 567864.5823 | 4544383.8387 | 2004-07-27 | 789.2205 | 71 | 15 | 774
383428 | 567094.3344 | 4544670.8454 | 2004-08-17 | 812.7705 | 75 | 40 | 773
387938 | 578534.7855 | 4546892.4011 | 2004-09-27 | 837.5431 | 76 | 25 | 813
387939 | 574434.6497 | 4546309.0208 | 2004-01-12 | 800.5646 | 89 | 7 | 794
387940 | 575232.882 | 4554963.8071 | 2004-12-08 | 801.7109 | 84 | 19 | 783
387947 | 571623.8199 | 4554501.8699 | 2004-10-07 | 769.3167 | 65 | 1 | 768
387953 | 565252 | 4531216 | 2004-10-01 | 809.2896 | 67 | 28 | 781
387955 | 559672.7635 | 4550914.4775 | 2004-11-08 | 751.6166 | 57 | 14 | 738
387959 | 563091.7896 | 4550122.715 | 2004-07-27 | 758.1394 | 84 | 15 | 743
387960 | 573276.5303 | 4539435.8995 | 2004-10-07 | 804.0889 | 94 | 9 | 795
387962 | 571489 | 4543063 | 2004-07-23 | 803.4048 | 84 | 22.6 | 781
391325 | 572583 | 4556102 | 2005-07-12 | 776.6457 | 51 | 7 | 770
391328 | 563096.0659 | 4550075.2379 | 2005-06-07 | 759.7813 | 86 | 17 | 743
391332 | 559637.8051 | 4550814.8314 | 2005-07-18 | 755.8708 | 60 | 14 | 742
391334 | 547740.8122 | 4541569.3641 | 2005-06-30 | 771.7582 | 93 | 30 | 742
391598 | 566683.187 | 4537970.7767 | 2005-09-12 | 813.2219 | 93 | 25 | 788
392364 | 567361.9426 | 4548407.8427 | 2005-09-27 | 778.575 | 82 | 10 | 769
392365 | 572440.1822 | 4543702.1916 | 2005-08-17 | 804.5206 | 95 | 17.5 | 787
392366 | 569524.7542 | 4556411.4202 | 2005-07-25 | 820.9213 | 87 | 35 | 786
392372 | 560450.6778 | 4554854.1072 | 2005-09-21 | 832.282 | 77 | 37 | 795
392373 | 574934.625 | 4550159.2299 | 2005-08-11 | 826.055 | 92 | 45 | 781
392375 | 560798.0848 | 4555152.9679 | 2005-08-12 | 845.0862 | 75 | 40 | 805
392377 | 546607 | 4548323 | 2005-09-23 | 762.1588 | 100 | 31 | 731
393096 | 563721.9879 | 4542266.9255 | 2005-07-28 | 777.868 | 75 | 15 | 763
393097 | 553954.3106 | 4547674.7468 | 2005-09-02 | 755.1947 | 73 | 19 | 736
393098 | 544981.7137 | 4546708.702 | 2005-07-11 | 740.3416 | 75 | 13.5 | 727
393099 | 568172.0123 | 4534764.6363 | 2005-06-27 | 804.4039 | 54 | 11.5 | 793
393100 | 561859.4495 | 4552267.8896 | 2005-07-13 | 829.1165 | 91 | 46 | 783
393102 | 551616.6294 | 4552382.3754 | 2005-09-09 | 744.3285 | 64 | 22 | 722
393104 | 558976.8971 | 4530579.3063 | 2005-06-21 | 802.9419 | 52 | 18 | 785
393105 | 551523.7529 | 4553167.2588 | 2005-09-02 | 740.1604 | 72 | 20 | 720
393106 | 545345 | 4557444 | 2005-08-19 | 731.6898 | 65 | 15 | 717
393109 | 571755.9815 | 4555940.7144 | 2005-07-14 | 768.1795 | 55 | 4 | 764
393508 | 577036.0615 | 4545308.1506 | 2005-01-25 | 831.9313 | 75 | 15 | 817
393509 | 574424.2801 | 4549156.3545 | 2005-02-11 | 814.9885 | 83 | 10 | 805
393510 | 547906.974 | 4553535.6977 | 2005-04-11 | 773.7189 | 90 | 45 | 729
393511 | 549028.8055 | 4554236.7711 | 2005-04-21 | 739.8249 | 65 | 1.5 | 738
393515 | 575710.5119 | 4556909.4734 | 2005-04-18 | 802.7187 | 65 | 20 | 783
393516 | 561692 | 4552831 | 2005-05-06 | 815.8006 | 93 | 28 | 788
393519 | 563265.0527 | 4539604.0554 | 2005-04-07 | 794.4701 | 80 | 15.5 | 779
393661 | 574388.513 | 4549502.1662 | 2005-10-20 | 819.1688 | 70 | 2 | 817
393662 | 564598.2576 | 4551653.9657 | 2005-10-25 | 808.0411 | 83 | 31.5 | 777
393663 | 561931.366 | 4532722.9963 | 2005-11-08 | 789.804 | 93 | 11 | 779
393664 | 552376.685 | 4546919.5879 | 2005-11-21 | 778.5109 | 91 | 39.5 | 739
393670 | 575399.237 | 4556972.3023 | 2005-09-23 | 788.4232 | 73 | 10 | 778
393671 | 553404.8861 | 4540418.4126 | 2005-10-31 | 773.4702 | 74 | 19.5 | 754
393672 | 565104.7305 | 4548396.8639 | 2005-11-24 | 771.4055 | 55 | 22 | 749
397804 | 560454.8987 | 4553623.1408 | 2006-04-18 | 828.4161 | 92 | 41 | 787
397808 | 557284.265 | 4537826.0908 | 2006-03-24 | 779.9124 | 95 | 24 | 756
397824 | 551673.3793 | 4534906.3033 | 2006-03-20 | 770.3188 | 95 | 18.5 | 752
397836 | 563649.6172 | 4549038.7611 | 2006-04-28 | 779.6053 | 75 | 18.5 | 761
397840 | 571124 | 4553930 | 2006-02-24 | 773.266 | 44 | 8 | 765
399297 | 568795 | 4544100 | 2005-10-31 | 783.0702 | 71 | 8 | 775
399687 | 573778.3946 | 4548851.9379 | 2005-12-12 | 801.554 | 54 | 17 | 785
399699 | 562236.187 | 4533230.1395 | 2006-02-23 | 799.496 | 95 | 21 | 778
399711 | 560874.8924 | 4538709.916 | 2005-12-28 | 775.8998 | 64 | 12 | 764
399735 | 567019.953 | 4543208.7914 | 2006-01-31 | 815.7461 | 72 | 40 | 776
399976 | 555643.6468 | 4545512.3174 | 2006-06-24 | 765.7648 | 77 | 23 | 743
400336 | 548096.1736 | 4555205.868 | 2006-04-19 | 720.163 | 54 | -1 | 720
400340 | 548472.4956 | 4552442.0113 | 2006-04-06 | 776.3934 | 78 | 42 | 734
400341 | 567211.468 | 4552415.9213 | 2006-08-03 | 763.8433 | 69 | 3 | 761
400357 | 564201.0082 | 4545696.6313 | 2006-04-24 | 776.4239 | 74 | 14 | 762
400363 | 558984.0428 | 4535033.6901 | 2006-06-06 | 779.6999 | 67 | 23 | 757
400366 | 548127 | 4540950 | 2006-03-07 | 781.1787 | 98 | 36 | 745
400367 | 556824.9258 | 4530881.1139 | 2006-06-12 | 800.0262 | 94 | 32 | 768
400387 | 550712.8461 | 4534604.2077 | 2006-06-20 | 775.8225 | 98 | 22 | 754
400397 | 557495.943 | 4554762.8697 | 2006-06-06 | 778.9743 | 79 | 27 | 752
400416 | 576020 | 4541167 | 2006-03-20 | 854.1884 | 67 | 34 | 820
400424 | 579008.9866 | 4547137.0933 | 2006-06-06 | 860.2473 | 71 | 31 | 829
400428 | 580379.9915 | 4544599.2945 | 2006-07-05 | 852.7825 | 73 | 25 | 828
403531 | 580579.4942 | 4546391.113 | 2006-05-16 | 856.7152 | 80 | 27 | 830
403534 | 569425 | 4549238 | 2006-08-15 | 777.1151 | 69 | 7 | 770
403535 | 569426.8308 | 4553160.046 | 2006-10-26 | 769.4677 | 63 | 15 | 754
403538 | 569414.0573 | 4548735.7625 | 2006-08-16 | 784.2757 | 69 | 9.5 | 775
403539 | 569372 | 4557732 | 2006-09-13 | 810.8927 | 57 | 15 | 796
403542 | 563668.6834 | 4542412.7858 | 2006-10-03 | 776.8062 | 75 | 13 | 764
403546 | 570725.8805 | 4542745.0983 | 2006-10-25 | 794.6326 | 58 | 8 | 787
403547 | 563197.0377 | 4553601.9419 | 2006-09-06 | 846.3089 | 100 | 55 | 791
403550 | 565755.1915 | 4539497.7068 | 2006-10-26 | 820.3289 | 84 | 35 | 785
403576 | 569027.9529 | 4553501.7752 | 2006-11-29 | 776.6448 | 87 | 13 | 764
403579 | 547756.4219 | 4544259.2659 | 2006-09-12 | 761.5054 | 92 | 22 | 740
403599 | 563675.3472 | 4542700.7176 | 2006-10-19 | 779.4135 | 65 | 14 | 765
407288 | 573329.3197 | 4557717.0948 | 2007-04-16 | 773.1595 | 82 | 5 | 768
407292 | 566863.2135 | 4547985.2788 | 2007-05-16 | 781.7985 | 60 | 11 | 771
407343 | 564517.8605 | 4545137.8731 | 2007-05-01 | 785.1839 | 95 | 17 | 768
407347 | 553665.487 | 4534497.2663 | 2007-05-07 | 784.8591 | 74 | 21 | 764
407355 | 562159.335 | 4529380.5176 | 2007-05-14 | 804.4413 | 54 | 14.5 | 790
407629 | 567488.8918 | 4556512.1188 | 2007-03-02 | 814.0356 | 90 | 18 | 796
407641 | 548484.394 | 4541018.8317 | 2007-04-11 | 786.481 | 98 | 40 | 746
407645 | 573920.4051 | 4553351.4225 | 2007-03-26 | 806.9297 | 94 | 25 | 782
407649 | 562039.3376 | 4541784.4488 | 2007-04-16 | 765.6962 | 73 | 13 | 753
407653 | 555277.6721 | 4554797.9333 | 2007-03-21 | 745.6693 | 44 | 4 | 742
407657 | 574215.6764 | 4558206.6785 | 2007-03-21 | 778.9903 | 97 | 8 | 771
407691 | 572620.4027 | 4549611.0905 | 2007-08-13 | 798.8324 | 51 | 12 | 787
407695 | 566877.732 | 4548281.3921 | 2007-06-30 | 779.6963 | 64 | 10 | 770
407707 | 575489.4282 | 4557832.8159 | 2007-08-05 | 780.2035 | 85 | 16 | 764
407711 | 567686.5942 | 4533858.0058 | 2007-06-19 | 795.0173 | 63 | 6 | 789
407719 | 547414.3611 | 4555179.4398 | 2007-07-23 | 754.611 | 90 | 32 | 723
407727 | 574473.768 | 4542821.0529 | 2007-06-13 | 831.3321 | 80 | 18 | 813
408483 | 586187 | 4543927 | 2008-01-07 | 849.6794 | 59 | 22 | 828
409532 | 567985.1835 | 4534746.3622 | 2007-11-02 | 807.7592 | 51 | 15 | 793
409535 | 567861.4083 | 4553019.0048 | 2007-11-28 | 772.7829 | 91 | 14 | 759
409539 | 572795.5215 | 4552210.7963 | 2007-07-23 | 809.495 | 80 | 35 | 774
409543 | 563970.1254 | 4543467.5477 | 2007-08-13 | 777.3623 | 81 | 19 | 758
409552 | 545484.4698 | 4547275.8799 | 2007-08-28 | 728.3895 | 64 | -1 | 728
409556 | 552468.6924 | 4544347.8667 | 2007-08-02 | 767.0459 | 64 | 26 | 741
409559 | 562275.9483 | 4546913.7493 | 2007-08-17 | 764.1279 | 92 | 5 | 759
409560 | 547832.1771 | 4541792.4364 | 2007-10-28 | 766.4053 | 97 | 30 | 736
409563 | 562174.5292 | 4541824.6695 | 2007-11-19 | 765.8652 | 89 | 10 | 756
409564 | 551313.7883 | 4547757.2799 | 2007-08-08 | 764.8873 | 84 | 32 | 733
409567 | 553979.1606 | 4550575.3421 | 2007-11-05 | 747.0249 | 68 | 17 | 730
409571 | 556157.8304 | 4546543.9361 | 2007-06-25 | 751.7477 | 66 | 11 | 741
409575 | 558464.4916 | 4551630.1302 | 2007-08-27 | 747.4396 | 78 | 2 | 745
409580 | 556858.8262 | 4538602.6811 | 2007-08-20 | 774.1282 | 77 | 20 | 754
409584 | 550325.0079 | 4553848.6947 | 2007-10-05 | 732.9216 | 75 | 18 | 715
409596 | 581641.712 | 4543857.5906 | 2007-06-05 | 856.0929 | 64 | 24 | 832
409600 | 581641.712 | 4543857.5906 | 2007-06-04 | 856.0929 | 60 | 23 | 833
410415 | 570867 | 4555099 | 2007-12-04 | 774.0572 | 87 | 3 | 771
412472 | 571621.2607 | 4556500.7355 | 2007-11-25 | 793.0282 | 63 | 20 | 773
412476 | 552250.3728 | 4553123.9298 | 2008-05-21 | 745.0255 | 65 | 20 | 725
412481 | 552788.5194 | 4555299.8751 | 2008-04-27 | 761.2069 | 100 | 32 | 729
412482 | 553834.9472 | 4551236.618 | 2008-05-06 | 743.5155 | 63 | 12 | 732
412486 | 555306.298 | 4551196.5336 | 2008-05-06 | 742.5485 | 94 | 3 | 740
412489 | 559088 | 4533034 | 2008-05-13 | 786.5969 | 84 | 22 | 765
412490 | 560654.4845 | 4548409.9421 | 2007-12-14 | 764.3616 | 91 | 14 | 750
412493 | 561672.8478 | 4529083.6787 | 2008-05-19 | 807.5466 | 62 | 18 | 790
412494 | 561138.5566 | 4546721.6916 | 2008-04-02 | 763.1959 | 81 | 6 | 757
412497 | 561471.5337 | 4532979.0329 | 2008-05-28 | 788.3954 | 95 | 9 | 779
412510 | 558545.5423 | 4556384.5547 | 2008-02-28 | 819.6479 | 93 | 45 | 775
412514 | 557088.7949 | 4556354.5983 | 2008-03-10 | 784.2497 | 73 | 10 | 774
412549 | 574410.652 | 4556561.8502 | 2008-03-14 | 775.7297 | 70 | 9 | 767
412557 | 555175 | 4540157 | 2008-05-17 | 758.4023 | 78 | 9 | 749
413441 | 566673.5936 | 4549757.2972 | 2008-07-14 | 775.0453 | 80 | 11 | 764
413480 | 576905.1683 | 4539898.4515 | 2008-04-03 | 839.7252 | 80 | 19 | 821
413484 | 548277.1585 | 4554904.8691 | 2008-08-21 | 721.9129 | 65 | -1 | 722
413496 | 547735.4502 | 4535988.6121 | 2008-07-10 | 762.0434 | 93 | 20 | 742
413508 | 576198.7274 | 4555521.8396 | 2008-07-17 | 802.9737 | 75 | 16 | 787
413512 | 560908.5103 | 4543323.6926 | 2008-08-11 | 762.9247 | 74 | 12 | 751
413516 | 566701 | 4544317 | 2008-07-30 | 804.7643 | 84 | 28 | 777
413529 | 564644.8628 | 4546906.1873 | 2008-04-04 | 773.0295 | 70 | 5 | 768
413531 | 550161.4385 | 4556376.7886 | 2008-06-02 | 743.0177 | 71 | 6 | 737
413532 | 557872.4423 | 4537003.2917 | 2008-06-20 | 780.838 | 93 | 18 | 763
413534 | 556897.5513 | 4551860.5698 | 2008-06-03 | 735.4491 | 66 | 1 | 734
414005 | 546468.4674 | 4536084.5136 | 2008-10-16 | 761.1293 | 78 | 25 | 736
414013 | 560883.8439 | 4534164.6935 | 2008-09-12 | 785.7721 | 66 | 12 | 774
414018 | 560439.5751 | 4551123.6563 | 2008-11-05 | 756.5811 | 78 | 4 | 753
414021 | 549109.7565 | 4546659.7182 | 2008-09-05 | 772.6397 | 93 | 33 | 740
414029 | 555877.7337 | 4552650.7283 | 2008-09-23 | 775.099 | 80 | 25 | 750
414033 | 572136.2254 | 4556653.4645 | 2008-08-26 | 798.4627 | 42 | 23 | 775
414066 | 569869.0481 | 4534716.0568 | 2008-08-26 | 828.0708 | 90 | 34 | 794
414078 | 576144.0879 | 4539965.9033 | 2008-12-01 | 834.8173 | 87 | 15 | 820
415818 | 574805.9974 | 4557816.6744 | 2009-04-22 | 776.6908 | 50 | 6 | 771
415826 | 547789.148 | 4555354.3927 | 2008-09-15 | 736.609 | 61 | 15 | 722
416973 | 563802.1025 | 4535508.9935 | 2009-08-18 | 803.406 | 77 | 29 | 774
416977 | 545580.4267 | 4547084.1987 | 2009-05-25 | 725.2856 | 65 | 2 | 723
416985 | 569851.8487 | 4556481.0434 | 2009-08-05 | 812.4128 | 80 | 55 | 757
417001 | 564704.5674 | 4548480.1359 | 2009-07-29 | 771.6552 | 64 | 22 | 750
417017 | 564840.3739 | 4535390.9626 | 2009-08-17 | 807.1118 | 75 | 31 | 776
417025 | 568192.1255 | 4545702.37 | 2009-01-18 | 786.7429 | 55 | 12 | 775
417033 | 558572.214 | 4549668.8265 | 2009-09-08 | 755.3781 | 85 | 11 | 744
417037 | 557244.0388 | 4548147.5686 | 2009-09-08 | 754.5533 | 75 | 14 | 741
417381 | 563553.6104 | 4549299.8274 | 2008-11-11 | 767.1106 | 63 | 17 | 750
417389 | 575064.5488 | 4548488.3063 | 2008-11-17 | 818.0941 | 87 | 29 | 789
417393 | 568365.6988 | 4536344.8043 | 2008-10-16 | 818.9337 | 84 | 22 | 797
417397 | 556116.5351 | 4535364.3907 | 2008-10-12 | 783.1042 | 79 | 25 | 758
417405 | 550560 | 4549848 | 2009-05-01 | 744.1809 | 89 | 16 | 728
417945 | 569142.0842 | 4552972.7131 | NA | 765.863 | 95 | 10 | 756
417949 | 557247.4288 | 4549582.8513 | 2009-11-06 | 752.439 | 78 | 15 | 737
417972 | 561198.2035 | 4533931.1686 | 2009-09-18 | 787.2428 | 85 | 9 | 778
417980 | 557208.2107 | 4549937.476 | 2009-09-15 | 752.0278 | 71 | 13 | 739
417988 | 562104.9127 | 4537719.8378 | 2009-09-19 | 781.8463 | 69 | 20 | 762
UTM = Universal Transverse Mercator
NAD 83 = North American Datum 1983
bgs = Below Ground Surface
msl = Mean Sea Level
NA = not available
1 A negative number (-), or a zero (0), as noted on a water well log, may indicate a flowing well

## Lithologies
WELL REFERENCE NUMBER | TOP | BOTTOM | FORMATION
876 | 0 | 8 | YELLOW CLAY
876 | 8 | 20 | BRN GRAVEL
876 | 20 | 51 | GRAY GRAVEL
876 | 51 | 87 | GRAY CLAY
876 | 87 | 96 | GRAY GRAVEL
2170 | 0 | 1 | TOPSOIL
2170 | 1 | 5 | BR. CLAY
2170 | 5 | 20 | BR. GRAVEL
2170 | 20 | 38 | BL. GRAVEL
2170 | 38 | 48 | BL. CLAY
2170 | 48 | 54 | BL. SAND AND GRAVEL
2170 | 54 | 62 | BL. GRAVEL
2175 | 0 | 1 | TOPSOIL
2175 | 1 | 10 | BR. CLAY
2175 | 10 | 16 | BR. GRAVEL
2175 | 16 | 20 | BL. CLAY
2175 | 20 | 62 | BL. CLAY AND GRAVEL
2175 | 62 | 74 | BL GRAVEL
3947 | 0 | 1 | TOP SOIL
3947 | 1 | 12 | BR CLAY
3947 | 12 | 22 | BL CLAY
3947 | 22 | 26 | BR GRAVEL
3947 | 26 | 27 | BL CLAY
3947 | 27 | 39 | BL GRAVEL
3947 | 39 | 80 | BL CLAY
3947 | 80 | 94 | BL GRAVEL
3948 | 0 | 1 | TOP SOIL
3948 | 1 | 12 | BR CLAY
3948 | 12 | 35 | BL CLAY
3948 | 35 | 49 | BR GRAVEL
3948 | 49 | 63 | BL CLAY
3948 | 63 | 71 | BL GRAVEL
3949 | 0 | 1 | TOP SOIL
3949 | 1 | 9 | BR CLAY
3949 | 9 | 14 | BR GRAVEL
3949 | 14 | 17 | BL CLAY AND GRAVEL
3949 | 17 | 35 | BL CLAY
3949 | 35 | 86 | BL GRAVEL
3949 | 86 | 87 | BL CLAY
3949 | 87 | 92 | BL GRAVEL
3950 | 0 | 1 | TOP SOIL
3950 | 1 | 7 | BR CLAY
3950 | 7 | 16 | BR GRAVEL
3950 | 16 | 38 | BL CLAY AND GRAVEL
3950 | 38 | 62 | BL GRAVEL
3952 | 0 | 1 | TOP SOIL
3952 | 1 | 12 | BR CLAY
3952 | 12 | 59 | BL CLAY
3952 | 59 | 67 | BL GRAVEL
5865 | 0 | 1 | TOPSOIL
5865 | 1 | 18 | BR CLAY
5865 | 18 | 55 | BL CLAY
5865 | 55 | 57 | BR CLAY
5865 | 57 | 65 | BR GRAVEL
6523 | 0 | 1 | TOP SOIL
6523 | 1 | 4.5 | BRN CLAY
6523 | 4.5 | 43 | BRN GRAVEL
6523 | 43 | 46 | BRN CLAY
6523 | 46 | 50 | BL CLAY
6523 | 50 | 60 | BL GRAVEL
7256 | 0 | 1 | TOPSOIL
7256 | 1 | 4 | BR SAND AND CLAY
7256 | 4 | 15 | BR GRAVEL
7256 | 15 | 28 | BL CLAY AND GRAVEL
7256 | 28 | 37 | BL GRAVEL
7256 | 37 | 39 | BL CLAY
7256 | 39 | 48 | BL SAND AND CLAY
7256 | 48 | 81 | BL GRAVEL
7259 | 0 | 13 | BR SAND
7259 | 13 | 20 | BR GRAVEL
7259 | 20 | 29 | BL GRAVEL
7259 | 29 | 48 | BL CLAY AND GRAVEL
7259 | 48 | 75 | BL GRAVEL
7454 | 0 | 1 | TOP SOIL
7454 | 1 | 12 | BRN CLAY AND SAND
7454 | 12 | 16 | BRN GRAVEL
7454 | 16 | 36 | BL CLAY AND GRAVEL
7454 | 36 | 51 | BRN SAND AND GRAVEL
7454 | 51 | 61 | BL GRAVEL
7455 | 0 | 1 | TOP SOIL
7455 | 1 | 25 | BRN CLAY
7455 | 25 | 30 | BL CLAY
7455 | 30 | 45 | BL CLAY AND GRAVEL
7455 | 45 | 54 | BL GRAVEL
15083 | 0 | 7 | RED STONEY CLAY
15083 | 7 | 8 | RED SAND & GRAVEL
15083 | 8 | 13 | YELLOW CLAY
15083 | 13 | 55 | BLUE CLAY
15083 | 55 | 79 | RED GRAVEL
15084 | 0 | 7 | RED STONEY CLAY
15084 | 7 | 8 | RED GRAVEL
15084 | 8 | 10 | RED CLAY
15084 | 10 | 53 | BLUE CLAY
15084 | 53 | 57 | RED SAND
15084 | 57 | 75 | RED GRAVEL
15085 | 0 | 8 | RED SANDY CLAY
15085 | 8 | 22 | RED GRAVEL
15085 | 22 | 46 | BLUE CLAY
15085 | 46 | 71 | BLUE GRAVEL
15087 | 0 | 20 | RED SANDY CLAY
15087 | 20 | 33 | BLUE CLAY
15087 | 33 | 42 | RED GRAVEL & SAND
15087 | 42 | 49 | BLUE CLAY
15087 | 49 | 55 | BRN CLAY
15087 | 55 | 75 | RED GRAVEL
21446 | 0 | 1 | TOP SOIL
21446 | 1 | 8 | BR SANDY CLAY
21446 | 8 | 19 | BR GRAVEL
21446 | 19 | 25 | BR CLAY
21446 | 25 | 37 | BL CLAY AND GRAVEL
21446 | 37 | 62 | BL GRAVEL
21450 | 0 | 1 | TOP SOIL
21450 | 1 | 14 | BRN CLAY
21450 | 14 | 22 | BRN GRAVEL
21450 | 22 | 26 | BL CLAY & GRAVEL
21450 | 26 | 35 | BL GRAVEL
21450 | 35 | 50 | BL S & G
21450 | 50 | 80 | BL CLAY & GRAVEL
21450 | 80 | 94 | BL GRAVEL
21571 | 0 | 11 | CLAY
21571 | 11 | 21 | GRAVEL
21571 | 21 | 43 | CLAY
21571 | 43 | 78 | GRAVEL
21572 | 0 | 3 | CLAY
21572 | 3 | 16 | SAND
21572 | 16 | 42 | CLAY
21572 | 42 | 90 | SAND
21572 | 90 |  | CLAY
23125 | 0 | 18 | SAND
23125 | 18 | 59 | GRAY CLAY
23125 | 59 | 74 | SANDY GRAVEL
23125 | 74 | 85 | SANDY GRAVEL W/ CLAY
23125 | 85 | 90 | SANDY GRAVEL
23125 | 90 | 97 | SAND GRAVEL
23125 | 97 | 98 | GRAY CLAY
23413 | 0 | 10 | YELLOW CLAY
23413 | 10 | 56 | GRAY CLAY
23413 | 56 | 74 | GRAY GRAVEL
23413 | 74 | 95 | GRAY CLAY
23413 | 95 | 100 | GRAY GRAVEL
37950 | 0 | 10 | CLAY
37950 | 10 | 53 | S&G
37950 | 53 | 73 | S&G & CLAY
37960 | 0 | 1 | TOPSOIL
37960 | 1 | 14 | BR CLAY
37960 | 14 | 28 | BL CLAY
37960 | 28 | 70 | BL CLAY & GRAV
37960 | 70 | 86 | BL GRAV
37965 | 0 | 1 | TOPSOIL
37965 | 1 | 7 | BR SAND
37965 | 7 | 13 | BR CLAY
37965 | 13 | 23 | BL CLAY
37965 | 23 | 35 | BR GRAV
37965 | 35 | 42 | BL GRAV
37965 | 42 | 50 | BL CLAY & GRAV
37965 | 50 | 58 | FN BL GRAV
37965 | 58 | 69 | MD BL GRAV
37970 | 0 | 15 | BR SAND
37970 | 15 | 34 | BR GRAV
37970 | 34 | 63 | BL GRAV
37970 | 63 | 85 | BL CLAY
37970 | 85 | 93 | BL GRAV
37975 | 0 | 1 | TOPSOIL
37975 | 1 | 3 | BR SANDY SOIL
37975 | 3 | 10 | BR SAND
37975 | 10 | 33 | BR GRAV
37975 | 33 | 48 | BL CLAY
37975 | 48 | 52 | FN BL GRAV
37985 | 0 | 1 | TOPSOIL
37985 | 1 | 17 | BR CLAY
37985 | 17 | 25 | BR GRAV
37985 | 25 | 28 | BL CLAY BR GRAV
37985 | 28 | 59 | BL CLAY
37985 | 59 | 63 | BL S&G
37985 | 63 | 75 | BL CLAY & GRAV
37985 | 75 | 86 | BL GRAV
37990 | 0 | 1 | TOPSOIL
37990 | 1 | 12 | BR CLAY
37990 | 12 | 25 | BL CLAY
37990 | 25 | 27 | BL GRAV
37990 | 27 | 77 | BL CLAY & GRAV
37990 | 77 | 100 | BL GRAV
37995 | 0 | 1 | TOPSOIL
37995 | 1 | 16 | BR CLAY
37995 | 16 | 48 | BL CLAY
37995 | 48 | 59 | BL GRAV
37995 | 59 | 74 | BL CLAY & GRAV
37995 | 74 | 95 | BL GRAV
38009 | 0 | 3 | BR CLAY
38009 | 3 | 12 | SAND
38009 | 12 | 18 | GRAY CLAY
38009 | 18 | 30 | S&G
38009 | 30 | 32 | GRAY CLAY
38009 | 32 | 52 | S&G W/ CLAY
38009 | 52 | 67 | S&G
38009 | 67 | 73 | S&G W/ CLAY
38010 | 0 | 1 | TOPSOIL
38010 | 1 | 12 | BR SAND AND BR CLAY
38010 | 12 | 15 | BR CLAY
38010 | 15 | 24 | BR GRAV
38010 | 24 | 55 | BL CLAY & BR GRAV
38010 | 55 | 71 | BL GRAV
38015 | 0 | 1 | TOPSOIL
38015 | 1 | 6 | BR CLAY
38015 | 6 | 12 | BR GRAV
38015 | 12 | 30 | BL CLAY
38015 | 30 | 45 | BL GRAV
38015 | 45 | 58 | BL GRAV & CLAY
38015 | 58 | 68 | FN BL GRAV
38015 | 68 | 75 | MD BL GRAV
38019 | 0 | 1 | TOPSOIL
38019 | 1 | 2 | MUCK
38019 | 2 | 5 | CLAY YEL
38019 | 5 | 10 | YEL CLAY & GRAV
38019 | 10 | 18 | GRAV
38019 | 18 | 38 | GRAY CLAY & GRAV
38019 | 38 | 45 | GRAV
38019 | 45 | 58 | GRAY CLAY & GRAV
38019 | 58 | 78 | GRAV
38020 | 0 | 1 | TOPSOIL
38020 | 1 | 14 | BR SAND
38020 | 14 | 24 | BR CLAY
38020 | 24 | 29 | BR GRAV
38020 | 29 | 38 | BL CLAY
38020 | 38 | 78 | BL CLAY & GRAV
38020 | 78 | 88 | BR GRAV
38020 | 88 | 89 | BL CLAY
38020 | 89 | 97 | BL GRAV
38030 | 0 | 20 | RED SAND
38030 | 20 | 35 | RED GRAV
38030 | 35 | 47 | BL CLAY
38030 | 47 | 85 | BL GRAV
38035 | 0 | 44 | RED S&G
38035 | 44 | 59 | BLUE CLAY
38035 | 59 | 71 | BLUE SAND
38035 | 71 | 90 | BLUE GRAV
38039 | 0 | 1 | TOPSOIL
38039 | 1 | 28 | BR CLAY
38039 | 28 | 34 | BL CLAY
38039 | 34 | 37 | BL CLAY & BR GRAV
38039 | 37 | 45 | BR GRAV
38039 | 45 | 82 | BL GRAV FN
38040 | 0 | 15 | RED SANDY CLAY
38040 | 15 | 75 | BL CLAY
38040 | 75 | 86 | BL S&G
38044 | 0 | 13 | SAND
38044 | 13 | 18 | CLAY
38044 | 18 | 71 | S&G
38044 | 71 | 92 | GRAV
38049 | 0 | 4 | TOPSOIL
38049 | 4 | 27 | SAND
38049 | 27 | 40 | S&G
38049 | 40 | 43 | CLAY
38049 | 43 | 60 | SAND
38049 | 60 | 78 | GRAV
38050 | 0 | 1 | TOPSOIL
38050 | 1 | 14 | BR CLAY
38050 | 14 | 16 | BL CLAY
38050 | 16 | 24 | BR CLAY & GRAV
38050 | 24 | 63 | BL CLAY & GRAV
38050 | 63 | 83 | BL GRAV
38054 | 0 | 1 | TOPSOIL
38054 | 1 | 5 | BR SAND & CLAY
38054 | 5 | 16 | BR GRAV
38054 | 16 | 20 | BL CLAY
38054 | 20 | 27 | BL CLAY & BR GRAV
38054 | 27 | 30 | BL GRAV
38054 | 30 | 43 | BL CLAY & GRAV
38054 | 43 | 60 | BL GRAV
38054 | 60 | 90 | BL S&G
38054 | 90 | 94 | BL GRAV
38059 | 0 | 7 | RED SANDY CLAY
38059 | 7 | 32 | RED S&G
38059 | 32 | 40 | BL CLAY
38059 | 40 | 86 | BL SANDY GRAV
38060 | 0 | 7 | BR SAND
38060 | 7 | 13 | BR GRAV
38060 | 13 | 17 | BL CLAY & GRAV
38060 | 17 | 28 | BL CLAY & BR GRAV
38060 | 28 | 60 | FN BL GRAV
38060 | 60 | 71 | CRS BL GRAV
38064 | 0 | 1 | TOPSOIL
38064 | 1 | 17 | BR GRAV
38064 | 17 | 23 | BL CLAY
38064 | 23 | 42 | BL CLAY & BR GRAV
38064 | 42 | 60 | BL S&G
38064 | 60 | 73 | BL GRAV
38065 | 0 | 16 | S&G
38065 | 16 | 31 | GRAY CLAY
38065 | 31 | 70 | WATER VIAN
38066 | 0 | 1 | TOPSOIL
38066 | 1 | 8 | BR CLAY & GRAV
38066 | 8 | 13 | BR CLAY & GRAV
38066 | 13 | 16 | BL CLAY
38066 | 16 | 20 | BR CLAY
38066 | 20 | 34 | BL CLAY & GRAV
38066 | 34 | 48 | BR GRAV
38066 | 48 | 64 | BL CLAY
38066 | 64 | 72 | BL GRAV
38076 | 0 | 15 | SAND
38076 | 15 | 42 | CLAY
38076 | 42 | 65 | GRAV
38076 | 65 | 80 | CLAY
38076 | 80 | 96 | GRAV
38081 | 0 | 1 | TOPSOIL
38081 | 1 | 12 | BR SAND
38081 | 12 | 27 | BR GRAV
38081 | 27 | 40 | BL CLAY & GRAV
38081 | 40 | 53 | FN BL GRAV
38081 | 53 | 73 | MD BL GRAV
38083 | 0 | 23 | RED CLAY
38083 | 23 | 25 | BLUE CLAY
38083 | 25 | 40 | RED GRAV
38083 | 40 | 50 | BLUE CLAY
38083 | 50 | 62 | BLUE GRAV
38083 | 62 | 76 | BLUE CLAY
38083 | 76 | 98 | BLUE S & G
38101 | 0 | 3 | TOP SOIL
38101 | 3 | 63 | SAND GRAV
38101 | 63 | 84 | WATER
38102 | 0 | 1 | TOP SOIL
38102 | 1 | 16 | BR CLAY
38102 | 16 | 20 | BL CLAY
38102 | 20 | 24 | BL GRAV
38102 | 24 | 63 | BL CLAY
38102 | 63 | 70 | BL GRAV
38103 | 0 | 2 | TOP SOIL
38103 | 2 | 29 | CLAY YEL
38103 | 29 | 50 | BLUE CLAY
38103 | 50 | 80 | GRAV
38121 | 0 | 1 | TOPSOIL
38121 | 1 | 5 | BR CLAY
38121 | 5 | 29 | BR GRAV
38121 | 29 | 35 | BL CLAY
38121 | 35 | 77 | BL GRAV & CLAY
38121 | 77 | 89 | BL GRAV
38122 | 0 | 1 | TOP SOIL
38122 | 1 | 8 | BR CLAY
38122 | 8 | 12 | BR CLAY & GRAV
38122 | 12 | 14 | BL CLAY
38122 | 14 | 20 | BL GRAV
38122 | 20 | 48 | BL CLAY
38122 | 48 | 56 | BL SAND
38122 | 56 | 60 | BL GRAV
38126 | 0 | 11 | RED GRAVLEY CLAY
38126 | 11 | 15 | RED SANDY GRAV
38126 | 15 | 22 | YEL CLAY
38126 | 22 | 27 | RED CLAY
38126 | 27 | 38 | BL CLAY
38126 | 38 | 42 | RED GRAV
38126 | 42 | 49 | BL CLAY
38126 | 49 | 78 | RED GRAV
38131 | 0 | 3 | TOPSOIL
38131 | 3 | 10 | SAND
38131 | 10 | 28 | S&G
38131 | 28 | 31 | CLAY
38131 | 31 | 34 | GRAV & CLAY
38131 | 34 | 39 | GRAV
38133 | 0 | 25 | RED SANDY CLAY
38133 | 25 | 30 | BLUE CLAY
38133 | 30 | 58 | RED GRAV
38133 | 58 | 69 | BLUE CLAY
38133 | 69 | 100 | BLUE GRAV
38141 | 0 | 16 | S&G
38141 | 16 | 31 | GRAY CLAY
38141 | 31 | 70 | WATER VAIN
38148 | 0 | 4 | SANDY CLAY
38148 | 4 | 8 | YEL CLAY
38148 | 8 | 78 | BLUE CLAY
38148 | 78 | 90 | CLAY STREAK OF GRAV
38148 | 90 | 94 | GRAV
38153 | 0 | 52 | CLAY
38153 | 52 | 70 | S&G
38163 | 0 | 1 | TOPSOIL
38163 | 1 | 27 | BR CLAY
38163 | 27 | 46 | BR GRAV
38163 | 46 | 48 | BL CLAY
38163 | 48 | 53 | BL GRAV
38163 | 53 | 60 | BL CLAY
38163 | 60 | 82 | BL GRAV
38168 | 0 | 4 | CLAY
38168 | 4 | 62 | S&G
38168 | 62 | 75 | GRAV/WATER
38171 | 0 | 1 | TOP SOIL
38171 | 1 | 21 | BR CLAY
38171 | 21 | 31 | BL CLAY
38171 | 31 | 35 | BR GRAV
38171 | 35 | 51 | BL GRAV & CLAY
38171 | 51 | 59 | BL GRAV
38171 | 59 | 67 | BL CLAY
38171 | 67 | 70 | BL GRAV
38171 | 70 | 72 | BL CLAY
38171 | 72 | 82 | BL GRAV
38176 | 0 | 1 | TOP SOIL
38176 | 1 | 8 | BR SAND & CLAY
38176 | 8 | 35 | BL CLAY & GRAV
38176 | 35 | 51 | BL GRAV
38178 | 0 | 1 | TOPSOIL
38178 | 1 | 2 | BLANK
38178 | 2 | 5 | SND YEL
38178 | 5 | 7 | CLAY
38178 | 7 | 24 | GRAV
38178 | 24 | 28 | CLAY & GRAV
38178 | 28 | 40 | GRAV & SAND
38178 | 40 | 58 | GRAV
38181 | 0 | 1 | TOP SOIL
38181 | 1 | 12 | BR CLAY
38181 | 12 | 27 | BL CLAY
38181 | 27 | 45 | BL CLAY & GRAV
38181 | 45 | 75 | BL GRAV
67539 | 0 | 6 | YEL SAND
67539 | 6 | 15 | YEL S&G
67539 | 15 | 49 | BLUE CLAY
67539 | 49 | 65 | GRAV
67540 | 0 | 52 | SAND GRAV
67540 | 52 | 74 | GRAY CLAY
67540 | 74 | 95 | GRAV
67548 | 0 | 2 | TOP SOIL
67548 | 2 | 4 | YEL CLAY
67548 | 4 | 31 | S & G
67548 | 31 | 39 | BLUE CLAY
67548 | 39 | 60 | GRAV
67555 | 0 | 12 | BR CLAY
67555 | 12 | 54 | SAND
67555 | 54 | 68 | BR CLAY
67555 | 68 | 79 | SAND
67555 | 79 | 84 | GRAY CLAY
67555 | 84 | 92 | GRAV
67556 | 0 | 15 | SAND
67556 | 15 | 70 | GRAV
67556 | 70 | 76 | CLAY
67556 | 76 | 100 | GRAV
67557 | 0 | 1 | TOPSOIL
67557 | 1 | 12 | BR S&G
67557 | 12 | 25 | BL CLAY
67557 | 25 | 27 | BL GRAV
67557 | 27 | 46 | BL CLAY
67557 | 46 | 64 | BL GRAV
67559 | 0 | 10 | RED S&G
67559 | 10 | 13 | RED CLAY
67559 | 13 | 16 | BLUE CLAY
67559 | 16 | 30 | RED S&G
67559 | 30 | 90 | BLUE S&G
67561 | 0 | 10 | RED S&G
67561 | 10 | 14 | RED CLAY
67561 | 14 | 35 | RED S&G
67561 | 35 | 65 | BLUE CLAY
67561 | 65 | 86 | BLUE S&G
67562 | 0 | 20 | RED SANDY CLAY
67562 | 20 | 43 | RED SANDY GRAV
67562 | 43 | 86 | BL CLAY
67562 | 86 | 90 | BL GRAV
67563 | 0 | 4 | CLYA
67563 | 4 | 37 | S&G
67563 | 37 | 44 | CLAY
67563 | 44 | 88 | S&G
67563 | 88 | 94 | GRAV
67565 | 0 | 18 | YEL CLAY
67565 | 18 | 24 | YEL CLAY &SAND
67565 | 24 | 26 | S&G
67565 | 26 | 48 | GRAV
67566 | 0 | 15 | YEL CLAY
67566 | 15 | 22 | YEL CLAY & SAND
67566 | 22 | 26 | SAND
67566 | 26 | 48 | GRAV
67568 | 0 | 1 | TOPSOIL
67568 | 1 | 13 | BR CLAY
67568 | 13 | 46 | BL CLAY
67568 | 46 | 56 | BL GRAV
67568 | 56 | 85 | BL GRAV & CLAY
67568 | 85 | 93 | BL GRAV
67569 | 0 | 57 | CLAY
67569 | 57 | 81 | GRAV
75353 | 0 | 16 | BR CLAY
75353 | 16 | 19 | GRAV
75353 | 19 | 27 | GREY CLAY
75353 | 27 | 37 | SAND-CLAY MIX
75353 | 37 | 54 | CLAY
75353 | 54 | 78 | SAND - GRAV
75358 | 0 | 1 | TOP SOIL
75358 | 1 | 14 | BR SANDY CLAY
75358 | 14 | 72 | BL CLAY
75358 | 72 | 84 | BL GRAV
75359 | 0 | 12 | BR SAND
75359 | 12 | 16 | BR SANDY CLAY
75359 | 16 | 30 | BL CLAY
75359 | 30 | 37 | BL GRAV & CLAY
75359 | 37 | 64 | BL CLAY
75359 | 64 | 70 | BL GRAV
75360 | 0 | 1 | TOP SOIL
75360 | 1 | 36 | YEL CLAY
75360 | 36 | 47 | BLUE CLAY
75360 | 47 | 75 | GRAV
86594 | 0 | 5 | SURFACE TOPSOIL DARK
86594 | 5 | 29 | YEL CLAY
86594 | 29 | 68 | BLUE CLAY
86594 | 68 | 72 | FN SILT
86594 | 72 | 75 | SOME SAND
86594 | 75 | 79 | WB CRS GRAV
89244 | 0 | 10 | YEL CLAY
89244 | 10 | 21 | GRAV (WITH STONES)
89244 | 21 | 80 | S & G
89244 | 80 | 84 | CRS SAND
89245 | 0 | 1 | TOP SOIL
89245 | 1 | 20 | BR CLAY
89245 | 20 | 34 | BLUE CLAY
89245 | 34 | 43 | SAND & CLAY MIXED
89245 | 43 | 51 | MED BLUE GRAV
89264 | 0 | 2 | FILL DIRT
89264 | 2 | 3 | TOPSOIL
89264 | 3 | 8 | S&G
89264 | 8 | 14 | RED CLAY & STONE
89264 | 14 | 19 | WATER GRAV
89264 | 19 | 35 | BL CLAY & GRAV
89264 | 35 | 38 | GRAV
89264 | 38 | 40 | BLANK
89264 | 40 | 52 | GRICH SAND
89264 | 52 | 54 | GUICH SAND & GRAV & WATER SND
89264 | 54 |  | WATER GRAV
89270 | 0 | 50 | BLANK
89275 | 0 | 54 | BLANK
89280 | 0 | 36 | DRY SAND
89280 | 36 | 43 | BLUE CLAY
89280 | 43 | 49 | GRAY SAND
89280 | 49 | 54 | WATER BRG GRAV
89285 | 0 | 36 | SAND
89285 | 36 | 53 | BLUE CLAY
89285 | 53 | 59 | FINE SAND
89285 | 59 | 61 | WTR BRG GRAV CRS W/SOME FN SND
89295 | 0 | 41 | SAND
89295 | 41 | 53 | CLAY
89295 | 53 | 85 | GRAV
89300 | 0 | 1 | TOP SOIL
89300 | 1 | 6 | SAND
89300 | 6 | 14 | RED CLAY & STONE
89300 | 14 | 16 | SAND
89300 | 16 | 20 | GRAV
89300 | 20 | 40 | BLUE CLAY & STONE
89300 | 40 | 46 | GRAV & SAND
89300 | 46 | 47 | BLUE CLAY & STONE
89300 | 47 | 54 | WATER GRAV
89320 | 0 | 34 | SAND, CLAY & GRAV
89325 | 0 | 2 | FILL
89325 | 2 | 3 | TOP SOIL
89325 | 3 | 5 | SAND
89325 | 5 | 14 | GRAV & STONE
89325 | 14 | 18 | RED CLAY & STONE
89325 | 18 | 40 | S & G
89325 | 40 | 70 | QUICK SAND
89325 | 70 | 74 | S & G
89325 | 74 | 80 | GRAV
89330 | 0 | 70 | SAND
89330 | 70 | 95 | CRS SAND
89370 | 0 | 2 | TOP SOIL
89370 | 2 | 12 | BR CLAY
89370 | 12 | 27 | BLUE CLAY
89370 | 27 | 31 | MD BLUE GRAV
89375 | 0 | 26 | DRIVEN-YEL CLAY
89375 | 26 | 35 | GRAY GRAV
89375 | 35 | 35 | BLUE CLAY
89385 | 0 | 2 | TOP SOIL
89385 | 2 | 27 | S&G
89390 | 0 | 2 | TOP SOIL
89390 | 2 | 23 | YEL CLAY
89390 | 23 | 25 | BLUE CLAY
89390 | 25 | 28 | WATER GRAV & STONE
89390 | 28 | 35 | SAND
89390 | 35 | 59 | BLUE CLAY
89390 | 59 | 63 | WATER GRAV
89405 | 0 | 1 | TOP SOIL
89405 | 1 | 5 | BR GRAV
89405 | 5 | 23 | BR CLAY
89405 | 23 | 31 | MD BR GRAV
89405 | 31 | 48 | SOFT BLUE CLAY
89405 | 48 | 52 | BLUE SANDY CLAY
89405 | 52 | 59 | MD BLUE GRAV
89434 | 0 | 16 | YEL CLAY
89434 | 16 | 36 | BLUE CLAY
89434 | 36 | 51 | BLUE CLAY
89434 | 51 | 66 | GRAY GRAV SAME BLUE CLAY
89434 | 66 | 81 | GRAY GRAV
89435 | 0 | 1 | TOP SOIL
89435 | 1 | 5 | YEL SAND
89435 | 5 | 10 | BR CLAY
89435 | 10 | 14 | BR SANDY CLAY
89435 | 14 | 23 | BLUE CLAY
89435 | 23 | 32 | FN BR SAND
89435 | 32 | 36 | FN BLUE GRAV
89435 | 36 | 43 | MD BLUE GRAV
89445 | 0 | 55 | SAND AND/OR GRAV
89460 | 0 | 36 | STICKY BLUE CLAY, SAND, GRAV
89460 | 36 | 44 | BLUE CLAY
89460 | 44 | 51 | FN GRAY SAND
89460 | 51 | 55 | W B GRAV
89464 | 0 | 1 | TOP SOIL
89464 | 1 | 22 | BR CLAY
89464 | 22 | 25 | BR SAND
89464 | 25 | 91 | GRAV BLUE CLAY
89464 | 91 | 96 | MD BLUE GRAV
89465 | 0 | 29 | TOP SOIL & YEL CLAY
89465 | 29 | 51 | FN SAND
89465 | 51 | 54 | WATER BIG GRAV
89470 | 0 | 2 | SOIL
89470 | 2 | 20 | YEL CLAY
89470 | 20 | 45 | BLUE CLAY
89470 | 45 | 80 | GINGER SAND
89470 | 80 | 91 | WATER GRAV - BLUE
89475 | 0 | 1 | TOPSOIL
89475 | 1 | 8 | BR CLAY & GRAV
89475 | 8 | 10 | BR GRAV
89475 | 10 | 13 | BL CLAY
89475 | 13 | 16 | BR GRAV
89475 | 16 | 44 | BL CLAY
89475 | 44 | 48 | BL GRAV
89475 | 48 | 92 | BL SANDY CLAY
89475 | 92 | 99 | BL SAND
89475 | 99 | 106 | BL GRAV
89480 | 0 | 36 | 1ST DRIVE RED SAND/SOIL BLUE C
89480 | 36 | 43 | RED CLAY
89480 | 43 | 53 | FN GRAY SAND
89480 | 53 | 56 | WATER BIG CRS GRAV
90081 | 0 | 1 | TOP SOIL
90081 | 1 | 33 | DRY BR GRAV
90081 | 33 | 50 | BLUE CLAY
90081 | 50 | 64 | SANDY BLUE CLAY
90081 | 64 | 70 | BLUE SAND
90081 | 70 | 76 | BLUE GRAV
90097 | 1 | 25 | S & G
90097 | 25 | 63 | BLUE CLAY
90097 | 63 | 100 | S & G
90097 | 100 | 150 | BLUE CLAY
90103 | 0 | 18 | TOP SOIL
90103 | 18 | 37 | BLUE CLAY & FINE SAND
90103 | 37 | 41 | GRAV
90108 | 0 | 36 | YEL SAND, RED CLAY, BLUE CLAY
90108 | 36 | 51 | SAND, GRAY
90108 | 51 | 64 | BLUE CLAY
90108 | 64 | 70 | SAND, FINE SILT
90108 | 70 | 76 | WATER SAND, MED
90108 | 76 | 79 | WATER BR GRAV CRS
90113 | 0 | 63 | SAND BLUE CLAY &GRAV
90113 | 63 | 73 | WATER GRAV
90128 | 0 | 1 | BLANK
90128 | 1 | 14 | YEL CLAY
90128 | 14 | 70 | BLUE CLAY
90128 | 70 | 80 | MUDDY S & G
90128 | 80 | 90 | S & G GET CLNR & CRS IN DEPTH
90133 | 0 | 1 | TOP SOIL
90133 | 1 | 6 | BR SAND
90133 | 6 | 25 | DRY BR GRAV
90133 | 25 | 31 | BR SAND
90133 | 31 | 45 | BLUE GRAV & CLAY
90133 | 45 | 51 | BLUE GRAV
90156 | 0 | 14 | SURFACE SAND, MUCK, CLAY
90156 | 14 | 18 | WATER BRG SAND
90156 | 18 | 36 | SAND
90156 | 36 | 40 | GRV & STNS HCKRY NT -EGG SIZE
90161 | 0 | 4 | MUCK
90161 | 4 | 42 | BLUE CLAY
90161 | 42 | 52 | SAND
90161 | 52 | 59 | CRS GRAV MIXES W/FN-MED SAND
90163 | 0 | 1 | BLANK
90163 | 1 | 18 | YEL SAND W/ YEL CLAY
90163 | 18 | 28 | SAND
90163 | 28 | 48 | GRAY S&G W/ WATER NOT CLEAN
90163 | 48 | 70 | BLUE CLAY
90163 | 70 | 74 | SAND W/ SM GRAV
90163 | 74 | 78 | PEA GRAV
90166 | 0 | 36 | RED S & G
90166 | 36 | 55 | BLUE CLAY
90166 | 55 | 72 | FINE SAND
90166 | 72 | 78 | WATER BRG GRAV CRS
90177 | 0 | 2 | TOPSOIL
90177 | 2 | 6 | CLAY
90177 | 6 | 31 | CRS SAND
90177 | 31 | 35 | CLAY & BOULDERS
90177 | 35 | 43 | FN SAND
90177 | 43 | 66 | CRS S&G
90177 | 66 | 76 | CRS SAND
90177 | 76 |  | CLAY
90181 | 0 | 12 | YEL CLAY & SAND
90181 | 12 | 55 | CLAY & ROCKS
90181 | 55 | 59 | WATER GRAV
90186 | 0 | 36 | TOP SOIL, GRAV, FINE GRAY SAND
90186 | 36 | 49 | GRAY WATER SAND
90186 | 49 | 55 | W.B. GRAV CRS
90191 | 0 | 39 | SAND & CLAY
90191 | 39 | 56 | BLUE CLAY
90191 | 56 | 60 | WATER BRG CRS GRAV
90196 | 0 | 2 | TOP SOIL
90196 | 2 | 8 | SAND
90196 | 8 | 16 | CLAY & STONE
90196 | 16 | 18 | GRAV
90196 | 18 | 30 | BLUE CLAY
90196 | 30 | 34 | S & G
90196 | 34 | 56 | BLUE CLAY & STONE
90196 | 56 | 69 | QUICK S & G WTR AT 56' -SANDY
90196 | 69 | 72 | RED GRAV
90196 | 72 | 76 | GRAV & STONE
90196 | 76 | 78 | BLUE CLAY
90196 | 78 | 84 | GRAV & STONE WATER @78'
90328 | 0 | 15 | YEL CLAY
90328 | 15 | 26 | BLUE CLAY
90328 | 26 | 46 | BR S & G
90328 | 46 | 65 | BLUE CLAY
90328 | 65 | 69 | BR SAND
90329 | 0 | 1 | TOP SOIL
90329 | 1 | 5 | BR SAND
90329 | 5 | 25 | BR MED GRAV
90329 | 25 | 42 | FINE BR GRAV
90329 | 42 | 58 | MEDBR GRAV
90329 | 58 | 63 | BLUE GRAV (MED)
90330 | 0 | 10 | YEL CLAY
90330 | 10 | 72 | BLUE CLAY
90330 | 72 | 80 | S & G
90332 | 0 | 5 | BR SAND
90332 | 5 | 7 | BR SANDY CLAY
90332 | 7 | 15 | FN BR SAND
90332 | 15 | 35 | SANDY FN GRAY GRAV
90332 | 35 | 62 | FN SAND
90332 | 62 | 86 | MD GRAV W/ SM SAND
90332 | 86 | 87.5 | GRAY CLAY
90332 | 87.5 | 91 | FN TO MD SANDY GRAV
90332 | 91 | 95 | SAND & FN GRAV
90332 | 95 | 100 | GRY CLAY
90334 | 0 | 15 | YEL SAND
90334 | 15 | 25 | FINE BR GRAV
90334 | 25 | 29 | MED BR GRAV
90334 | 29 | 32 | BLUE CLAY
90334 | 32 | 59 | CRS BLUE SAND
90335 | 0 | 72 | BLUE CLAY & SAND
90335 | 72 | 76 | FLAT GRAV
90335 | 76 | 81 | FINE SILTY SAND W/ CLAY
90335 | 81 | 87 | CRS S & G
90339 | 0 | 1 | TOP SOIL
90339 | 1 | 49 | BR SAND
90339 | 49 | 53 | BLUE SAND
90342 | 0 | 1 | TOP SOIL
90342 | 1 | 9 | BR SAND
90342 | 9 | 24 | BR SANDY CLAY
90342 | 24 | 33 | BR GRAV
90342 | 33 | 44 | BR CLAY
90342 | 44 | 50 | BR GRAV & CLAY
90342 | 50 | 63 | BR GRAV
90352 | 0 | 26 | YEL CLAY
90352 | 26 | 36 | BLUE CLAY
90352 | 36 | 40 | BLUE CLAY & GRAV
90352 | 40 | 59 | S & G
90352 | 59 | 64.5 | WATER GRAV
90355 | 0 | 16 | YEL CLAY
90355 | 16 | 26 | YEL CLAY & GRAV
90355 | 26 | 47 | BLUE CLAY & SAND
90355 | 47 | 58 | SAND
90355 | 58 | 61 | WATER GRAV
90359 | 0 | 1 | TOP SOIL
90359 | 1 | 7 | BR SAND
90359 | 7 | 15 | BR CLAY
90359 | 15 | 21 | BR GRAV
90359 | 21 | 53 | BLUE GRAV & CLAY
90359 | 53 | 65 | BLUE GRAV
90360 | 0 | 25 | BR HARD GRAV
90360 | 25 | 34 | SOFT GRAY CLAY
90360 | 34 | 42 | CRS BLUE GRAV
90360 | 42 | 50 | YEL FINE SAND
90360 | 50 | 55 | CRS WHITE SAND
90362 | 1 | 14 | YEL SAND
90362 | 14 | 35 | BLUE CLAY
90362 | 35 | 50 | MUDDY S & G
90362 | 50 | 68 | S & G
90362 | 68 | 90 | BL CLAY W/SOME S&G IN IT
90362 | 90 | 100 | GRAV W/VERY LITTLE SAND
90363 | 0 | 21 | YEL CLAY
90363 | 21 | 35 | BLUE CLAY
90363 | 35 | 50 | ROCKS & CLAY
90363 | 50 | 56 | DRY GRAV
90363 | 56 | 72 | BLUE CLAY
90363 | 72 | 80 | SAND
90363 | 80 | 86 | WATER GRAV
90378 | 0 | 1 | TOP SOIL
90378 | 1 | 5 | BR CLAY
90378 | 5 | 15 | BR GRAV
90378 | 15 | 18 | BR SAND
90378 | 18 | 51 | BLUE SANDY CLAY
90378 | 51 | 57 | BLUE HARD PAN
90378 | 57 | 58 | BLUE GRAV
90378 | 58 | 74 | BR FINE SAND
90378 | 74 | 76 | BR MED GRAV
90378 | 76 | 80 | MED BLUE CLAY
90383 | 0 | 20 | CLAY
90383 | 20 | 45 | GRAV & BLUE CLAY
90383 | 45 | 78 | BLUE CLAY
90383 | 78 | 86 | WATER S & G
90384 | 0 | 4 | YEL SAND
90384 | 4 | 18 | RED CLAY & STONE
90384 | 18 | 20 | WATER GRAV
90384 | 20 | 30 | RED CLAY
90384 | 30 | 34 | BLUE CLAY
90384 | 34 | 39 | WATER SAND
90384 | 39 |  | WATER GRAV
90389 | 0 | 18 | TOP SOIL
90389 | 18 | 45 | BLUE CLAY & FINE SAND
90389 | 45 | 50 | S & G
90389 | 50 | 53 | GRAV
90394 | 0 | 8 | TOP SOIL, SAND
90394 | 8 | 20 | CLAY
90394 | 20 | 25 | DRY SAND
90394 | 25 | 56 | WATER SAND
90396 | 0 | 1 | TOPSOIL
90396 | 1 | 30 | SAND
90396 | 30 | 34 | CLAY
90396 | 34 | 78 | SAND
90399 | 0 | 18 | TOP SOIL
90399 | 18 | 40 | RED CLAY & GRAV
90399 | 40 | 44 | RED GRAV
90404 | 0 | 1 | TOPSOIL
90404 | 1 | 38 | CLAY
90404 | 38 | 51 | SAND
90404 | 51 | 80 | GRAV & SAND
90408 | 0 | 72 | YEL CLAY & SAND
90408 | 72 | 82 | FINE SAND
90409 | 0 | 38 | DRY RED S& G
90409 | 38 | 51 | FINE TO MED SAND
90409 | 51 | 53 | STONES
90409 | 53 | 58 | CRS W.B. GRAV
90413 | 0 | 22 | SANDY GRAV
90413 | 22 | 40 | CLAY
90413 | 40 | 47 | SAND
90413 | 47 | 53 | CRS GRAV
90414 | 0 | 15 | YEL CLAY W/ SAND
90414 | 15 | 25 | BR GRAV DRY
90414 | 25 | 44 | BR S&G
90416 | 0 | 46 | YEL & BLUE CLAY & SAND
90416 | 46 | 59 | S & G
90416 | 59 | 62 | WATER GRAV
90419 | 0 | 18 | TOP SOIL & BLUE CLAY
90419 | 18 | 50 | FINE SAND & BLUE CLAY
90419 | 50 | 57 | FINE WATER SAND
90419 | 57 | 60 | GRAV
90428 | 0 | 26 | YEL CLAY
90428 | 26 | 50 | BLUE CLAY
90428 | 50 | 59 | SAND
90428 | 59 | 63 | WATER GRAV
90433 | 0 | 18 | TOP SOIL
90433 | 18 | 78 | RED CLAY & GRAV
90433 | 78 | 82 | WATER S & G
90434 | 0 | 1 | TOP SOIL
90434 | 1 | 15 | BR CLAY
90434 | 15 | 28 | BLUE CLAY
90434 | 28 | 32 | GRAY HARD PAN
90434 | 32 | 55 | SOFT BLUE CLAY
90434 | 55 | 62 | SANDY BLUE CLAY
90434 | 62 | 63 | CRS BLUE SAND
90434 | 63 | 68 | FINE BLUE GRAV
90438 | 0 | 18 | YEL SAND
90438 | 18 | 48 | WATER BRNG S & G
90438 | 48 | 51 | MED WATER BRG SAND & CRS GRAV
90439 | 0 | 18 | TOP SOIL
90439 | 18 | 70 | BLUE CLAY & A LITTLE GRAV
90439 | 70 | 90 | HARD SAND & BLUE CLAY
90439 | 90 | 93 | WATER GRAV
90691 | 0 | 9 | BR SAND
90691 | 9 | 21 | BR SAND
90691 | 21 | 36 | BR SAND & FINE GRAV
90691 | 36 | 43 | MED BR SAND
90691 | 43 | 56 | MED BR SAND FINE GRAV
90691 | 56 | 62 | MED BR S & G
90691 | 62 | 77 | MED BR SAND & FINE GRAV
90696 | 0 | 26 | RED MUDDY SAND
90696 | 26 | 52 | GRAY MUDDY GRAV
90696 | 52 | 101 | CLEAN MED GRAV
90700 | 0 | 2 | SOIL
90700 | 2 | 21 | CLAY
90700 | 21 | 30 | GRAV
90700 | 30 | 45 | YEL CLAY
90700 | 45 | 54 | BLUE CLAY
90700 | 54 | 60 | WATER GRAV
90705 | 0 | 10 | YEL CLAY
90705 | 10 | 30 | BLUE CLAY & GRAV
90705 | 30 | 38 | GRAV
90705 | 38 | 45 | BLUE CLAY & GRAV
90705 | 45 | 75 | SAND
90705 | 75 | 81 | GRAV
90706 | 0 | 1 | TOPSOIL
90706 | 1 | 14 | BR CLAY
90706 | 14 | 54 | BLUE CLAY
90706 | 54 | 57 | FN GRAV BLUE
90706 | 57 | 82 | HARD BLUE CLAY
90706 | 82 | 83 | CRS BLUE GRAV
90706 | 83 | 86 | CRS BLUE SAND
90710 | 0 | 1 | TOPSOIL
90710 | 1 | 10 | YEL CLAY
90710 | 10 | 30 | SAND
90710 | 30 | 40 | BLUE CLAY
90710 | 40 | 56 | SAND
90710 | 56 | 62 | WATER GRAV
90715 | 0 | 0 | BLANK
90720 | 0 | 0 | BLANK
90725 | 0 | 18 | YEL SAND
90725 | 18 | 26 | GRAY SAND
90725 | 26 | 76 | FN SAND & SILT
90725 | 76 | 80 | W B GRAV
90730 | 0 | 6 | SAND
90730 | 6 | 11 | CLAY & SML STONE
90730 | 11 | 16 | BLUE CLAY
90730 | 16 | 18 | GRAV WATER
90730 | 18 | 36 | BLUE CLAY
90730 | 36 | 42 | SAND
90730 | 42 | 51 | GRAV
90735 | 0 | 2 | TOPSOIL
90735 | 2 | 30 | YEL CLAY & STONE
90735 | 30 | 40 | BLUE CLAY
90735 | 40 | 45 | WATER GRAV NO GOOD
90735 | 45 | 62 | BLUE CLAY
90735 | 62 | 68 | WATER GRAV
90744 | 0 | 20 | RED CLAY GRAV
90744 | 20 | 40 | GRAV
90744 | 40 | 85 | BLUE CLAY GRAV
90744 | 85 | 95 | GRAV
90745 | 0 | 15 | HVY CLAY
90745 | 15 | 19 | CLAY GRAV
90745 | 19 | 38 | BLUE CLAY
90745 | 38 | 56 | FN SAND LT
90745 | 56 | 60 | MD SAND DARKER COLOR
90745 | 60 | 66 | CRS W B GRAV
90749 | 0 | 18 | SAND & TOPSOIL
90749 | 18 | 54 | BLUE CLAY
90749 | 54 | 72 | WATER GRAV
90749 | 72 | 75.5 | SCREEN IN GRAV
90750 | 0 | 18 | TOPSOIL SAND
90750 | 18 | 38 | BLUE CLAY
90750 | 38 | 61 | FN SAND
90750 | 61 | 64 | WATER BIG GRAV CRS
90751 | 0 | 12 | YEL CLAY
90751 | 12 | 20 | DRY GRAV
90751 | 20 | 37 | BLUE CLAY
90751 | 37 | 39 | IN GRAV
90755 | 0 | 18 | TOPSOIL FN SAND
90755 | 18 | 37 | BLUE CLAY
90755 | 37 | 77 | FN PACK SAND
90755 | 77 | 80 | CRS WATER BR GRAV
90760 | 0 | 34 | DROVE 1 LNGH CASING CLAY
90760 | 34 | 40 | GRAV W/ CLAY LTL WATER
90760 | 40 | 88 | BLUE CLAY W/ STRKS S&G
90760 | 88 | 92 | CRS S&G
90770 | 0 | 0 | BLANK
90771 | 0 | 1 | BLANK
90771 | 1 | 10 | YEL CLAY
90771 | 10 | 90 | STONEY BLUE CLAY
90771 | 90 | 99 | WATER GRAV
90786 | 0 | 18 | TOPSOIL YEL CLAY
90786 | 18 | 39 | BLUE CLAY
90786 | 39 | 46 | HARDPAN AND STONE
90786 | 46 | 61 | SILT
90786 | 61 | 65 | MD GRAY SAND
90786 | 65 | 68 | W B GRAV
90801 | 0 | 5 | PIT
90801 | 5 | 24 | CLAY- HARD PAN
90801 | 24 | 47 | BLUE CLAY
90801 | 47 | 65 | MIX SAND FN GRAY
90801 | 65 | 68 | W B CRS GRAV
90806 | 0 | 36 | CLAY REDSAND HARD CLAY
90806 | 36 | 49 | BLUE CLAY
90806 | 49 | 54 | GRAY SAND
90806 | 73 | 77 | W B GRAV
90809 | 0 | 10 | BR SAND
90809 | 10 | 94 | BR S & G GETTING LRGR W/ DEPTH
90811 | 0 | 19 | TOP SOIL & YEL CLAY GRAV
90811 | 19 | 23 | FN SAND
90811 | 23 | 37 | CRS GRAV, HARD SS
90811 | 37 | 51 | SILT
90811 | 51 | 56 | FN WATER BIG GRAV
90816 | 0 | 18 | RED CLAY
90816 | 18 | 38 | BLUE CLAY
90816 | 38 | 42 | HARD CLAY & STONE
90816 | 42 | 52 | GRAY SAND
90816 | 52 | 56 | CRS W B GRAV
90821 | 0 | 23 | TOP SOIL SAND
90821 | 23 | 33 | CLAY & BOULDERS
90821 | 33 | 40 | SS
90821 | 40 | 52 | FN SAND
90821 | 52 | 56 | WATER BIG GRAV
90826 | 0 | 18 | SAND GRAV & CLAY
90826 | 18 | 36 | GRAV & CLAY
90831 | 0 | 15 | QUICK SAND
90831 | 15 | 32 | CLAY
90831 | 32 | 36 | BLUE CLAY
90831 | 36 | 39 | SCREEN
90840 | 0 | 36 | TOP SOIL, DRY CRS MED
90840 | 36 | 58 | BLUE CLAY
90840 | 56 | 64 | BLUE CLAY & HARD PAN
90840 | 64 | 70 | FINE SAND
90840 | 70 | 75 | MED WB GRAV, SOME FINE SAND
90841 | 0 | 36 | YEL SAND DRY GRAV FN SAME
90841 | 36 | 39 | WATER SAND; FN
90841 | 39 | 54 | FN GRAY SAND
90841 | 54 | 57 | CRS W B GRAV
90844 | 0 | 16 | FN MD GRAV MD CRS SAND
90844 | 16 | 19 | SANDY CLAY
90844 | 19 | 22 | FN CRS SAND
90844 | 22 | 24 | GRAY CLAY
90844 | 24 | 41 | MD CRS SAND FN MD GRAV
90844 | 41 | 60 | MD CRS SAND SM FN GRAV
90844 | 60 | 81 | MD CRS SAND FN GRAV MD GRAV
90844 | 81 | 86 | MD CRS SAND FN MD GRAV
90844 | 86 | 87 | GRAY SANDY CLAY
90844 | 87 | 104 | FN MD GRAV SAND GRAY CLAY
90844 | 104 | 107 | MD CRS SAND FN GRAV
90844 | 107 | 120 | GRAY CLAY
90846 | 0 | 1 | TOP SOIL
90846 | 1 | 10 | BR SAND
90846 | 10 | 16 | BLUE SAND
90846 | 16 | 26 | FN BLUE GRAV
90846 | 26 | 40 | FN BR GRAV
90846 | 40 | 46 | MD BLUE GRAV
90850 | 0 | 9 | SANDY BR CLAY
90850 | 9 | 28 | MED BR GRAV
90850 | 28 | 35 | MED BLUE GRAV
90850 | 35 | 50 | SOFT BLUE CLAY
90850 | 50 | 62 | BLUE CLAY& SAND MIXED
90850 | 62 | 74 | BLUE CLAY
90850 | 74 | 75 | MED BLUE SAND
90850 | 75 | 78 | MED. BLUE GRAV
90852 | 0 | 1 | TOP SOIL
90852 | 1 | 15 | BR SANDY GRAV
90852 | 15 | 23 | BLUE GRAV
90852 | 23 | 24 | BR SANDY CLAY
90852 | 24 | 53 | BR GRAV
90852 | 53 | 66 | BLUE CLAY
90852 | 66 | 70 | BLUE GRAV
90855 | 0 | 20 | YEL CLAY
90855 | 20 | 30 | SAND & CLAY
90855 | 30 | 44 | BLUE CLAY
90855 | 44 | 49 | WATER GRAV
90857 | 0 | 40 | sand and gravel
90860 | 0 | 1 | TOP SOIL
90860 | 1 | 8 | BR CLAY
90860 | 8 | 30 | FN BR GRAV
90860 | 30 | 57 | BLUE GRAV
90860 | 57 | 65 | MD BLUE GRAV
90862 | 0 | 2 | FILL
90862 | 2 | 12 | BR SANDY CLAY
90862 | 12 | 30 | BR MD SAND
90862 | 30 | 32 | BLUE CLAY
90862 | 32 | 52 | BR MD SAND
90862 | 52 | 60 | BLUE MD GRAV
90865 | 0 | 1 | TOP SOIL
90865 | 1 | 5 | YEL SAND
90865 | 5 | 14 | BR CLAY
90865 | 14 | 19 | BLUE CLAY
90865 | 19 | 38 | BR SAND (CRS)
90865 | 38 | 52 | CRS BLUE SAND
90865 | 52 | 57 | FN BLUE GRAV
90870 | 0 | 2 | TOP SOIL
90870 | 2 | 10 | BR SAND
90870 | 10 | 18 | BR CLAY
90870 | 18 | 25 | MD BLUE GRAV
90870 | 25 | 40 | BLUE CLAY
90870 | 40 | 52 | BLUE SAND
90870 | 52 | 58 | MD BLUE GRAV
90875 | 0 | 72 | SURFACE SAND GRAY SAND
90875 | 72 | 75 | WATER BRG SAND FN GRAY SAND
90875 | 75 | 79 | CRS W B GRAV
90901 | 0 | 36 | TOP SAND, RED CLAY
90901 | 36 | 66 | DRY GRAV
90901 | 66 | 71 | SANDY GRAV SOME WATER
90901 | 71 | 80 | GRAY SAND
90901 | 80 | 88 | CRS W.B. GRAV
90902 | 0 | 72 | BLANK
90911 | 0 | 2 | TOP SOIL
90911 | 2 | 16 | BR CLAY
90911 | 16 | 62 | BLUE CLAY
90911 | 62 | 69 | MD BLUE SAND
90911 | 69 | 73 | FN BLUE GRAV
90916 | 0 | 2 | TOP SOIL
90916 | 2 | 5 | BR CLAY
90916 | 5 | 14 | BR GRAV
90916 | 14 | 20 | BLUE SAND
90916 | 20 | 37 | FN BR GRAV
90916 | 37 | 46 | BR CLAY
90916 | 46 | 60 | YEL SAND
90916 | 60 | 65 | BR GRAV
91315 | 0 | 18 | SAND, BOULDERS
91315 | 18 | 36 | DRY GRAV
91315 | 36 | 51 | GRAV, YEL SAND
91315 | 51 | 59 | FN SAND
91315 | 59 | 62 | CRS WB GRAV
91329 | 0 | 65 | SAND AND/OR GRAV
91364 | 0 | 36 | TOP SOIL SAND - SILT
91364 | 36 | 45 | MED GRAV, GREAT STATIC PRESSUR
91364 | 45 | 60 | FINE GRAY SAND
91364 | 60 | 65 | WATER BRG CRS SAND
91365 | 0 | 1 | TOP SOIL
91365 | 1 | 14 | BR SANDY CLAY
91365 | 14 | 38 | BR GRAV & CLAY
91365 | 38 | 45 | BR GRAV
91365 | 45 | 79 | BR SANDY GRAV
91365 | 79 | 89 | BLUE GRAV
91369 | 0 | 25 | YEL CLAY
91369 | 25 | 44 | BLUE CLAY
91369 | 44 | 58 | SAND
91369 | 58 | 69 | SAND & CLAY
91369 | 69 | 72 | WATER GRAV
91370 | 0 | 21 | YEL SAND
91370 | 21 | 35 | YEL CLAY
91370 | 35 | 87 | TIGHT YEL PASTE SAND
91370 | 87 | 92 | CRS DARK SAND
91370 | 92 | 95 | MED CRS WB GRAV ALL COLORS
91374 | 0 | 18 | DARK LOAM & BOGG
91374 | 18 | 36 | CLAY & STONES
91374 | 36 | 52 | BLUE CLAY
91374 | 52 | 57 | FINE SAND
91374 | 57 | 60 | W.B. CRS GRAV
91380 | 0 | 88 | S & G
91380 | 88 | 91 | WATER SAND
91384 | 0 | 18 | RD SND, DRY SND, HRD STNY LYRS
91384 | 18 | 28 | FINE GRAY SAND
91384 | 28 | 39 | BLUE CLAY
91384 | 39 | 48 | HARD PAN, STONE
91384 | 48 | 52 | STONE OPEN HOLE
91384 | 52 | 55 | WATER BRG SAND
91416 | 0 | 1 | FILL
91416 | 1 | 2 | TOP SOIL
91416 | 2 | 14 | CLAY & STONE
91416 | 14 | 18 | GRAV
91416 | 18 | 36 | SAND & BLUE CLAY
91416 | 36 | 45 | SAND
91416 | 45 | 53 | WATER GRAV
91421 | 0 | 16 | S&G
91421 | 16 | 37 | CLAY SOLF
91421 | 37 | 52 | STIFF CLAY
91421 | 52 | 67 | WAX CLAY
91421 | 67 | 100 | MD SAND
91426 | 0 | 2 | CLAY
91426 | 2 | 19 | SAND
91426 | 19 | 32 | CLAY
91426 | 32 | 68 | S&G
91431 | 0 | 45 | SAND
91431 | 45 | 50 | GRAV
91456 | 0 | 24 | SAND
91456 | 24 | 35 | CLAY
91456 | 35 | 93 | S&G
91461 | 0 | 36 | 1ST DRIVE SURFACE WATER/SAND
91461 | 36 | 56 | BLUE CLAY
91461 | 56 | 62 | CRS W B GRAV
91471 | 0 | 35 | CLAY
91471 | 35 | 38 | SAND
91471 | 38 | 45 | CLAY
91471 | 45 | 50 | GRAV
91889 | 0 | 21 | SAND
91889 | 21 | 32 | GRAV
91889 | 32 | 61 | MUDDY SAND
91889 | 61 | 72 | CLAY
91889 | 72 | 100 | GRAV
91900 | 0 | 17 | TOPSOIL SAND
91900 | 17 | 25 | CLAY
91900 | 25 | 34 | HARD STONE & CLAY
91900 | 34 | 51 | GRAY SAND
91900 | 51 | 55 | WATER BRG GRAV MD SIZE
91910 | 0 | 33 | SAND
91910 | 33 | 54 | GRAY CLAY
91910 | 54 | 85 | S&G
91910 | 85 | 90 | GRAY CLAY
91919 | 0 | 56 | BLUE CLAY
91919 | 56 | 60 | GRAV
91920 | 0 | 1 | TOPSOIL
91920 | 1 | 8 | BR CLAY
91920 | 8 | 56 | BL CLAY
91920 | 56 | 60 | MD BL GRAV
91924 | 0 | 1 | TOPSOIL
91924 | 1 | 4 | GRAV & CLAY
91924 | 4 | 6 | SAND
91924 | 6 | 15 | CLA & GRAV
91924 | 15 | 25 | QUICKSAND
91924 | 25 | 35 | GRAV
91924 | 35 | 70 | S&G
91924 | 70 | 90 | BL CLAY & STONE
91924 | 90 | 95 | WATER GRAV
91939 | 0 | 1 | TOPSOIL
91939 | 1 | 15 | BR GRAV
91939 | 15 | 38 | BL CLAY
91939 | 38 | 62 | MD BL GRAV
91944 | 0 | 12 | SAND
91944 | 12 | 58 | CLAY
91944 | 58 | 75 | S&G
91944 | 75 | 85 | GRAV
91945 | 0 | 1 | TOPSOIL
91945 | 1 | 12 | BR CLAY
91945 | 12 | 17 | BR GRAV
91945 | 17 | 27 | BL CLAY
91945 | 27 | 30 | HARD BL CLAY
91945 | 30 | 70 | BL SANDY GRAV
91945 | 70 | 94 | MD BL GRAV
91950 | 0 | 1 | TOPSOIL
91950 | 1 | 18 | BR CLAY
91950 | 18 | 22 | BR GRAV
91950 | 22 | 42 | BL CLAY
91950 | 42 | 50 | FN BL GRAV
91955 | 0 | 1 | TOPSOIL
91955 | 1 | 8 | BR SAND
91955 | 8 | 22 | BR GRAV
91955 | 22 | 33 | BL CLAY
91955 | 33 | 62 | BR SAND
91955 | 62 | 66 | BR GRAV
91970 | 0 | 22 | SAND
91970 | 22 | 34 | S&G
91970 | 34 | 49 | SANDY GRAY CLAY
91970 | 49 | 82 | SML S&G
91970 | 82 | 84 | GRAY CLAY
91984 | 0 | 1 | TOPSOIL SANDY
91984 | 1 | 10 | BR SAND
91984 | 10 | 23 | BR FN GRAV
91984 | 23 | 47 | FN BL GRAV
91984 | 47 | 62 | CRS BL SAND
91984 | 62 | 66 | MD BL GRAV
92481 | 0 | 20 | RED CLAY & GRAV
92481 | 20 | 30 | WATER S&G
92481 | 30 | 44 | BL CLAY & GRAV
92481 | 44 | 70 | FN S&G
92481 | 70 | 80 | WATER GRAV
92487 | 0 | 16 | YEL CLAY
92487 | 16 | 31 | BL CLAY
92487 | 31 | 41 | SAND
92487 | 41 | 61 | BL CLAY & GRAV
92487 | 61 | 85 | GRAV & SAND
92487 | 85 | 88 | WATER GRAV
92492 | 0 | 31 | YEL CLAY
92492 | 31 | 50 | BL CLAY
92492 | 50 | 65 | SAND
92492 | 65 | 83 | BL CLAY & ROCKS
92492 | 83 | 88 | SAND
92492 | 88 | 93 | WATER GRAV
92496 | 0 | 36 | CLAY YEL BL
92496 | 36 | 49 | BL
92496 | 49 | 58 | MD SAND
92496 | 58 | 61 | CRS WB GRAV
92497 | 0 | 25 | YEL CLAY
92497 | 25 | 50 | CLAY & SAND
92497 | 50 | 87 | SAND
92497 | 87 | 93 | WATER GRAV
92501 | 0 | 1 | TOPSOIL
92501 | 1 | 10 | YEL CLAY
92501 | 10 | 12 | CRS GRAV
92501 | 12 | 15 | YEL CLAY
92501 | 15 | 65 | BL CLAY
92501 | 65 | 79 | BROKEN BL CLAY & SAND
92501 | 79 | 88 | GRAV
92502 | 0 | 2 | TOPSOIL
92502 | 2 | 12 | YEL CLAY
92502 | 12 | 14 | YEL SAND
92502 | 14 | 36 | BL CLAY
92502 | 36 | 60 | BL CLAY & SAND
92502 | 60 | 68 | SAND & WATER
92506 | 0 | 27 | SAND
92506 | 27 | 34 | SAND STONES
92506 | 34 | 66 | FN PACK SAND
92506 | 66 | 84 | CRS SAND SM WATER
92506 | 84 | 89 | WATER BRG GRAV
92507 | 0 | 15 | BR CLAY
92507 | 15 | 24 | BL CLAY & GRAV MX
92507 | 24 | 33 | BL CLAY
92507 | 33 | 36 | BL GRAV
92507 | 36 | 52 | BL CLAY
92507 | 52 | 66 | MD BL GRAV
92508 | 0 | 4 | FILL DIRT
92508 | 4 | 12 | YEL CLAY
92508 | 12 | 15 | YEL SAND
92508 | 15 | 35 | YEL CLAY
92508 | 35 | 47 | HARD GRAY CLAY
92508 | 47 | 79 | DRK BL CLAY
92508 | 79 | 87 | S&G
92511 | 0 | 90 | SAND AND/OR GRAV
92512 | 0 | 30 | CLAY & GRAV
92512 | 30 | 40 | SAND MX
92512 | 40 | 50 | BL CLAY
92512 | 50 | 66 | CRS GRAY S&G
92517 | 0 | 1 | TOPSOIL
92517 | 1 | 12 | BR CLAY
92517 | 12 | 15 | BR SAND
92517 | 15 | 19 | BR CLAY
92517 | 19 | 53 | BL CLAY
92517 | 53 | 62 | FN BR SAND
92517 | 62 | 81 | BL CLAY
92517 | 81 | 86 | BL GRAV
92518 | 0 | 8 | TOPSOIL
92518 | 8 | 28 | SANDY MUDDY GRAV YEL
92518 | 28 | 60 | BL CLAY
92518 | 60 | 65 | SANDY GRAV GRAY YEL
92521 | 0 | 75 | CLAY
92521 | 75 | 83 | GRAV
92521 | 83 | 90 | CLAY
92521 | 90 | 100 | GRAV
92522 | 0 | 30 | BL CLAY
92522 | 30 | 70 | SAND CLAY & GRAV
92522 | 70 | 90 | S&G
92523 | 0 | 14 | BR CLAY
92523 | 14 | 24 | GRAY CLAY
92523 | 24 | 55 | SANDY GRAV
92523 | 55 | 90 | S&G
92523 | 90 | 93 | GRAY CLAY
92526 | 0 | 1 | TOPSOIL
92526 | 1 | 10 | BR SAND
92526 | 10 | 18 | BL CLAY
92526 | 18 | 25 | BR CLAY
92526 | 25 | 42 | SANDY BL CLAY
92526 | 42 | 50 | FN BL GRAV
92526 | 50 | 57 | MD BL GRAV
92527 | 0 | 1 | TOPSOIL
92527 | 1 | 14 | BR CLAY
92527 | 14 | 16 | BL CLAY
92527 | 16 | 20 | SANDY BL CLAY
92527 | 20 | 30 | BL CLAY
92527 | 30 | 44 | SANDY BL GRAV
92527 | 44 | 52 | SANDY BL CLAY
92527 | 52 | 56 | SANDY BL GRAV
92527 | 56 | 68 | MD BL GRAV
92528 | 0 | 18 | FN SAND
92528 | 18 | 28 | BR CLAY
92528 | 28 | 54 | BL CLAY
92528 | 54 | 84 | FN SAND
92528 | 84 | 94 | CRS GRAV
92532 | 0 | 28 | SANDY & RUNNY SILT
92532 | 28 | 51 | BL CLAY
92532 | 51 | 58 | HARD PAN CLAY & ROCK
92532 | 58 | 72 | VARIOUS SIGNS OF SAND
92532 | 72 | 78 | WATER DRY GRAV CRS BL
92533 | 0 | 40 | CLAY
92533 | 40 | 60 | HARDPAN
92533 | 60 | 80 | SAND & CLAY
92533 | 80 | 87 | SAND
92537 | 0 | 1 | TOP SOIL
92537 | 1 | 3 | CLAY
92537 | 3 | 31 | SAND
92537 | 31 | 50 | SAND GRAVEL
92541 | 0 | 18 | TOPSAND RED CLAY BL
92541 | 18 | 29 | BL CLAY
92541 | 29 | 61 | SAND
92541 | 61 | 66 | MD TO CRS SAND LT B
92546 | 0 | 1 | TOPSOIL
92546 | 1 | 5 | FILL DIRT
92546 | 5 | 18 | BL SANDY CLAY
92546 | 18 | 25 | SOFT BL CLAY
92546 | 25 | 62 | BL GRAV
92547 | 0 | 24 | SAND & YEL CLAY
92547 | 24 | 32 | BL CLAY
92547 | 32 | 45 | S&G
92547 | 45 | 60 | BL CLAY & SAND
92547 | 60 | 65 | WATER GRAV
92548 | 0 | 38 | MUDDY SAND
92548 | 38 | 52 | CLAY
92548 | 52 | 78 | GRAVEL
92556 | 0 | 9 | CLAY SURFACE SOIL
92556 | 9 | 18 | FN PACK SAND
92556 | 18 | 54 | GRAY SAND
92556 | 54 | 58 | SHARP DRK SAND
92556 | 58 | 62 | WATER BRG GRAV
92561 | 0 | 36 | SAND YEL TO GRAY FN DR
92561 | 36 | 54 | GRAY FN SILT
92561 | 54 | 61 | HARD PAN CLAY
92561 | 61 | 66 | BL CLAY
92561 | 66 | 69 | WATER BRG GRAV CRS BL
92568 | 0 | 15 | TOPSOIL
92568 | 15 | 30 | RED GRAV
92568 | 30 | 55 | BL CLAY
92568 | 55 | 82 | SAND & CLAY
92568 | 82 | 85 | WATER GRAV
92573 | 0 | 38 | SAND YEL & RED
92573 | 38 | 78 | FN SAND BLUE CLAY
92573 | 78 | 82 | FN SAND
92573 | 82 | 86 | WATER SAND & GRAV
92581 | 0 | 1 | TOPSOIL
92581 | 1 | 15 | BLACK MUCK
92581 | 15 | 35 | HARD BL CLAY
92581 | 35 | 36 | GRAVELY BL CLAY
92581 | 36 | 37 | HARD BL CLAY
92581 | 37 | 66 | SANDY GRAV
92581 | 66 | 70 | MD BL GRAV
92586 | 0 | 2 | SAND
92586 | 2 | 8 | YEL CLAY
92586 | 8 | 30 | BL CLAY
92586 | 30 | 35 | SAND
92586 | 35 | 76 | BL CLAY
92586 | 76 | 80 | GRAV
92596 | 0 | 16 | BR CLAY
92596 | 16 | 28 | HARD SANDY BL CLAY
92596 | 28 | 50 | BL CLAY
92596 | 50 | 53 | MD BR SAND
92596 | 53 | 60 | CRS BR SAND
92596 | 60 | 63 | FN BR SAND
92596 | 63 | 65 | FN BL GRAV
92596 | 65 | 67 | MD BL GRAV
92596 | 67 | 71 | MD TO CRS BL GRAV
92601 | 0 | 30 | BL CLAY
92601 | 30 | 39 | SAND & CLAY
92601 | 39 | 43 | GRAV
92603 | 0 | 28 | YEL CLAY
92603 | 28 | 40 | SAND & CLAY
92603 | 40 | 66 | BL CLAY & ROCKS
92603 | 66 | 72 | BL CLAY
92603 | 72 | 77 | WATER GRAV
92604 | 0 | 1 | BLANK
92604 | 1 | 12 | TOPSOIL SUB SOIL YEL
92604 | 12 | 26 | BL CLAY
92604 | 26 | 33 | SAND & CLAY LT GRAY
92604 | 33 | 39 | SAND FN TO MD GRAY
92606 | 0 | 2 | TOPSOIL
92606 | 2 | 12 | CLAY STONE
92606 | 12 | 18 | BL CLAY & STONE
92606 | 18 | 26 | GRAV & SAND
92606 | 26 | 36 | BL CLAY & GRAV
92606 | 36 | 38 | SAND
92606 | 38 | 41 | S&G
92607 | 0 | 1 | TOPSOIL
92607 | 1 | 3 | BR SAND
92607 | 3 | 19 | YEL SAND
92607 | 19 | 21 | MD BL GRAV
92607 | 21 | 36 | SANDY BL CLAY
92607 | 36 | 49 | CRS BR SAND
92607 | 49 | 52 | FN BL GRAV
92608 | 0 | 12 | TOPSOIL & SAND
92608 | 12 | 35 | CLAY BL
92608 | 35 | 39 | DRK SAND
92608 | 39 | 43 | WATER BRG SAND
92610 | 0 | 2 | TOPSOIL
92610 | 2 | 20 | BR SAND
92610 | 20 | 21 | BR CLAY
92610 | 21 | 35 | BR GRAV
92610 | 35 | 36 | BL CLAY
92610 | 36 | 42 | BL GRAV FN
92610 | 42 | 54 | BL GRAV
92616 | 0 | 36 | SANDY
92616 | 36 | 62 | FN GRAY SAND TO COARSE
92616 | 62 | 65 | WATER BRG GRAV BL
92618 | 0 | 43 | BLANK
92620 | 0 | 2 | SAND
92620 | 2 | 8 | YEL CLAY
92620 | 8 | 60 | BL CLAY
92620 | 60 | 61 | SAND BREAK
92620 | 61 | 85 | BL CLAY
92620 | 85 | 96 | S&G
92621 | 0 | 19 | BL CLAY
92621 | 19 | 30 | RED S&G
92621 | 30 | 42 | BL CLAY
92621 | 42 | 48 | WATER GRAV
92622 | 0 | 15 | SAND
92622 | 15 | 32 | S&G
92622 | 32 | 46 | BL CLAY
92622 | 46 | 48 | SAND
92622 | 48 | 52 | WATER GRAV
92623 | 0 | 1 | TOPSOIL
92623 | 1 | 17 | BR SAND
92623 | 17 | 36 | BL SANDY CLAY
92623 | 36 | 41 | BL HARD PAN
92623 | 41 | 53 | MD BL SAND
92623 | 53 | 60 | CRS BL SAND
92623 | 60 | 63 | FN BL GRAV
92625 | 0 | 15 | YEL CLAY
92625 | 15 | 46 | BL CLAY & ROCKS
92625 | 46 | 80 | SAND & CLAY
92625 | 80 | 90 | SAND
92625 | 90 | 94 | WATER GRAV
92627 | 0 | 40 | SAND
92627 | 40 | 81 | GRAV
92631 | 0 | 18 | TOPSOIL SAND
92631 | 18 | 58 | BL CLAY
92631 | 58 | 62 | WATER GRAV
92632 | 0 | 1 | TOPSOIL
92632 | 1 | 17 | BR CLAY
92632 | 17 | 20 | MD BR GRAV
92632 | 20 | 37 | HARD BL CLAY SANDY
92632 | 37 | 45 | MD GRAY SAND
92632 | 45 | 50 | FN GRAY GRAV
92632 | 50 | 55 | MD GRAY GRAV
92635 | 0 | 20 | SAND
92635 | 20 | 30 | BL CLAY
92635 | 30 | 34 | GRAV & SAND
92635 | 34 | 40 | BL CLAY
92635 | 40 | 50 | S&G
92635 | 50 | 75 | BL CLAY W/ GRAV
92635 | 75 | 95 | MD GRAV
92635 | 95 | 110 | SAND & FN GRAV
92636 | 0 | 30 | YEL CLAY
92636 | 30 | 40 | SAND & CLAY
92636 | 40 | 55 | BL CLAY
92636 | 55 | 60 | SAND & WATER GRAV
92637 | 0 | 54 | YEL SAND & GRAY SILT
92637 | 54 | 61 | GRAY SAND
92637 | 61 | 65 | CRS WAGER BRG GRAV
92638 | 0 | 1 | TOPSOIL
92638 | 1 | 22 | BR SAND
92638 | 22 | 30 | GRAY SAND
92638 | 30 | 39 | BL CLAY
92638 | 39 | 41 | BL GRAV
92638 | 41 | 55 | BL HARD PAN
92638 | 55 | 59 | BL SAND
92638 | 59 | 66 | BL GRAV
92640 | 0 | 18 | SANDY BR CLAY
92640 | 18 | 21 | GRAY CLAY
92640 | 21 | 24 | SAND
92640 | 24 | 32 | GRAY CLAY
92640 | 32 | 49 | SML S&G
92640 | 49 | 57 | GRAY CLAY
92640 | 57 | 71 | S&G
92640 | 71 | 75 | GRAY CLAY
92643 | 0 | 18 | RED SAND
92643 | 18 | 37 | GRAY CLAY
92643 | 37 | 56 | GRAY SAND
92643 | 56 | 92 | MD BL GRAV
92644 | 0 | 15 | YEL CLAY
92644 | 15 | 29 | BR S&G
92644 | 29 | 76 | BL CLAY
92644 | 76 | 96 | GRAY S&G
92645 | 0 | 42 | SAND AND GRAV
92645 | 42 | 100 | CLAY
92647 | 0 | 16 | SAND
92647 | 16 | 30 | BL CLAY &GRAV
92647 | 30 | 45 | SAND
92647 | 45 | 53 | WATER GRAV
92652 | 0 | 70 | BLANK
92653 | 0 | 1 | TOPSOIL
92653 | 1 | 15 | BR SANDY CLAY
92653 | 15 | 23 | BR GRAV
92653 | 23 | 34 | SANDY BL CLAY
92653 | 34 | 39 | BL GRAV
92653 | 39 | 41 | BL CLAY
92653 | 41 | 50 | BL GRAV
92655 | 0 | 4 | FILL
92655 | 4 | 6 | SOIL AND OVERBURDEN
92655 | 6 | 10 | MUCK
92655 | 10 | 30 | CLAY
92655 | 30 | 33 | GRAV
92655 | 33 | 34 | SANDY CLAY
92655 | 34 | 42 | SAND AND GRAV
92655 | 42 | 80 | CRS SAND
92655 | 80 | 98 | SAND AND GRAV
92655 | 98 | 100 | CLAY
92656 | 0 | 2 | TOPSOIL
92656 | 2 | 10 | YEL SANDY CLAY
92656 | 10 | 36 | BL CLAY
92656 | 36 | 38 | MUDDY SANDY PEA GRAV
92656 | 38 | 72 | BL SANDY CLAY
92656 | 72 | 81 | FN MUDDY SAND
92656 | 81 | 87 | CRS GRAY WATER SAND
92657 | 0 | 25 | STICKY CLAY MUCH
92657 | 25 | 36 | HARDPAN
92657 | 36 | 51 | BL CLAY
92657 | 51 | 58 | FN SAND
92657 | 58 | 62 | CRS WB GRAV
92658 | 0 | 14 | SAND
92658 | 14 | 29 | MUDDY SAND
92658 | 29 | 51 | GRAV
92658 | 51 | 55 | SAND
92658 | 55 | 80 | GRAV SAND
92662 | 1 | 13 | BROWN SAND
92662 | 13 | 24 | MUDDY SAND AND GRAVEL
92662 | 24 | 67 | GRAY CLAY AND GRAVEL
92662 | 67 | 75 | COARSE GRAVEL
92662 | 75 | 100 | BLANK
92662 | 100 |  | STOP IN FINE SAND
92668 | 0 | 1 | TOPSOIL
92668 | 1 | 17 | BR SAND
92668 | 17 | 34 | BR GRAV
92668 | 34 | 38 | BL CLAY
92668 | 38 | 39 | BL GRAV
92668 | 39 | 43 | BL CLAY
92668 | 43 | 51 | BL GRAV
92675 | 0 | 1 | TOPSOIL
92675 | 1 | 15 | BR CLAY
92675 | 15 | 26 | BLUE CLAY
92675 | 26 | 42 | BLUE FN GRAV
92675 | 42 | 60 | CRS BLUE SAND
92675 | 60 | 69 | FN BLUE GRAV
92675 | 69 | 80 | MD BLUE GRAV
92677 | 0 | 30 | CLAY & SAND
92677 | 30 | 42 | S&G
92677 | 42 | 45 | WATER GRAV
92679 | 0 | 1 | TOPSOIL
92679 | 1 | 8 | BR CLAY
92679 | 8 | 15 | HARD BR GRAV
92679 | 15 | 33 | BL CLAY
92679 | 33 | 40 | MD BR SAND
92679 | 40 | 44 | CRS BR SAND
92679 | 44 | 48 | FN BR GRAV
92684 | 0 | 14 | BR CLAY
92684 | 14 | 20 | BR GRAV MD
92684 | 20 | 25 | CLAY BL
92684 | 25 | 32 | SANDY BL CLAY
92684 | 32 | 41 | FN BL GRAV
92684 | 41 | 44 | MD BL GRAV
92685 | 0 | 22 | YEL CLAY
92685 | 22 | 52 | BL CLAY
92685 | 52 | 74 | BL CLAY & GRAV
92685 | 74 | 80 | CLAY & SAND
92685 | 80 | 83 | WATER GRAV
92690 | 0 | 10 | BR CLAY
92690 | 10 | 35 | BL CLAY
92690 | 35 | 95 | SAND
92690 | 95 | 99 | GRAV
92690 | 99 | 110 | SAND
92695 | 0 | 19 | SAND
92695 | 19 | 31 | YEL CLAY
92695 | 31 | 48 | CLAY & GRAV
92695 | 48 | 51 | WATER GRAV
92697 | 0 | 1 | TOP SOIL
92697 | 1 | 12 | SAND
92697 | 12 | 56 | GRAY MUDDY SAND
92697 | 56 | 93 | GRAVEL
92698 | 0 | 8 | YEL SAND
92698 | 8 | 14 | FN GRAY SAND
92698 | 14 | 16 | FN WATER BRG SAND
92698 | 16 | 27 | HARD PAN CLAY STONES
92698 | 27 | 47 | FN GRAY SAND
92698 | 47 | 52 | WATER BRG GRAV CRS
92700 | 0 | 1 | TOPSOIL
92700 | 1 | 7 | BR CLAY
92700 | 7 | 12 | BR SAND
92700 | 12 | 22 | BR CLAY
92700 | 22 | 23 | SANDY BL CLAY
92700 | 23 | 30 | BL CLAY
92700 | 30 | 48 | SANDY BL CLAY
92700 | 48 | 53 | BL GRAV
92702 | 0 | 24 | CLAY
92702 | 24 | 32 | GRAVEL
92702 | 32 | 57 | CLAY
92702 | 57 | 85 | GRAVEL AND SAND
92704 | 0 | 1 | TOPSOIL
92704 | 1 | 16 | BR CLAY
92704 | 16 | 21 | BL CLAY
92704 | 21 | 30 | BR SAND CRS
92704 | 30 | 85 | FN BL SAND
92704 | 85 | 90 | MD BL SAND
92704 | 90 | 94 | CRS BL SAND
92705 | 0 | 1 | FILL
92705 | 1 | 2 | TOPSOIL
92705 | 2 | 16 | BR CLAY
92705 | 16 | 18 | BR SAND
92705 | 18 | 29 | BL CLAY
92705 | 29 | 33 | BR GRAV FN
92705 | 33 | 35 | BL GRAV FN
92705 | 35 | 46 | CRS BR SAND
92705 | 46 | 60 | FN BL GRAV
92710 | 0 | 18 | YEL CLAY
92710 | 18 | 42 | BL CLAY
92710 | 42 | 60 | BL CLAY & GRAV
92710 | 60 | 95 | BL CLAY
92710 | 95 | 99 | WATER GRAV
92712 | 0 | 50 | PLEISTOCENE GRAVEL AQUIFER
92714 | 0 | 53 | SANDY
92714 | 53 | 56 | CRS WATER BRG GRAV BL
92717 | 0 | 33 | YEL CLAY BL CLAY
92717 | 33 | 36 | FN SAND
92717 | 36 | 39 | WATER BRG SAND
92718 | 0 | 8 | BR SAND
92718 | 8 | 16 | BR GRAV
92718 | 16 | 35 | BL CLAY
92718 | 35 | 57 | SANDY BL GRAV
92718 | 57 | 77 | MD BL GRAV
92719 | 0 | 1 | TOPSOIL
92719 | 1 | 8 | BR SAND
92719 | 8 | 16 | BR SAND CLAY
92719 | 16 | 24 | BL CLAY
92719 | 24 | 26 | BL SAND
92719 | 26 | 44 | BL SANDY CLAY
92719 | 44 | 56 | BL SAND
92719 | 56 | 61 | BL GRAV
92723 | 0 | 1 | TOPSOIL
92723 | 1 | 12 | BR CLAY
92723 | 12 | 20 | HARD BR GRAV
92723 | 20 | 36 | BR CLAY
92723 | 36 | 37 | BR SAND
92723 | 37 | 52 | BL CLAY
92723 | 52 | 66 | FN BL GRAV
92728 | 0 | 1 | TOPSOIL
92728 | 1 | 15 | BR GRAV
92728 | 15 | 17 | BR CLAY
92728 | 17 | 34 | BR GRAV
92728 | 34 | 45 | BL GRAV
92728 | 45 | 63 | GRAY SAND
92728 | 63 | 65 | FN BL GRAV
92728 | 65 | 76 | BL GRAV
92733 | 0 | 1 | TOPSOIL
92733 | 1 | 14 | BR CLAY
92733 | 14 | 31 | BR GRAV
92733 | 31 | 34 | BL CLAY
92733 | 34 | 61 | FN GRAY SAND
92733 | 61 | 66 | MD BL GRAV
92738 | 0 | 5 | FILL FROM DREDGING
92738 | 5 | 24 | MARSH
92738 | 20 | 45 | S&G
92738 | 45 | 70 | BL CLAY & GRAV
92738 | 70 | 77 | WATER GRAV
92743 | 0 | 2 | TOPSOIL & CLAY
92743 | 2 | 16 | S&G
92743 | 16 | 40 | SAND & WATER GRAV
92743 | 40 | 68 | BL CLAY & STONE
92743 | 68 | 75 | WATER GRAV
92748 | 0 | 4 | FILL
92748 | 4 | 35 | BR GRAV
92748 | 35 | 57 | SANDY BR CLAY
92748 | 57 | 62 | BR GRAV
92753 | 0 | 18 | CLAY & STONE
92753 | 18 | 32 | GRAV & STONE
92753 | 32 | 36 | BL CLAY &STONE
92753 | 36 | 38 | GRAV & SAND
92753 | 38 | 45 | BL CLAY STONE & SAND
92753 | 45 | 50 | FN SAND
92753 | 50 | 58 | WATER GRAV
92758 | 0 | 1 | TOPSOIL
92758 | 1 | 27 | BR GRAV
92758 | 27 | 30 | BR SAND
92758 | 30 | 36 | BL MD SAND
92758 | 36 | 47 | BL GRAV
92758 | 47 | 55 | BR SANDY GRAV
92758 | 55 | 59 | GRAY SAND
92758 | 59 | 64 | BL SAND
92758 | 64 | 78 | BL GRAV
92783 | 0 | 7 | YELLOW CLAY
92783 | 7 | 26 | GRAVEL
92783 | 26 | 70 | SAND BLUE
92783 | 70 | 74.5 | WATER GRAVEL
92788 | 0 | 2 | TOPSOIL
92788 | 2 | 6 | BR SANDY CLAY
92788 | 6 | 30 | BR SANDY GRAV
92788 | 30 | 40 | BL SANDY GRAV
92788 | 40 | 45 | BL GRAVELY CLAY
92788 | 45 | 70 | FN BL SAND
92788 | 70 | 78 | MD BL GRAV
92793 | 0 | 1 | FILL
92793 | 1 | 2 | TOPSOIL
92793 | 2 | 3 | GRAV & SAND
92793 | 3 | 4 | CLAY
92793 | 4 | 15 | GRAV & STONE
92793 | 15 | 50 | GRAV & CLAY YEL
92793 | 50 | 58 | BL CLAY
92793 | 58 | 64
92798 | 0 | 1 | TOPSOIL
92798 | 1 | 6 | BR CLAY
92798 | 6 | 34 | BR GRAV
92798 | 34 | 46 | BL CLAY
92798 | 46 | 58 | BR SAND
92798 | 58 | 63 | BR GRAV
92803 | 0 | 2 | TOPSOIL
92803 | 2 | 16 | BR GRAV
92803 | 16 | 25 | BR CLAY
92803 | 25 | 64 | BL CLAY
92803 | 64 | 68 | MD GRAV
92817 | 0 | 33 | S&G
92817 | 33 | 57 | CLAY
92817 | 57 | 75 | SAND
92837 | 0 | 40 | S&G
92837 | 40 | 52 | BL CLAY & STONE
92837 | 52 | 60 | S&G
92839 | 0 | 1 | TOPSOIL
92839 | 1 | 8 | BR CLAY
92839 | 8 | 14 | BR GRAV
92839 | 14 | 18 | FN BR SAND
92839 | 18 | 30 | BR GRAV
92839 | 30 | 49 | BL CLAY
92839 | 49 | 62 | BL GRAV
92870 | 0 | 9 | BLANK
92870 | 9 | 14 | DRY SAND
92870 | 14 | 20 | FN GRAY SAND
92870 | 20 | 48 | VRY CRS U B GRAV SZ OF HZLNUT
92875 | 0 | 1 | TOPSOIL
92875 | 1 | 15 | BR SANDY CLAY
92875 | 15 | 19 | BR GRAV
92875 | 19 | 35 | BR SANDY CLAY
92875 | 35 | 39 | BL GRAV
92875 | 39 | 49 | FN GRAY SAND
92875 | 49 | 54 | BR SAND
92878 | 0 | 1 | TOPSOIL
92878 | 1 | 13 | BR CLAY
92878 | 13 | 29 | BL CLAY
92878 | 29 | 34 | SANDY BL GRAV W/ CLAY
92878 | 34 | 38 | MD BL GRAV
92879 | 0 | 54 | BLACK TOP CLAY GRAV CLAY SND
92879 | 54 | 62 | WATER GRAV
92879 | 62 | 70 | FN SAND
92879 | 70 | 78 | CRS WB GRAV
92883 | 0 | 1 | TOPSOIL
92883 | 1 | 10 | BR SANDY CLAY
92883 | 10 | 20 | MD BR GRAV
92883 | 20 | 45 | MD BL GRAV
92883 | 45 | 48 | FN BL SAND & CLAY
92883 | 48 | 68 | MD BL SAND
92883 | 68 | 73 | CRS BL SAND
92883 | 73 | 77 | FN BL GRAV
92889 | 0 | 17 | SAND CLAY
92889 | 17 | 26 | S&G
92893 | 0 | 2 | TOPSOIL
92893 | 2 | 15 | BR GRAV
92893 | 15 | 20 | BR CLAY
92893 | 20 | 25 | BL CLAY
92893 | 25 | 36 | BR SAND
92893 | 36 | 79 | BL SAND
92893 | 79 | 83 | MD BL GRAV
92894 | 0 | 16 | CLAY DRY GRAV & SAND
92894 | 16 | 33 | S&G
92895 | 0 | 2 | CLAY
92895 | 2 | 39 | SAND
92895 | 39 | 46 | GRAV
92919 | 0 | 37 | TOPSOIL SAND MD
92919 | 37 | 41 | CLEAN CRS WB GRAV
92934 | 0 | 1 | TOPSOIL
92934 | 1 | 15 | BR CLAY
92934 | 15 | 25 | SANDY BL GRAV
92934 | 25 | 28 | BR CLAY
92934 | 28 | 40 | MD BL GRAV
92961 | 0 | 2 | TOPSOIL
92961 | 2 | 20 | BR CLAY
92961 | 20 | 34 | BR GRAV
92961 | 34 | 59 | BL CLAY
92961 | 59 | 65 | BL GRAV
92963 | 0 | 1 | TOPSOIL
92963 | 1 | 18 | BR CLAY
92963 | 18 | 19 | BL GRAV
92963 | 19 | 40 | BL CLAY
92963 | 40 | 48 | BL GRAV
92963 | 48 | 66 | BL SAND
92963 | 66 | 67 | BL GRAV
92963 | 67 | 72 | BL SAND
92963 | 72 | 83 | BL GRAV
92968 | 0 | 1 | TOPSOIL
92968 | 1 | 18 | BR CLAY
92968 | 18 | 40 | BL CLAY
92968 | 40 | 53 | BL GRAV
92968 | 53 | 64 | BL SAND
92968 | 64 | 68 | BL GRAV
92968 | 68 | 69 | BL SAND
92968 | 69 | 78 | BL GRAV
92971 | 0 | 4 | TOP SAND
92971 | 4 | 21 | YEL CLAY
92971 | 21 | 35 | BL CLAY & STONES
92971 | 35 | 47 | HARD PAN CLAY
92971 | 47 | 63 | SILT SAND GRAY
92971 | 63 | 71 | FN WATER LRG SAND
92971 | 71 | 78 | WATER BIG GRAV BL GRAY CRS
92998 | 0 | 2 | TOPSOIL
92998 | 2 | 4 | SAND & DIRT
92998 | 4 | 23 | YEL CLAY
92998 | 23 | 48 | GRAY CLAY
92998 | 48 | 95 | S&G
93007 | 0 | 1 | TOPSOIL
93007 | 1 | 12 | BR SAND
93007 | 12 | 36 | BR GRAV
93007 | 36 | 41 | BL CLAY
93007 | 41 | 45 | BL GRAV
93007 | 45 | 47 | BL CLAY
93007 | 47 | 54 | BL SAND
93007 | 54 | 63 | BL GRAV
93008 | 0 | 1 | TOPSOIL
93008 | 1 | 21 | BR CLAY
93008 | 21 | 30 | MD BR SAND
93008 | 30 | 34 | MD BR GRAV
93008 | 34 | 37 | CRS BR GRAV
93012 | 0 | 2 | TOPSOIL
93012 | 2 | 12 | BR CLAY
93012 | 12 | 30 | BL CLAY
93012 | 30 | 35 | BL HARD PAN
93012 | 35 | 37 | BL CLAY
93012 | 37 | 38 | MD GRAV
93012 | 38 | 68 | BL CLAY & GRAV MX
93012 | 68 | 70 | FN BL GRAV
93012 | 70 | 80 | MD
93013 | 0 | 1 | TOPSOIL
93013 | 1 | 16 | BR CLAY
93013 | 16 | 28 | BL CLAY
93013 | 28 | 42 | MD BR GRAV
93021 | 0 | 1 | TOPSOIL
93021 | 1 | 15 | HARD BR CLAY
93021 | 15 | 36 | BL CLAY
93021 | 36 | 44 | SANDY BL CLAY
93021 | 44 | 49 | MD BL GRAV
93042 | 0 | 70 | BLUE CLAY
93042 | 70 | 83 | SAND AND GRAVEL
93046 | 0 | 2 | TOPSOIL
93046 | 2 | 6 | BR CLAY
93046 | 6 | 23 | BR CLAY & GRAV
93046 | 23 | 35 | BLUE GRAV & BR CLAY
93046 | 35 | 60 | BLEU GRAV
93051 | 0 | 1 | TOPSOIL
93051 | 1 | 6 | BR CLAY
93051 | 6 | 9 | DRY BR GRAV
93051 | 9 | 30 | BR GRAV
93051 | 30 | 34 | FN GRAY GRAV
93051 | 34 | 36 | MD BLUE GRAV
93051 | 36 | 39 | BL CLAY
93051 | 39 | 46 | SANDY BL CLAY
93051 | 46 | 51 | FN BL GRAV
93066 | 0 | 16 | YEL CLAY
93066 | 16 | 61 | BL CLAY
93066 | 61 | 80 | S&G
93071 | 0 | 15 | SOFT BR CLAY
93071 | 15 | 30 | HARD BL CLAY
93071 | 30 | 31 | BLANK
93071 | 31 | 32 | FN BL GRAV
93071 | 32 | 72 | HARD BL CLAY
93071 | 72 | 77 | FN BL GRAV
93072 | 0 | 18 | CLAY SAND BL CLAY
93072 | 18 | 29 | BL CLAY
93072 | 29 | 38 | VRY HARD SAND STONE BOULDER
93072 | 38 | 39 | BLASTED STONE ASIDE
93072 | 39 | 46 | SAND & W B
93072 | 46 | 52 | CRS G B GRAV W/ SM SAND
93321 | 0 | 36 | RED CLAY SAND BL CLAY
93321 | 36 | 43 | HARDPAN
93321 | 43 | 52 | FN SAND
93321 | 52 | 56 | CRS WATER BIG GRAV
93322 | 0 | 22 | HARD RED CLAY
93322 | 22 | 30 | BL CLAY
93322 | 30 | 39 | SILT
93322 | 39 | 43 | MD SAND
93322 | 43 | 47 | WATER BIG SAND CRS
93326 | 0 | 1 | TOPSOIL
93326 | 1 | 10 | GRAV & SAND
93326 | 10 | 40 | BL CLAY & STONE
93326 | 40 | 45 | WATER GRAV
93327 | 0 | 10 | SAND & TOPSOIL
93327 | 10 | 18 | BLUE CLAY
93327 | 18 | 36 | BLUE CLAY & SAND GRAV
93327 | 36 | 39.5 | WATER GRAV
93331 | 0 | 22 | TOPSOIL SAND & SILT
93331 | 22 | 30 | BL CLAY
93331 | 30 | 38 | GRAY SAND
93331 | 38 | 43.5 | VRY CRS LAVIL
93332 | 0 | 36 | DRK LOAM SM STNS DRY GRAV CL
93332 | 36 | 42 | MD CRS GRAV
93336 | 0 | 18 | TOPSOIL GRAV MUCK MARRL BL CLA
93336 | 18 | 38 | BL CLAY
93336 | 38 | 44 | MX SAND & CRS WATER BIG GRAV
93337 | 0 | 15 | YEL CLAY
93337 | 15 | 45 | BLUE CLAY & ROCKS
93337 | 45 | 63 | WATER SAND
93337 | 63 | 67 | WATER GRAV
93341 | 0 | 24 | TOPSOIL BL CLAY MARREL
93341 | 24 | 30 | PEBBLES SIZE OF HICKORY NUTS
93342 | 0 | 36 | TOP SOIL SAND
93342 | 36 | 40 | FN GRAY SAND
93342 | 40 | 43 | WATER BIG GRAV CRS
93346 | 0 | 10 | YEL CLAY
93346 | 10 | 30 | DRY GRAV
93346 | 30 | 33 | BL CLAY
93346 | 33 | 47.5 | WATER GRAV
93356 | 0 | 24 | YEL CLAY
93356 | 24 | 28 | GRAV
93366 | 0 | 29 | YEL CLAY
93366 | 29 | 42 | DRY GRAV
93366 | 42 | 59 | BL CLAY
93366 | 59 | 63.5 | WATER GRAV
93367 | 0 | 2 | TOPSOIL
93367 | 2 | 20 | GRAY CLAY
93367 | 20 | 80 | BL CLAY
93367 | 80 | 92 | S&G
93376 | 0 | 58 | RECASE JOB CLAY S&G
93376 | 58 | 62 | WATER BIG GRAV
93377 | 0 | 2 | TOPSOIL
93377 | 2 | 20 | GRAV & CLAY
93377 | 20 | 60 | CLAY
93377 | 60 | 65 | WATER GRAV NO GOOD
93377 | 65 | 70 | CLAY
93377 | 70 | 75 | WATER GRAV NO GOOD TO SLOW
93377 | 75 | 94 | CLAY
93377 | 94 | 96 | WATER GRAV
93381 | 0 | 1 | TOPSOIL
93381 | 1 | 15 | SANDY BR CLAY
93381 | 15 | 45 | BLUE CLAY
93381 | 45 | 66 | SANDY BL CLAY
93381 | 66 | 74 | MD BL GRAV
93391 | 0 | 22 | CLAY
93391 | 22 | 43 | SAND
93391 | 43 | 50 | CLAY
93391 | 50 | 68 | S&G
93391 | 68 | 70 | CLAY
93391 | 70 | 83 | GRAV
93401 | 0 | 3 | TOPSOIL
93401 | 3 | 45 | BLUE CLAY
93401 | 45 | 52 | S&G
93406 | 0 | 2 | TOPSOIL
93406 | 2 | 15 | GRAV & CLAY
93406 | 15 | 30 | CLAY BLUE & STONES
93406 | 30 | 36 | BLUE CLAY
93406 | 36 | 39 | WATER SAND
93406 | 39 | 46 | GRAV
93416 | 0 | 16 | YEL CLAY
93416 | 16 | 36 | BLUE CLAY
93416 | 36 | 51 | BLUE CLAY
93416 | 51 | 66 | BLUE CLAY
93416 | 66 | 79 | GRAY GRAV
93421 | 0 | 15 | YEL CLAY
93421 | 15 | 26 | BR S&G
93421 | 26 | 69 | BL CLAY
93421 | 69 | 77 | GRAY S&G
93426 | 0 | 36 | TOPSOI LS&G
93426 | 36 | 40 | MD SAND
93426 | 40 | 43 | WATER BIG GRAV CRS
93431 | 0 | 36 | TOPSOIL CLAY
93431 | 36 | 40 | FN SAND
93431 | 40 | 44 | VRY CRS W B GRAV
93443 | 0 | 7 | SANDY CLAY
93443 | 7 | 41 | S&G
93443 | 41 | 80 | MD GRAV
93446 | 0 | 36 | TOPSOIL RED SAND BLUE CLAY
93446 | 36 | 42 | FN SILT SAND
93446 | 42 | 45 | MD CRS WATER GRAV
93447 | 0 | 10 | GRAV
93447 | 10 | 26 | BLUE CLAY
93447 | 26 | 39.5 | SCREEN
93451 | 0 | 40 | TOPSOIL RED SAND & CLAY GRAV
93451 | 40 | 43 | WATER BEARING S&G
93461 | 0 | 1 | TOPSOIL
93461 | 1 | 10 | BR CLAY
93461 | 10 | 13 | BR GRAV
93461 | 13 | 26 | BR CLAY
93461 | 26 | 34 | SANDY BLUE CLAY
93461 | 34 | 41 | BLUE GRAV
93463 | 0 | 18 | SANDY CLAY
93463 | 18 | 32 | CLAY
93463 | 32 | 95 | S&G
93465 | 0 | 1 | TOPSOIL
93465 | 1 | 16 | BR CLAY
93465 | 16 | 33 | BL CLAY
93465 | 33 | 48 | BL GRAV
93465 | 48 | 68 | BL CLAY
93465 | 68 | 75 | MD BL GRAV
93466 | 0 | 2 | TOPSOIL
93466 | 2 | 36 | BR CLAY & STONE
93466 | 36 | 72 | S&G
93466 | 72 | 81 | GRAY SAND
93470 | 0 | 1 | BLANK
93470 | 1 | 18 | CLAY MUCK GRAV
93470 | 18 | 27 | WATER GRAV
93470 | 27 | 50 | BLUE CLAY
93470 | 50 | 55 | WATER GRAV
93471 | 0 | 15 | YEL CLAY
93471 | 15 | 23 | FN SAND
93471 | 23 | 27 | CRS WATER BIG GRAV
93476 | 0 | 32 | SAND CLAY & GRAV
93477 | 0 | 28.5 | CLAY
93477 | 28 | 46 | DRY GRAV
93477 | 46 | 82 | CLAY
93477 | 82 | 85 | GRAVEL?
93478 | 0 | 20 | RED CLAY
93478 | 20 | 25 | RED GRAVEL
93478 | 25 | 40 | BLUE CLAY
93478 | 40 | 54 | BLUE GRAVEL
93482 | 0 | 20 | RED CLAY
93482 | 20 | 30 | BLUE CLAY
93482 | 30 | 52 | COURSE RED GRAVEL
93486 | 0 | 28 | OLD WELL
93486 | 28 | 48 | BLUE CLAY
93486 | 48 | 91 | BLUE CLAY GRAV & ROCK
93486 | 91 | 93 | GRAV
93491 | 0 | 7 | YEL CLAY
93491 | 7 | 27 | WATER GRAV
93491 | 27 | 28.5 | MARVEL
93491 | 28.5 | 31 | WATER GRAV
93491 | 31 | 34 | MARVEL
93491 | 34 | 40 | WATER GRAV
93495 | 0 | 22 | YEL CLAY
93495 | 22 | 60 | DRY SAND
93495 | 60 | 68 | BLUE CLAY
93495 | 68 | 80 | BLUE SAND
93496 | 0 | 30 | GRAV
93496 | 30 | 48 | CLAY TO GRAV
93501 | 0 | 1 | TOPSOIL
93501 | 1 | 15 | BR CLAY
93501 | 15 | 23 | BR GRAV
93501 | 23 | 30 | BR CLAY
93501 | 30 | 38 | BR SAND
93501 | 38 | 50 | BR GRAV
93502 | 0 | 15 | BR CLAY
93502 | 15 | 27 | MD BR SAND
93502 | 27 | 32 | BLUE CLAY
93502 | 32 | 36 | MD BLUE GRAV & SAND
93502 | 36 | 43 | SANDY BLUE CLAY
93502 | 43 | 73 | BLUE CLAY
93502 | 73 | 77 | MD BLUE GRAV
93511 | 0 | 18 | DRY GRAV
93511 | 18 | 23 | HARD PAN
93511 | 23 | 26 | WATER GRAV
93512 | 0 | 36 | TOPSOIL DRY SAND RED CLAY
93512 | 36 | 44 | RED CLAY
93512 | 44 | 67 | BLUE CLAY & STONE
93512 | 67 | 73 | HARD PLAN CLAY & STONE
93512 | 73 | 80 | STONE PEBBLES
93512 | 80 | 82 | SAND
93512 | 82 | 85 | VRY CRS W B GRAV
93516 | 0 | 5 | BR CLAY & GRAV
93516 | 5 | 20 | MD BR GRAV
93516 | 20 | 32 | YEL SAND
93516 | 32 | 41 | BLUE GRAV
93521 | 0 | 4 | TOPSOIL
93521 | 4 | 18 | YEL SANDY CLAY
93521 | 18 | 37 | HARD BLUE CLAY SANDY
93521 | 37 | 42 | HARD YEL CRS GRAV
93522 | 0 | 22 | YEL CLAY
93522 | 22 | 36 | BR S&G
93522 | 36 | 52 | BLUE CLAY
93522 | 52 | 66 | FN GRAY SAND
93522 | 66 | 85 | BLUE CLAY
93522 | 85 | 90 | GRAY S&G
93527 | 0 | 10 | YEL CLAY
93527 | 10 | 20 | GRAV DRY
93527 | 20 | 35 | BLUE CLAY
93531 | 0 | 10 | RED SAND AND GRAVEL
93531 | 10 | 38 | BLUE CLAY
93531 | 38 | 51 | BLUE GRAVEL
93536 | 0 | 45 | TOP SOIL-GRAV AND MUD
93536 | 45 | 88 | SAND, BECAME WATER BEARING 80'
93536 | 88 | 92 | WATER BEARING GRAV
93537 | 0 | 19 | BR CLAY
93537 | 19 | 24 | BL CLAY
93537 | 24 | 28 | S&G
93537 | 28 | 34 | BLUE CLAY
93537 | 34 | 66 | S&G
93537 | 66 | 83 | BLUE CLAY
93537 | 83 | 99 | S&G
93537 | 99 | 103 | BLUE CLAY
93539 | 0 | 25 | GRAVEL
93539 | 25 | 45 | BLUE CLAY
93539 | 45 | 63 | GRAVEL
93541 | 0 | 2 | TOPSOIL
93541 | 2 | 18 | BR GRAV
93541 | 18 | 25 | BR CLAY
93541 | 25 | 38 | SANDY BLUE CLAY
93541 | 38 | 43 | FN BLUE SAND
93541 | 43 | 51 | FN BLUE GRAV
93542 | 0 | 36 | RED CLAY
93542 | 36 | 46 | BLUE CLAY
93542 | 46 | 50 | W B SAND
93542 | 50 | 75 | BLUE CLAY BOULDERS STNS
93542 | 75 | 87 | HARD PAN CLAY & STONES
93542 | 87 | 92 | CRS W B GRAV
93546 | 0 | 22 | YEL CLAY
93546 | 22 | 30 | BLUE CLAY
93546 | 30 | 34 | WATER SAND
93546 | 34 | 39 | GRAV
93552 | 0 | 40 | TOPSOIL S&G
93552 | 40 | 43 | WB CRS GRAV
93556 | 0 | 4 | TOP SAND
93556 | 4 | 44 | BLUE CLAY
93557 | 0 | 2 | TOPSOIL
93557 | 2 | 18 | BR CLAY
93557 | 18 | 25 | BLUE CLAY
93557 | 25 | 64 | SANDY BLUE CLAY
93557 | 64 | 68 | MD BLUE GRAV
93567 | 0 | 2 | TOPSOIL DRK
93567 | 2 | 11 | RED SAND
93567 | 11 | 23 | BL CLAY
93567 | 23 | 31 | SAND
93567 | 31 | 39 | BL CLAY
93567 | 39 | 40 | FN SAND
93567 | 40 | 43 | MD WATER BIG SAND
93572 | 0 | 1 | BLANK
93572 | 1 | 16 | TOPSOIL
93572 | 16 | 29 | MD BR SAND
93572 | 29 | 35 | BL SANDY CLAY
93572 | 35 | 37 | FN BR GRAV
93572 | 37 | 44 | BL CLAY
93572 | 44 | 50 | FN BR GRAV
93581 | 0 | 2 | TOPSOIL
93581 | 2 | 14 | BR CLAY
93581 | 14 | 22 | HARD BR GRAV
93581 | 22 | 30 | BR GRAV & CLAY
93581 | 30 | 69 | FN BLUE GRAV & SAND
93581 | 69 | 78 | MD BLUE GRAV
93592 | 0 | 23 | YEL CLAY
93592 | 23 | 35 | BL CLAY
93592 | 35 | 42 | SANDY FN SAND
93592 | 42 | 46 | CRS RUSTY GRAV WATER
93592 | 46 | 56 | FN GRAY SAND
93592 | 56 | 66 | HARD PAN CLAY & STONE
93592 | 66 | 70 | SHARP CRS SAND
93592 | 70 | 76 | WATER BIG GRAV PEA SIZE SHALE
93597 | 0 | 1 | TOPSOIL
93597 | 1 | 13 | BR CLAY
93597 | 13 | 21 | BL CLAY
93597 | 21 | 35 | SANDY BL CLAY
93597 | 35 | 42 | BR GRAV
93607 | 0 | 50 | BL CLAY & GRAV
93607 | 50 | 55 | WATER SAND
93607 | 55 | 60 | WATER GRAV
93612 | 0 | 1 | TOPSOIL
93612 | 1 | 12 | BR CLAY
93612 | 12 | 28 | BL CLAY
93612 | 28 | 32 | BR SAND
93612 | 32 | 47 | BL SANDY CLAY
93612 | 47 | 51 | BR HARD PAN
93612 | 51 | 75 | BR GRAV
93617 | 0 | 5 | BR CLAY
93617 | 5 | 30 | BL CLAY
93617 | 30 | 72 | BL CLAY & SAND
93617 | 72 | 75 | MD BL GRAV
93647 | 0 | 2 | TOPSOIL
93647 | 2 | 16 | BR CLAY
93647 | 16 | 18 | FN BR GRAV
93647 | 18 | 22 | FN BL GRAV
93647 | 22 | 66 | BL GRAV & CLAY
93647 | 66 | 73 | MD BL GRAV
93671 | 0 | 72 | REPLACE CASING CLAY S&G
93671 | 72 | 79 | DEEPER S&G
93671 | 79 | 82 | VRY CRS GRAV
94508 | 0 | 15 | RED SAND
94508 | 15 | 20 | RED GRAV
94508 | 20 | 25 | BLUE GRAV
94508 | 25 | 79 | BLUE CLAY
94508 | 79 | 82 | BLUE SAND
94508 | 82 | 86 | BLUE GRAV
94513 | 0 | 1 | TOPSOIL
94513 | 1 | 8 | BR CLAY
94513 | 8 | 25 | BR GRAV
94513 | 25 | 35 | BL CLAY
94513 | 35 | 48 | BL GRAV
94513 | 48 | 52 | BL CLAY
94513 | 52 | 85 | MD BL GRAV
94518 | 0 | 1 | TOP SOIL
94518 | 1 | 11 | BR CLAY
94518 | 11 | 16 | BR GRAV
94518 | 16 | 47 | CRS BLUE GRAV
94885 | 0 | 1 | TOPSOIL
94885 | 1 | 13 | BR SAND
94885 | 13 | 20 | BR GRAV
94885 | 20 | 38 | BL CLAY
94885 | 38 | 59 | FN BL GRAV
94885 | 59 | 64 | CRS BL GRAV
94899 | 0 | 38 | TOPSOIL RED CLAY SAND
94899 | 38 | 65 | BLUE CLAY
94899 | 65 | 76 | FN SAND
94899 | 76 | 80 | WATER BIG GRAV
94903 | 0 | 1 | TOP SOIL
94903 | 1 | 25 | BR CLAY
94903 | 25 | 55 | BL. CLAY
94903 | 55 | 65 | HARD BR GRAV
94904 | 0 | 1 | TOPSOIL
94904 | 1 | 15 | BR CLAY
94904 | 15 | 62 | BLUE CLAY
94904 | 62 | 70 | SNADY BLUE GRAVEL
94904 | 70 | 90 | BLUE CLAY
94904 | 90 | 97 | MEDIUM BLUE GRAVEL
94908 | 0 | 1 | TOP SOIL
94908 | 1 | 15 | BR. CLAY
94908 | 15 | 50 | BR. GRAV
94908 | 50 | 65 | BL. CLAY
94908 | 65 | 76 | BL. GRAV
94909 | 0 | 1 | TOP SOIL
94909 | 1 | 16 | BR CLAY
94909 | 16 | 54 | BL CLAY
94909 | 54 | 79 | SANDY BR CLAY
94909 | 79 | 88 | BL GRAVEL
94910 | 0 | 1 | TOPSOIL
94910 | 1 | 20 | BR CLAY
94910 | 20 | 35 | BR CLAY & GRAV
94910 | 35 | 43 | BL CLAY & GRAV
94910 | 43 | 68 | GRAY CLAY
94910 | 68 | 73 | BL GRAV
94913 | 0 | 35 | CR GRAV
94913 | 35 | 67 | CLAY
94913 | 67 | 85 | GRAV
94914 | 0 | 12 | YELLOW CLAY
94914 | 12 | 60 | GRAY CLAY
94914 | 60 | 66 | FINE GRAY SAND
94914 | 66 | 71 | FINE GRAY SAND
94914 | 71 | 79 | MEDIUM GRAY GRAVEL
94918 | 0 | 1 | TOP SOIL
94918 | 1 | 28 | BR CLAY
94918 | 28 | 35 | BR GRAV
94918 | 35 | 56 | GRAVELY BL. CLAY
94918 | 58 | 82 | MED BL. GRAV
94919 | 0 | 1 | TOPSOIL
94919 | 1 | 14 | BROWN CLAY
94919 | 14 | 72 | BLUE CLAY
94919 | 72 | 82 | MEDIUM BLUE GRAVEL
94930 | 0 | 25 | YEL CLAY
94930 | 25 | 51 | BR SAND CLAY
94930 | 51 | 59 | BR SAND
94930 | 59 | 67 | BR SAND GRAV
94930 | 67 | 77 | GRAY SAND GRAV
94945 | 0 | 1 | TOPSOIL
94945 | 1 | 10 | BR SAND & CLAY
94945 | 10 | 25 | BR GRAV
94945 | 25 | 28 | BL CLAY & GRAV
94945 | 28 | 37 | BL GRAV
94945 | 37 | 72 | BL CLAY
94945 | 72 | 80 | BL GRAV
94949 | 0 | 5 | YELLOW CLAY
94949 | 6 | 30 | GRAY CLAY
94949 | 30 | 31 | BLANK
94949 | 31 | 81 | GRAY SAND
94959 | 0 | 55 | CLAY YELLOW AND BLUE
94959 | 55 | 57 | SAND
94959 | 57 | 62.5 | WATER AND GRAVEL
94970 | 0 | 10 | BR GRAV & CLAY
94970 | 10 | 16 | BR CLAY
94970 | 16 | 37 | BR GRAV
94970 | 37 | 43 | BLUE CLAY
94970 | 43 | 48 | BR GRAV
94970 | 48 | 69 | BLUE CLAY & GRAV
94970 | 69 | 78 | BLUE GRAV
94975 | 0 | 1 | TOPSOIL
94975 | 1 | 5 | BR CLAY & GRAV
94975 | 5 | 35 | BR GRAV
94975 | 35 | 50 | BL CLAY
94975 | 50 | 52 | BR GRAV
94975 | 52 | 71 | BL CLAY
94975 | 71 | 81 | BL GRAV
94978 | 0 | 12 | BR SAND & CLAY
94978 | 12 | 18 | BR SAND
94978 | 18 | 63 | BR GRAV
94978 | 63 | 67 | BLUE CLAY
94978 | 67 | 73 | BLUE GRAV
94984 | 0 | 1 | TOPSOIL
94984 | 1 | 4 | BR CLAY
94984 | 4 | 30 | BR GRAV
94984 | 30 | 50 | BLUE S & G
94984 | 50 | 62 | BLUE GRAV
94985 | 0 | 1 | TOPSOIL
94985 | 1 | 24 | BR CLAY
94985 | 24 | 40 | BR GRAVELY CLAY
94985 | 40 | 43 | BR GRAV
94985 | 43 | 62 | GRAVELY BL CLAY
94985 | 62 | 93 | MD BL GRAV
94988 | 0 | 3 | CLAY
94988 | 3 | 6 | GRAV
94988 | 6 | 55 | CLAY
94988 | 55 | 85 | S & G
94988 | 85 | 95 | GRAV
94993 | 0 | 1 | TOP SOIL
94993 | 1 | 11 | BR SAND & CLAY
94993 | 11 | 48 | BL. GRAV
94993 | 48 | 51 | BL. CLAY
94993 | 51 | 78 | BL. GRAV
94995 | 0 | 20 | CLAY
94995 | 20 | 30 | CRS S&G
94995 | 30 | 32 | BLUE CLAY
94995 | 32 | 44 | FN SAND
94995 | 44 | 50 | CRS S&G
94998 | 0 | 22 | SAND
94998 | 22 | 64 | BLUE CLAY
94998 | 64 | 75 | GRAV
95000 | 0 | 20 | CLAY
95000 | 20 | 30 | CRS S&G
95000 | 30 | 32 | BLUE CLAY
95000 | 32 | 44 | FN SAND
95000 | 44 | 49 | CRS S&G
95001 | 0 | 10 | YEL SAND
95001 | 10 | 11 | BLANK
95001 | 11 | 25 | YEL CLAY
95001 | 25 | 26 | BLANK
95001 | 26 | 60 | GRAY CLAY HARD
95001 | 60 | 61 | BLANK
95001 | 61 | 66 | GRAY GRAV & CLAY
95001 | 66 | 67 | BLANK
95001 | 67 | 97 | GRAY GRAV
95002 | 0 | 1 | TOPSOIL
95002 | 1 | 16 | FN BR SAND
95002 | 16 | 17 | BR CLAY
95002 | 17 | 19 | BR GRAV
95002 | 19 | 30 | GRAVELY BR CLAY
95002 | 30 | 50 | BL SANDY CLAY
95002 | 50 | 75 | SANDY BL GRAV
95002 | 75 | 82 | MD BL GRAV
95003 | 0 | 1 | TOPSOIL
95003 | 1 | 13 | BR CLAY
95003 | 13 | 35 | BL CLAY
95003 | 35 | 50 | BR GRAV
95003 | 50 | 61 | BL GRAV
95003 | 61 | 78 | FN BL GRAV
95004 | 0 | 1 | TOP SOIL
95004 | 1 | 18 | BROWN CLAY
95004 | 18 | 48 | BLUE CLAY
95004 | 48 | 65 | BROWN GRAVEL
95004 | 65 | 92 | BLUE GRAVEL
95006 | 0 | 1 | TOPSOIL
95006 | 1 | 13 | BR SAND
95006 | 13 | 71 | BL CLAY
95006 | 71 | 86 | BL CLAY
95007 | 0 | 1 | TOP SOIL
95007 | 1 | 16 | BROWN CLAY
95007 | 16 | 34 | BLUE CLAY
95007 | 34 | 60 | BROWN GRAVEL
95007 | 60 | 64 | BLUE CLAY
95007 | 64 | 70.5 | BROWN GRAVEL
95008 | 0 | 7 | BR CLAY
95008 | 7 | 10 | SAND FN GRAV
95008 | 10 | 15 | BR CLAY
95008 | 15 | 37 | SAND FN GRAV
95008 | 37 | 63 | GRITTY GRAY CLAY
95008 | 63 | 78 | SAND FN GRAV
95008 | 78 | 89 | GRITTY GRAY CLAY
95008 | 89 | 95 | FN MD GRAV
95011 | 0 | 18 | SAND
95011 | 18 | 25 | GRAV & SAND
95011 | 25 | 40 | SAND
95011 | 40 | 56 | SAND GRAV & BLUE CLAY
95011 | 56 | 68 | S&G
95012 | 0 | 1 | TOP SOIL
95012 | 1 | 23 | BROWN CLAY
95012 | 23 | 45 | BLUE CLAY
95012 | 45 | 46 | BROWN GRAVEL
95012 | 46 | 54 | BLUE CLAY
95012 | 54 | 70 | BROWN GRAVEL
95013 | 0 | 3 | BROWN SAND
95013 | 3 | 12 | BROWN CLAY
95013 | 12 | 22 | YELLOW SAND
95013 | 22 | 34 | BROWN SANDY CLAY
95013 | 34 | 47 | BROWN SAND AND GRAVEL
95013 | 47 | 67 | BLUE CLAY
95013 | 67 | 73 | BLUE GRAVEL
95014 | 0 | 1 | TOPSOIL
95014 | 1 | 14 | BROWN CLAY
95014 | 14 | 44 | BLACK CLAY
95014 | 44 | 55 | BROWN GRAVEL
95014 | 55 | 85 | BLACK GRAVEL
95016 | 0 | 1 | TOPSOIL
95016 | 1 | 8 | BR CLAY & SAND
95016 | 8 | 23 | BL CLAY
95016 | 23 | 60 | BL GRAV
95017 | 0 | 1 | TOP SOIL
95017 | 1 | 17 | BR CLAY
95017 | 17 | 66 | BL CLAY
95017 | 66 | 80 | BL GRAV
95019 | 0 | 16 | YELLOW CLAY
95019 | 16 | 50 | BLUE CLAY
95019 | 50 | 60 | GRAVEL
95021 | 0 | 50 | BR GRAV
95021 | 50 | 92 | SANDY BL GRAV
95021 | 92 | 98 | MD BL GRAV
95022 | 0 | 1 | TOPSOIL
95022 | 1 | 18 | BR CLAY
95022 | 18 | 60 | BL CLAY
95022 | 60 | 67 | BL GRAV
95023 | 0 | 1 | TOPSOIL
95023 | 1 | 16 | BR CLAY
95023 | 16 | 26 | BL CLAY
95023 | 26 | 30 | BR GRAV
95023 | 30 | 33 | BL CLAY & GRAV
95023 | 33 | 40 | BR GRAV
95023 | 40 | 45 | BR CLAY
95023 | 45 | 55 | BR GRAV
95023 | 55 | 62 | BL CLAY
95023 | 62 | 79 | BL GRAV
95024 | 0 | 1 | TOP SOIL
95024 | 1 | 14 | BROWN CLAY
95024 | 14 | 17 | BROWN GRAVEL
95024 | 17 | 40 | BROWN CLAY
95024 | 40 | 68 | BLUE GRAVEL
95025 | 0 | 1 | TOP SOIL
95025 | 1 | 8 | BROWN SAND
95025 | 8 | 30 | BROWN GRAVEL
95025 | 30 | 35 | BLUE CLAY
95025 | 35 | 63 | BLUE GRAVEL
95026 | 0 | 1 | TOPSOIL
95026 | 1 | 8 | BR CLAY
95026 | 8 | 50 | BR S&G
95026 | 50 | 52 | BL GRAV
95026 | 52 | 65 | BR SAND
95026 | 65 | 72 | BR GRAV
95027 | 0 | 1 | TOPSOIL
95027 | 1 | 39 | BR CLAY
95027 | 39 | 49 | BR GRAV &CLAY
95027 | 49 | 77 | BL & BR GRAV
95028 | 0 | 1 | TOP SOIL
95028 | 1 | 10 | BROWN CLAY
95028 | 10 | 46 | BROWN SAND AND GRAVEL
95028 | 46 | 49 | BLUE MEDIUM GRAVEL
95029 | 0 | 13 | BROWN SAND
95029 | 13 | 23 | BROWN GRAVEL
95029 | 23 | 37 | BROWN CLAY
95029 | 37 | 40 | BLUE CLAY
95029 | 40 | 60 | BROWN SAND
95029 | 60 | 63 | BROWN SANDY GRAVEL
95029 | 63 | 68 | BRWON GRAVEL
95029 | 68 | 76 | BLUE GRAVEL
95030 | 0 | 1 | TOP SOIL
95030 | 1 | 6 | BROWN SAND
95030 | 6 | 13 | BROWN CLAY
95030 | 13 | 16 | BROWN GRAVEL
95030 | 16 | 54 | BLUE CLAY3
95030 | 54 | 62 | BLUE GRAVEL
95031 | 0 | 1 | TOP SOIL
95031 | 1 | 35 | BR GRAVEL
95031 | 35 | 38 | GRAVELY BLUE CLAY
95031 | 38 | 57 | SANDY BLUE GRAVEL
95031 | 57 | 70 | MED BLUE GRAVEL
95032 | 0 | 1 | TOP SOIL
95032 | 1 | 14 | BROWN CLAY
95032 | 14 | 20 | BLUE CLAY
95032 | 20 | 35 | BLUE CLAY AND GRAVEL
95032 | 35 | 55 | BLUE GRAVEL
95034 | 0 | 1 | TOP SOIL
95034 | 1 | 23 | BROWN CLAY
95034 | 23 | 40 | BLUE CLAY
95034 | 40 | 78 | BLUE GRAVEL
95035 | 0 | 1 | TOPSOIL
95035 | 1 | 6 | BR SAND
95035 | 6 | 20 | BR CLAY
95035 | 20 | 22 | BL CLAY
95035 | 22 | 34 | SANDY BR GRAV
95035 | 34 | 55 | BL CLAY
95035 | 55 | 65 | BL SANDY GRAV
95035 | 65 | 72 | MD BL GRAV
95036 | 0 | 1 | TOPSOIL
95036 | 1 | 8 | BR SAND
95036 | 8 | 40 | BR GRAV
95036 | 40 | 60 | BL GRAV & SAND
95036 | 60 | 79 | BL GRAV
95039 | 0 | 1 | TOPSOIL
95039 | 1 | 4 | BR CLAY
95039 | 4 | 12 | BR GRAV
95039 | 12 | 38 | BL CLAY
95039 | 38 | 62 | BL GRAV & SAND
95039 | 62 | 76 | BR GRAV
95040 | 0 | 1 | TOPSOIL
95040 | 1 | 20 | BR SAND
95040 | 20 | 35 | BR GRAV
95040 | 35 | 65 | BL CLAY& GRAV
95040 | 65 | 77 | BL GRAV
95044 | 0 | 1 | TOPSOIL
95044 | 1 | 10 | BROWN CLAY
95044 | 10 | 20 | BROWN GRAVEL
95044 | 20 | 35 | BLUE CLAY
95044 | 35 | 73 | BLUE SANDY GRAVEL
95044 | 73 | 88 | MEDIUM BLUE GRAVEL
95045 | 0 | 1 | TOPSOIL
95045 | 1 | 13 | BR CLAY
95045 | 13 | 45 | BL CLAY
95045 | 45 | 77 | BL GRAV
95047 | 0 | 1 | TOP SOIL
95047 | 1 | 17 | BR GRAV
95047 | 17 | 83 | SANDY GRAY CLAY
95047 | 83 | 89 | BR SAND
95047 | 89 | 92 | BR GRAV
95048 | 0 | 1 | TOP SOIL
95048 | 1 | 16 | BROWN CLAY
95048 | 16 | 38 | BLUE CLAY
95048 | 38 | 56 | BLUE GRAVEL
95049 | 0 | 1 | TOPSOIL
95049 | 1 | 15 | BROWN CLAY
95049 | 15 | 57 | BLUE CLAY
95049 | 57 | 68 | FINE BLUE GRAVEL
95049 | 68 | 78 | MIDIUM BLUE GRAVEL
95051 | 0 | 1 | TOP SOIL
95051 | 1 | 13 | BR CLAY
95051 | 13 | 67 | BL CLAY
95051 | 67 | 75 | BL GRAV
95052 | 0 | 1 | TOPSOIL
95052 | 1 | 20 | BR CLAY
95052 | 20 | 68 | BL CLAY
95052 | 68 | 78 | MD BL GRAV
95053 | 0 | 1 | TOP SOIL
95053 | 1 | 16 | BROWN CLAY
95053 | 16 | 56 | BLUE CLAY
95053 | 56 | 59 | BLUE GRAVEL
95053 | 59 | 62 | BLUE CLAY
95053 | 62 | 93 | BLUE GRAVEL
95054 | 1 | 15 | BR GRAVELY CLAY
95054 | 15 | 50 | BL CLAY
95054 | 50 | 70 | SANDY BL GRAV
95054 | 70 | 78 | MD BL GRAV
95055 | 0 | 1 | TOP SOIL
95055 | 1 | 5 | BROWN CLAY
95055 | 5 | 32 | BROWN GRAVEL AND CLAY
95055 | 32 | 40 | BLUE CLAY
95055 | 40 | 57 | BLUE GRAVEL
95055 | 57 | 60 | BLUE CLAY
95055 | 60 | 72 | BLUE GRAVEL
95057 | 0 | 1 | TOPSOIL
95057 | 1 | 15 | BR CLAY
95057 | 15 | 30 | BL GRAV
95057 | 37 | 39 | BL CLAY
95057 | 39 | 50 | BL GRAV
95057 | 50 | 72 | GRAVELY BL CLAY
95057 | 72 | 83 | MD BL GRAV
95058 | 0 | 1 | TOP SOIL
95058 | 1 | 47 | BROWN GRAVEL
95058 | 47 | 60 | BLUE GRAVEL
95058 | 60 | 89 | BLUE SAND
95058 | 89 | 106 | BLUE GRAVEL
95059 | 0 | 1 | TOPSOIL
95059 | 1 | 16 | BROWN CLAY
95059 | 16 | 35 | BLACK CLAY
95059 | 35 | 72 | BLACK SANDY GRAVEL
95059 | 72 | 78 | MEDIUM BLACK GRAVEL
95060 | 0 | 1 | TOPSOIL
95060 | 1 | 16 | BR CLAY
95060 | 16 | 40 | BL CLAY
95060 | 40 | 69 | BL GRAV
95063 | 0 | 1 | TOPSOIL
95063 | 1 | 38 | BR GRAV
95063 | 38 | 50 | BL CLAY
95063 | 50 | 63 | MD BR GRAV
95064 | 0 | 10 | YELLOW CLAY
95064 | 10 | 25 | GRAY SAND
95064 | 25 | 46 | FINE GRAY SAND
95065 | 0 | 1 | TOP SOIL
95065 | 1 | 8 | BROWN CLAY
95065 | 8 | 16 | BROWN GRAVEL
95065 | 16 | 18 | BLUE CLAY AND GRAVEL
95065 | 18 | 40 | BLUE SAND AND GRAVEL
95065 | 40 | 60 | BLUE GRAVEL
95066 | 0 | 1 | TOPSOIL
95066 | 1 | 10 | BR CLAY
95066 | 10 | 25 | BR GRAV
95066 | 25 | 47 | BL GRAV
95067 | 0 | 12 | BROWN CLAY
95067 | 12 | 35 | GRAY CLAY
95067 | 35 | 50 | SAND
95067 | 50 | 81 | GRAVEL
95068 | 0 | 48 | CLAY
95068 | 48 | 59 | SAND
95068 | 59 | 80 | GRAVEL
95070 | 0 | 18 | BROWN SAND
95070 | 18 | 27 | BROWN GRAVEL
95070 | 27 | 52 | BLUE CLAY
95070 | 52 | 60 | CORSE BLUE SAND
95070 | 60 | 66 | BLUE GRAVEL
95073 | 0 | 1 | TOPSOIL
95073 | 1 | 18 | BR CLAY
95073 | 18 | 70 | BL CLAY
95073 | 70 | 79 | MD BL GRAV
95074 | 0 | 1 | TOPSOIL
95074 | 1 | 16 | BR CLAY
95074 | 16 | 40 | BR CLAY & GRAV
95074 | 40 | 57 | BL GRAV
95074 | 57 | 78 | BL CLAY & GRAV
95074 | 78 | 89 | BL GRAV
95075 | 0 | 28 | BR SAND
95075 | 28 | 34 | BR GRAV
95075 | 34 | 60 | BL CLAY & GRAV
95075 | 60 | 96 | BL GRAV
95077 | 0 | 1 | TOPSOIL
95077 | 1 | 15 | BR CLAY
95077 | 15 | 40 | BL CLAY
95077 | 40 | 55 | MD BL GRAV
95078 | 0 | 1 | TOPSOIL
95078 | 1 | 15 | BR CLAY
95078 | 15 | 30 | MD BR GRAV
95078 | 30 | 51 | BL CLAY
95078 | 51 | 65 | MD BL GRAV
95079 | 0 | 1 | TOPSOIL
95079 | 1 | 16 | BR CLAY
95079 | 16 | 35 | BL CLAY
95079 | 35 | 45 | BR GRAV
95079 | 45 | 60 | BL CLAY
95079 | 60 | 69 | BL GRAV FN
95080 | 0 | 22 | BROWN GRAVEL
95080 | 22 | 38 | GRAVELY BLUE CLAY
95080 | 38 | 40 | SANDY BLUE GRAVEL
95080 | 40 | 58 | MEDIUM BLUE GRAVEL
95080 | 58 | 65 | BLUE CLAY
95080 | 65 | 93 | MEDIUM BLUE GRAVEL
95081 | 0 | 2 | BR SAND
95081 | 2 | 8 | BR CLAY
95081 | 8 | 15 | BR GRAV
95081 | 15 | 85 | BLUE CLAY
95081 | 85 | 86 | HARD PAN
95081 | 86 | 90 | MD BLUE GRAV
95082 | 0 | 1 | TOPSOIL
95082 | 1 | 15 | BR CLAY
95082 | 15 | 30 | CLAY
95082 | 30 | 54 | SANDY BL GRAV
95082 | 54 | 84 | SANDY BL CLAY
95082 | 84 | 96 | MD BL GRAV
95083 | 0 | 2 | TOPSOIL
95083 | 2 | 13 | BR CLAY
95083 | 13 | 20 | BR GRAV
95083 | 20 | 50 | SANDY BL GRAV
95083 | 50 | 56 | BL CLAY
95083 | 56 | 72 | BL FLOUR SAND
95083 | 72 | 76 | MD BL GRAV
95084 | 0 | 1 | TOP SOIL
95084 | 1 | 16 | BROWN CLAY
95084 | 16 | 19 | BROWN GRAVEL
95084 | 19 | 35 | SANDY BROWN CLAY
95084 | 35 | 43 | BROWN GRAVEL
95084 | 43 | 49 | BLUE CLAY
95084 | 49 | 65 | BLUE SAND
95084 | 65 | 78 | BLUE GRAVEL
95085 | 0 | 50 | SANDY CLAY
95085 | 50 | 60 | SAND
95085 | 60 | 70 | SAND AND CLAY
95085 | 70 | 78 | CLAY
95085 | 78 | 81 | GRAVEL
95086 | 0 | 1 | TOP SOIL
95086 | 1 | 8 | BR SAND AND CLAY
95086 | 8 | 42 | BLUE CLAY
95086 | 42 | 44 | BR GRAV
95086 | 44 | 47 | SAND
95086 | 47 | 56 | BLUE SANDY CLAY
95086 | 56 | 60 | BLUE GRAV
95087 | 0 | 1 | TOPSOIL
95087 | 1 | 10 | BR CLAY
95087 | 10 | 15 | BR GRAVELY CLAY
95087 | 15 | 20 | BR CLAY
95087 | 20 | 38 | BL CLAY
95087 | 38 | 50 | SANDY BL GRAVELY
95087 | 50 | 62 | GRAVELY BL CLAY
95087 | 62 | 70 | SANDY BL GRAV
95087 | 70 | 87 | MD BL GRAV
95088 | 0 | 36 | GRAY SAND GRAV CLAY
95088 | 36 | 45 | GRAY GRAV LRG SAND
95089 | 0 | 1 | TOPSOIL
95089 | 1 | 16 | BR CLAY & GRAV
95089 | 16 | 39 | BL CLAY
95089 | 39 | 42 | GRAV
95089 | 42 | 66 | BL CLAY
95089 | 66 | 72 | MD BL GRAV
95090 | 0 | 3 | BACK FILL
95090 | 3 | 18 | YELLOW CLAY AND GRAVEL
95090 | 18 | 42 | WATER GRAVEL
95090 | 42 | 50 | BLUE CLAY
95090 | 50 | 51 | BLUE CLAY AND GRAVEL
95090 | 51 | 58 | GRAVEL
95091 | 0 | 3 | TOPSOIL
95091 | 3 | 18 | BL S&G
95091 | 18 | 31 | BR SAND
95091 | 31 | 52 | BL CLAY
95091 | 52 | 68 | BL GRAV
95092 | 0 | 1 | TOP SOIL
95092 | 1 | 17 | BROWN CLAY
95092 | 17 | 24 | BLUE CLAY
95092 | 24 | 48 | BROWN GRAVEL
95092 | 48 | 97 | BLUE GRAVEL
95093 | 0 | 1 | TOPSOIL
95093 | 1 | 30 | BR GRAV
95093 | 30 | 35 | BL GRAV
95093 | 35 | 46 | GRAY CLAY
95093 | 46 | 70 | BL SAND
95093 | 70 | 75 | MD BL GRAV
95094 | 0 | 15 | SAND
95094 | 15 | 35 | BLUE CLAY
95094 | 35 | 51 | SAND GRAVEL
95095 | 0 | 13 | BROWN SAND
95095 | 13 | 24 | BROWN GRAVEL AND SAND
95095 | 24 | 37 | BLUE CLAY
95095 | 37 | 39 | BLUE GRAVEL
95095 | 39 | 45 | BLUE CLAY
95095 | 45 | 47 | BLUE GRAVEL
95095 | 47 | 51 | BLUE CLAY
95095 | 51 | 85 | BLUE GRAVEL
95096 | 0 | 1 | TOP SOIL
95096 | 1 | 4 | BR CLAY
95096 | 4 | 30 | BR GRAV FINE
95096 | 30 | 48 | BLUE CLAY
95096 | 48 | 54 | BLUE MD SAND
95096 | 54 | 58 | BLUE CRS SAND
95098 | 0 | 1 | TOP SOIL
95098 | 1 | 13 | BROWN SANDY CLAY
95098 | 13 | 36 | BROWN GRAVEL
95098 | 36 | 69 | BLUE CLAY AND GRAVEL
95098 | 69 | 77 | BLUE GRAVEL
95100 | 0 | 7 | RED SANDY CLAY
95100 | 7 | 43 | RED S&G
95102 | 0 | 29 | BROWN CLAY
95102 | 29 | 33 | GRAY CLAY
95102 | 33 | 78 | SAND AND GRAVEL
95102 | 78 | 80 | GRAY CLAY
95103 | 0 | 5 | YEL CLAY
95103 | 5 | 6 | BLANK
95103 | 6 | 30 | BR GRAV
95103 | 30 | 31 | BLANK
95103 | 31 | 51 | GRAY GRAV
95103 | 51 | 52 | BLANK
95103 | 52 | 54 | GRAY CLAY
95103 | 54 | 55 | BLANK
95103 | 55 | 60 | GRAY GRAV
95104 | 0 | 1 | TOPSOIL
95104 | 1 | 8 | BR CLAY
95104 | 8 | 40 | BR GRAV
95104 | 40 | 50 | BL GRAV
95104 | 50 | 70 | FN BL SAND
95104 | 70 | 75 | MD BL GRAV
95106 | 0 | 1 | TOPSOIL
95106 | 1 | 15 | BR CLAY
95106 | 15 | 18 | BR GRAV
95106 | 18 | 56 | BL CLAY
95106 | 56 | 70 | MD BL GRAV
95108 | 0 | 1 | TOPSOIL
95108 | 1 | 30 | BROWN SANDY GRAVEL
95108 | 30 | 40 | BLUE CLAY
95108 | 40 | 46 | BLUE SAND
95108 | 46 | 51 | MEDIUM BL GRAVEL
95111 | 0 | 1 | TOPSOIL
95111 | 1 | 11 | BR SAND & CLAY
95111 | 11 | 15 | BR GRAV
95111 | 15 | 23 | BL CLAY
95111 | 23 | 47 | BL CLAY & GRAV
95111 | 47 | 67 | BL GRAV
95112 | 0 | 1 | TOPSOIL
95112 | 1 | 8 | BROWN CLAY
95112 | 8 | 51 | SANDY BROWN GRAVEL
95112 | 51 | 61 | MEDIUM BLUE GRAVEL
95113 | 0 | 2 | TOPSOIL
95113 | 2 | 15 | BR CLAY
95113 | 15 | 25 | BR GRAV
95113 | 25 | 38 | BL GRAV
95113 | 38 | 44 | BL CLAY
95113 | 44 | 81 | FLOUR SAND & CLAY MX
95113 | 81 |  | MD BL GRAV
95116 | 0 | 1 | TOP SOIL
95116 | 1 | 14 | BROWN CLAY
95116 | 14 | 18 | BROWN GRAVEL
95116 | 18 | 24 | BLUE CLAY
95116 | 24 | 27 | BLUE CLAY AND GRAVEL
95116 | 27 | 43 | BROWN SAND
95116 | 43 | 52 | BLUE GRAVEL
95117 | 0 | 1 | TOPSOIL
95117 | 1 | 10 | BR CLAY
95117 | 10 | 30 | BR GRAV
95117 | 30 | 63 | BL GRAV
95484 | 0 | 1 | TOP SOIL
95484 | 1 | 15 | BR CLAY
95484 | 15 | 64 | BL. CLAY
95484 | 64 | 79 | BL. GRAV
95489 | 0 | 15 | BR CLAY
95489 | 15 | 22 | BLUE CLAY
95489 | 22 | 75 | HARD PAN
95489 | 75 | 87 | SANDY BLUE CLAY
95489 | 87 | 91 | MED BLUE GRAV
95490 | 0 | 1 | TOP SOIL
95490 | 1 | 15 | BR CLAY
95490 | 15 | 28 | BLUE CLAY
95490 | 28 | 32 | SANDY BLUE GRAV
95490 | 32 | 82 | HARD SANDY BL. CLAY
95490 | 82 | 92 | MD BLUE GRAV
95495 | 0 | 1 | TOP SOIL
95495 | 1 | 12 | BR CLAY
95495 | 12 | 15 | BLUE CLAY
95495 | 15 | 19 | BR GRAV
95495 | 19 | 50 | BLUE CLAY
95495 | 50 | 63 | BLUE SANDY CLAY
95495 | 63 | 72 | BLUE GRAV
95495 | 72 | 92 | BLUE CLAY
95495 | 92 | 104 | BLUE GRAV
95500 | 0 | 1 | TOP SOIL
95500 | 1 | 16 | BR CLAY
95500 | 16 | 18 | BLUE CLAY
95500 | 18 | 30 | SANDY BLUE GRAV
95500 | 30 | 60 | HARD GRAVELY CLAY
95500 | 60 | 67 | MD BLUE GRAV
95504 | 0 | 1 | TOP SOIL
95504 | 1 | 12 | YEL SAND & BR CLAY
95504 | 12 | 18 | BR GRAV
95504 | 18 | 42 | BR CLAY
95504 | 42 | 46 | BR GRAV
95504 | 46 | 60 | BLUE CLAY
95504 | 60 | 62 | BLK GRAV & WOOD
95504 | 62 | 87 | BLUE SANDY CLAY
95504 | 87 | 95 | BLUE GRAV
95510 | 0 | 1 | TOP SOIL
95510 | 1 | 13 | BR CLAY
95510 | 13 | 24 | BR GRAV
95510 | 24 | 28 | BR CLAY
95510 | 28 | 68 | BL CLAY
95510 | 58 | 68 | BL. GRAV
95510 | 68 | 70 | BL. CLAY
95510 | 70 | 75 | SANDY BL. GRAV
95510 | 75 | 84 | BL. CLAY
95510 | 84 | 94 | MED CL. GRAV
95514 | 0 | 1 | TOP SOIL
95514 | 1 | 15 | BR CLAY
95514 | 15 | 70 | BL. CLAY
95514 | 70 | 86 | HARDPAN
95514 | 86 | 93 | MED BL. GRAV
95515 | 0 | 1 | TOP SOIL
95515 | 1 | 16 | BR CLAY
95515 | 15 | 24 | BR GRAV
95515 | 24 | 33 | BL CLAY & GRAV
95515 | 33 | 55 | BL CLAY
95515 | 55 | 63 | BL S & G
95515 | 63 | 80 | BL CLAY & GRAV
95515 | 80 | 93 | BL GRAV
95519 | 0 | 1 | TOP SOIL
95519 | 1 | 16 | BR. CLAY
95519 | 16 | 30 | GRAY CLAY
95519 | 30 | 34 | BL. S & G
95519 | 34 | 76 | SANDY GRAY CLAY
95519 | 76 | 81 | MED BL. GRAV
95520 | 0 | 1 | TOP SOIL
95520 | 1 | 12 | BR CLAY
95520 | 12 | 16 | BL. CLAY
95520 | 16 | 25 | BL. GRAV
95520 | 25 | 53 | BL CLAY & GRAV
95520 | 53 | 70 | BL S & G
95520 | 70 | 77 | BL CLAY
95520 | 77 | 92 | BL GRAV
95525 | 0 | 1 | TOP SOIL
95525 | 1 | 16 | BR CLAY
95525 | 16 | 25 | BR GRAV
95525 | 25 | 33 | BL CLAY & GRAV
95525 | 33 | 55 | BL CLAY
95525 | 55 | 65 | BL S & G
95525 | 65 | 82 | BL CLAY & GRAV
95525 | 82 | 93 | BL GRAV
95529 | 0 | 1 | TOP SOIL
95529 | 1 | 15 | BR CLAY
95529 | 15 | 40 | BL CLAY
95529 | 40 | 46 | BL GRAV
95529 | 46 | 61 | BL CLAY
95529 | 61 | 82 | MED BL GRAV
95530 | 0 | 1 | TOP SOIL
95530 | 1 | 13 | BR CLAY
95530 | 13 | 15 | BLUE CLAY
95530 | 15 | 17 | BLUE GRAV
95530 | 17 | 25 | BLUE CLAY
95530 | 25 | 28 | BLUE GRAV
95530 | 28 | 50 | BLUE CLAY
95530 | 50 | 52 | BLUE GRAV
95530 | 52 | 69 | BLUE SAND
95530 | 69 | 86 | SANDY BLUE CLAY
95530 | 86 | 93 | BLUE GRAV
95535 | 0 | 1 | TOP SOIL
95535 | 1 | 10 | BR CLAY
95535 | 10 | 52 | BL GRAV & CLAY
95535 | 52 | 74 | BL GRAV & SAND
95535 | 74 | 83 | BL CLAY
95535 | 83 | 96 | BL GRAV
95540 | 0 | 1 | TOP SOIL
95540 | 1 | 15 | BR CLAY
95540 | 15 | 18 | BL CLAY
95540 | 18 | 21 | BR GRAV
95540 | 21 | 58 | BL CLAY
95540 | 58 | 75 | BL GRAV
95540 | 75 | 80 | GRAVELY BL CLAY
95540 | 80 | 85 | BLUE CLAY
95540 | 85 | 100 | MED BL. GRAV
95545 | 0 | 1 | TOP SOIL
95545 | 1 | 14 | BR CLAY
95545 | 14 | 18 | BR SAND
95545 | 18 | 25 | BR CLAY
95545 | 25 | 35 | BLUE SANDY GRAV
95545 | 35 | 61 | HARD BLUE CLAY
95545 | 61 | 63 | BLUE GRAV
95545 | 63 | 90 | BLUE CLAY
95545 | 90 | 102 | BLUE SAND
95545 | 102 | 107 | BLUE GRAV
95550 | 0 | 1 | TOP SOIL
95550 | 1 | 12 | BR CLAY
95550 | 12 | 23 | BL GRAVELY CLAY
95550 | 23 | 55 | BL CLAY
95550 | 55 | 78 | SANDY BL GRAV
95550 | 78 | 88 | BL CLAY
95550 | 88 | 96 | MED BL GRAV
95553 | 0 | 1 | TOP SOIL
95553 | 1 | 13 | BR CLAY
95553 | 13 | 45 | BL. CLAY
95553 | 45 | 78 | BL CLAY
95553 | 78 | 96 | BL GRAV
95554 | 0 | 1 | TOP SOIL
95554 | 1 | 13 | BR CLAY
95554 | 13 | 77 | BL. CLAY
95554 | 77 | 91 | BL. GRAV
95555 | 0 | 1 | TOP SOIL
95555 | 1 | 15 | BR CLAY
95555 | 15 | 20 | BL CLAY
95555 | 20 | 32 | BR GRAV
95555 | 32 | 40 | BL CLAY
95555 | 40 | 70 | SANDY BL GRAV
95555 | 70 | 80 | BL CLAY
95555 | 80 | 92 | MED BL GRAV
95558 | 0 | 7 | TOP SOIL
95558 | 1 | 3 | BR SANDY GRAV
95558 | 3 | 30 | BR GRAVELY CLAY
95558 | 30 | 42 | BL. GRAVELY CLAY
95558 | 42 | 60 | MED BL. GRAV
95560 | 0 | 2 | TOP SOIL
95560 | 2 | 26 | BR CLAY
95560 | 26 | 28 | BL CLAY
95560 | 28 | 48 | HARD BL CLAY
95560 | 48 | 53 | SANDY BL CLAY
95560 | 53 | 57 | FN BLUE GRAV
95563 | 0 | 1 | TOP SOIL
95563 | 1 | 12 | BR CLAY
95563 | 12 | 15 | BR GRAV
95563 | 15 | 42 | BLUE CLAY
95563 | 42 | 45 | BLUE GRAV
95563 | 45 | 85 | BLUE CLAY
95563 | 85 | 87 | BLUE GRAV
95563 | 87 | 93 | BLUE CLAY
95563 | 93 | 95 | BLUE GRAV
95563 | 95 | 203 | BLUE SANDY CLAY
95563 | 203 | 211 | BR GRAV
95564 | 0 | 1 | TOP SOIL
95564 | 1 | 17 | BR CLAY
95564 | 17 | 32 | BLUE CLAY
95564 | 32 | 37 | BR SANDY CLAY
95564 | 37 | 46 | BLUE CLAY
95564 | 46 | 52 | BLUE GRAV
95565 | 0 | 1 | TOP SOIL
95565 | 1 | 15 | BR CLAY
95565 | 15 | 24 | BR GRAV
95565 | 24 | 49 | BLUE CLAY
95565 | 49 | 68 | BLUE SAND & GRAV MIX
95565 | 68 | 75 | GRAVELY BLUE CLAY
95565 | 75 | 81 | SOFT BLUE CLAY
95565 | 81 | 86 | FN BLUE SAND
95565 | 86 | 91 | MD BLUE GRAV
95568 | 0 | 23 | FN YEL SAND
95568 | 23 | 26 | FN BR GRAV
95568 | 26 | 40 | BLUE GRAVELY CLAY
95568 | 40 | 55 | BLUE WATER SAND
95568 | 55 | 59 | MD BLUE GRAV
95569 | 0 | 1 | TOP SOIL
95569 | 1 | 6 | BR SAND
95569 | 6 | 19 | BR CLAY
95569 | 19 | 27 | BL CLAY
95569 | 27 | 29 | BL CLAY & GRAV
95569 | 29 | 45 | BL. CLAY
95569 | 45 | 77 | BL. CLAY & GRAV
95569 | 77 | 93 | BL. GRAV
95570 | 0 | 1 | TOP SOIL
95570 | 1 | 16 | BR CLAY
95570 | 16 | 50 | BL CLAY
95570 | 50 | 60 | BL SAND
95570 | 60 | 87 | SANDY BL CLAY
95570 | 87 | 91 | SANDY BL GRAV
95570 | 91 | 97 | MED BL GRAV
95574 | 0 | 1 | TOP SOIL
95574 | 1 | 15 | BR CLAY
95574 | 15 | 45 | BLACK CLAY
95574 | 45 | 50 | SANDY BLACK GRAV
95574 | 50 | 73 | SANDY BLACK CLAY
95574 | 73 | 85 | SANDY BLACK GRAV
95574 | 85 | 91 | MED BLACK GRAV
95575 | 0 | 1 | TOP SOIL
95575 | 1 | 13 | BROWN CLAY
95575 | 13 | 14 | BR GRAV
95575 | 14 | 16 | BR CLAY
95575 | 16 | 17 | BR GRAV
95575 | 17 | 45 | BLUE CLAY
95575 | 45 | 51 | BLUE S & G
95575 | 51 | 98 | BLUE CLAY & GRAV
95575 | 98 | 108 | BLUE GRAV
95578 | 0 | 1 | TOPSOIL
95578 | 1 | 20 | BR CLAY
95578 | 20 | 25 | BLACK GRAV
95578 | 25 | 66 | GRAVELY BLACK CLAY
95578 | 66 | 76 | HARD PAN
95578 | 76 | 86 | FINE BLACK GRAV
95578 | 86 | 93 | MED BLACK GRAV
95579 | 0 | 1 | TOP SOIL
95579 | 1 | 25 | BR CLAY
95579 | 25 | 45 | BL. CLAY
95579 | 45 | 82 | SANDY BL GRAV
95579 | 82 | 88 | MD BLUE GRAV
95580 | 0 | 1 | TOP SOIL
95580 | 1 | 20 | BR CLAY
95580 | 20 | 84 | SANDY BLACK CLAY
95580 | 84 | 99 | MED BLACK GRAV
95583 | 0 | 1 | TOP SOIL
95583 | 1 | 8 | BR CLAY
95583 | 8 | 40 | BL. CLAY
95583 | 40 | 47 | BL. GRAV
95583 | 47 | 49.5 | HARD BL. CLAY
95583 | 49.5 | 54 | BL. GRAV
95584 | 0 | 1 | TOP SOIL
95584 | 1 | 19 | BR CLAY
95584 | 19 | 26 | BLUE CLAY
95584 | 26 | 56 | BLUE CLAY & GRAV
95584 | 56 | 83 | BLUE GRAV
95584 | 83 | 88 | BLUE CLAY
95584 | 88 | 100 | BLUE GRAV
95585 | 0 | 1 | TOP SOIL
95585 | 1 | 13 | BR CLAY
95585 | 13 | 15 | BR GRAV
95585 | 15 | 25 | BLACK CLAY
95585 | 25 | 58 | HARD GRAVELY BLACK CLAY
95585 | 58 | 72 | SANDY BLACK GRAV
95585 | 72 | 76 | HARD PAN
95585 | 76 | 78 | SANDY BLACK GRAV
95585 | 78 | 84 | CRS BLACK GRAV
95588 | 0 | 1 | TOP SOIL
95588 | 1 | 10 | BR. CLAY
95588 | 10 | 20 | SANDY BR GRAV
95588 | 20 | 30 | BR CLAY
95588 | 30 | 70 | BL. CLAY
95588 | 70 | 75 | SANDY BLUE GRAV
95588 | 75 | 93 | MED BL. GRAV
95590 | 0 | 1 | TOP SOIL
95590 | 1 | 10 | BR CLAY
95590 | 10 | 32 | BR GRAV
95590 | 32 | 82 | BLACK CLAY
95590 | 82 | 90 | SANDY BLACK GRAV
95590 | 90 | 95 | MED BLACK GRAV
95593 | 0 | 1 | TOP SOIL
95593 | 1 | 10 | BR CLAY
95593 | 10 | 20 | BR GRAV
95593 | 20 | 58 | BL. CLAY
95593 | 58 | 62 | SANDY BL. GRAV
95593 | 62 | 80 | GRAVELY B. CLAY
95593 | 80 | 86 | MED BL. GRAV
95594 | 0 | 1 | TOP SOIL
95594 | 1 | 25 | BR CLAY
95594 | 25 | 30 | BL CLAY
95594 | 30 | 90 | MED BL GRAVEL
95595 | 0 | 1 | TOP SOIL
95595 | 1 | 21 | BR CLAY
95595 | 21 | 25 | BL. CLAY & GRAV
95595 | 25 | 58 | BL. CLAY
95595 | 58 | 63 | BL. GRAV & SAND
95595 | 63 | 81 | BL. CLAY
95595 | 81 | 91 | BL. GRAV
95600 | 0 | 1 | TOP SOIL
95600 | 1 | 17 | BR CLAY
95600 | 17 | 40 | BLUE CLAY
95600 | 40 | 43 | BR GRAV
95600 | 43 | 60 | BLUE CLAY
95600 | 60 | 74 | BR GRAV
95600 | 74 | 78 | BLUE GRAV
95669 | 0 | 1 | TOP SOIL
95669 | 1 | 8 | BR SAND
95669 | 8 | 25 | BR CLAY
95669 | 25 | 48 | BR GRAV
95669 | 48 | 49 | BLUE GRAV
95669 | 49 | 57 | BLUE CLAY
95669 | 57 | 61 | BLUE GRAV
95674 | 0 | 34 | SAND
95674 | 34 | 43 | BLUE CLAY
95674 | 43 | 47 | WATER GRAV
95679 | 0 | 7 | YEL SAND
95679 | 7 | 9 | BLUE CLAY
95679 | 9 | 15 | BR SAND
95679 | 15 | 33 | SANDY BLUE CLAY
95679 | 33 | 38 | BLUE SAND
95679 | 38 | 43 | BLUE CLAY
95679 | 43 | 48 | BR SAND
95679 | 48 | 53 | BR GRAV
95684 | 0 | 1 | TOPSOIL
95684 | 1 | 15 | BR CLAY
95684 | 15 | 25 | BR GRAV
95684 | 25 | 27 | BL CLAY
95684 | 27 | 60 | BL GRAV
95684 | 60 | 65 | BL CLAY
95684 | 65 | 85 | MD BL GRAV
95689 | 0 | 1 | TOP SOIL
95689 | 1 | 4 | BR SAND
95689 | 4 | 13 | BR CLAY
95689 | 13 | 26 | BLUE CLAY
95689 | 26 | 28 | BR SANDY GRAV
95689 | 28 | 48 | BLUE CLAY
95689 | 48 | 60 | BLUE GRAV
95694 | 0 | 6 | RED CLAY & GRAV
95694 | 6 | 21 | DRY GRAV
95694 | 21 | 33 | GRAY CLAY
95694 | 33 | 42 | SAND
95694 | 42 | 54 | GRAV
95694 | 54 | 60 | GRAV & CLAY
95694 | 60 | 61 | SAND
95694 | 61 | 79 | GRAV
95699 | 0 | 1 | TOPSOIL
95699 | 1 | 5 | BR SANDY CLAY
95699 | 5 | 23 | BR GRAV
95699 | 23 | 46 | BL CLAY
95699 | 46 | 64 | BL GRAV
95704 | 0 | 1 | TOPSOIL
95704 | 1 | 30 | BR S&G
95704 | 30 | 41 | BR CLAY
95704 | 41 | 52 | FN BR GRAV
95704 | 52 | 54 | YEL SAND
95704 | 54 | 58 | BLUE GRAV
95709 | 0 | 1 | TOPSOIL
95709 | 1 | 10 | BR SANDY CLAY
95709 | 10 | 16 | BR GRAV
95709 | 16 | 32 | BLUE GRAV
95709 | 32 | 45 | BLUE CLAY
95709 | 45 | 51 | BLUE GRAV
95709 | 51 | 72 | BLUE SAND
95709 | 72 | 78 | CRS BLUE GRAV
95714 | 0 | 1 | TOPSOIL
95714 | 1 | 22 | BR CLAY
95714 | 22 | 28 | BL CLAY
95714 | 28 | 35 | BR GRAV
95714 | 35 | 62 | GRAVELY BL CLAY
95714 | 62 | 86 | MD BL GRAV
95719 | 0 | 1 | TOPSOIL
95719 | 1 | 8 | BR CLAY
95719 | 8 | 28 | BR GRAV
95719 | 28 | 75 | GRAVELY BL CLAY
95719 | 75 | 86 | MD BL GRAV
96235 | 0 | 1 | TOPSOIL
96235 | 1 | 30 | BR CLAY
96235 | 30 | 40 | BL CLAY
96235 | 40 | 72 | BL GRAV
96240 | 0 | 1 | TOP SOIL
96240 | 1 | 12 | BR CLAY
96240 | 12 | 35 | BR GRAV
96240 | 35 | 83 | HARD BL GRAVELY CLAY
96240 | 83 | 93 | MED BL GRAV
96275 | 0 | 1 | TOP SOIL
96275 | 1 | 8 | BR SAND
96275 | 8 | 16 | BR CLAY
96275 | 16 | 30 | BLUE CLAY
96275 | 30 | 36 | BLUE GRAV
96275 | 36 | 40 | BLUE CLAY
96275 | 40 | 42 | BLUE SAND
96275 | 42 | 63 | BLUE CLAY
96275 | 63 | 65 | FN BR SAND
96275 | 65 | 70 | MD BLUE GRAV
96442 | 0 | 1 | TOPSOIL
96442 | 1 | 15 | BROWN CLAY
96442 | 15 | 25 | BLUE CLAY
96442 | 25 | 45 | GRAVELY BLUE CLAY
96442 | 45 | 80 | SANDY BLUE GRAVEL
96442 | 80 | 83 | BLUE CLAY
96442 | 83 | 96 | MEDIUM BLUE GRAVEL
96447 | 0 | 10 | YEL CLAY
96447 | 10 | 41 | GRAY CLAY
96447 | 41 | 43 | SAND
96447 | 43 | 63 | GRAV
96452 | 0 | 3 | GROUTING AND BLACK SOIL
96452 | 3 | 17 | YELLOW CLAY
96452 | 17 | 56 | BLUE CLAY
96452 | 56 | 60 | WATER GRAVEL
96457 | 0 | 6 | BR CLAY
96457 | 6 | 10 | BLACK MARROW
96457 | 10 | 19 | BR GRAV
96457 | 19 | 50 | HARD GRAY CLAY
96457 | 50 | 100 | WATER GRAV
96462 | 0 | 10 | RED GRAV & SAND
96462 | 10 | 53 | BL CLAY
96462 | 53 | 64 | BL S&G
96462 | 64 | 72 | BL SAND
96462 | 72 | 90 | CRS BL GRAV
96467 | 0 | 10 | BROWN CLAY
96467 | 10 | 55 | BLUE CLAY
96467 | 55 | 81 | BLUE GRAVEL
96472 | 0 | 15 | BROWN CLAY
96472 | 15 | 37 | GRAY CLAY
96472 | 37 | 70 | SAND
96472 | 70 | 91 | GRAVEL
96474 | 0 | 11 | RED CLAY
96474 | 11 | 13 | RED GRAVEL
96474 | 13 | 23 | BLUE CLAY
96474 | 23 | 36 | BROWN GRAVEL
96474 | 36 | 43 | BLUE CLAY
96474 | 43 | 86 | BLUE GRAVEL
96477 | 0 | 3 | TOPFILL
96477 | 3 | 5 | BR CLAY
96477 | 5 | 24 | BR GRAV
96477 | 24 | 62 | BL CLAY
96477 | 62 | 82 | BL GRAV
96479 | 0 | 1 | TOPSOIL
96479 | 1 | 8 | BR CLAY
96479 | 8 | 30 | BR GRAV
96479 | 30 | 45 | BL CLAY
96479 | 45 | 57 | GRAV
96482 | 0 | 10 | SANDY BR CLAY
96482 | 10 | 23 | GRITTY GRAY CLAY
96482 | 23 | 74 | SAND FN GRAV
96482 | 74 | 81 | MD CRS GRAV
96482 | 81 | 82 | BR CLAY
96484 | 0 | 1 | TOPSOIL
96484 | 1 | 16 | BR GRAVELY CLAY
96484 | 16 | 22 | BR CLAY
96484 | 22 | 45 | HARD BL GRAVELY CLAY
96484 | 45 | 50 | MD BL GRAV
96489 | 0 | 15 | RED SAND AND GRAVEL
96489 | 15 | 52 | BLUE CLAY
96489 | 52 | 65 | BLUE GRAVEL
96494 | 0 | 12 | GRAVEL
96494 | 12 | 48 | GRAY CLAY
96494 | 48 | 77 | GRAVEL
96504 | 0 | 7 | BROWN CLAY
96504 | 7 | 10 | GRAVEL
96504 | 10 | 61 | GRAY CLAY
96504 | 61 | 68 | BROWN CLAY
96504 | 68 | 86 | GRAVEL
96509 | 0 | 14 | BR CLAY
96509 | 14 | 60 | GRITTY GRAY CLAY
96509 | 60 | 70 | FN GRAV
96509 | 70 | 72 | BR CLAY
96519 | 0 | 36 | CLAY
96519 | 36 | 48 | GRAVEL
96519 | 48 | 77 | CLAY
96519 | 77 | 97 | GRAVEL
96524 | 0 | 29 | DRY GRAVEL
96524 | 29 | 32 | GRAY CLAY
96524 | 32 | 35 | FINE SAND
96524 | 35 | 58 | GRAY CLAY
96524 | 58 | 70 | GRAVEL
96534 | 0 | 1 | TOPSOIL
96534 | 1 | 13 | BROWN CLAY
96534 | 13 | 40 | BLUE CLAY
96534 | 40 | 65 | SANDY BROWN GRAVEL
96534 | 65 | 78.5 | MEDIUM BROWN GRAVEL
96539 | 0 | 1 | TOPSOIL
96539 | 1 | 30 | YEL GRAV
96539 | 30 | 35 | BL CLAY
96539 | 35 | 42 | GRAV
96544 | 0 | 9 | TOP SOIL
96544 | 9 | 12 | GRAVEL
96544 | 12 | 45 | GRAY CLAY
96544 | 45 | 63 | GRAVEL
96547 | 0 | 10 | RED SAND
96547 | 10 | 25 | RED CLAY
96547 | 25 | 57 | BLUE CLAY
96547 | 57 | 87 | COURSE BLUE GRAVEL
96549 | 0 | 30 | CLAY
96549 | 30 | 65 | SAND
96549 | 65 | 80 | S&G
96549 | 80 | 85 | SANDY CLAY
96549 | 85 | 90 | SAND
96549 | 90 | 100 | S&G
96549 | 100 | 107 | SANDY CLAY
96554 | 0 | 25 | RED CLAY
96554 | 25 | 30 | DRY RED GRAVEL
96554 | 30 | 50 | BLUE CLAY
96554 | 50 | 53 | BLUE GRAVEL
96554 | 53 | 82 | BLUE CLAY
96554 | 82 | 87 | BLUE GRAVEL
96557 | 0 | 15 | BROWN CLAY
96557 | 15 | 21 | GRAEL
96557 | 21 | 46 | GRAY CLAY
96557 | 46 | 60 | GRAVEL
96559 | 0 | 1 | DRIVE WAY STONE
96559 | 1 | 8 | BROWN GRAVELY CLAY
96559 | 8 | 25 | BROWN GRAVEL
96559 | 25 | 32 | BLUE GRAVEL
96559 | 32 | 36 | BLUE CLAY
96559 | 36 | 46 | BLUE GRAVEL
96559 | 46 | 63 | BLUE CLAY
96559 | 63 | 78 | MEDIUM BLUE GRAVEL
96632 | 0 | 1 | TOPSOIL
96632 | 1 | 70 | BR SAND
96632 | 70 | 74 | MD BR GRAV
96637 | 0 | 10 | YEL CLAY
96637 | 10 | 22 | BL CLAY
96637 | 22 | 26 | SAND
96637 | 26 | 57 | BL CLAY
96637 | 57 | 68 | GRAV
96642 | 0 | 1 | TOPSOIL
96642 | 1 | 15 | BR CLAY
96642 | 15 | 50 | BL CLAY
96642 | 50 | 56 | SAND LB GRAV
96642 | 56 | 58 | MD BL GRAV
96642 | 58 | 94 | BL CLAY
96642 | 94 | 100 | MD BL GRAV
96646 | 0 | 1 | TOP SOIL
96646 | 1 | 16 | BROWN CLAY
96646 | 16 | 42 | BLUE CLAY
96646 | 42 | 48 | MEDIUM BLUE GRAVEL
96652 | 0 | 5 | SAND
96652 | 5 | 16 | YEL CLAY
96652 | 16 | 24 | SAND
96652 | 24 | 79 | BL CLAY
96652 | 79 | 99 | S&G
96657 | 0 | 1 | TOPSOIL
96657 | 1 | 5 | YEL SAND
96657 | 5 | 26 | BR CLAY
96657 | 26 | 60 | FN BR GRAV
96661 | 0 | 10 | RED CLAY
96661 | 10 | 18 | GRAVEL
96661 | 18 | 28 | BLUE CLAY GRAVEL
96661 | 28 | 50 | BLUE CLAY
96661 | 50 | 67 | BLUE CLAY GRVEL
96661 | 67 | 77 | GRAVEL
96676 | 0 | 1 | TOPSOIL
96676 | 1 | 12 | BR CLAY & SAND
96676 | 12 | 28 | BL CLAY
96676 | 28 | 37 | BL GRAV
96676 | 37 | 51 | BL CLAY &GRAV
96676 | 51 | 63 | FN BL GRAV & SAND
96676 | 63 | 76 | BL GRAV
96690 | 0 | 25 | YEL CLAY
96690 | 25 | 36 | GRAY HARD CLAY
96690 | 36 | 51 | GRAY CLAY
96690 | 51 | 53 | GRAY GRAV
96690 | 53 | 81 | GRAY CLAY
96690 | 81 | 96 | FN MD GRAY SAND
96695 | 0 | 1 | TOPSOIL
96695 | 1 | 16 | BR CLAY
96695 | 16 | 74 | BLUE CLAY
96695 | 74 | 76 | BR GRAV
96695 | 76 | 90 | BLUE CLAY
96695 | 90 | 97 | BLUE GRAV
96699 | 0 | 2 | TOPSOIL
96699 | 2 | 67 | S&G
96700 | 0 | 1 | TOPSOIL
96700 | 1 | 7 | BR SANDY CLAY
96700 | 7 | 25 | BR CLAY
96700 | 25 | 46 | BR GRAV
96700 | 46 | 56 | BLUE CLAY
96700 | 56 | 70 | BR GRAV
96700 | 70 | 76 | BR CLAY
96700 | 76 | 82 | BLUE GRAV
96705 | 0 | 1 | TOPSOIL
96705 | 1 | 12 | BR CLAY
96705 | 12 | 18 | BLUE CLAY
96705 | 18 | 30 | BLUE SAND MD
96705 | 30 | 45 | BLUE SANDY CLAY
96705 | 45 | 48 | BLUE SAND CRS
96705 | 48 | 52 | FN BLUE GRAV
96710 | 0 | 8 | BR SAND
96710 | 8 | 25 | BR GRAV
96710 | 25 | 35 | BL CLAY
96710 | 35 | 45 | BR GRAV
96710 | 45 | 70 | BL GRAV
96715 | 0 | 1 | TOPSOIL
96715 | 1 | 12 | BR SAND & CLAY
96715 | 12 | 20 | BR GRAV
96715 | 20 | 68 | BL GRAV
96720 | 0 | 1 | SAND
96720 | 10 | 20 | YEL CLAY
96720 | 20 | 35 | SAND
96720 | 35 | 41 | BLUE CLAY
96720 | 41 | 56 | GRAV
96725 | 0 | 1 | TOPSOIL
96725 | 1 | 5 | BR SAND
96725 | 5 | 14 | BLUE CLAY
96725 | 14 | 47 | BR SANDY GRAV
96725 | 47 | 56 | BLUE GRAV
96730 | 0 | 20 | YEL CLAY
96730 | 20 | 21 | BLANK
96730 | 21 | 46 | YEL CLAY & GRAV
96730 | 46 | 47 | BLANK
96730 | 47 | 95 | GRAY CLAY
96750 | 0 | 1 | TOPSOIL
96750 | 1 | 16 | BR CLAY
96750 | 16 | 20 | BLUE CLAY
96750 | 20 | 33 | GRAY CLAY
96750 | 33 | 36 | BLUE GRAV
96750 | 36 | 38 | GRAY CLAY
96750 | 38 | 40 | GRAY SND
96790 | 0 | 1 | TOP SOIL
96790 | 1 | 28 | BR CLAY
96790 | 28 | 30 | HARD BLUE CLAY
96790 | 30 | 32 | MED BLUE GRAV
96790 | 32 | 38 | BLUE CLAY
96790 | 38 | 44 | SANDY BLUE GRAV
96790 | 44 | 51 | BLUE CLAY
96790 | 51 | 53 | SANDY BLUE GRAV
96790 | 53 | 60 | BLUE CLAY
96790 | 60 | 70 | MED BLUE GRAV
96801 | 0 | 30 | BLACK LAKE MUCK
96801 | 30 | 54 | SANDY BL CLAY
96801 | 54 | 58 | MED BL GRAV
96806 | 0 | 3 | TOP SOIL
96806 | 3 | 8 | BLUE CLAY
96806 | 8 | 18 | BR GRAV
96806 | 17 | 32 | BLUE CLAY
96806 | 32 | 41 | BLUE GRAV
96816 | 0 | 1 | TOP SOIL
96816 | 1 | 6 | BLACK DIRT SOFT
96816 | 6 | 40 | BR S & G
96816 | 40 | 58 | BR SAND & CLAY
96816 | 58 | 84 | GRAY CLAY
96816 | 84 | 87 | BLUE GRAV
96821 | 0 | 2 | TOP SOIL
96821 | 2 | 15 | BR GRAV
96821 | 15 | 45 | BLUE GRAVELY CLAY
96821 | 45 | 84 | BR SANDY GRAV
96821 | 84 | 91 | CRS BR GRAV
96821 | 91 | 96 | BLANK
96826 | 0 | 1 | TOP SOIL
96826 | 1 | 13 | BLACK & GRAY DIRT
96826 | 13 | 20 | BR GRAV
96826 | 20 | 36 | GRAY CLAY
96826 | 36 | 49 | BR GRAV & CLAY
96826 | 49 | 53 | BR GRAV
96836 | 0 | 20 | BLACK LAKE MUCK
96836 | 20 | 28 | BR GRAV
96836 | 28 | 35 | BL. CLAY
96836 | 35 | 62 | MED. BL. GRAV
96841 | 0 | 5 | SOFT BLACK DIRT
96841 | 5 | 15 | BLUE CLAY
96841 | 15 | 25 | BLUE GRAV
96841 | 25 | 27 | BLUE CLAY
96841 | 27 | 47 | BR GRAV
96846 | 0 | 15 | SOFT BLACK DIRT
96846 | 15 | 29 | SOFT BR CLAY
96846 | 29 | 30 | BR GRAV
96846 | 30 | 32 | SOFT BR CLAY
96846 | 32 | 41 | BLUE GRAV
96846 | 41 | 54 | BLUE CLAY
96846 | 54 | 62 | BLUE GRAV
96851 | 0 | 1 | TOP SOIL
96851 | 1 | 25 | BR CLAY
96851 | 25 | 77 | BL. CLAY
96851 | 77 | 82 | MED BL. GRAV
96851 | 82 | 86 | BL. CLAY
96851 | 86 | 95 | MED BL. GRAV
96856 | 0 | 1 | TOPSOIL
96856 | 1 | 15 | BR CLAY
96856 | 15 | 18 | BR GRAV
96856 | 18 | 23 | BR CLAY
96856 | 23 | 57 | HARD BLUE CLAY
96856 | 57 | 67 | BLUE GRAV
96861 | 0 | 1 | TOPSOIL
96861 | 1 | 15 | GRAVELY BR CLAY
96861 | 15 | 25 | BL. CLAY
96861 | 25 | 28 | BR GRAV
96861 | 28 | 63 | BL. CLAY
96861 | 63 | 73 | MED. BL. GRAV
96866 | 0 | 1 | BR S & G FILL
96866 | 1 | 8 | BR CLAY
96866 | 8 | 18 | BR GRAV
96866 | 18 | 36 | BL CLAY
96866 | 36 | 91 | BL CLAY & GRAV
96866 | 91 | 97 | BL GRAV
96876 | 0 | 14 | BR CLAY
96876 | 14 | 80 | GRITTY GREY CLAY
96876 | 80 | 98 | FINE MED GRAV
96876 | 98 | 100 | GREY CLAY
98362 | 0 | 2 | BROWN CLAY
98362 | 2 | 14 | BROWN GRAVEL
98362 | 14 | 20 | CLAY
98362 | 20 | 46 | BLUE CLAY & GRAVEL MIXED
98362 | 46 | 49 | BLUE FINE GRAVEL
98362 | 49 | 73 | BLUE CLAY & SAND MIXED
98362 | 73 | 76 | MED. BLUE GRAVEL
98363 | 0 | 22 | TOP SOIL, RED CLAY
98363 | 22 | 48 | BLUE CLAY
98363 | 48 | 52 | FN SAND
98363 | 52 | 56 | CRS WB GRAV
98367 | 0 | 14 | YEL SANDY GRAV
98367 | 14 | 25 | SOIL BLUE SANDYU CLAY
98367 | 25 | 27 | SANDY GRAV
98367 | 27 | 29 | BLUE CLAY WITH SOME SAND
98367 | 29 | 35 | SANDY YEL GRAYISH GRAV
98368 | 0 | 27 | YEL CLAY
98368 | 27 | 44 | BLUE CLAY
98368 | 44 | 51 | SILT SAND
98368 | 51 | 58 | GRAY SAND
98368 | 58 | 62 | CRS WB GRAV
98370 | 0 | 36 | MUCK, MARL, PEAT SAND
98370 | 36 | 45 | BLUE CLAY
98370 | 45 | 50 | MD WATER BRG SAND
98373 | 0 | 1 | TOP SOIL
98373 | 1 | 17 | BR CLAY
98373 | 17 | 19 | BLUE CLAY
98373 | 19 | 21 | BR GRAV & SAND
98373 | 21 | 41 | SANDY BLUE CLAY
98373 | 41 | 45 | BLUE SAND
98373 | 45 | 65 | SANDY BLUE CLAY
98373 | 65 | 66 | BLUE GRAV
98373 | 66 | 80 | SANDY BLUE CLAY
98373 | 80 | 84 | MD BLUE GRAV
98375 | 0 | 30 | TOP SOIL & PEAT
98375 | 30 | 50 | BLUE CLAY SAND
98375 | 50 | 52 | S & G-NO GOO #2'
98375 | 52 | 64 | BLUE CLAY
98375 | 64 | 69 | WATER GRAV #5,
98378 | 0 | 1 | TOP SOIL
98378 | 1 | 15 | BR CLAY
98378 | 15 | 20 | BLUE CLAY
98378 | 20 | 21 | BLUE GRAV
98378 | 21 | 63 | SANDY BLUE CLAY
98378 | 63 | 67 | BLUE GRAV
98380 | 0 | 12 | TOP SOIL
98380 | 12 | 27 | MUDDY SANDY GRAV
98380 | 27 | 35 | GREY SAND TO PEA GRAV
98383 | 0 | 1 | TOP SOIL
98383 | 1 | 20 | YEL CLAY & STONE
98383 | 20 | 24 | WATER GRAV #41
98383 | 24 | 55 | BLUE CLAY & STONE
98383 | 55 | 65 | WATER SAND #10
98383 | 65 | 73 | BLUE CLAY
98383 | 73 | 85 | WATER GRAV #8
98384 | 0 | 23 | YEL CLAY
98384 | 23 | 52 | BLUE CLAY
98384 | 52 | 54 | WB SAND
98384 | 54 | 71 | BLUE CLAY STONES
98384 | 71 | 75 | WB SAND
98384 | 75 | 80 | MD TO CRS WB SAND
98385 | 0 | 1 | TOP SOIL
98385 | 1 | 14 | BR CLAY
98385 | 14 | 29 | BLUE CLAY
98385 | 29 | 49 | MD BR GRAV
98388 | 0 | 18 | BR CLAY
98388 | 18 | 20 | BR GRAV
98388 | 20 | 45 | BLUE CLAY & FN GRAV
98388 | 45 | 52 | SOFT BLUE CLAY
98388 | 52 | 57 | MD BLUE GRAV
98389 | 0 | 10 | CLAY
98389 | 10 | 20 | SANDY CLAY
98389 | 20 | 45 | CLAY
98389 | 45 | 50 | SAND
98389 | 50 | 65 | CLAY
98389 | 65 | 80 | S & G
98394 | 0 | 1 | TOP SOIL
98394 | 1 | 15 | BLACK MUCK
98394 | 15 | 27 | BLUE CLAY
98394 | 27 | 31 | BLUE GRAV
98394 | 31 | 54 | BLUE CLAY
98394 | 54 | 56 | BLUE SAND
98394 | 56 | 67 | BLUE CLAY
98394 | 67 | 71 | MD BLUE GRAV
98395 | 0 | 1 | TOP SOIL
98395 | 1 | 13 | BR CLAY
98395 | 13 | 42 | BLUE CLAY
98395 | 42 | 46 | BLUE GRAV
98398 | 0 | 1 | TOP
98398 | 1 | 15 | BR CLAY
98398 | 15 | 17 | BLUE CLAY
98398 | 17 | 21 | MD BR GRAV
98398 | 21 | 56 | BLUE CLAY
98398 | 56 | 57 | MD BLUE GRAV
98398 | 57 | 59 | BLUE CLAY
98398 | 59 | 63 | MD BLUE GRAV
98403 | 0 | 18 | TOP SOIL, RED CLAY
98403 | 18 | 27 | BLUE CLAY
98403 | 27 | 29 | BOULDERS, BLUE CLAY
98403 | 29 | 44 | BLUE CLAY
98403 | 44 | 49 | S & G
98403 | 49 | 52 | WB GRAV
98408 | 0 | 40 | SAND YEL CLAY
98408 | 40 | 51 | BLUE CLAY & STONE
98408 | 51 | 54 | WATER BRG SAND CRS
98408 | 54 | 81 | BLUE CLAY
98408 | 81 | 86 | HARD PAN & STONE
98408 | 86 | 90 | FN SAND GREY
98408 | 90 | 93 | CRS WB GRAV
98413 | 0 | 1 | TOP SOIL
98413 | 1 | 10 | BR CLAY
98413 | 10 | 27 | CRS BR GRAV #17'
98413 | 27 | 30 | CRS BLUE GRAV #3'
98414 | 0 | 1 | TOP SOIL
98414 | 1 | 5 | BR CLAY
98414 | 5 | 10 | BR GRAV
98414 | 10 | 18 | BLUE CLAY
98414 | 18 | 24 | BLUE GRAV
98414 | 24 | 28 | BLUE CLAY
98414 | 28 | 33 | BLUE GRAV FN
98414 | 33 | 52 | BLUE CLAY
98414 | 52 | 54 | FN GRAV
98414 | 54 | 57 | MD GRAV BLUE
98419 | 0 | 1 | TOP SOIL
98419 | 1 | 5 | MUCK
98419 | 5 | 17 | BLUE CLAY
98419 | 17 | 28 | MD BLUE GRAV
98429 | 0 | 1 | TOP SOIL
98429 | 1 | 12 | BR GRAV
98429 | 12 | 57 | BLUE CLAY
98429 | 57 | 62 | BLUE GRAV
98434 | 0 | 3 | BLK TOP SOIL
98434 | 3 | 30 | GREY SANDY CLAY
98434 | 30 | 52 | BLUE HARD CLAY
98434 | 52 | 54 | STRIP YEL RUSTY SAND
98434 | 54 | 88 | BLUE CLAY
98434 | 88 | 94 | PEA GARNISH GREY GRAV
98435 | 0 | 18 | HARD CLAY & STONE
98435 | 18 | 57 | BLUE CLAY,SAND , STONE
98435 | 57 | 58 | GRAY SAND FN
98435 | 58 | 63 | CRS W B GRAV
98439 | 0 | 1 | FILL
98439 | 1 | 20 | SOFT MUCK
98439 | 20 | 45 | BLUE CLAY
98439 | 45 | 46 | MD BLUE SAND
98439 | 46 | 85 | BLUE CLAY SOFT
98439 | 85 | 95 | BLUE SANDY CLAY
98439 | 95 | 98 | FN BLUE GRAV
98444 | 0 | 1 | FILL
98444 | 1 | 4 | BR SANDY CLAY
98444 | 4 | 21 | SOFT MUCK
98444 | 21 | 42 | SANDY BLUE CLAY
98444 | 42 | 47 | MD BLUE GRAV
98448 | 0 | 89 | CLAY
98448 | 89 | 94 | GRAV
98449 | 0 | 1 | TOP SOIL
98449 | 1 | 14 | BR CLAY
98449 | 14 | 21 | HARD BLUE CLAY
98449 | 21 | 25 | FN SAND MIXED W/CLAY
98449 | 25 | 35 | BLUE CLAY
98449 | 35 | 40 | MUD BLUE GRAV
98450 | 0 | 37 | FILL, MUCK, PEAT SAND
98450 | 37 | 48 | BLUE CLAY
98450 | 48 | 57 | CLAY & STONE
98450 | 57 | 78 | BLUE CLAY
98450 | 78 | 83 | FINE SAND LIGHT
98450 | 83 | 86 | FINE SAND DARK
98450 | 86 | 91 | CRS W.B. GRAV
98454 | 0 | 1 | TOP SOIL
98454 | 1 | 15 | BR CLAY
98454 | 15 | 29 | BLUE CLAY
98454 | 29 | 31 | FN BLUE GRAV
98454 | 31 | 71 | BLUE SANDY CLAY
98454 | 71 | 76 | MD BLUE GRAV
98462 | 0 | 18 | TOP SOIL, RED CLAY
98462 | 18 | 39 | BLUE CLAY
98462 | 39 | 55 | HARD SAND & STONES
98462 | 55 | 58 | WATER GRAV-BR
98462 | 58 | 75 | SAND, SILT
98465 | 0 | 1 | TOP SOIL
98465 | 1 | 5 | BR SAND
98465 | 5 | 16 | BR CLAY
98465 | 16 | 30 | BLUE CLAY
98465 | 30 | 40 | SANDY BLUE CLAY
98465 | 40 | 50 | BLUE GRAV
98465 | 50 | 53 | BLUE CLAY
98465 | 53 | 57 | BLUE GRAV
98467 | 0 | 20 | BR CLAY
98467 | 20 | 60 | SANDY CLAY
98467 | 60 | 63 | FINE CLAY BLUE
98467 | 63 | 72 | BLUE CLAY
98467 | 72 | 78 | MED BR SAND
98470 | 0 | 1 | TOP SOIL
98470 | 1 | 12 | BR CLAY
98470 | 12 | 55 | BLUE CLAY
98470 | 55 | 58 | MD BLUE SAND & CLAY MIXED
98470 | 58 | 60 | MD BLUE SAND
98470 | 60 | 62 | FN BLUE GRAV
98470 | 62 | 75 | MD SAND
98470 | 75 | 79 | MD BLUE GRAV
98474 | 0 | 16 | YEL CLAY
98474 | 16 | 29 | HARD PAN W/PEBBLES EMBED.
98474 | 29 | 37 | GRAY SAND FN
98474 | 37 | 41 | WATER BRG GRAV(PEA SIZE)
98479 | 0 | 2 | TOP SOIL
98479 | 2 | 4 | MUCK
98479 | 4 | 10 | BR CLAY
98479 | 10 | 14 | MD BR GRAV
98479 | 14 | 16 | BLUE CLAY
98479 | 16 | 35 | MD BR GRAV
98479 | 35 | 40 | MD BLUE GRAV
98480 | 0 | 8 | TOP SOIL
98480 | 8 | 15 | YEL SANDY CLAY
98480 | 15 | 48 | BLUE CLAY
98480 | 48 | 61 | HARD GREYISH-BLUE CLAY
98480 | 61 | 67 | GREY MUDDY GRAV
98480 | 67 | 75 | CLEAN SANDY GRAV
98480 | 75 | 79 | PEA TO CRS GRAV
98724 | 0 | 15 | YEL CLAY
98724 | 15 | 35 | BLUE CLAY
98724 | 35 | 60 | BLUE CLAY & SAND
98724 | 60 | 80 | BLUE CLAY
98724 | 80 | 94 | SAND
98724 | 94 | 104 | WATER GRAV
98725 | 0 | 1 | TOP SOIL
98725 | 1 | 5 | BR SAND
98725 | 5 | 89 | BLUE CLAY
98725 | 89 | 100 | BLUE GRAV
98734 | 0 | 8 | YEL SAND
98734 | 8 | 11 | YELLOW CLAY
98734 | 11 | 17 | GRAY CLAY
98734 | 17 | 25 | RED SAND
98734 | 25 | 37 | BLUE CLAY
98734 | 37 | 42 | SAND
98739 | 0 | 28 | CLAY & ROCKS
98739 | 28 | 34 | WATER SAND
98739 | 34 | 54 | CLAY & ROCKS
98739 | 54 | 64 | SAND
98739 | 64 | 68 | WATER GRAV
98744 | 0 | 36 | CLAY, FN SAND
98744 | 36 | 45 | BLUE CLAY
98744 | 45 | 59 | CRS SAND & FN SAND
98744 | 59 | 63 | CRS WB GRAV
98745 | 0 | 16 | BR CLAY
98745 | 16 | 25 | SOFT BLUE CLAY
98745 | 25 | 27 | BLUE CLAY & GRAV MIXED
98745 | 27 | 34 | SAND BLUE CLAY
98745 | 34 | 36 | MD BLUE SAND
98745 | 36 | 58 | FN BLUE SAND
98745 | 58 | 61 | BLUE CLAY
98745 | 61 | 71 | FN BLUE SAND
98745 | 71 | 72 | FN BLUE GRAV
98745 | 72 | 75 | MD BLUE GRAV
98749 | 0 | 18 | SAND
98749 | 18 | 60 | BLUE CLAY
98749 | 60 | 72 | GRAV
98750 | 0 | 8 | CLAY
98750 | 8 | 27 | S & G
98750 | 27 | 46 | CLAY
98750 | 46 | 73 | S & G
98750 | 73 | 75 | CLAY
98750 | 75 | 88 | GRAV
98754 | 0 | 8 | BR CLAY
98754 | 8 | 18 | S & G
98754 | 18 | 75 | GRAY CLAY
98754 | 75 | 95 | GRAV
98755 | 0 | 8 | CLAY
98755 | 8 | 25 | S & G
98755 | 25 | 42 | CLAY
98755 | 42 | 72 | S & G
98764 | 0 | 2 | TOP SOIL
98764 | 2 | 12 | YEL CLAY
98764 | 12 | 58 | BLUE GRAY CLAY FULL OF SM GRAV
98764 | 58 | 62 | SM PEA GRAY GRAV
98769 | 0 | 2 | TOP SOIL
98769 | 2 | 8 | YEL CLAY
98769 | 8 | 14 | YELLOW CLAY AND SAND
98769 | 14 | 60 | BLUE CLAY
98769 | 60 | 62 | SAND
98769 | 62 | 90 | BLUE CLAY
98769 | 90 | 94 | GRAV
98770 | 0 | 18 | BR CLAY
98770 | 18 | 22 | S & G
98770 | 22 | 50 | GRAY CLAY
98770 | 50 | 65 | GRAV
98773 | 0 | 10 | YEL SAND
98773 | 10 | 17 | BR CLAY
98773 | 17 | 45 | BLUE CLAY
98773 | 45 | 47 | FN BLUE GRAV
98773 | 47 | 65 | MD BR SAND
98773 | 65 | 68 | CRS BR SAND
98773 | 68 | 74 | FN BLUE GRAV
98774 | 0 | 25 | BLUE CLAY
98774 | 25 | 38 | SAND & BLUE CLAY
98774 | 38 | 52 | BLUE CLAY & ROCKS
98774 | 52 | 77 | SAND
98774 | 77 | 80 | WATER GRAV
98778 | 0 | 15 | SAND
98778 | 15 | 30 | SAND & BLUE CLAY
98778 | 30 | 45 | DRY GRAV
98778 | 45 | 70 | S & G
98778 | 70 | 75 | WATER GRAV
98780 | 0 | 1 | TOP SOIL
98780 | 1 | 16 | BR GRAV
98780 | 16 | 34 | BLUE CLAY
98780 | 34 | 38 | BLUE GRAV
98780 | 38 | 45 | BLUE CLAY
98780 | 45 | 66 | GRAY SAND
98780 | 66 | 73 | BLUE GRAV
98783 | 0 | 8 | SAND
98783 | 8 | 30 | CLAY
98783 | 30 | 60 | SAND
98783 | 60 | 75 | CLAY
98783 | 75 | 91 | GRAV
98785 | 0 | 3 | CLAY
98785 | 3 | 4 | SAND
98785 | 4 | 34 | CLAY
98785 | 34 | 67 | GRAV
98794 | 0 | 18 | HEAVY TOP SOIL
98794 | 18 | 36 | BLUE CLAY
98794 | 36 | 58 | BLUE CLAY
98794 | 58 | 65 | LOW GUN WATER VEIN SANDY
98794 | 65 | 78 | BLUE HARDPAN
98794 | 78 | 91 | BLUE CLAY
98794 | 91 | 94 | FN SAND
98794 | 94 | 97 | W.B. GRAV
98798 | 0 | 10 | TOP SOIL YEL CLAY
98798 | 10 | 50 | BLUE CLAY
98798 | 50 | 60 | BLUE CLAY & SAND
98798 | 60 | 70 | BLUE CLAY
98798 | 70 | 79 | BLUE CLAY & S & G
98798 | 79 | 87 | GRAV
98799 | 0 | 1 | TOP SOIL
98799 | 1 | 12 | YEL CLAY
98799 | 12 | 15 | BLUE CLAY
98799 | 15 | 17 | SAND
98799 | 17 | 31 | BLUE CLAY
98799 | 31 | 33 | SAND
98799 | 33 | 80 | BLUE CLAY
98799 | 80 | 85 | SAND
98800 | 0 | 5 | BR CLAY
98800 | 5 | 16 | GRAY CLAY
98800 | 16 | 35 | SAND
98800 | 35 | 41 | GRAY CLAY
98800 | 41 | 66 | GRAV
98805 | 0 | 47 | CLAY
98805 | 47 | 67 | GRAV
98813 | 0 | 25 | BLUE CLAY
98813 | 25 | 70 | S & G
98813 | 70 | 80 | GRAV
98814 | 0 | 18 | HARD RED CLAY
98814 | 18 | 29 | BLUE CLAY
98814 | 29 | 57 | SAND & SILT
98814 | 57 | 75 | SAND STONE HARD
98814 | 75 | 90 | FN SAND
98814 | 90 | 93 | MD SAND
98814 | 93 | 98 | WATER BRG CRS SAND
98820 | 0 | 16 | BR CLAY
98820 | 16 | 19 | S & G
98820 | 19 | 46 | GRAY CLAY
98820 | 46 | 66 | GRAV
98825 | 0 | 18 | CLAY
98825 | 18 | 20 | GRAV & SAND
98825 | 20 | 46 | CLAY(GRAY)
98825 | 46 | 68 | GRAV
98829 | 0 | 54 | TOP SOIL, RED CLAY, SAND
98829 | 54 | 76 | BLUE CLAY
98829 | 76 | 81 | SAND STONE
98829 | 81 | 86 | WATER SAND & WB GRAV
98830 | 4 | 54 | BOTTOM OF PIT
98830 | 54 | 61 | HARD LIME YEL SAND
98830 | 61 | 70 | BLUE CLAY
98830 | 70 | 76 | YEL CRS SAND
98842 | 0 | 1 | TOP SOIL
98842 | 1 | 21 | BR CLAY
98842 | 21 | 24 | BLUE CLAY
98842 | 24 | 50 | SANDY BLUE CLAY
98842 | 50 | 61 | BLUE GRAV
98843 | 0 | 1 | TOP SOIL
98843 | 1 | 14 | BR CLAY
98843 | 14 | 36 | BR SAND
98843 | 36 | 60 | BLUE CLAY
98843 | 60 | 70 | BLUE SAND
98843 | 70 | 87 | BLUE CLAY
98843 | 87 | 91 | BLUE CLAY
98844 | 0 | 1 | TOP SOIL
98844 | 1 | 15 | BR CLAY
98844 | 15 | 18 | BR GRAV CRS
98844 | 18 | 50 | BLUE SANDY CLAY
98844 | 50 | 54 | MD BLUE GRAV
98846 | 0 | 1 | TOP SOIL
98846 | 1 | 15 | BR CLAY HARD
98846 | 15 | 64 | BLUE CLAY (HARD)
98846 | 64 | 67 | FN BLUE GRAV
98846 | 67 | 68 | BLUE CLAY
98846 | 68 | 72 | FN BLUE GRAV
98846 | 72 | 77 | MD BLUE GRAV
98849 | 6 | 10 | YEL CLAY
98849 | 10 | 21 | BLUE CLAY
98849 | 21 | 25 | GREY BLUEISH GRAV
98849 | 25 | 51 | BLUE GREY CLAY
98849 | 51 | 56 | GREY TO YEL PEA GRAV
98851 | 0 | 12 | YEL CLAY
98851 | 12 | 22 | BLUE CLAY
98851 | 22 | 27 | FN SAND MUDDY
98851 | 27 | 52 | BLUE CLAY
98851 | 52 | 54 | 5254 FN SAND
98851 | 54 | 64 | BLUE CLAY
98851 | 64 | 80 | MUDDY GRAV
98851 | 80 | 84 | FN SAND
98851 | 84 | 94 | BLUE CLAY
98851 | 94 | 99 | HARD CRS GRAV GREYISH GREEN
98852 | 0 | 1 | TOP SOIL
98852 | 1 | 17 | BR CLAY
98852 | 17 | 18 | BLUE CLAY
98852 | 18 | 21 | MD BLUE GRAV
98853 | 0 | 2 | TOP SOIL
98853 | 2 | 5 | YEL CLAY
98853 | 5 | 35 | BLUE GRAY SM STRIP OF GRAV
98853 | 35 | 52 | BLUE CLAY
98853 | 52 | 53 | MUDDY SANDY GRAV
98853 | 53 | 60 | BLUE GRAY FINE TO CRS SAND
98854 | 0 | 1 | TOP SOIL
98854 | 1 | 14 | BR CLAY
98854 | 14 | 21 | BR GRAV
98854 | 21 | 35 | BR CLAY
98854 | 35 | 36 | BLUE GRAV
98854 | 36 | 40 | BLUE CLAY
98854 | 40 | 44 | BLUE SAND
98854 | 44 | 55 | BLUE CLAY
98854 | 55 | 58 | BLUE GRAV
98857 | 0 | 1 | TOP SOIL
98857 | 1 | 17 | BR CLAY
98857 | 17 | 20 | MD BR GRAV
98857 | 20 | 65 | BLUE CLAY SANDY
98857 | 65 | 80 | MD BLUE SAND
98857 | 80 | 83 | BLUE CLAY
98857 | 83 | 90 | FN BLUE SAND
98857 | 90 | 93 | FN BLUE GRAV
98858 | 0 | 3 | TOP SOIL
98858 | 3 | 10 | BR CLAY
98858 | 10 | 20 | BLUE CLAY
98858 | 20 | 25 | GRAY SAND
98858 | 25 | 45 | SANDY BLUE CLAY
98858 | 45 | 49 | GRAY SAND
98858 | 49 | 53 | MD BLUE GRAV
98859 | 0 | 1 | TOP SOIL
98859 | 1 | 14 | BR CLAY
98859 | 14 | 24 | BR SAND
98859 | 24 | 30 | BLUE GRAV
98859 | 30 | 63 | BLUE CLAY
98859 | 63 | 67 | BLUE GRAV
98863 | 0 | 8 | TOP SOIL
98863 | 8 | 18 | GRAY CLAY
98863 | 18 | 20 | SMALL STRIP BLUE SANDY GRAV
98863 | 20 | 35 | GRAV & SM STRIP OF SAND
98863 | 35 | 54 | BLUE GRAY CLAY SANDY
98863 | 54 | 68 | VERY FINE WATER SAND
98863 | 69 | 98 | FINE SAND/BLUE CLAY
98864 | 0 | 1 | TOP SOIL
98864 | 1 | 16 | BR CLAY
98864 | 16 | 19 | CRS GRAV BR
98864 | 19 | 54 | BLUE CLAY & SAND
98864 | 54 | 65 | MD GRAV
98867 | 0 | 1 | TOP SOIL
98867 | 1 | 10 | BR CLAY
98867 | 10 | 18 | BLUE CLAY
98867 | 18 | 19 | MD BLUE GRAV
98867 | 19 | 35 | BLUE CLAY
98867 | 35 | 37 | FN BLUE GRAV
98867 | 37 | 67 | BLUE CLAY
98867 | 67 | 70 | MD BLUE GRAV
98868 | 0 | 1 | TOP SOIL
98868 | 1 | 16 | BR CLAY
98868 | 16 | 19 | BR GRAV MD
98868 | 19 | 25 | BLUE CLAY
98868 | 25 | 27 | BLUE GRAV MD
98868 | 27 | 42 | SANDY BLUE CLAY
98868 | 42 | 60 | BLUE CLAY & GRAV MIXED
98868 | 60 | 61 | CRS BLUE SAND
98868 | 61 | 63 | FN BLUE GRAV
98868 | 63 | 64 | CRS BLUE SAND
98868 | 64 | 68 | FN BLUE GRAV
98869 | 0 | 3 | TOP SOIL
98869 | 3 | 16 | YEL CLAY
98869 | 16 | 18 | WATER GRAV
98869 | 18 | 60 | STONE & CLAY
98869 | 60 | 65 | BLUE CLAY
98869 | 65 | 70 | WATER GRAV
98870 | 0 | 1 | TOP SOIL
98870 | 1 | 10 | BR CLAY
98870 | 10 | 40 | BLUE CLAY
98870 | 40 | 46 | BLUE SAND
98870 | 46 | 50 | BLUE GRAV
98872 | 0 | 1 | TOP SOIL
98872 | 1 | 14 | BR CLAY
98872 | 14 | 21 | MD BR GRAV
98872 | 21 | 35 | BLUE CLAY
98872 | 35 | 52 | BLUE SANDY CLAY
98872 | 52 | 67 | MD BLUE SAND
98872 | 67 | 79 | BLUE CLAY
98872 | 79 | 82 | FN BLUE GRAV
98872 | 82 | 86 | MD BLUE GRAV
98873 | 0 | 1 | TOP SOIL
98873 | 1 | 18 | BR CLAY
98873 | 18 | 21 | BLUE CLAY
98873 | 21 | 25 | BR GRAV
98873 | 25 | 52 | BLUE SANDY CLAY
98873 | 52 | 54 | FN BLUE GRAV
98873 | 54 | 57 | FN TO MD BLUE GRAV
98874 | 0 | 1 | TOP SOIL
98874 | 1 | 15 | BR CLAY
98874 | 15 | 18 | MD BLUE GRAV
98874 | 18 | 29 | SANDY BLUE CLAY
98874 | 29 | 54 | HARD BLUE CLAY & GRAV MIXED
98874 | 54 | 66 | MD LT BR SAND
98874 | 66 | 70 | FN BR GRAV
98878 | 0 | 1 | TOP SOIL
98878 | 1 | 18 | BR SANDY CLAY
98878 | 18 | 19 | BLUE GRAV
98878 | 19 | 83 | BR CLAY
98878 | 83 | 87 | MD BLUE GRAV
98879 | 0 | 1 | TOP SOIL
98879 | 1 | 12 | BR CLAY
98879 | 12 | 16 | BLUE CLAY
98879 | 16 | 19 | BLUE GRAV
98879 | 19 | 25 | BLUE SANDY CLAY
98879 | 25 | 40 | BLUE HARD CLAY
98879 | 40 | 53 | BLUE SANDY CLAY
98879 | 53 | 55 | CRS BLUE SAND
98879 | 55 | 58 | FN BLUE GRAV
98881 | 0 | 6 | TOP SOIL
98881 | 6 | 19 | BLUE CLAY SOFT SLICK SANDY
98881 | 19 | 20 | GRAV
98881 | 20 | 31 | BLUE CLAY
98881 | 31 | 32 | SMALL STRIPS GRAV
98881 | 32 | 46 | BLUE CLAY SOFT SLICK SAND
98881 | 46 | 52 | SAND & PEA GRAV
98882 | 0 | 1 | TOP SOIL
98882 | 1 | 17 | BR CLAY
98882 | 17 | 18 | BLUE CLAY
98882 | 18 | 28 | MD BR GRAV
98882 | 28 | 48 | SANDY BLUE CLAY
98882 | 48 | 52 | FN BLUE GRAV
98882 | 52 | 74 | BLUE CLAY
98882 | 74 | 78 | MD BLUE GRAV
98883 | 0 | 1 | TOP SOIL
98883 | 1 | 18 | BR CLAY
98883 | 18 | 25 | FN BLUE GRAV
98883 | 25 | 48 | BLUE CLAY
98883 | 48 | 52 | MD BLUE GRAV
98884 | 0 | 1 | TOP SIOL
98884 | 1 | 16 | BR CLAY
98884 | 16 | 19 | BR GRAV
98884 | 19 | 25 | BLUE CLAY
98884 | 25 | 27 | BLUE GRAV MD
98884 | 27 | 42 | BLUE CLAY HARD
98884 | 42 | 46 | SANDY BLUE CLAY
98884 | 46 | 47 | FN BLUE GRAV
98884 | 47 | 49 | MD BLUE GRAV
98884 | 49 | 51 | FN BLUE GRAV
98887 | 0 | 6 | TOP SOIL
98887 | 6 | 15 | YEL CLAY
98887 | 15 | 24 | SANDY MUDDY GRAV
98887 | 24 | 39 | BLUE CLAY
98887 | 39 | 41 | SMALL STRIP MUDDY GRAV
98887 | 41 | 61 | BLUE CLAY
98887 | 61 | 66 | CRS GREEN DARK GRAV
98888 | 0 | 14 | BR CLAY
98888 | 14 | 25 | BLUE CLAY
98888 | 25 | 34 | HARD BLUE CLAY & GRAV MIXED
98888 | 34 | 49 | BLUE CLAY
98888 | 49 | 54 | SAND & BLUE CLAY
98888 | 54 | 59 | MD BLUE GRAV
98889 | 0 | 23 | SAND
98889 | 23 | 28 | GRAV
98889 | 28 | 45 | CLAY
98889 | 45 | 73 | GRAV
98889 | 73 | 73 | CLAY
98891 | 0 | 20 | YEL CLAY
98891 | 20 | 65 | BLUE CLAY & GRAV
98891 | 65 | 75 | WATER GRAV
98892 | 0 | 14 | BR SAND
98892 | 14 | 17 | BR CLAY
98892 | 17 | 26 | BR GRAV(FN)
98892 | 26 | 36 | BLUE CLAY
98892 | 36 | 46 | FN GRAY SAND
98892 | 46 | 48 | MD BLUE GRAV
98898 | 0 | 1 | TOP SOIL
98898 | 1 | 17 | BR CLAY
98898 | 17 | 21 | BR GRAV
98898 | 21 | 36 | SANDY BR CLAY
98898 | 36 | 52 | HARD BR CLAY
98898 | 52 | 56 | BR SAND
98898 | 56 | 79 | BR GRAV
98898 | 79 | 89 | SANDY BR CLAY
98898 | 89 | 100 | BR GRAV
98899 | 0 | 1 | SOIL
98899 | 1 | 3 | YEL SAND
98899 | 3 | 16 | BR CLAY
98899 | 16 | 19 | BLUE CLAY
98899 | 19 | 24 | SANDY BLUE CLAY
98899 | 24 | 27 | MD BLUE SAND
98899 | 27 | 52 | SANDY BLUE CLAY
98899 | 52 | 55 | FN BLUE SAND
98899 | 55 | 68 | CRS BLUE SAND
98899 | 68 | 94 | SANDY SOFT BLUE CLAY
98899 | 94 | 96 | FN BLUE GRAV
98899 | 96 | 99 | MD BLUE GRAV
98900 | 1 | 18 | YEL CLAY
98900 | 18 | 19 | SAND
98900 | 19 | 45 | BLUE CLAY
98900 | 45 | 47 | SAND
98900 | 47 | 62 | B CLAY
98900 | 62 | 87 | BLUE GRAV
98901 | 0 | 1 | TOP SOIL
98901 | 1 | 18 | BR CLAY
98901 | 18 | 20 | SANDY BLYE GRAV
98901 | 20 | 80 | SANDY BLUE CLAY
98901 | 80 | 95 | FN BLUE SAND
98901 | 95 | 99 | MD BLUE GRAV
98903 | 0 | 20 | BLK SANDY CLAY
98903 | 20 | 48 | CLAY
98903 | 48 | 69 | GRAV
98905 | 0 | 23 | BR CLAY
98905 | 23 | 35 | BLUE CLAY
98905 | 35 | 40 | BR GRAV MD
98905 | 40 | 42 | BLUE GRAV CRS
98905 | 42 | 58 | FN YEL SAND
98905 | 58 | 62 | FN BLUE GRAV
98906 | 0 | 4 | SAND FILL
98906 | 4 | 6 | TOP SOIL
98906 | 6 | 18 | CLAY & SAND
98906 | 18 | 70 | BLUE CLAY & STONE
98906 | 70 | 80 | STONE S&G
98906 | 80 | 85 | GRAV
98908 | 0 | 1 | TOP SOIL
98908 | 1 | 16 | BR CLAY
98908 | 16 | 21 | BR GRAV
98908 | 21 | 52 | HARD BLUE CLAY & SAND MIXED
98908 | 52 | 65 | MD BLUE GRAV
98908 | 65 | 86 | SOFT BLUE CLAY
98908 | 86 | 93 | MD BLUE GRAV
98909 | 0 | 1 | TOP SOIL
98909 | 1 | 18 | BR CLAY
98909 | 18 | 30 | FN BLUE GRAV
98909 | 30 | 60 | BLUE CLAY
98909 | 60 | 64 | BLUE GRAV
98911 | 0 | 5 | BR SAND
98911 | 5 | 15 | YEL SAND
98911 | 15 | 42 | BR CLAY
98911 | 42 | 59 | BR SAND
98911 | 59 | 63 | BR GRAV
98913 | 0 | 1 | TOP SOIL
98913 | 1 | 17 | BR CLAY
98913 | 17 | 20 | BR GRAV
98913 | 20 | 21 | BLUE CLAY
98913 | 21 | 48 | BR HARD PAN
98913 | 48 | 53 | BLUE GRAV
98916 | 0 | 18 | YEL CLAY
98916 | 18 | 49 | BLUE CLAY
98916 | 49 | 60 | CLAY & ROCKS
98916 | 60 | 74 | SAND
98916 | 74 | 78 | WATER GRAV
98917 | 0 | 16 | BR CLAY
98917 | 16 | 27 | BLUE CLAY
98917 | 27 | 36 | SANDY BLUE CLAY
98917 | 36 | 40 | MD BLUE SAND
98917 | 40 | 43 | FN BLUE GRAV
98917 | 43 | 48 | CRS BLUE SAND
98917 | 48 | 51 | FN BLUE GRAV
98918 | 0 | 1 | TOP SOIL
98918 | 1 | 18 | BR CLAY
98918 | 18 | 22 | FN BLUE GRAV
98918 | 22 | 36 | SANDY BLUE CLAY
98918 | 36 | 50 | FN BLUE SAND
98918 | 50 | 54 | MD BLUE GRAV
98919 | 0 | 1 | TOP SOIL
98919 | 1 | 16 | BR CLAY
98919 | 16 | 17 | BLUE CLAY
98919 | 17 | 29 | MD BLUE GRAV
98919 | 29 | 42 | HARD BLUE CLAY & GRAV MIXED
98919 | 42 | 65 | BLUE SANDY CLAY
98919 | 65 | 70 | MD BLUE GRAV
98920 | 0 | 3 | TOP SOIL
98920 | 3 | 12 | BLUE MUCKY CLAY
98920 | 12 | 51 | BLUE CLAY
98920 | 51 | 54 | STRIP MUDDY GRAV
98920 | 54 | 75 | BLUE GREY SANDY CLAY
98920 | 75 | 79 | PEA TO NUT GRAV BLUE GREY
98921 | 0 | 18 | BLUE CLAY
98921 | 18 | 22 | GRAV
98921 | 22 | 57 | GRAV & CLAY
98921 | 57 | 67 | WATER GRAV
98923 | 0 | 1 | TOP SOIL
98923 | 1 | 16 | BR CLAY
98923 | 16 | 21 | BR GRAV
98923 | 21 | 38 | HARD BLUE SANDY CLAY
98923 | 38 | 47 | BLUE CLAY
98923 | 47 | 54 | MD SAND
98923 | 54 | 56 | CRS SAND
98923 | 56 | 65 | FN SAND
98923 | 65 | 78 | BLUE CLAY
98923 | 78 | 81 | FN SAND
98923 | 81 | 85 | MD SAND
98923 | 85 | 86 | CRS SAND
98923 | 86 | 89 | FN BLUE GRAV
98924 | 0 | 1 | TOP SOIL
98924 | 1 | 15 | BR CLAY
98924 | 15 | 17 | BLUE CLAY
98924 | 17 | 22 | BR GRAV MD
98924 | 22 | 24 | BLUE CLAY
98924 | 24 | 28 | BR GRAV
98924 | 28 | 39 | BLUE SANDY CLAY
98924 | 39 | 55 | BLUE CLAY
98924 | 55 | 58 | BLUE SANDY CLAY
98924 | 58 | 61 | FN BLUE GRAV & CLAY MIXED
98924 | 61 | 64 | CRS BR SAND
98925 | 0 | 11 | TOP SOIL MUCK PEAT
98925 | 11 | 55 | BLUE CLAY GRAYISH
98925 | 55 | 57 | SMALL GRAV MUDDY
98925 | 57 | 71 | BLUE CLAY
98925 | 71 | 78 | GRAV BLUE GRAY
98926 | 0 | 1 | TOP SOIL
98926 | 1 | 18 | BR CLAY
98926 | 18 | 36 | SANDY BLUE CLAY
98926 | 36 | 54 | BLUE CLAY
98926 | 54 | 58 | MD BLUE GRAV
98929 | 0 | 16 | BR CLAY
98929 | 16 | 19 | BLUE GRAV
98929 | 19 | 25 | BLUE SANDY CLAY
98929 | 25 | 42 | HARD BLUE CLAY & GRAV MIXED
98929 | 42 | 53 | BLUE SANDY CLAY
98929 | 53 | 57 | FN BLUE GRAV
98931 | 0 | 1 | TOP SOIL
98931 | 1 | 14 | SANDY BR CLAY
98931 | 14 | 18 | BR CLAY
98931 | 18 | 49 | SANDY BLUE CLAY
98931 | 49 | 55 | BLUE GRAV
98933 | 0 | 1 | TOP SOIL
98933 | 1 | 14 | BR CLAY
98933 | 14 | 18 | BR GRAV
98933 | 18 | 36 | BR CLAY
98933 | 36 | 37 | BLUE SAND
98933 | 37 | 52 | BLUE CLAY
98933 | 52 | 57 | BLUE GRAV
98934 | 0 | 2 | BR SANDY CLAY
98934 | 2 | 15 | BR CLAY
98934 | 15 | 18 | MD BR GRAV
98934 | 18 | 30 | BLUE SANDY CLAY
98934 | 30 | 34 | FN BLUE SAND
98934 | 34 | 61 | BLUE SANDY CLAY
98934 | 61 | 65 | FN GRAY GRAV
98937 | 0 | 1 | TOP SOIL
98937 | 1 | 16 | BR CLAY
98937 | 16 | 42 | BLUE CLAY & GRAV MIXED
98937 | 42 | 45 | MD BLUE GRAV
98937 | 45 | 50 | BLUE CLAY
98937 | 50 | 55 | HARD PAN
98937 | 55 | 65 | SANDY BLUE CLAY
98937 | 65 | 67 | FN BLUE GRAV
98937 | 67 | 69 | SANDY BLUE CLAY
98937 | 69 | 73 | OPEN HOLE
98937 | 73 | 77 | SOFT SANDY GRAY CLAY
98937 | 77 | 85 | CRS BLUE SAND
98937 | 85 | 86 | FN BLUE GRAV
98937 | 86 | 89 | MD BLUE GRAV
98938 | 0 | 1 | TOP SOIL
98938 | 1 | 18 | BR CLAY
98938 | 18 | 21 | BLUE CLAY
98938 | 21 | 23 | BLUE GRAV
98938 | 23 | 34 | HARD BLUE CLAY & GRAV MIXED
98938 | 34 | 49 | BLUE SANDY CLAY
98938 | 49 | 52 | FN BLUE GRAV
98938 | 52 | 66 | MD BLUE SAND
98938 | 66 | 70 | SOFT BLUE CLAY
98938 | 70 | 81 | QUICK SAND
98938 | 81 | 89 | MD BR GRAV
98939 | 0 | 1 | BLANK
98939 | 1 | 14 | TOP SOIL
98939 | 14 | 17 | BR CLAY
98939 | 17 | 23 | BLUE CLAY
98939 | 23 | 31 | BLUE GRAV
98939 | 31 | 33 | BLUE CLAY
98939 | 33 | 59 | BLUE CLAY , BLUE GRAV
98939 | 59 | 64 | BLUE GRAV
98940 | 0 | 1 | TOP SOIL
98940 | 1 | 21 | BR CLAY
98940 | 21 | 25 | BR GRAV
98940 | 25 | 35 | BLUE CLAY
98940 | 35 | 41 | FN BR GRAV DRY
98940 | 41 | 55 | BLUE CLAY
98940 | 55 | 59 | MD BR GRAV
98942 | 0 | 1 | TOP SOIL
98942 | 1 | 12 | BR CLAY
98942 | 12 | 15 | BR SAND
98942 | 15 | 18 | BR CLAY
98942 | 18 | 45 | BLUE CLAY
98942 | 45 | 48 | BR SAND
98942 | 48 | 60 | BLUE CLAY
98942 | 60 | 82 | SANDY BR CLAY
98942 | 82 | 86 | BR GRAV
98943 | 0 | 4 | TOP SOIL - SUB SOIL
98943 | 4 | 17 | HARD BLUE CLAY
98943 | 17 | 20 | BLUE GRAV W/ CLAY & FN SAND
98944 | 0 | 30 | BLUE CLAY SANDY
98944 | 30 | 34 | SANDY - TO CRS SAND
98947 | 0 | 15 | BR CLAY
98947 | 15 | 20 | MD BR GRAV
98947 | 20 | 45 | BLUE CLAY
98947 | 45 | 68 | BLUE SANDY CLAY
98947 | 68 | 74 | BLUE HARDPAN
98947 | 78 | 80 | BR SANDY CLAY
98947 | 80 | 87 | FN BR GRAV
98948 | 0 | 1 | TOP SOIL
98948 | 1 | 17 | BR CLAY
98948 | 17 | 21 | BR GRAV
98948 | 21 | 35 | BLUE SANDY CLAY
98948 | 35 | 36 | MD BLUE GRAV
98948 | 36 | 51 | BLUE CLAY
98948 | 51 | 60 | FN BLUE GRAV
98949 | 0 | 1 | TOP SOIL
98949 | 1 | 15 | BR CLAY
98949 | 15 | 55 | SAND BL CLAY
98949 | 55 | 96 | MED BL GRAV
98950 | 0 | 4 | BLACK MUCKY TOPSOIL
98950 | 4 | 38 | PEAV MOSS
98950 | 38 | 62 | SANDY SOFT CLAY BLUE
98950 | 62 | 92 | HARDER GRAY BLUE CLAY
98950 | 92 | 98 | GRAY BLUE GRAV PEA TO MED SIZE
98953 | 0 | 18 | HEAVY SAND
98953 | 18 | 36 | BLUE CLAY
98953 | 36 | 48 | SILT
98953 | 48 | 53 | W B FN SAND
98953 | 53 | 57 | W B GRAV
98954 | 0 | 16 | BR CLAY
98954 | 16 | 18 | BLUE CLAY
98954 | 18 | 20 | CRS BLUE SAND
98954 | 20 | 23 | FN BLUE SAND
98954 | 23 | 35 | BLUE CLAY
98954 | 35 | 42 | SANDY BLUE CLAY
98954 | 42 | 49 | FN BLUE GRAV
98957 | 0 | 1 | TOP SOIL
98957 | 1 | 17 | BR CLAY
98957 | 17 | 21 | MD BR GRAV
98957 | 21 | 29 | BLUE CLAY
98957 | 29 | 31 | BLANK
98957 | 31 | 33 | FN BLUE GRAV
98957 | 33 | 65 | SANDY BLUE CLAY
98957 | 65 | 81 | BLUE CLAY & GRAV MIXED
98957 | 81 | 93 | FN BR GRAV
98957 | 93 | 97 | MD BR GRAV
98958 | 0 | 5 | TOP SIOL
98958 | 5 | 27 | BLUE CLAY
98958 | 27 | 39 | SANDY MUDDY
98958 | 39 | 58 | BLUE CLAY
98958 | 58 | 66.5 | SANDY GREY BLUE GRAV
98959 | 0 | 12 | BR CLAY
98959 | 12 | 25 | GRAY CLAY
98959 | 25 | 33 | SAND
98959 | 33 | 36 | GRAY CLAY
98959 | 36 | 40 | SAND & MD GRAV
98959 | 40 | 84 | GRAY CLAY
98959 | 84 | 86.5 | SAND & FN GRAV
98959 | 86.5 | 91 | GRAY CLAY
98959 | 91 | 95 | SAND & FN TO MD GRAV
98959 | 95 | 97 | BR CLAY
98959 | 97 | 99 | S & G W/CLAY
98960 | 0 | 1 | TOP SOIL
98960 | 1 | 5 | YEL SAND
98960 | 5 | 16 | BR CLAY
98960 | 16 | 26 | BL CLAY
98960 | 26 | 34 | SANDY BL CLAY
98960 | 34 | 35 | MD BR GRAV
98960 | 35 | 48 | BL SANDY CLAY
98960 | 48 | 52 | FN BL GRAV
99341 | 0 | 44 | CLAY
99341 | 44 | 64 | S & G
99686 | 0 | 1 | TOP SOIL
99686 | 1 | 12 | BR CLAY
99686 | 12 | 31 | BLUE CLAY
99686 | 31 | 36 | BR GRAV
99686 | 36 | 61 | BR GRAV & CLAY
99686 | 61 | 66 | BLUE GRAV
99691 | 0 | 20 | CRS BR GRAV
99691 | 20 | 42 | BLUE SANDY GRAV
99691 | 42 | 50 | HARD BLUE CLAY
99691 | 50 | 56 | SAND BLUE CLAY
99691 | 56 | 61 | MD BLUE GRAV
99741 | 4 | 15 | BR CLAY DRILLED IN PIT
99741 | 15 | 28 | MD BR GRAV & CLAY MIXED
99741 | 28 | 32 | MD BR GRAV (WATER)
99741 | 32 | 45 | BLUE CLAY
99741 | 45 | 58 | BLUE SANDY CLAY
99741 | 58 | 62 | FN BLUE GRAV
99741 | 62 | 66 | MD BLUE GRAV
99751 | 0 | 6 | TOP SOIL
99751 | 6 | 10 | YEL CLAY
99751 | 10 | 56 | BLUE SANDY STONY CLAY HARD
99751 | 56 | 74 | BLUE CLAY
99751 | 74 | 80 | GREY HARD GRAV PEA TO NUT
99756 | 0 | 1 | TOP SIOL
99756 | 1 | 16 | BR CLAY
99756 | 16 | 40 | BLUE SANDY CLAY
99756 | 40 | 45 | BLUE CLAY & GRAV MIXED
99756 | 45 | 48 | SOFT BLUE CLAY
99756 | 48 | 52 | MD BLUE GRAV
99761 | 0 | 8 | BR SLAY
99761 | 8 | 12 | HARD BR GRAV
99761 | 12 | 34 | BLUE CLAY
99761 | 34 | 37 | BLUE GRAV
99761 | 37 | 56 | SANDY BLUE CLAY HARD
99761 | 56 | 57 | BLUE GRAV
99761 | 57 | 67 | HARD BLUE CLAY
99761 | 67 | 75 | SANDY BLUE CLAY
99761 | 75 | 80 | MD BLUE GRAV
176147 | 0 | 1 | SANDY BR CLAY
176147 | 1 | 10 | YELLOWISH-BR CLAY
176147 | 10 | 21 | GREY CLAY
176147 | 21 | 23 | GREY CLAY W/STREAKS OF SAND
176147 | 23 | 35 | SOFT SILTY GREY CLAY
176147 | 35 | 60 | GREY CLAY
176147 | 60 | 74 | GREY CLAY W/STREAKS OF SAND
176147 | 74 | 80 | FN-MD GRAV & CRS SAND W/CLAY
176147 | 80 | 92 | MED-C SAND & FN GRAV TIGHT
176147 | 92 | 100 | FINE GRAV & CRS SAND W/MD GRAV
176147 | 100 | 105 | FN GRAV & CRS SAND TIGHTER/ANG
176147 | 105 | 108.5 | FINE-MED SAND
176147 | 108.5 | 114 | GREY CLAY
176147 | 114 | 122 | MED GREY SAND
176147 | 122 | 125 | MED-CRS GREY SAND
176147 | 125 | 130 | FINE-MED GREY SAND
176147 | 130 | 135 | MED GREY SAND
176147 | 135 | 145 | CRS SAND & FN-MD GRAV TR C GRV
176147 | 145 | 154 | MD-CRS GREY SAND
176147 | 154 | 160 | BROWNISH-GREY STIFF CLAY
182939 | 0 | 2 | TOP SOIL
182939 | 2 | 35 | CLAY
182939 | 35 | 42 | SAND
182939 | 42 | 75 | S & G
182945 | 0 | 12 | RED SANDY CLAY
182945 | 12 | 30 | RED SANDY GRAV
182945 | 30 | 66 | BLUE GRAV
182956 | 0 | 24 | RED CLAY
182956 | 24 | 40 | BLUE CLAY
182956 | 40 | 55 | BLUE SAND
182956 | 55 | 75 | BLUE CLAY
182956 | 75 | 92 | BLUE GRAV
182957 | 0 | 9 | RED CLAY
182957 | 9 | 27 | BLUE CLAY
182957 | 27 | 29 | BLUE S & G
182961 | 0 | 13 | RED CLAY
182961 | 13 | 43 | BLUE CLAY
182961 | 43 | 62 | BLUE SAND
182961 | 62 | 66 | BLUE CLAY
182961 | 66 | 75 | BLUE GRAV
182964 | 0 | 13 | RED CLAY
182964 | 13 | 69 | BLUE CLAY
182964 | 69 | 74 | BLUE S & G
182975 | 0 | 1 | TOP SOIL
182975 | 1 | 14 | BR CLAY
182975 | 14 | 28 | BL CLAY
182975 | 28 | 32 | BL GRAV
182975 | 32 | 90 | BL CLAY & GRAV
182975 | 90 | 98 | BL GRAV
182979 | 0 | 2 | TOP SOIL
182979 | 2 | 26 | BR S & G
182979 | 26 | 30 | BL CLAY
182979 | 30 | 31 | BL GRAV
182979 | 31 | 52 | BL CLAY & GRAV
182979 | 52 | 84 | BL GRAV
182983 | 0 | 1 | TOP SOIL
182983 | 1 | 23 | BR CLAY
182983 | 23 | 57 | BL CLAY
182983 | 57 | 70 | BL GRAV
182993 | 0 | 10 | RED CLAY
182993 | 10 | 15 | BLUE CLAY
182993 | 15 | 27 | RED S & G
182993 | 27 | 53 | BLUE CLAY
182993 | 53 | 77 | BLUE SAND
182993 | 77 | 86 | BLUE GRAV
182999 | 0 | 8 | RED SANDY CLAY
182999 | 8 | 28 | RED SANDY GRAV
182999 | 28 | 40 | BLUE CLAY
182999 | 40 | 46 | RED GRAV
182999 | 46 | 66 | BLUE CLAY
182999 | 66 | 72 | BLUE SAND
182999 | 72 | 76 | BLUE GRAV
183011 | 0 | 1 | TOP SOIL
183011 | 1 | 13 | BR CLAY
183011 | 13 | 30 | BR GRAV
183011 | 30 | 57 | BL GRAV
183018 | 0 | 6 | SAND
183018 | 6 | 35 | YELLOW CLAY
183018 | 35 | 45 | GRAV
183018 | 45 | 52 | CLAY
183018 | 52 | 98 | GRAV
183025 | 0 | 1 | TOP SOIL
183025 | 1 | 16 | BR CLAY
183025 | 16 | 29 | BL CLAY
183025 | 29 | 45 | BL CLAY & GRAV
183025 | 45 | 51 | BL GRAV
183025 | 51 | 79 | BL CLAY & GRAV
183025 | 79 | 93 | BL GRAV
215107 | 0 | 12 | RED SANDY CLAY
215107 | 12 | 32 | BLUE CLAY
215107 | 32 | 60 | BLUE GRAV
215117 | 0 | 1 | TOP SOIL
215117 | 1 | 14 | BR CLAY
215117 | 14 | 71 | BL CLAY
215117 | 71 | 77 | BL GRAV
215124 | 0 | 10 | SAND
215124 | 10 | 25 | BLUE CLAY
215124 | 25 | 45 | BLUE CLAY & GRAV
215124 | 45 | 78 | GRAV
215129 | 0 | 18 | SAND
215129 | 18 | 37 | BLUE CLAY
215129 | 37 | 80 | GRAV
215131 | 0 | 19 | SAND
215131 | 19 | 27 | YEL CLAY
215131 | 27 | 55 | BLUE CLAY
215131 | 55 | 82 | GRAV
215133 | 0 | 1 | TOP SOIL
215133 | 1 | 13 | BR CLAY
215133 | 13 | 40 | BL CLAY
215133 | 40 | 67 | BL CLAY & GRAV
215133 | 67 | 74 | BL GRAV
215136 | 0 | 2 | TOP SOIL
215136 | 2 | 25 | SAND
215136 | 25 | 62 | GRAV
215137 | 0 | 20 | RED SAND & CLAY
215137 | 20 | 38 | BLUE CLAY
215137 | 35 | 44 | RED SAND & GRAV
215137 | 44 | 57 | BLUE CLAY
215137 | 57 | 64 | RED CLAY
215137 | 64 | 85 | RED S & G
215138 | 0 | 1 | TOP SOIL
215138 | 1 | 25 | BR CLAY
215138 | 25 | 30 | BR GRAV
215138 | 30 | 79 | BL CLAY & BR GRAV
215138 | 79 | 95 | BL GRAV
215144 | 0 | 1 | TOPSOIL
215144 | 1 | 14 | BR CLAY
215144 | 14 | 36 | BL CLAY & GRAV
215144 | 36 | 74 | BL GRAV
215146 | 0 | 1 | TOPSOIL
215146 | 1 | 16 | BR CLAY
215146 | 16 | 25 | BL CLAY & GRAV
215146 | 25 | 56 | BL CLAY
215146 | 56 | 65 | FINE BL S & G
215146 | 65 | 82 | BL CLAY & GRAV
215146 | 82 | 91 | BL GRAV
215147 | 0 | 1 | TOP SOIL
215147 | 1 | 13 | BRN CLAY
215147 | 13 | 86 | BLUE CLAY
215147 | 86 | 96 | BLUE GRAV
215148 | 0 | 36 | BLUE CLAY
215148 | 36 | 45 | SAND
215148 | 45 | 73 | CLAY
215148 | 73 | 90 | GRAV
215151 | 0 | 9 | BRN CLAY W/ SAND
215151 | 9 | 33 | SAND W/MED & BIG GRAV
215151 | 33 | 49 | GREY CLAY
215151 | 49 | 70 | GREY CLAY W/SAND SM GRAV
215151 | 70 | 105 | CRS BRN SAND W/SM GRAV
225589 | 0 | 1 | TOP SOIL
225589 | 1 | 15 | BROWN CLAY
225589 | 15 | 16 | BLUE CLAY
225589 | 16 | 17 | BLUE GRAVEL
225589 | 17 | 31 | BLUE CLAY
225589 | 31 | 32 | BLUE GRAVEL
225589 | 32 | 98 | BLUE GRAVEL & CLAY
225589 | 98 | 104 | BLUE GRAVEL
225619 | 0 | 1 | TOP SOIL
225619 | 1 | 12 | BR. CLAY
225619 | 12 | 34 | BR. GRAV & CLAY
225619 | 34 | 37 | BR. GRAV
225619 | 37 | 56 | BL. CLAY
225619 | 56 | 73 | BL. GRAV
225619 | 73 | 75 | BL. CLAY & GRAV
225619 | 75 | 95 | BL. GRAV
225624 | 0 | 1 | TOPSOIL
225624 | 1 | 10 | BR CLAY
225624 | 10 | 20 | BR GRAVELY CLAY
225624 | 20 | 30 | BLUE CLAY
225624 | 30 | 49 | BLUE GRAV
225624 | 49 | 54 | SANDY BL. CLAY
225624 | 54 | 71 | SANDY BL. GRAV
225624 | 71 | 77 | MD BL. GRAV
225693 | 0 | 1 | TOP SOIL
225693 | 1 | 16 | BROWN CLAY
225693 | 16 | 20 | BLUE CLAY
225693 | 20 | 39 | BROWN GRAVEL
225693 | 39 | 70 | SAND BLUE CLAY
225693 | 70 | 102 | BROWN SAND
225693 | 102 | 106 | BLUE GRAVEL
226687 | 0 | 9 | SAND
226687 | 9 | 20 | GRAVELY CLAY
226687 | 20 | 50 | CLAY
226687 | 50 | 58 | VAIN GRAV
239403 | 0 | 8 | BR CLAY
239403 | 8 | 14 | GRAV
239403 | 14 | 30 | GREY CLAY
239403 | 30 | 65 | GRAV
241409 | 0 | 1 | TOP SOIL
241409 | 1 | 18 | GRAVELY BR CLAY
241409 | 18 | 34 | GRAVELY BLUE CLAY
241409 | 34 | 41 | FN BLUE SAND
241409 | 41 | 43 | HARDPAN
241409 | 43 | 47 | MD BLUE GRAV
248357 | 0 | 1 | TOP SOIL
248357 | 1 | 19 | BR CLAY
248357 | 19 | 30 | BR GRAVEL MED
248357 | 30 | 38 | BLUE CLAY
248357 | 38 | 63 | SANDY BLUE CLAY
248357 | 63 | 64 | BLUE HARD PAN
248357 | 64 | 70 | FINE BLUE GRAVEL
252646 | 0 | 1 | TOPSOIL
252646 | 1 | 20 | BR CLAY
252646 | 20 | 45 | BLUE CLAY
252646 | 45 | 54 | SANDY BLUE GRAV
252646 | 54 | 62 | MD BLUE GRAV
252646 | 62 | 63 | BLUE CLAY
252646 | 63 | 76 | MD BLUE GRAV
252667 | 0 | 1 | TOPSOIL
252667 | 1 | 15 | BR CLAY
252667 | 15 | 75 | BLK CLAY
252667 | 75 | 87 | MD BLK GRAV
252686 | 0 | 40 | SANDY CLAY
252686 | 40 | 78 | CLAY
252686 | 78 | 95 | GRAV
252701 | 0 | 1 | TOP SOIL
252701 | 1 | 3 | BR CLAY
252701 | 3 | 16 | BR GRAV/ CLAY
252701 | 16 | 51 | BR GRAV
252701 | 51 | 53 | BLK CLAY
252701 | 53 | 63 | BLK GRAV
257719 | 0 | 25 | BR SAND
257719 | 25 | 30 | BLUE GRAV
257719 | 30 | 36 | BL CLAY
257719 | 36 | 54 | BL SAND
257719 | 54 | 58 | MD BL GRAV
264559 | 0 | 1 | TOPSOIL
264559 | 1 | 14 | BR GRAV
264559 | 14 | 16 | BL CLAY
264559 | 16 | 62 | MD BL GRAV
264564 | 0 | 1 | TOP SOIL
264564 | 1 | 5 | CLAY
264564 | 5 | 40 | SAND
264564 | 40 | 80 | GRAVEL SAND
264569 | 0 | 1 | TOP SOIL
264569 | 1 | 19 | YELLOW SAND
264569 | 19 | 30 | FINE BROWN GRAVEL
264569 | 30 | 36 | BLUE CLAY
264569 | 36 | 57 | BLUE GRAVEL AND SAND
264569 | 57 | 60 | BLUE CLAY
264569 | 60 | 63 | BLUE GRAVEL
264574 | 0 | 2 | SAND
264574 | 2 | 13 | YELLOW CLAY
264574 | 13 | 23 | BLUE CLAY
264574 | 23 | 27 | SAND
264574 | 27 | 57 | BLUE CLAY
264574 | 57 | 62 | SAND
264574 | 62 | 76 | BLUE CLAY
264574 | 76 | 97 | GRAVEL
264579 | 0 | 15 | YELLOW SAND
264579 | 15 | 70 | BLUE CLAY AND GRAVEL
264579 | 70 | 80 | SAND
264579 | 80 | 85 | BLUE GRAVEL
264584 | 0 | 16 | YELLOW CLAY
264584 | 16 | 59 | BLUE CLAY
264584 | 59 | 71 | SAND AND GRAVEL
264589 | 0 | 45 | BR SAND
264589 | 45 | 50 | BL GRAV
264589 | 50 | 55 | BL CLAY
264589 | 55 | 60 | BLANK
264589 | 60 | 93 | MD BL GRAV
264594 | 0 | 1 | TOPSOIL
264594 | 1 | 14 | BR SAND
264594 | 14 | 17 | BR GRAV
264594 | 17 | 28 | BL GRAV
264594 | 28 | 45 | BL CLAY
264594 | 45 | 50 | BL CLAY & GRAV
264594 | 50 | 71 | BL GRAV
264999 | 0 | 1 | TOPSOIL
264999 | 1 | 9 | BR SAND
264999 | 9 | 16 | BR CLAY
264999 | 16 | 58 | BL CLAY
264999 | 58 | 87 | BL GRAV
270258 | 0 | 1 | TOPSOIL
270258 | 1 | 6 | YEL SAND
270258 | 6 | 24 | GRAV
270258 | 24 | 50 | SAND
270258 | 50 | 55 | GRAV CLAY AND SAND
270258 | 55 | 85 | SAND
270258 | 85 | 110 | S AND G
270259 | 0 | 1 | TOPSOIL
270259 | 1 | 15 | YEL SAND
270259 | 15 | 35 | GRAV AND YEL SAND
270259 | 35 | 45 | YEL SAND
270259 | 45 | 60 | GRAV
270263 | 0 | 1 | TOP SOIL
270263 | 1 | 12 | BR CLAY
270263 | 12 | 65 | BL CLAY & GRAV
270263 | 65 | 77 | BL GRAV
270264 | 0 | 5 | RED SANDY CLAY
270264 | 5 | 22 | RED SANDY GRAV
270264 | 22 | 62 | BLUE CLAY
270264 | 62 | 76 | BLUE GRAV
270266 | 0 | 1 | TOP SOIL
270266 | 1 | 10 | BR CLAY
270266 | 10 | 25 | BR GRAV
270266 | 25 | 50 | BL CLAY & GRAV
270266 | 50 | 71 | BL GRAV & SAND
270266 | 71 | 80 | BL CLAY
270266 | 80 | 94 | BL GRAV
270267 | 0 | 1 | TOP SOIL
270267 | 1 | 15 | BR CLAY
270267 | 15 | 24 | BL CLAY
270267 | 24 | 28 | BR GRAV
270267 | 28 | 35 | BR GRAV & CLAY
270267 | 35 | 61 | BL CLAY
270267 | 61 | 88 | BL CLAY & GRAV
270267 | 88 | 99 | BL GRAV
270275 | 0 | 1 | TOP SOIL
270275 | 1 | 8 | BR SAND
270275 | 8 | 45 | BR GRAV
270275 | 45 | 62 | BL GRAV
270276 | 0 | 14 | CLAY
270276 | 14 | 17 | SAND
270276 | 17 | 78 | CLAY
270276 | 78 | 86 | GRAV
270277 | 0 | 10 | YEL CLAY
270277 | 11 | 31 | GRAY CLAY
270277 | 32 | 35 | GRAY SAND
270277 | 36 | 52 | GRAY CLAY
270277 | 53 | 66 | GRAY SAND
270280 | 0 | 12 | SAND
270280 | 12 | 48 | BLUE CLAY
270280 | 48 | 78 | GRAV
270287 | 0 | 1 | TOP SOIL
270287 | 1 | 30 | BR CLAY
270287 | 30 | 45 | MED SAND
270287 | 45 | 65 | FINE SAND
270287 | 65 | 73 | MED SAND GRAV
270301 | 0 | 1 | TOP SOIL
270301 | 1 | 5 | BR SAND
270301 | 5 | 10 | BR CLAY
270301 | 10 | 17 | BR GRAV
270301 | 17 | 23 | BR CLAY
270301 | 23 | 40 | BL GRAV
270301 | 40 | 50 | BL GRAV & SAND
270301 | 50 | 57 | BL CLAY & GRAV
270301 | 57 | 90 | BL GRAV
270302 | 0 | 1 | TOP SOIL
270302 | 1 | 10 | BR CLAY
270302 | 10 | 28 | BR CLAY & GRAV
270302 | 28 | 60 | BL CLAY & BR GRAV
270302 | 60 | 70 | BL CLAY & GRAV
270302 | 70 | 100 | BL GRAV
270307 | 0 | 12 | YEL SAND
270307 | 13 | 34 | BR GRAV
270307 | 35 | 65 | GRAY CLAY
270307 | 66 | 77 | GRAY GRAV
270314 | 0 | 39 | RED CLAY
270314 | 39 | 50 | RED GRAV
270316 | 0 | 1 | TOP SOIL
270316 | 1 | 15 | BR CLAY
270316 | 15 | 62 | BL CLAY
270316 | 62 | 80 | BL GRAV
270322 | 0 | 0.33 | CONCRETE
270322 | 0.33 | 3 | SAND
270322 | 3 | 3.33 | CEMENT
270322 | 3.33 | 7 | SAND
270322 | 7 | 8 | MED-CRS SANDY GRAV
270322 | 8 | 11 | SAND
270322 | 11 | 21 | SANDY FINE-MED GRAV
270322 | 21 | 23 | SANDY BR CLAY
270322 | 23 | 29 | GREY CLAY
270322 | 29 | 36 | FINE-MED SAND
270322 | 36 | 40 | CRS SAND, F-M GRAV
270322 | 40 | 57 | FINE-CRS SAND W/SOME GREY CLAY
270322 | 57 | 59 | FINE-MED GRAV
270322 | 59 | 59.5 | GREY CLAY
270322 | 59.5 | 72 | CRS SAND & SOME FINE-MD SAND
270322 | 72 | 75 | FINE-MED GRAV
270322 | 75 | 80 | MED-VERY CRS GRAV
270322 | 80 | 101.5 | FINE-MED SAND W/TRACE CRS SAND
270322 | 101.5 | 102 | GRANITE BOULDER
270322 | 102 | 113.5 | FINE-MD GRAV & CRS GRAV W/SAND
270322 | 113.5 | 116 | GREY CLAY
270323 | 0 | 24 | BR CLAY
270323 | 24 | 40 | GRAY CLAY
270323 | 40 | 43 | BR CLAY
270323 | 43 | 48 | SMALL-MED GRAV W/CLAY
270323 | 48 | 61 | SMALL-MED BR GRAV
270323 | 61 | 73 | SMALL-MED SANDY GRAV
270323 | 73 | 74 | GRAY CLAY
270323 | 74 | 95 | SMALL-FINE S&G
270323 | 95 | 103 | SMALL-MED GRAV & CLAY
270324 | 0 | 27 | YEL CLAY
270324 | 27 | 48 | SAND
270324 | 48 | 64 | SAND & CLAY
270324 | 64 | 80 | GRAV
270340 | 0 | 6 | RED CLAY
270340 | 6 | 58 | RED S&G
270340 | 58 | 76 | BLUE CLAY
270340 | 76 | 101 | BLUE S&G
273196 | 0 | 3 | BLACK SOIL
273196 | 3 | 47 | GRAV & SAND
273196 | 47 | 61 | BR CLAY
273196 | 61 | 87 | GRAV
273198 | 0 | 11 | SAND
273198 | 11 | 32 | CLAY
273198 | 32 | 40 | SAND & CLAY
273198 | 40 | 70 | CLAY
273198 | 70 | 80 | GRAV
273199 | 0 | 34 | YEL CLAY
273199 | 34 | 79 | GRAY CLAY
273199 | 79 | 92 | GRAY GRAV
273200 | 0 | 14 | YEL CLAY
273200 | 14 | 46 | CLAY & SAND
273200 | 46 | 80 | S & G
273202 | 0 | 11 | YEL CLAY
273202 | 11 | 37 | GRAY CLAY
273202 | 37 | 67 | GRAY S & G
273203 | 0 | 1 | TOP SOIL
273203 | 1 | 13 | BR CLAY
273203 | 13 | 18 | BL. CLAY
273203 | 18 | 38 | BL. CLAY & GRAV
273203 | 38 | 48 | BL. GRAV
273203 | 48 | 54 | BL. GRAV & CLAY
273203 | 54 | 74 | BL. GRAV
273207 | 0 | 1 | TOP SOIL
273207 | 1 | 12 | BR. CLAY
273207 | 12 | 55 | BL. CLAY
273207 | 55 | 67 | BL. CLAY & GRAV
273207 | 67 | 80 | BL. GRAV
273208 | 0 | 23 | BR SAND
273208 | 23 | 46 | BR S & G
273208 | 46 | 51 | BR MED GRAV
273208 | 51 | 65 | GRAY MED S & G
275998 | 0 | 23 | SAND
275998 | 23 | 52 | CLAY
275998 | 52 | 100 | LARGE GRAV
276000 | 0 | 15 | SAND
276000 | 15 | 63 | S&G
280257 | 0 | 3 | TOP SOIL
280257 | 3 | 7 | CLAY
280257 | 7 | 21 | SAND
280257 | 21 | 37 | CLAY
280257 | 37 | 62 | GRAV
280258 | 0 | 16 | SAND
280258 | 16 | 70 | CLAY
280258 | 70 | 100 | S AND G
280267 | 0 | 23 | SANDY CLAY
280267 | 23 | 51 | CLAY
280267 | 51 | 53 | GRAV
280267 | 53 | 80 | CLAY
280267 | 80 | 90 | S&G
280268 | 0 | 15 | SANDY CLAY
280268 | 15 | 73 | S&G
280268 | 73 |  | CLAY
280270 | 0 | 1 | TOPSOIL
280270 | 1 | 8 | SAND
280270 | 8 | 30 | S&G
280270 | 30 | 50 | GRAV
280271 | 0 | 23 | YEL CLAY
280271 | 23 | 54 | GRAY CLAY
280271 | 54 | 69 | GRAY GRAV
280276 | 0 | 1 | TOPSOIL
280276 | 1 | 13 | BR CLAY
280276 | 13 | 59 | BL CLAY& GRAV
280276 | 59 | 69 | BL GRAV
280277 | 0 | 1 | TOPSOIL
280277 | 1 | 15 | BR CLAY
280277 | 15 | 45 | BL CLAY& GRAV
280277 | 45 | 48 | BL GRAV
280277 | 48 | 85 | BL CLAY & GRAV
280277 | 85 | 94 | BL GRAV
280281 | 0 | 1 | TOPSOIL
280281 | 1 | 14 | BR CLAY
280281 | 14 | 63 | BL CLAY & GRAV
280281 | 63 | 80 | BL GRAV
280282 | 0 | 1 | TOPSOIL
280282 | 1 | 14 | BR CLAY
280282 | 14 | 45 | BL CLAY & SAND
280282 | 45 | 47 | BL CLAY & GRAV
280282 | 47 | 76 | BL GRAV
280286 | 0 | 1 | TOPSOIL
280286 | 1 | 10 | BR SAND
280286 | 10 | 15 | BR GRAV
280286 | 15 | 35 | BL CLAY& GRAV
280286 | 35 | 41 | BL GRAV
280286 | 41 | 84 | BL CLAY & GRAV
280286 | 84 | 90 | BL GRAV
280296 | 0 | 3 | CLAY
280296 | 3 | 9 | SAND
280296 | 9 | 20 | CLAY
280296 | 20 | 77 | FN SAND
280296 | 77 | 88 | S&G
280296 | 88 | 96 | CLAY
280297 | 0 | 20 | YEL CLAY
280297 | 20 | 58 | GRAY CLAY
280297 | 58 | 96 | GRAY S AND G
280298 | 0 | 9 | SAND
280298 | 9 | 12 | CLAY
280298 | 12 | 20 | FN S&G
280298 | 20 | 48 | CLAY
280298 | 48 | 59 | S&G
280298 | 59 | 86 | CLAY& GRAV STRKS
280299 | 0 | 1 | TOPSOIL
280299 | 1 | 10 | BR CLAY
280299 | 10 | 61 | BR CLAY& GRAV
280299 | 61 | 67 | BL GRAV & SAND
280299 | 67 | 93 | BL CLAY & GRAV
280299 | 93 | 100 | BL GRAV
280302 | 0 | 15 | YEL STONEY CLAY
280302 | 15 | 40 | BLUE CLAY
280302 | 40 | 55 | SAND
280302 | 55 | 62 | SAND, STONES AND GRAV
280302 | 62 | 82 | HARDPAN
280302 | 82 | 92 | GRAV
280303 | 0 | 16 | SAND
280303 | 16 | 54 | SAND & CLAY
280303 | 54 | 80 | S&G
280310 | 0 | 1 | TOPSOIL
280310 | 1 | 8 | BR SAND
280310 | 8 | 12 | BR CLAY & GRAV
280310 | 12 | 38 | BR GRAV & SAND
280310 | 38 | 40 | BL CLAY & GRAV
280310 | 40 | 63 | BL S&G
280310 | 63 | 75 | BL GRAV
280312 | 0 | 5 | CLAY
280312 | 5 | 42 | SAND
280312 | 42 | 90 | CLAY
280312 | 90 | 98 | S&G
280315 | 0 | 10 | YEL CLAY
280315 | 10 | 45 | BR GRAV
280315 | 45 | 59 | GRAY GRAV
280324 | 0 | 1 | TOPSOIL
280324 | 1 | 23 | BR CLAY
280324 | 23 | 59 | BL CLAY
280324 | 59 | 75 | BR GRAV
280325 | 0 | 1 | TOPSOIL
280325 | 1 | 13 | BR CLAY
280325 | 13 | 36 | BL CLAY
280325 | 36 | 77 | FN BL S&G
280325 | 77 | 89 | MD BL GRAV
280331 | 0 | 1 | TOPSOIL
280331 | 1 | 6 | BR GRAV
280331 | 6 | 29 | BR GRAV & SAND
280331 | 29 | 31 | BL GRAV
280331 | 31 | 58 | BL CLAY
280331 | 58 | 66 | BL GRAV
280332 | 0 | 1 | TOPSOIL
280332 | 1 | 10 | BR CLAY
280332 | 10 | 35 | BR GRAV
280332 | 35 | 54 | BL CLAY& GRAV
280332 | 54 | 64 | BL GRAV
280334 | 0 | 10 | TOPSOIL
280334 | 10 | 21 | BR CLAY
280334 | 21 | 30 | BL CLAY& BR GRAV
280334 | 30 | 70 | BL GRAV & SAND
280334 | 70 | 88 | BL GRAV & CLAY
280334 | 88 | 96 | BL GRAV
280336 | 0 | 1 | TOPSOIL
280336 | 11 | 68 | BL CLAY & GRAV
280336 | 68 | 85 | BL GRAV
280339 | 0 | 1 | TOPSOIL
280339 | 1 | 10 | BR SAND
280339 | 10 | 12 | BL CLAY & GRAV
280339 | 12 | 16 | BL GRAV
280339 | 16 | 27 | BL S&G
280339 | 27 | 40 | BL CLAY & GRAV
280339 | 40 | 76 | BL GRAV
280340 | 0 | 23 | YEL CLAY
280340 | 23 | 65 | GRAY CLAY
280340 | 65 | 81 | GRAY SAND
284318 | 0 | 4 | TOP SOIL
284318 | 4 | 27 | SAND
284318 | 27 | 56 | SWAMP SAND
284318 | 56 | 80 | S AND G
284968 | 0 | 12 | RED CLAY
284968 | 12 | 44 | BLUE CLAY
284968 | 44 | 75 | BLUE GRAV
284969 | 0 | 8 | RED CLAY
284969 | 8 | 66 | BLUE CLAY
284969 | 66 | 72 | BLUE GRAV
284972 | 0 | 18 | SAND
284972 | 18 | 44 | CLAY
284972 | 44 | 88 | S&G
284984 | 0 | 1 | TOPSOIL
284984 | 1 | 31 | BR CLAY
284984 | 31 | 60 | BR GRAV
284984 | 60 | 96 | BL GRAV
284985 | 0 | 1 | TOPSOIL
284985 | 1 | 12 | BR CLAY
284985 | 12 | 21 | BR GRAV
284985 | 21 | 48 | BL CLAY & GRAV
284985 | 48 | 60 | BL GRAV
284985 | 60 | 84 | BL CLAY & GRAV
284985 | 84 | 96 | BL GRAV
284989 | 0 | 1 | TOPSOIL
284989 | 1 | 15 | BR CLAY
284989 | 15 | 18 | BL GRAV
284989 | 18 | 73 | BL CLAY & GRAV
284989 | 73 | 96 | BL GRAV
284990 | 0 | 1 | TOPSOIL
284990 | 1 | 8 | BR SAND
284990 | 8 | 22 | BR CLAY
284990 | 22 | 35 | BL CLAY
284990 | 35 | 86 | BL CLAY & GRAV
284990 | 86 | 96 | BL GRAV
284991 | 0 | 16 | YEL CLAY
284991 | 16 | 49 | GRAY CLAY
284991 | 49 | 53 | GREY SAND
284991 | 53 | 66 | BR SAND
284991 | 66 | 81 | GRAY GRAV
285002 | 0 | 1 | TOPSOIL BR
285002 | 1 | 6 | YEL SAND
285002 | 6 | 26 | SAND GRAV GRAY LT
285002 | 26 | 32 | GRAY CLAY
285002 | 32 | 58 | S&G GRAY DK
285002 | 58 | 78 | S&G DK LT
285003 | 0 | 20 | FN SAND
285003 | 20 | 22 | LRG ROCKS
285003 | 22 | 63 | CLAY
285003 | 63 | 82 | SANDY CLAY
285003 | 82 | 95 | GRAV
285014 | 0 | 1 | TOPSOIL
285014 | 1 | 30 | BR CLAY & GRAV
285014 | 30 | 40 | BL CLAY & GREAV
285014 | 40 | 87 | BL GRAV
297725 | 0 | 24 | CLAY
297725 | 24 | 34 | S&G
297725 | 34 | 82 | CLAY
297725 | 82 | 87 | SAND
297725 | 87 | 98 | S&G
297726 | 0 | 39 | SANDY CLAY
297726 | 39 | 47 | SAND
297726 | 47 | 60 | CLAY
297726 | 60 | 100 | S&G
297726 | 100 |  | CLAY
297727 | 0 | 1 | TOPSOIL
297727 | 1 | 7 | BLACK DIRT
297727 | 7 | 56 | CLAY & GRAV
297727 | 56 | 59 | S&G
297727 | 59 | 72 | CLAY & GRAV
297728 | 0 | 9 | BRN CLAY
297728 | 9 | 15 | BRN CLAY W/SOME GRAV
297728 | 15 | 59 | GREY CLAY W/SOME GRAV
297728 | 59 | 65 | GREY SAND
297728 | 65 | 69 | GREY CLAY
297728 | 69 | 93 | CRS GREY SAND
297729 | 0 | 1 | TOPSOIL
297729 | 1 | 13 | BR CLAY
297729 | 13 | 36 | BR GRAV
297729 | 36 | 53 | BL GRAV
297733 | 0 | 23 | YEL CLAY
297733 | 23 | 34 | GRAY SAND
297733 | 34 | 60 | GRAY CLAY
297733 | 60 | 74 | GRAY S&G
297734 | 0 | 1 | TOPSOIL
297734 | 1 | 6 | BR SAND
297734 | 6 | 16 | BR CLAY & GRAV
297734 | 16 | 57 | BL CLAY & GRAV
297734 | 57 | 61 | BL GRAV
297734 | 61 | 81 | BL CLAY & GRAV
297734 | 81 | 88 | BL GRAV
297735 | 0 | 23 | YEL CLAY
297735 | 23 | 40 | BRN SAND
297735 | 40 | 54 | GRAY CLAY
297735 | 54 | 86 | GRAY S&G
297736 | 0 | 1 | TOPSOIL
297736 | 1 | 36 | YEL SAND
297736 | 36 | 43 | S&G
297736 | 43 | 65 | SAND
297736 | 65 | 85 | GRAV
297744 | 0 | 10 | BR SAND
297744 | 10 | 60 | BR GRAV & SAND
297744 | 60 | 73 | BL GRAV
297748 | 0 | 1 | TOPSOIL
297748 | 1 | 13 | BR CLAY
297748 | 13 | 47 | BL CLAY
297748 | 47 | 51 | BR GRAV
297748 | 51 | 58 | BL GRAV
297748 | 58 | 76 | BL CLAY & GRAV
297748 | 76 | 96 | BL GRAV
297749 | 0 | 9 | YEL CLAY
297749 | 9 | 26 | CLAY & SAND
297749 | 26 | 64 | CLAY
297749 | 64 | 75 | GRAV
297750 | 0 | 1 | TOPSOIL
297750 | 1 | 15 | BR CLAY
297750 | 15 | 23 | BL CLAY
297750 | 23 | 28 | BR GRAV
297750 | 28 | 66 | BL CLAY
297750 | 66 | 76 | BL GRAV
297752 | 0 | 1 | TOPSOIL
297752 | 1 | 5 | BR CLAY
297752 | 5 | 18 | BR GRAV
297752 | 18 | 27 | BR CLAY & GRAV
297752 | 27 | 33 | BR GRAV
297752 | 33 | 49 | BL CLAY & GRAV
297752 | 49 | 61 | BL GRAV
297760 | 0 | 58 | SANDY CLAY
297760 | 58 | 93 | S & G
297760 | 93 |  | CLAY
297766 | 0 | 1 | YELSAND
297766 | 1 | 18 | YEL S&G
297766 | 18 | 53 | BLUE CLAY
297766 | 53 | 70 | GRAV
297771 | 0 | 4 | TOPSOIL
297771 | 4 | 18 | SAND
297771 | 18 | 39 | GRAY CLAY
297771 | 39 | 58 | SM GRAV
297771 | 58 | 82 | LARGE GRAV
297772 | 0 | 2 | TOPSOIL
297772 | 2 | 26 | SAND
297772 | 26 | 42 | SMALL GRAV
297772 | 42 | 86 | MED GRAV
297772 | 86 | 100 | FN SAND
297786 | 0 | 1 | TOPSOIL
297786 | 1 | 27 | BR SAND
297786 | 27 | 29 | BR CLAY & GRAV
297786 | 29 | 37 | BR GRAV
297786 | 37 | 74 | BL CLAY & GRAV
297786 | 74 | 96 | BL GRAV
297805 | 0 | 32 | SAND
297805 | 32 | 62 | CLAY
297805 | 62 | 92 | S&G
297805 | 92 |  | CLAY
297809 | 0 | 23 | YEL CLAY
297809 | 23 | 50 | BR S&G
297809 | 50 | 66 | GRAY CLAY
297809 | 66 | 79 | GRAY S&G CRS
297945 | 0 | 9 | BRN CLAY
297945 | 9 | 17 | S&G
297945 | 17 | 27 | FN S&G
297945 | 27 | 61 | GRAY CLAY
297945 | 61 | 70 | WATER VEIN
298410 | 0 | 12 | CLAY
298410 | 12 | 28 | SAND
298410 | 28 | 54 | S&G
298410 | 54 | 81 | CLAY
298410 | 81 | 96 | S&G
307190 | 0 | 11 | CLAY
307190 | 11 | 58 | GRAV
307190 | 58 | 62 | CLAY
307190 | 62 | 95 | GRAV
307191 | 0 | 18 | SAND
307191 | 18 | 62 | MED GRAV
307192 | 0 | 40 | SAND
307192 | 40 | 53 | CLAY
307192 | 53 | 60 | S&G
307192 | 60 | 95 | GRAV
307194 | 0 | 7 | RED SANDY CLAY
307194 | 7 | 40 | RED SANDY GRAV
307194 | 40 | 75 | BLUE S&G
307198 | 0 | 12 | RED SANDY CLAY
307198 | 12 | 45 | BLUE CLAY
307198 | 45 | 60 | BLUE SAND
307198 | 60 | 78 | BLUE GRAV
307202 | 0 | 1 | TOPSOIL
307202 | 1 | 15 | BR CLAY
307202 | 15 | 27 | GL CLAY
307202 | 27 | 33 | BR CLAY & GRAV
307202 | 33 | 50 | BL CLAY & GRAV
307202 | 50 | 84 | BL GRAV
307203 | 0 | 1 | TOPSOIL
307203 | 1 | 19 | BR CLAY
307203 | 19 | 33 | GLUE GRAV
307203 | 33 | 51 | BLUE CLAY & GRAV
307203 | 51 | 68 | BLUE GRAV
307203 | 68 | 96 | BLUE CLAY & GRAV
307210 | 0 | 12 | RED SANDY CLAY
307210 | 12 | 31 | RED SANDY GRAV
307210 | 31 | 52 | BLUE CLAY
307210 | 52 | 65 | BLUE S&G
307210 | 65 | 66 | BLUE CLAY
307210 | 66 | 84 | BLUE S&G
307211 | 0 | 1 | TOPSOIL
307211 | 1 | 18 | BR CLAY
307211 | 18 | 76 | BL CLAY & GRAV
307211 | 76 | 84 | BL GRAV
307223 | 0 | 4 | SANDY CLAY
307223 | 4 | 12 | SAND
307223 | 12 | 41 | CLAY
307223 | 41 | 52 | S&G
307223 | 52 | 68 | CLAY
307223 | 68 | 77 | S&G
307223 | 77 | 80 | CLAY & SAND STRKS
307223 | 80 | 84 | CLAY
307223 | 84 | 98 | S&G
309005 | 0 | 1 | TOPSOIL
309005 | 1 | 14 | BR CLAY
309005 | 14 | 22 | BR GRAV
309005 | 22 | 50 | BLUE CLAY & GRAV
309005 | 50 | 77 | BLUE GRAV
309013 | 0 | 1 | TOPSOIL
309013 | 1 | 16 | BR SAND & CLAY
309013 | 16 | 27 | BL CLAY
309013 | 27 | 31 | BL S&G
309013 | 31 | 55 | BL CLAY & GRAV
309013 | 55 | 76 | BL GRAV
312031 | 0 | 1 | TOPSOIL
312031 | 1 | 13 | BR CLAY
312031 | 13 | 16 | BL CLAY
312031 | 16 | 24 | BL GRAV
312031 | 24 | 46 | BL CLAY & GRAV
312031 | 46 | 53 | BL GRAV
312031 | 53 | 66 | BL CLAY GRAV
312031 | 66 | 84 | BL GRAV
312035 | 0 | 1 | TOPSOIL
312035 | 1 | 11 | BR CLAY
312035 | 11 | 14 | BL CLAY
312035 | 14 | 26 | BR GRAV
312035 | 26 | 49 | BL CLAY & GRAV
312035 | 49 | 71 | FN BL GRAV
312035 | 71 | 83 | BL CLAY
312035 | 83 | 94 | BL GRAV
312038 | 0 | 10 | CLAY
312038 | 10 | 30 | S&G
312038 | 30 | 80 | SANDY CLAY
312038 | 80 | 91 | S&G
312038 | 91 |  | CLAY
312039 | 0 | 1 | TOPSOIL
312039 | 1 | 16 | BR SAND
312039 | 16 | 28 | BL CLAY
312039 | 28 | 58 | BR GRAV
312041 | 0 | 18 | LAKE BOTTOM
312041 | 18 | 55 | BLUE CLAY & STONE
312041 | 55 | 64 | GRAVEL
312044 | 0 | 1 | TOPSOIL
312044 | 1 | 13 | BR CLAY
312044 | 13 | 26 | BL CLAY
312044 | 26 | 80 | BL CLAY & GRAV
312044 | 80 | 93 | BL GRAV
312046 | 0 | 1 | TOPSOIL
312046 | 1 | 11 | BR CLAY
312046 | 11 | 13 | BR GRAV
312046 | 13 | 16 | BR CLAY
312046 | 16 | 22 | BR GRAV
312046 | 22 | 59 | BL CLAY & GRAV
312046 | 59 | 73 | BL GRAV
312049 | 0 | 1 | TOPSOIL
312049 | 1 | 10 | BR SAND & CLAY
312049 | 10 | 25 | BR GRAV
312049 | 25 | 56 | BL CLAY & GRAV
312049 | 56 | 64 | BL GRAV
312050 | 0 | 1 | TOPSOIL
312050 | 1 | 10 | BR CLAY
312050 | 10 | 16 | BR CLAY & GRAV
312050 | 16 | 27 | BR GRAV
312050 | 27 | 61 | BL CLAY & GRAV
312050 | 61 | 73 | BL GRAV
312052 | 0 | 10 | SAND
312052 | 10 | 12 | GRAY CLAY
312052 | 12 | 21 | SM FN MED GRAV
312052 | 21 | 35 | GRAY CLAY
312052 | 35 | 42 | SM FN MED GRAV
312052 | 42 | 54 | GRAY CLAY
312052 | 54 | 76 | SAND
312052 | 76 | 90 | FN MED GRAV
312052 | 90 | 92 | GRAY CLAY
312054 | 0 | 1 | TOPSOIL
312054 | 1 | 47 | BR GRAV
312054 | 47 | 69 | BL CLAY & GRAV
312054 | 69 | 76 | FN BL GRAV
312060 | 0 | 1 | TOPSOIL
312060 | 1 | 13 | BR CLAY & GRAV
312060 | 13 | 17 | BR GRAV
312060 | 17 | 42 | BL CLAY & GRAV
312060 | 42 | 63 | BL S&G
312060 | 63 | 79 | BL CLAY & GRAV
312060 | 79 | 96 | BL GRAV
318587 | 0 | 1 | TOP SOIL
318587 | 1 | 14 | BR CLAY
318587 | 14 | 47 | BL CLAY & GRAVEL
318587 | 47 | 84 | BL GRAVEL
318594 | 0 | 6 | SAND
318594 | 6 | 20 | CLAY
318594 | 20 | 25 | S&G
318594 | 25 | 87 | CLAY
318594 | 87 | 97 | S&G
318595 | 0 | 4 | CLAY
318595 | 4 | 6 | SAND
318595 | 6 | 55 | SANDY CLAY
318595 | 55 | 68 | S&G
318600 | 0 | 8 | SAND
318600 | 8 | 25 | SANDY CLAY
318600 | 25 | 70 | SAND & GRAVEL
318606 | 0 | 28 | BLANK
318606 | 28 | 55 | CLAY
318606 | 55 | 70 | S&G
318607 | 0 | 4 | CLAY
318607 | 4 | 15 | SAND
318607 | 15 | 72 | CLAY
318607 | 72 | 88 | GRAVEL
318612 | 0 | 1 | TOPSOIL
318612 | 1 | 16 | BR CLAY
318612 | 16 | 57 | BL CLAY
318612 | 57 | 85 | BL CLAY & GRAV
318612 | 85 | 96 | BL GRAV
318614 | 0 | 18 | SAND
318614 | 18 | 36 | S&G
318614 | 36 | 59 | CLAY
318614 | 59 | 78 | GRAVEL
318617 | 0 | 1 | TOP SOIL
318617 | 1 | 14 | BR. CLAY
318617 | 14 | 29 | BL. CLAY
318617 | 29 | 33 | BL. GRAVEL & SAND
318617 | 33 | 69 | BL. CLAY & GRAVEL
318617 | 69 | 95 | BL. GRAVEL
318618 | 0 | 1 | TOPSOIL
318618 | 1 | 13 | BR SAND
318618 | 13 | 17 | BL CLAY
318618 | 17 | 25 | BR GRAV
318618 | 25 | 68 | BL CLAY & GRAV
318618 | 68 | 70 | BL GRAV
318622 | 0 | 1 | TOPSOIL
318622 | 1 | 6 | CLAY & GRAV
318622 | 6 | 49 | S&G
318622 | 49 | 63 | CLAY & GRAV
318622 | 63 | 67 | S&G
318622 | 67 | 70 | CLAY & GRAV
318622 | 70 | 80 | S&G
318624 | 0 | 4 | FILL SAND & ?
318624 | 4 | 12 | SANDY CLAY
318624 | 12 | 50 | FN SAND
318624 | 50 | 75 | CLAY
318624 | 75 | 90 | FN SAND
318624 | 90 | 98 | GRAVEL
320056 | 0 | 10 | YEL SAND
320056 | 10 | 30 | BRN GRAF\V
320056 | 30 | 40 | GRAY CLAY
320056 | 40 | 49 | GRAY GRAV
320059 | 0 | 8 | PEAT MOSS
320059 | 8 | 20 | FINE SAND
320059 | 20 | 38 | MEDIUM GRAVEL
320059 | 38 | 43 | BROWN CLAY
320059 | 43 | 60 | MEDIUM GRAVEL
323552 | 0 | 15 | RED SANDY CLAY
323552 | 15 | 37 | BLUE CLAY
323552 | 37 | 40 | BLUE SAND
323552 | 40 | 44 | BLUE CLAY
323552 | 44 | 51 | BLUE SAND
323552 | 51 | 56 | BLUE CLAY
323552 | 56 | 75 | BLUE GRAVLE
323555 | 0 | 7 | RED SAND
323555 | 7 | 21 | GREY CLAY
323555 | 21 | 71 | BLUE SAND & GRAVEL
323557 | 0 | 7 | RED SANDY CLAY
323557 | 7 | 38 | RED SANDY GRAVEL
323557 | 38 | 57 | BLUE CLAY
323557 | 57 | 66 | BLUE SAND & GRAVEL
323558 | 0 | 20 | RED CLAY
323558 | 20 | 33 | BLUE CLAY
323558 | 33 | 65 | BLUE SAND & GRAVEL
323560 | 0 | 14 | SANDY CLAY
323560 | 14 | 26 | SAND
323560 | 26 | 58 | CLAY
323560 | 58 | 70 | COARSE SAND
323560 | 70 | 80 | SAND & GRAVEL
323560 | 80 |  | CLAY
323565 | 0 | 1 | TOPSOIL BRN DIRT
323565 | 1 | 6 | YEL SAND
323565 | 6 | 14 | LT & DK S&G
323565 | 14 | 35 | GREY CLAY SOME GRAV
323565 | 35 | 51 | LT & DK S&G
323574 | 0 | 1 | TOPSOIL
323574 | 1 | 12 | BR CLAY
323574 | 12 | 47 | BL CLAY
323574 | 47 | 56 | BL GRAV
323574 | 56 | 65 | BL CLAY & GRAV
323574 | 65 | 94 | BL GRAV
323577 | 0 | 1 | TOP SOIL
323577 | 1 | 12 | BR. CLAY
323577 | 12 | 65 | BL. CLAY
323577 | 65 | 85 | BL. SAND & GRAVEL
323577 | 85 | 94 | BL. GRAVEL
323583 | 0 | 1 | TOPSOIL
323583 | 1 | 11 | BR SAND & CLAY
323583 | 11 | 17 | BR GRAV
323583 | 17 | 58 | BL CLAY & GRAV
323583 | 58 | 80 | BL GRAV
323607 | 0 | 15 | RED CLAY
323607 | 15 | 46 | RED S&G
323607 | 46 | 50 | RED CLAY
323607 | 50 | 53 | RED GRAV
323611 | 0 | 10 | RED CLAY
323611 | 10 | 42 | BLUE CLAY
323611 | 42 | 46 | BLUE GRAV
323623 | 0 | 10 | RED CLAY
323623 | 10 | 49 | RED S&G
325038 | 0 | 82 | FN SAND
325038 | 82 | 92 | GRAVEL
325038 | 92 |  | FN SAND
325040 | 0 | 18 | FN SAND
325040 | 18 | 47 | CLAY
325040 | 47 | 66 | SAND
325040 | 66 | 90 | S&G
325041 | 0 | 36 | S&G
325041 | 36 | 42 | CLAY
325041 | 42 | 8 | FINE SAND
325042 | 0 | 16 | SANDY BRN CLAY
325042 | 16 | 17 | FN GRAV
325042 | 17 | 28 | GRAVLEY BRN CLAY
325042 | 28 | 48 | FN MED GRAV
325042 | 48 | 51 | GRAY CLAY
325042 | 51 | 91 | FN MED GRAV
325043 | 0 | 17 | YEL SAND
325043 | 17 | 26 | BRN GRAV
325043 | 26 | 30 | GRAY CLAY
325043 | 30 | 68 | GRAY GRAV
325045 | 0 | 12 | SAND & ROCKS
325045 | 12 | 64 | SANDY CLAY
325045 | 64 | 70 | SAND
325045 | 70 | 87 | S&G
325049 | 0 | 1 | TOP SOIL
325049 | 1 | 8 | BR CLAY
325049 | 8 | 39 | BR GRAVEL
325049 | 39 | 72 | BL GRAVEL
325052 | 0 | 2 | TOPSOIL BLK DIRT
325052 | 2 | 14 | YEL SAND
325052 | 14 | 35 | YEL CLAY
325052 | 35 | 58 | GREY CLAY
325052 | 58 | 79 | LT & DK S&G W/GREY CLAY
325052 | 79 | 96 | LT & DK S&G
327143 | 0 | 1 | TOPSOIL
327143 | 1 | 17 | BR CLAY
327143 | 17 | 58 | BL CLAY & GRAV
327143 | 58 | 82 | BL GRAV
327144 | 0 | 1 | TOPSOIL
327144 | 1 | 13 | BR CLAY
327144 | 13 | 25 | BL CLAY
327144 | 25 | 57 | GRAY CLAY & GRAV
327144 | 57 | 83 | BL GRAV
327146 | 0 | 1 | TOPSOIL
327146 | 1 | 13 | BR CLAY
327146 | 13 | 36 | BL CLAY
327146 | 36 | 41 | BL CLAY & GRAV
327146 | 41 | 50 | BL GRAV
327146 | 50 | 59 | BL CLAY & GRAV
327146 | 59 | 71 | BL S&G
327146 | 71 | 83 | BL GRAV
327149 | 0 | 1 | TOPSOIL
327149 | 1 | 15 | BR CLAY
327149 | 15 | 51 | BL CLAY
327149 | 51 | 63 | BL CLAY & GRAV
327149 | 63 | 70 | BL GRAV
327155 | 0 | 1 | TOPSOIL
327155 | 1 | 16 | BR CLAY
327155 | 16 | 27 | BR GRAV
327155 | 27 | 73 | BL CLAY & GRAV
327155 | 73 | 82 | BL GRAV
327156 | 0 | 18 | CLAY
327156 | 18 | 30 | SAND
327156 | 30 | 48 | CLAY
327156 | 48 | 68 | S&G
327158 | 0 | 1 | TOP SOIL
327158 | 1 | 10 | BR CLAY
327158 | 10 | 47 | BR GRAVEL
327158 | 47 | 75 | BL GRAVEL
331182 | 0 | 28 | CLAY
331182 | 28 | 57 | SANDY CLAY
331182 | 57 | 76 | S&G
331182 | 76 |  | CLAY
331183 | 0 | 28 | CLAY
331183 | 28 | 96 | S&G
331187 | 0 | 1 | TOPSOIL
331187 | 1 | 13 | BR CLAY & GRAV
331187 | 13 | 16 | BR GRAV
331187 | 16 | 52 | BL CLAY & GRAV
331187 | 52 | 58 | BL GRAV
331189 | 0 | 1 | TOPSOIL
331189 | 1 | 16 | BR CLAY
331189 | 16 | 74 | BL CLAY & GRAV
331189 | 74 | 80 | BL GRAV
331194 | 0 | 1 | TOPSOIL
331194 | 1 | 21 | BR CLAY
331194 | 21 | 25 | BR GRAV
331194 | 25 | 51 | BL CLAY
331194 | 51 | 82 | BL GRAV
331194 | 82 | 85 | BL CLAY & GRAV
331194 | 85 | 99 | BL GRAV
331197 | 0 | 12 | CLAY
331197 | 12 | 54 | SANDY CLAY
331197 | 54 | 88 | S&G
331198 | 0 | 30 | SAND
331198 | 30 | 42 | CLAY
331198 | 42 | 50 | S&G
331198 | 50 | 87 | CLAY
331198 | 87 | 96 | S&G
331203 | 0 | 12 | CLAY
331203 | 12 | 30 | S&G
331203 | 30 | 40 | CLAY
331203 | 40 | 56 | FN SAND
331203 | 56 | 74 | CLAY
331203 | 74 | 92 | CRS SAND
331205 | 0 | 32 | S&G
331205 | 32 | 55 | CLAY
331205 | 55 | 93 | S&G
331205 | 93 |  | CLAY
331212 | 0 | 8 | SANDY CLAY
331212 | 8 | 26 | S&G
331212 | 26 | 40 | CLAY
331212 | 40 | 79 | S&G
331217 | 0 | 1 | TOPSOIL
331217 | 1 | 16 | BR CLAY
331217 | 16 | 29 | BL CLAY
331217 | 29 | 45 | BL GRAV
331217 | 45 | 80 | BL CLAY & GRAV
331217 | 80 | 90 | BL GRAV
331218 | 0 | 1 | TOPSOIL
331218 | 1 | 11 | BR SAND
331218 | 11 | 25 | BR GRAV
331218 | 25 | 60 | BL CLAY & GRAV
331218 | 60 | 71 | BL GRAV
331224 | 0 | 13 | GRAVELY BRN CLAY
331224 | 13 | 50 | GRAVELY GRAY CLAY
331224 | 50 | 70 | FN MED GRAV
331224 | 70 | 75 | GRAVLEY GRAY CLAY
331225 | 0 | 32 | S&G
331225 | 32 | 58 | CLAY
331225 | 58 | 84 | SAND
331225 | 84 | 95 | S&G
331227 | 0 | 1 | TOPSOIL
331227 | 1 | 26 | YEL CLAY
331227 | 26 | 62 | BLUE CLAY
331227 | 62 | 75 | GRAVEL
331228 | 0 | 3 | YEL CLAY
331228 | 3 | 14 | YEL SAND
331228 | 14 | 19 | YEL CLAY
331228 | 19 | 47 | LT & DK S&G
331228 | 47 | 75 | SM GRAV W/YEL CLAY
331228 | 75 | 78 | GREY CLAY
331228 | 78 | 96 | LT & DK S&G
331229 | 0 | 3 | BRN DIRT
331229 | 3 | 17 | YEL CLAY
331229 | 17 | 19 | SAND
331229 | 19 | 30 | YEL CLAY
331229 | 30 | 42 | GREY CLAY
331229 | 42 | 49 | LT & DK S&G
331229 | 49 | 51 | GREY CLAY
331229 | 51 | 81 | LT & DK S&G
331230 | 0 | 1 | TOPSOIL
331230 | 1 | 16 | BR CLAY
331230 | 16 | 39 | BL CLAY & GRAV
331230 | 39 | 48 | BL GRAV
331230 | 48 | 71 | BL CLAY & GRAV
331230 | 71 | 84 | BL GRAV
334585 | 0 | 15 | SANDY BRN CLAY
334585 | 15 | 47 | GREY CLAY
334585 | 47 | 72 | FN MED GRAV
334586 | 0 | 1 | TOPSOIL
334586 | 1 | 16 | BRN CLAY
334586 | 16 | 24 | BLK CLAY
334586 | 24 | 61 | BRN S&G
334586 | 61 | 88 | BLK CLAY & GRAV
334586 | 88 | 96 | BLK GRAV
334589 | 0 | 14 | S&G
334589 | 14 | 25 | CLAY
334589 | 25 | 68 | SAND
334590 | 0 | 13 | YEL CLAY
334590 | 13 | 69 | GRAY CLAY
334590 | 69 | 81 | GREY SAND & CLAY
334590 | 81 | 98 | GREY S&G
334591 | 0 | 15 | BRN CLAY
334591 | 15 | 35 | BRN CLAY & SAND
334591 | 35 | 45 | FN SAND
334593 | 0 | 6 | BRN SAND
334593 | 6 | 11 | BRN CLAY & GRAV
334593 | 11 | 40 | BRN GRAV
334593 | 40 | 75 | BLK GRAV
334594 | 0 | 1 | TOPSOIL
334594 | 1 | 32 | CLAY
334594 | 32 | 41 | SAND
334594 | 41 | 44 | CLAY
334594 | 44 | 78 | SAND
334594 | 78 | 95 | S&G
334596 | 0 | 17 | YEL CLAY & SAND
334596 | 17 | 34 | YEL CLAY
334596 | 34 | 57 | GREY CLAY
334596 | 57 | 80 | GREY GRAV
334598 | 0 | 1 | TOPSOIL
334598 | 1 | 10 | BRN CLAY W/S&G
334598 | 10 | 27 | GRAY CLAY W/S&G
334598 | 27 | 47 | MED GRAY S&G
334598 | 47 | 54 | GRAY CLAY
334598 | 54 | 88 | CRS GRAY S&G
334605 | 0 | 26 | SANDY BRN CLAY
334605 | 26 | 43 | FN MED GRAV
334605 | 43 | 72 | GRAVELY GRAY CLAY
334605 | 72 | 88 | FN MED GRAV W/FN MED SAND
334605 | 88 | 91 | GRAVELY GRAY CLAY
334606 | 0 | 9 | BLUE CLAY
334606 | 9 | 24 | SAND
334606 | 24 | 75 | GRAVEL
334610 | 0 | 1 | TOPSOIL
334610 | 1 | 4 | CLAY & GRAV
334610 | 4 | 75 | S&G
334617 | 0 | 21 | GRAY GRAVEL
334617 | 21 | 30 | GREY S&G
334617 | 30 | 42 | GRAY CLAY
334617 | 42 | 68 | GRAY SAND
334621 | 0 | 10 | SAND
334621 | 10 | 35 | SANDY CLAY
334621 | 35 | 52 | CLAY
334621 | 52 | 68 | S&G
334621 | 68 |  | CLAY
334624 | 0 | 1 | TOPSOIL
334624 | 1 | 7 | BRN CLAY
334624 | 7 | 10 | BRN CLAY & GRAV
334624 | 10 | 25 | BRN GRAV
334624 | 25 | 57 | BLK CLAY & GRAV
334624 | 57 | 72 | BLK GRAV
334762 | 0 | 1 | TOPSOIL
334762 | 1 | 7 | BRN SAND
334762 | 7 | 10 | BRN CLAY
334762 | 10 | 25 | BRN GRAV
334762 | 25 | 51 | BLK GRAV
334763 | 0 | 26 | SAND FN MED GRAV
334763 | 26 | 30 | GRITTY GREY CLAY
334763 | 30 | 89 | FN MED GRAV
334763 | 89 | 91 | BRN CLAY
334764 | 0 | 2 | TOPSOIL, BLK DIRT
334764 | 2 | 12 | YEL SAND
334764 | 12 | 23 | YEL S&G
334764 | 23 | 46 | GREY CLAY
334764 | 46 | 66 | LT DK S&G
334766 | 0 | 22 | YEL CLAY
334766 | 22 | 40 | GRAY CLAY
334766 | 40 | 68 | GRAY GRAV
335542 | 0 | 13 | YEL SAND
335542 | 13 | 21 | GRAY CLAY
335542 | 21 | 40 | GRAY SAND
335542 | 40 | 58 | GREY S&G
340230 | 0 | 9 | SAND
340230 | 9 | 17 | S&G
340230 | 17 | 45 | GREY CLAY
340230 | 45 | 48 | S&G
340230 | 48 | 51 | GREY CLAY
340230 | 51 | 77 | WATER VEIN
340231 | 0 | 29 | YEL SAND
340231 | 29 | 57 | LT & DK S&G
340231 | 57 | 63 | GREY CLAY & GRAY
340231 | 63 | 81 | LT & DK S&G
340232 | 0 | 13 | GRAY SAND
340232 | 13 | 40 | GRAY CLAY
340232 | 40 | 50 | GREY S&G
340234 | 0 | 1 | TOPSOIL
340234 | 1 | 16 | BRN CLAY
340234 | 16 | 35 | BLK CLAY
340234 | 35 | 51 | BLK S&G
340234 | 51 | 74 | BLK CLAY & GRAV
340234 | 74 | 87 | BLK GRAV
340236 | 0 | 1 | TOPSOIL
340236 | 1 | 8 | BRN CLAY
340236 | 8 | 17 | BRN GRAV
340236 | 17 | 30 | BLK CLAY
340236 | 30 | 72 | BLK CLAY & GRAV
340236 | 72 | 84 | BLK GRAV
340241 | 0 | 1 | TOPSOIL
340241 | 1 | 15 | BLK DIRT & CLAY
340241 | 15 | 25 | BLK GRAV
340241 | 25 | 73 | BLK CLAY & GRAV
340241 | 73 | 83 | BLK GRAV
340242 | 0 | 1 | TOPSOIL
340242 | 4 | 15 | BLAWN CLAY
340242 | 15 | 32 | BLK CLAY &GRAV
340242 | 32 | 38 | BLK GRAV
340242 | 38 | 68 | BLK CLAY & GRAV
340242 | 68 | 77 | BLK GRAV
340244 | 0 | 20 | BRN GRAV
340244 | 20 | 30 | GRAY CLAY
340244 | 30 | 75 | GRAY SAND
340244 | 75 | 93 | GRAY GRAV
341495 | 0 | 1 | TOPSOIL
341495 | 1 | 16 | BR CLAY
341495 | 16 | 24 | R GRAVEL
341495 | 24 | 68 | BLUE CLAY & GRAVEL
341495 | 68 | 80 | BLUE S&G
341495 | 80 | 88 | BLUE GRAVEL
341502 | 0 | 1 | TOPSOIL
341502 | 1 | 5 | BLK DIRT
341502 | 5 | 13 | GRAY CLAY
341502 | 13 | 27 | BRN GRAV
341502 | 27 | 65 | BLUE CLAY & GRAV
341502 | 65 | 71 | BLUE GRAV
341503 | 0 | 10 | GRAY CLAY
341503 | 10 | 43 | GRAY GRAV
341503 | 43 | 77 | GRAY CLAY
341503 | 77 | 85 | GRAY GRAV
342699 | 0 | 26 | SAND FN MED GRAV
342699 | 26 | 30 | GRITTY GREY CLAY
342699 | 30 | 89 | FN MED GRAV
342699 | 89 | 91 | BRN CLAY
342704 | 0 | 1 | TOPSOIL
342704 | 1 | 15 | BRN GRAV & CLAY
342704 | 15 | 40 | BLUE CLAY
342704 | 40 | 60 | BLUE S&G
342704 | 60 | 75 | BLUE GRAV
342709 | 0 | 47 | CLAY
342709 | 47 | 61 | S&
342712 | 0 | 1 | TOPSOIL
342712 | 1 | 5 | BR SAND
342712 | 5 | 14 | BR GRAVEL
342712 | 14 | 30 | BLACK CLAY & GRAVEL
342712 | 30 | 81 | BLACK S&G
342712 | 81 | 86 | BLACK GRAVEL
342713 | 0 | 11 | YELLOW CLAY
342713 | 11 | 44 | GRAY CLAY
342713 | 44 | 83 | GRAY GRAVEL
342714 | 0 | 1 | TOPSOIL
342714 | 1 | 27 | BRN CLAY
342714 | 27 | 40 | BLUE CLAY & GRAV
342714 | 40 | 47 | BRN CLAY & GRAV
342714 | 47 | 65 | BRN GRAV
342714 | 65 | 80 | BLUE CLAY & GRAV
342714 | 80 | 95 | BLUE GRAV
342719 | 0 | 5 | SAND
342719 | 5 | 20 | SANDY BR CLAY
342719 | 20 | 25 | SANDY GRAY CLAY
342719 | 25 | 70 | GRAVELY GRAY CLAY
342719 | 70 | 108 | FINE-MED GRAVEL W/FINE-MED SAN
342720 | 0 | 1 | TOPSOIL
342720 | 1 | 15 | BR CLAY
342720 | 15 | 42 | BLUE CLAY
342720 | 42 | 82 | BLUE GRAVEL & SAND
342720 | 82 | 89 | BLUE GRAVEL
346273 | 0 | 18 | SAND
346273 | 18 | 54 | SANDY CLAY
346273 | 54 | 78 | S&G
346275 | 0 | 1 | TOPSOIL
346275 | 1 | 12 | BR CLAY
346275 | 12 | 20 | BR GRAVEL
346275 | 20 | 47 | BLUE CLAY & GRAVEL
346275 | 47 | 62 | BLUE GRAVEL
346275 | 62 | 80 | BLUE CLAY 7 GRAVEL
346275 | 80 | 94 | BLUE GRAVEL
346279 | 0 | 1 | TOPSOIL
346279 | 1 | 15 | SILT
346279 | 15 | 20 | GRAVEL
346279 | 20 | 25 | GRAV & SAND MIX
346279 | 25 | 55 | GRAV & CLAY MIX
346279 | 55 | 65 | GRAV
346280 | 0 | 1 | TOPSOIL
346280 | 1 | 7 | YEL CLAY
346280 | 7 | 22 | GRAY CLAY & GRAV
346280 | 22 | 29 | S&G
346280 | 29 | 56 | CLAY & GRAV
346280 | 56 | 74 | S&G
346282 | 0 | 1 | TOPSOIL
346282 | 1 | 12 | BRN CLAY
346282 | 12 | 22 | BLUE CLAY
346282 | 22 | 28 | BLUE GRAV
346282 | 28 | 61 | BLUE CLAY & GRAV
346282 | 61 | 71 | BLUE GRAV
346284 | 0 | 1 | TOPSOIL
346284 | 1 | 24 | BRN CLAY
346284 | 24 | 29 | BLUE CLAY
346284 | 29 | 30 | BLUE GRAV
346284 | 30 | 62 | BLUE CLAY & GRAV
346284 | 62 | 73 | BLUE GRAV
346285 | 0 | 1 | TOPSOIL
346285 | 1 | 13 | BRN CLAY
346285 | 13 | 54 | BLUE CLAY
346285 | 54 | 59 | BLUE GRAV
346286 | 0 | 1 | TOPSOIL
346286 | 1 | 48 | BRN CLAY
346286 | 48 | 68 | BLUE CLAY & GRAV
346286 | 68 | 78 | BLUE GRAVEL
346295 | 0 | 9 | BRN GRAV
346295 | 9 | 34 | GRAY CLAY & GRAV
346295 | 34 | 37 | GRAY CLAY
346295 | 37 | 42 | GRAY GRAV
346295 | 42 | 60 | GRAY SAND
346295 | 60 | 83 | GRAY SAND & CLAY
346295 | 83 | 89 | GREY S&G
346297 | 0 | 1 | TOPSOIL
346297 | 1 | 6 | BRN SAND
346297 | 6 | 10 | BRN CLAY
346297 | 10 | 17 | BRN GRAV
346297 | 17 | 22 | BLUE GRAV
346297 | 22 | 30 | BLUE CLAY & GRAV
346297 | 30 | 80 | BLUE S&G
346297 | 80 | 91 | BLUE GRAV
349070 | 0 | 1 | TOPSOIL
349070 | 1 | 18 | BRN CLAY
349070 | 18 | 43 | BLK CLAY
349070 | 43 | 59 | BLK S&G
349070 | 59 | 69 | BLK GRAV
349071 | 0 | 1 | TOPSOIL
349071 | 1 | 18 | BRN CLAY & SAND
349071 | 18 | 35 | BLK CLAY & GRAV
349071 | 35 | 37 | BLK GRAV
349071 | 37 | 75 | BLK CLAY & GRAV
349071 | 75 | 82 | BLK GRAV
349074 | 0 | 18 | RED CLAY
349074 | 18 | 55 | GRAY CLAY
349074 | 55 | 71 | BLUE GRAV
349077 | 0 | 20 | RED CLAY
349077 | 20 | 84 | GREY CLAY
349077 | 84 | 94 | RED GRAV
349300 | 0 | 10 | RED CLAY
349300 | 10 | 54 | GREY CLAY
349300 | 54 | 74 | BLUE GRAVEL
349302 | 0 | 1 | TOP SOIL
349302 | 1 | 15 | BR CLAY
349302 | 15 | 43 | BLK CLAY
349302 | 43 | 58 | BLK S&G
349302 | 58 | 64 | BLK GRAV
349304 | 0 | 1 | TOPSOIL
349304 | 1 | 15 | BRN CLAY
349304 | 15 | 20 | BRN GRAV
349304 | 20 | 58 | BLK CLAY & GRAV
349304 | 58 | 73 | BLK GRAV & BRN GRAV
349306 | 0 | 1 | TOP SOIL
349306 | 1 | 16 | BROWN CLAY
349306 | 16 | 39 | BLACK CLAY & GRAVEL
349306 | 39 | 60 | BLACK GRAVEL & SAND
349306 | 60 | 75 | CRS BLACK GRAVEL
349380 | 0 | 30 | S&G
349380 | 30 | 70 | CLAY
349380 | 70 | 95 | S&G
349382 | 0 | 11 | YEL CLAY
349382 | 11 | 37 | BRN GRAV
349382 | 37 | 78 | GREY S&G
349386 | 0 | 10 | YELLOW CLAY
349386 | 10 | 30 | BROWN SAND
349386 | 30 | 63 | GRAY CLAY
349386 | 63 | 78 | GRAY GRAVEL
349389 | 0 | 41 | BRN GRAV
349389 | 41 | 63 | GRAY CLAY
349389 | 63 | 90 | GRAY S&G
349391 | 0 | 1 | TOP SOIL
349391 | 1 | 14 | BROWN CLAY
349391 | 14 | 51 | BLACK CLAY
349391 | 51 | 77 | BLACK S&G
349391 | 77 | 87 | BLACK GRAVEL
349392 | 0 | 1 | TOPSOIL
349392 | 1 | 23 | BRN CLAY
349392 | 23 | 54 | BLK CLAY & GRAV
349392 | 54 | 77 | BLK S&G
349392 | 77 | 83 | BLK GRAV
349399 | 0 | 1 | TOPSOIL
349399 | 1 | 21 | BRN CLAY
349399 | 21 | 45 | BRN GRAV
349399 | 45 | 55 | BLK S&G
349399 | 55 | 76 | BLK CLAY & GRAV
349399 | 76 | 84 | BLK GRAV
350281 | 0 | 41 | YEL CLAY
350281 | 41 | 70 | GRAY CLAY
350281 | 70 | 98 | GRAY GRAVEL
350283 | 0 | 3 | TOPSOIL
350283 | 3 | 10 | BRN & GRAY FILL DIRT
350283 | 10 | 40 | BLUE GRAVEL
350283 | 40 | 67 | BLUE CLAY & GRAV
350283 | 67 | 72 | BLUE GRAVEL
350286 | 0 | 17 | YELLOW CLAY
350286 | 17 | 40 | GRAY CLAY
350286 | 40 | 53 | GREY S&G
350287 | 0 | 35 | SANDY CLAY
350287 | 35 | 50 | S&G
350287 | 50 | 61 | CLAY
350287 | 61 | 73 | SAND
350287 | 73 | 86 | CLAY
350287 | 86 | 97 | S&G
350287 | 97 |  | CLAY
350288 | 0 | 1 | TOP SOIL
350288 | 1 | 13 | BROWN CLAY & GRAVEL
350288 | 13 | 41 | BLUE CLAY & GRAVEL
350288 | 41 | 75 | BLUE GRAVEL
350290 | 0 | 13 | YELLOW CLAY
350290 | 13 | 37 | GRAY CLAY
350290 | 37 | 54 | GRAY GRAVEL
350291 | 0 | 1 | TOPSOIL
350291 | 1 | 22 | GRAVEL & SAND
350291 | 22 | 30 | SANDY GRAY CLAY & GRAVEL
350291 | 30 | 42 | YELLLOW CLAY & GRAVEL
350291 | 42 | 50 | SAND
350291 | 50 | 62 | SANDY GRAY CLAY & GRAVEL
350291 | 62 | 77 | GRAVEL
350497 | 0 | 10 | BRN CLAY
350497 | 10 | 35 | FN MED GRAV
350497 | 35 | 62 | GRAVELY GRAY CLAY
350497 | 62 | 80 | FN MED GRAV W/FN SAND
350499 | 0 | 1 | TOPSOIL
350499 | 1 | 15 | BR CLAY
350499 | 15 | 36 | BLUE CLAY
350499 | 36 | 70 | BLUE CLAY & GRAVEL
350499 | 70 | 76 | BLUE GRAVEL
352026 | 0 | 1 | TOPSOIL
352026 | 1 | 14 | BRN CLAY
352026 | 14 | 67 | BLUE CLAY
352026 | 67 | 75 | BLUE GRAV
352029 | 0 | 20 | BR CLAY
352029 | 20 | 35 | MED GRAVEL & SAND
352029 | 35 | 40 | GRAY CLAY
352029 | 40 | 25 | CRS GRAVEL & SAND
352030 | 0 | 60 | SAND
352030 | 60 | 71 | GRAVEL
352030 | 71 |  | CLAY
352032 | 0 | 2 | TOPSOIL
352032 | 2 | 26 | CLAY
352032 | 26 | 28 | SAND
352032 | 28 | 35 | CLAY
352032 | 35 | 55 | SAND
352032 | 55 | 80 | GRAVEL
352033 | 0 | 1 | TOPSOIL
352033 | 1 | 8 | BR CLAY
352033 | 8 | 26 | BLUE GRAVEL
352033 | 26 | 63 | BLUE CLAY & GRAVEL
352033 | 63 | 68 | BLUE GRAVE;L
352033 | 68 | 72 | BLUE CLAY
352033 | 72 | 84 | BLUE GRAVEL
352034 | 0 | 1 | TOPSOIL
352034 | 1 | 12 | BRN CLAY
352034 | 12 | 73 | BLUE CLAY
352034 | 73 | 87 | BLUE GRAV
352037 | 0 | 1 | TOPSOIL
352037 | 1 | 15 | BRN CLAY
352037 | 15 | 67 | BLUE CLAY
352037 | 67 | 83 | BLUE GRAVEL
352060 | 0 | 1 | TOPSOIL
352060 | 1 | 14 | BRN CLAY
352060 | 14 | 20 | BRN GRAV
352060 | 20 | 52 | BLUE CLAY & GRAV
352060 | 52 | 72 | BLUE GRAV
352060 | 72 | 83 | BLUE CLAY & GRAV
352060 | 83 | 95 | BLUE GRAV
353092 | 0 | 15 | SAND
353092 | 15 | 55 | CLAY
353092 | 55 | 77 | S&G
353093 | 0 | 13 | BRN SAND
353093 | 13 | 60 | GRAY CLAY
353093 | 60 | 83 | GRAY SAND
353094 | 0 | 23 | BRN GRAV
353094 | 23 | 40 | GRAY CLAY
353094 | 40 | 46 | GREY SAND & CLAY
353094 | 46 | 56 | GRAY GRAV
353096 | 0 | 15 | YELLOW CLAY
353096 | 15 | 25 | GRAY CLAY
353096 | 25 | 42 | GREY S&G
353096 | 42 | 56 | GREY SAND & CLAY
353096 | 56 | 86 | BR S&G
353097 | 0 | 20 | RED SAND
353097 | 20 | 40 | MED S&G
353097 | 40 | 65 | GRAY CLAY
353097 | 65 | 98 | MED S&G
355878 | 0 | 1 | TOP SOIL
355878 | 1 | 11 | BROWN CLAY
355878 | 11 | 69 | BLUE CLAY
355878 | 69 | 82 | BLUE GRAVEL
355884 | 0 | 1 | TOPSOIL
355884 | 1 | 11 | BRN CLAY
355884 | 11 | 24 | BRN GRAV
355884 | 24 | 60 | BLUE GRAV
357566 | 0 | 2 | TOPSOIL
357566 | 2 | 15 | BRN CLAY & GRAV
357566 | 15 | 30 | GRAVEL
357566 | 30 | 45 | GRAY CLAY
357566 | 45 | 88 | CRS GRAVEL
357567 | 0 | 30 | SAND
357567 | 30 | 58 | CLAY
357567 | 58 | 90 | SAND & GRAVEL
357568 | 0 | 1 | TOPSOIL
357568 | 1 | 19 | BRN CLAY
357568 | 19 | 52 | BLUE CLAY
357568 | 52 | 70 | BLUE GRAV
357570 | 0 | 2 | TOPSOIL
357570 | 2 | 32 | SAND & CLAY
357570 | 32 | 50 | CLAY
357570 | 50 | 65 | GRAVEL
357572 | 0 | 20 | SAND
357572 | 20 | 70 | CLAY
357572 | 70 | 83 | S&G
357574 | 0 | 4 | YEL CLAY
357574 | 4 | 25 | GRAY CLAY
357574 | 25 | 50 | GRAY SAND
357574 | 50 | 65 | GRAY GRAV
357576 | 0 | 1 | TOPSOIL
357576 | 1 | 20 | BRN CLAY
357576 | 20 | 65 | BLUE CLAY & GRAV
357576 | 65 | 74 | BLUE GRAVEL
357577 | 0 | 1 | TOPSOIL
357577 | 1 | 16 | BRN CLAY
357577 | 16 | 68 | BLUE CLAY & GRAV
357577 | 68 | 74 | BLUE GRAVEL
357578 | 0 | 1 | TOPSOIL
357578 | 1 | 13 | BRN SAND & CLAY
357578 | 13 | 56 | BLUE CLAY & GRAV
357578 | 56 | 69 | BLUE GRAVEL
357581 | 0 | 1 | TOPSOIL
357581 | 1 | 11 | BRN CLAY
357581 | 11 | 25 | BRN CLAY & GRAV
357581 | 25 | 71 | BLUE CLAY & GRAV
357581 | 71 | 82 | BLUE GRAV
357585 | 0 | 1 | TOPSOIL
357585 | 1 | 8 | BRN CLAY
357585 | 8 | 16 | BRN GRAV
357585 | 16 | 28 | BLUE GRAV
357585 | 28 | 51 | BLUE CLAY & GRAV
357585 | 51 | 57 | BLUE GRAV
357587 | 0 | 30 | SAND
357587 | 30 | 51 | S&G
357587 | 51 | 53 | CLAY
357587 | 53 | 80 | FINE SAND
357587 | 80 | 92 | GRAVEL
357588 | 0 | 25 | PEAT BEAD
357588 | 25 | 63 | CLAY
357588 | 63 | 70 | S&G
361095 | 0 | 2 | TOPSOIL BLK DIRT
361095 | 2 | 4 | GREY SAND
361095 | 4 | 33 | GRAY CLAY
361095 | 33 | 51 | LT & DK S&G
361097 | 0 | 50 | S&G
361097 | 50 | 72 | CLAY
361097 | 72 | 87 | S&G
361099 | 0 | 1 | TOPSOIL
361099 | 1 | 24 | BRN CLAY
361099 | 24 | 70 | BLUE CLAY
361099 | 70 | 81 | BLUE GRAV
361100 | 0 | 22 | SAND
361100 | 22 | 50 | CLAY
361100 | 50 | 86 | S&G
361112 | 0 | 1 | TOPSOIL
361112 | 1 | 15 | BRN CLAY
361112 | 15 | 58 | BLUE CLAY
361112 | 58 | 82 | BLUE GRAV
361114 | 0 | 25 | SAND
361114 | 25 | 28 | CLAY
361114 | 28 | 84 | SAND
361114 | 84 | 90 | S&G
361116 | 0 | 15 | YEL CLAY
361116 | 15 | 20 | BRN GRAV
361116 | 20 | 44 | GRAY CLAY
361116 | 44 | 72 | GRAY SAND
361119 | 0 | 1 | TOPSOIL
361119 | 1 | 12 | BR CLAY & SAND
361119 | 12 | 28 | BR GRAVEL
361119 | 28 | 44 | BLUE CLAY & GRAVEL
361119 | 44 | 50 | BLUE GRAVEL
361121 | 0 | 1 | TOPSOIL
361121 | 1 | 4 | BR CLAY & GRAVEL
361121 | 4 | 18 | BR GRAVEL
361121 | 18 | 50 | BLUE GRAVEL
361122 | 0 | 15 | SANDY CLAY
361122 | 15 | 25 | CLAY
361122 | 25 | 40 | SANDY CLAY
361122 | 40 | 48 | SAND
361122 | 48 | 82 | CLAY
361122 | 82 | 90 | S&G
361123 | 0 | 14 | CLAY
361123 | 14 | 24 | SAND GRAVEL
361123 | 24 | 67 | CLAY
361123 | 67 | 85 | SAND-GRAVEL
361124 | 0 | 17 | SAND
361124 | 17 | 32 | FINE-MD GRAVEL
361124 | 32 | 44 | GREY CLAY
361124 | 44 | 72 | FINE-MD GRAVEL
361125 | 0 | 27 | SAND
361125 | 27 | 67 | CLAY & SAND LAYERS
361125 | 67 | 90 | SAND & GRAVEL
361125 | 90 | 93 | SANDY CLAY
361127 | 0 | 6 | TOP SOIL
361127 | 6 | 47 | BROWN GRAVEL
361127 | 47 | 55 | GRAY CLAY
361127 | 55 | 84 | GREY SAND & GRAVEL
361139 | 0 | 1 | TOP SOIL
361139 | 1 | 8 | BROWN SAND & CLAY
361139 | 8 | 20 | BROWN GRAVEL
361139 | 20 | 35 | BLUE CLAY
361139 | 35 | 76 | BLUE GRAVEL
361140 | 0 | 68 | CLAY
361140 | 68 | 90 | SAND & GRAVEL
361141 | 0 | 28 | BROWN GRAVEL
361141 | 28 | 38 | GRAY CLAY
361141 | 38 | 71 | GRAY GRAVEL
361143 | 0 | 1 | TOP SOIL
361143 | 1 | 16 | BROWN CLAY
361143 | 16 | 90 | BLUE CLAY
361143 | 90 | 96 | BLUE GRAVEL
361144 | 0 | 18 | SAND & GRAVEL
361144 | 18 | 27 | BLUE CLAY
361144 | 24 | 31 | SAND & GRAVEL
361144 | 31 | 46 | BLUE CLAY
361144 | 40 | 53 | GRAVEL
365903 | 0 | 1 | TOP SOIL
365903 | 1 | 13 | BROWN CLAY
365903 | 13 | 38 | BLUE CLAY
365903 | 38 | 75 | BLUE GRAVEL
365904 | 0 | 35 | SAND
365904 | 35 | 54 | CLAY
365904 | 54 | 80 | SAND & GRAVEL
365908 | 0 | 25 | SANDY CLAY
365908 | 25 | 40 | SAND
365908 | 40 | 59 | SANDY CLAY
365908 | 59 | 97 | SAND & GRAVEL
365908 | 97 |  | CLAY
365915 | 0 | 11 | YELLOW SAND
365915 | 11 | 17 | YELLOW SAND & GRAVEL
365915 | 17 | 21 | GREY SAND
365915 | 21 | 64 | GREY CLAY
365915 | 64 | 68 | GREY CLAY & GRAVEL
365915 | 68 | 81 | LIGHT & DARK SAND & GRAVEL
365915 | 80 |  | TOTAL DEPTH
365921 | 0 | 1 | TOPSOIL
365921 | 1 | 13 | BR CLAY
365921 | 13 | 30 | BLUE CLAY
365921 | 30 | 38 | BLUE S&G
365921 | 38 | 68 | BLUE CLAY & GRAVEL
365921 | 68 | 83 | BLUE GRAVEL
365927 | 0 | 1 | TOPSOIL BLACK DIRT
365927 | 1 | 9 | YELLOW SAND
365927 | 9 | 31 | YELLOW S&G
365927 | 31 | 33 | GRAY CLAY
365927 | 33 | 62 | LIGHT & DARK S&G
365929 | 0 | 20 | BR CLAY
365929 | 20 | 30 | FINE SAND
365929 | 30 | 45 | GRAY CLAY
365929 | 45 | 65 | MED S&G
365930 | 0 | 63 | S&G
365930 | 63 | 69 | CLAY
365931 | 0 | 1 | TOPSOIL
365931 | 1 | 14 | BRN CLAY & GRAV
365931 | 14 | 30 | BLUE CLAY
365931 | 30 | 50 | BLUE CLAY & GRAV
365931 | 50 | 52 | BLUE GRAV
365931 | 52 | 63 | BLUE GRAV & CLAY
365931 | 63 | 74 | BLUE GRAV
365932 | 0 | 1 | TOPSOIL
365932 | 1 | 13 | BRN CLAY
365932 | 13 | 26 | BRN GRAV
365932 | 26 | 59 | BLUE CLAY & GRAV
365932 | 59 | 71 | BLUE GRAV
365933 | 0 | 1 | TOPSOIL
365933 | 1 | 19 | BRN CLAY
365933 | 19 | 30 | BRN GRAV
365933 | 30 | 74 | BLUE CLAY & GRAV
365933 | 74 | 96 | BLUE GRAV
365934 | 0 | 1 | TOPSOIL
365934 | 1 | 13 | BRN CLAY
365934 | 13 | 52 | BLUE CLAY & GRAV
365934 | 52 | 62 | BLUE GRAV
366296 | 0 | 1 | TOPSOIL
366296 | 1 | 5 | BRN CLAY, S&G
366296 | 5 | 10 | YEL CLAY, S&G
366296 | 10 | 20 | S&G
366296 | 20 | 60 | GRAY CLAY, S&G
366296 | 60 | 72 | GRAVEL
366297 | 0 | 1 | TOPSOIL
366297 | 1 | 16 | BRN CLAY
366297 | 16 | 85 | BLUE CLAY & GRAV
366297 | 85 | 95 | BLUE GRAV
366299 | 0 | 1 | TOPSOIL
366299 | 1 | 10 | BR CLAY & SAND
366299 | 10 | 26 | BR GRAVEL
366299 | 26 | 31 | BLUE CLAY & GRAVEL
366299 | 31 | 58 | BLUE GRAVEL
366300 | 0 | 42 | SAND
366300 | 42 | 52 | GRAY CLAY
366300 | 52 | 77 | S&G
366300 | 77 | 83 | CLAY
366301 | 0 | 1 | TOPSOIL
366301 | 1 | 10 | BR CLAY
366301 | 10 | 33 | BLUE GRAVEL
366302 | 0 | 1 | TOPSOIL
366302 | 1 | 20 | BR GRAVEL
366302 | 20 | 37 | BLUE CLAY
366302 | 37 | 56 | BLUE GRAVEL
366304 | 0 | 20 | SAND
366304 | 20 | 50 | GREY CLAY
366304 | 50 | 70 | FINE GRAVEL & SAND
366304 | 70 | 88 | WATER VEIN
366305 | 0 | 26 | SAND
366305 | 26 | 40 | CLAY
366305 | 40 | 90 | SAND
366305 | 90 | 100 | S&G
366307 | 0 | 1 | TOPSOIL
366307 | 1 | 18 | BR CLAY
366307 | 18 | 47 | BLUE CLAY
366307 | 47 | 84 | BLUE CLAY & GRAVEL
366308 | 0 | 1 | TOPSOIL
366308 | 1 | 8 | BR CLAY
366308 | 8 | 27 | BR GRAVEL
366308 | 27 | 55 | BLUE CLAY & GRAVEL
366308 | 55 | 75 | BLUE GRAVEL
366310 | 0 | 1 | TOPSOIL
366310 | 1 | 10 | BR CLAY
366310 | 10 | 23 | BR GRAVEL
366310 | 23 | 42 | BLUE CLAY & GRAVEL
366310 | 42 | 71 | BLUE GRAVEL
366310 | 71 | 81 | BLUE CLAY
366310 | 81 | 95 | BLUE GRAVEL
366321 | 0 | 1 | TOPSOIL
366321 | 1 | 9 | BR SAND
366321 | 9 | 18 | BR GRAVEL
366321 | 18 | 42 | BLUE CLAY
366321 | 42 | 69 | BLUE GRAVEL
366323 | 0 | 10 | SAND
366323 | 10 | 12 | CLAY
366323 | 12 | 50 | SANDY CLAY
366323 | 50 | 79 | S&G
370462 | 0 | 1 | TOPSOIL
370462 | 1 | 20 | BRN CLAY
370462 | 20 | 37 | GRAY CLAY
370462 | 37 | 83 | BLUE CLAY & GRAV
370462 | 83 | 96 | BLUE GRAVEL
370463 | 0 | 30 | RED SAND
370463 | 30 | 50 | GRAY CLAY
370463 | 50 | 65 | MED S&G
370464 | 0 | 10 | YEL CLAY
370464 | 10 | 15 | GRAY CLAY
370464 | 15 | 28 | GRAY GRAV
370464 | 28 | 54 | GRAY CLAY
370464 | 54 | 58 | GRAY GRAV
370464 | 58 | 76 | GRAY CLAY
370464 | 76 | 93 | GRAY SAND
370467 | 0 | 21 | BRN S&G
370467 | 21 | 88 | GRAY CLAY
370467 | 88 | 96 | GRAY S&G
370469 | 0 | 21 | YEL CLAY
370469 | 21 | 56 | GRAY S&G
370471 | 0 | 1 | TOPSOIL, BRN DIRT
370471 | 1 | 8 | YEL SAND
370471 | 8 | 14 | YEL CLAY
370471 | 14 | 47 | YEL S&G
370471 | 47 | 53 | YEL CLAY & GRAV
370471 | 53 | 74 | GREY CLAY
370471 | 74 | 80 | GRAY CLAY & GRAV
370471 | 80 | 91 | LT DK S&G
370474 | 0 | 1 | TOPSOIL
370474 | 1 | 19 | BRN CLAY
370474 | 19 | 28 | BRN GRAV
370474 | 28 | 74 | BLUE CLAY & GRAV
370474 | 74 | 83 | BLUE GRAV
370475 | 0 | 1 | TOPSOIL
370475 | 1 | 18 | BRN CLAY
370475 | 18 | 49 | GRAY & BRN CLAY
370475 | 49 | 73 | BLUE GRAV & SAND
370475 | 73 | 75 | BLUE CLAY
370475 | 75 | 84 | BLUE GRAV
370476 | 0 | 1 | TOPSOIL
370476 | 1 | 24 | BRN CLAY
370476 | 24 | 46 | BLUE CLAY & GRAV
370476 | 46 | 59 | BLUE GRAV
370476 | 59 | 79 | BLUE CLAY & GRAV
370476 | 79 | 88 | BLUE GRAV
370480 | 0 | 1 | TOPSOIL
370480 | 1 | 13 | BRN CLAY
370480 | 13 | 25 | BLUE GRAV & SAND
370480 | 25 | 75 | BLUE CLAY & GRAV
370480 | 75 | 83 | BLUE GRAV
370481 | 0 | 1 | TOPSOIL
370481 | 1 | 16 | BRN CLAY
370481 | 16 | 25 | BLUE CLAY
370481 | 25 | 30 | BRN CLAY & GRAV
370481 | 30 | 61 | BRN GRAV
370481 | 61 | 73 | BRN CLAY & GRAV
370481 | 73 | 85 | BLUE GRAV
370484 | 0 | 10 | YEL CLAY
370484 | 10 | 51 | BRN GRAV
370484 | 51 | 60 | GRAY CLAY
370484 | 60 | 70 | GRAY GRAV
370485 | 0 | 8 | BRN GRAV
370485 | 8 | 15 | YEL CLAY
370485 | 15 | 19 | GRAY CLAY
370485 | 19 | 24 | GRAY GRAV
370485 | 24 | 44 | BRN SAND
370485 | 44 | 54 | BRN GRAV
370487 | 0 | 1 | TOPSOIL
370487 | 1 | 21 | BRN S&G
370487 | 21 | 48 | BRN GRAV
370487 | 48 | 87 | BLUE GRAV
370488 | 0 | 1 | TOPSOIL
370488 | 1 | 8 | BRN CLAY
370488 | 8 | 18 | BRN GRAV
370488 | 18 | 23 | BLUE CLAY & GRAV
370488 | 23 | 30 | BLUE GRAV
370488 | 30 | 40 | BLUE CLAY
370488 | 40 | 49 | BLUE S&G
370488 | 49 | 74 | BLUE GRAVEL
370489 | 0 | 50 | SAND
370489 | 50 | 52 | CLAY
370489 | 52 | 58 | SAND
370489 | 58 | 72 | CLAY
370491 | 0 | 21 | YEL CLAY
370491 | 21 | 70 | GRAY CLAY
370491 | 70 | 83 | GRAY SAND
370494 | 0 | 1 | TOPSOIL
370494 | 1 | 13 | BRN CLAY
370494 | 13 | 22 | BRN GRAV
370494 | 22 | 29 | BLUE CLAY & GRAV
370494 | 29 | 43 | BLUE CLAY
370494 | 43 | 91 | BLUE S&G
370499 | 0 | 14 | BRN GRAVEL
370499 | 14 | 43 | GRAY CLAY
370499 | 43 | 66 | GRAY S&G
370502 | 0 | 1 | TOPSOIL, BLK DIRT
370502 | 1 | 8 | YEL SAND
370502 | 8 | 16 | YEL S&G
370502 | 16 | 34 | GREY SAND
370502 | 34 | 60 | LT DK S&G
370503 | 0 | 1 | TOPSOIL
370503 | 1 | 16 | BRN CLAY
370503 | 16 | 29 | BRN GRAV
370503 | 29 | 56 | BLUE CLAY & GRAV
370503 | 56 | 67 | BLUE GRAVEL
370504 | 0 | 1 | TOPSOIL
370504 | 1 | 15 | BRN SAND & CLAY
370504 | 15 | 19 | BLUE CLAY
370504 | 19 | 28 | GRAY CLAY
370504 | 28 | 61 | BLUE GRAV
370506 | 1 | 17 | BR SAND & CLAY
370506 | 17 | 74 | BLUE CLAY
370506 | 74 | 87 | BLUE GRAVEL
370513 | 0 | 1 | TOPSOIL
370513 | 1 | 19 | BRN CLAY
370513 | 19 | 72 | BLUE CLAY & GRAV
370513 | 72 | 75 | BLUE GRAV
370513 | 75 | 80 | BLUE CLAY & GRAV
370513 | 80 | 89 | BLUE GRAVEL
370518 | 0 | 10 | BLK MUCK
370518 | 10 | 15 | SAND
370518 | 15 | 48 | GRAY CLAY
370518 | 48 | 73 | SAND
370518 | 73 | 84 | GRAV
370518 | 84 | 86 | CLAY
370518 | 86 | 88 | GRAV
370607 | 0 | 3 | TOPSOIL
370607 | 3 | 42 | CLAY
370607 | 42 | 52 | CLAY &GRAV
370607 | 52 | 90 | GRAVEL
370608 | 0 | 12 | SANDY BRN CLAY
370608 | 12 | 56 | GRAY CLAY
370608 | 56 | 60 | FN MED GRAV
370608 | 60 | 96 | FN GRAV W/FN SAND
370608 | 96 | 100 | MED CRS GRAV W/FN SAND
370608 | 100 | 102 | FN GRAV W/FN SAND
374574 | 0 | 12 | CLAY
374574 | 12 | 16 | SAND
374574 | 16 | 20 | CLAY
374574 | 20 | 47 | SANDY CLAY
374574 | 47 | 90 | S&G
374578 | 0 | 1 | TOPSOIL BR DIRT
374578 | 1 | 11 | YELLOW SAND
374578 | 11 | 33 | YELLOW S&G
374578 | 33 | 39 | GREY SAND
374578 | 39 | 52 | LIGHT DARK S&G
374580 | 0 | 1 | TOPSOIL
374580 | 1 | 10 | BRN SAND & CLAY
374580 | 10 | 24 | BLUE GRAV
374580 | 24 | 65 | BLUE CLAY & GRAV
374580 | 65 | 74 | BLUE GRAV
374582 | 0 | 25 | CLAY
374582 | 25 | 48 | FN SAND
374582 | 48 | 83 | CLAY
374582 | 83 | 105 | S&G
374583 | 0 | 3 | TOPSOIL
374583 | 3 | 18 | BRN CLAY
374583 | 18 | 59 | GREY CLAY
374583 | 59 | 62 | FN GRAV
374583 | 62 | 70 | GRITTY GREY CLAY
374583 | 70 | 90 | FN MED GRAV
374583 | 90 | 92 | GRITTY GREY CLAY
374594 | 0 | 23 | SANDY BROWN CLAY
374594 | 23 | 28 | GRITTY GREY CLAY
374594 | 28 | 32 | GREY CLAY-MIXED WITH GRAVEL
374594 | 32 | 91 | SAND-FINE GRAVEL
374594 | 91 | 92 | GREY CLAY
374595 | 0 | 1 | TOP SOIL
374595 | 1 | 17 | BROWN CLAY
374595 | 22 | 72 | BLUE SAND & GRAVEL
374595 | 72 | 87 | BLUE GRAVEL
374644 | 0 | 1 | TOP SOIL
374644 | 1 | 17 | BROWN CLAY
374644 | 17 | 50 | BLUE CLAY & GRAVEL
374644 | 50 | 60 | BLUE GRAVEL
374649 | 0 | 1 | TOP SOIL
374649 | 1 | 20 | BROWN CLAY
374649 | 20 | 39 | BROWN GRAVEL
374649 | 39 | 41 | BROWN CLAY & GRAVEL
374649 | 41 | 47 | BLUE GRAVEL
374649 | 47 | 60 | BLUE CLAY
374649 | 60 | 70 | BLUE GRAVEL
374651 | 0 | 12 | YELLOW CLAY
374651 | 12 | 23 | BLUE CLAY
374651 | 23 | 31 | STONES SAND CLAY
374651 | 31 | 88 | S&G
378008 | 0 | 1 | TOPSOIL
378008 | 1 | 9 | BROWN GRAVEL
378008 | 9 | 25 | GRAY CLAY & GRAVEL
378008 | 25 | 63 | BLUE S&G
378008 | 63 | 75 | FINE BLUE GRAVEL
378015 | 0 | 21 | YELLOW CLAY & SAND
378015 | 21 | 59 | GRAY CLAY
378015 | 60 | 77 | GRAY S&G
378017 | 0 | 7 | YELLOW CLAY
378017 | 7 | 50 | BR S&G
378017 | 50 | 64 | GRAY CLAY
378017 | 64 | 94 | GRAY S&G
378019 | 0 | 1 | TOPSOIL
378019 | 1 | 16 | BRN CLAY
378019 | 16 | 22 | BRN GRAV
378019 | 22 | 49 | BLUE GRAV & CLAY
378019 | 49 | 69 | BLUE GRAV
378019 | 69 | 85 | BLUE GRAV & CLAY
378019 | 85 | 94 | BLUE GRAV
378021 | 0 | 1 | TOPSOIL
378021 | 1 | 14 | BRN CLAY
378021 | 14 | 26 | BRN S&G
378021 | 26 | 57 | BLUE CLAY & GRAV
378021 | 57 | 71 | BLUE S&G
378021 | 71 | 84 | BLUE CLAY
378021 | 84 | 94 | BLUE GRAVEL
378026 | 0 | 2 | TOPSOIL
378026 | 2 | 13 | BRN GRAV
378026 | 13 | 35 | BLUE CLAY & GRAV
378026 | 35 | 52 | BLUE GRAV
378031 | 0 | 1 | TOP SOIL
378031 | 1 | 27 | BROWN CLAY
378031 | 27 | 50 | BROWN GRAVEL & SAND
378031 | 50 | 88 | BLUE GRAVEL & SAND
378031 | 88 | 94 | BLUE GRAVEL
378032 | 0 | 19 | YELLOW SAND
378032 | 19 | 30 | GRAY CLAY
378032 | 30 | 50 | GRAY SAND & GRAVEL
378035 | 0 | 21 | YELLOW CLAY
378035 | 21 | 45 | GRAY CLAY
378035 | 45 | 76 | GRAY GRAVEL
378043 | 0 | 1 | TOPSOIL BLACK DIRT
378043 | 1 | 4 | YELLOW SAND
378043 | 4 | 16 | YELLOW CLAY
378043 | 16 | 27 | YELLOW CLAY AND GRAVEL
378043 | 27 | 62 | GREY CLAY
378043 | 62 | 67 | GREY CLAY AND GRAEL
378043 | 67 | 96 | LIGHT DARK SAND AND GRAVEL
378043 | 95 |  | TOTAL DEPTH
379904 | 0 | 15 | SANDY CLAY
379904 | 15 | 19 | SAND
379904 | 19 | 25 | CLAY
379904 | 25 | 43 | SANDY CLAY
379904 | 43 | 75 | SAND & GRAVEL
379904 | 75 |  | CLAY
379905 | 0 | 1 | TOP SOIL
379905 | 1 | 16 | BROWN SAND
379905 | 16 | 30 | BLUE CLAY
379905 | 30 | 65 | BLUE GRAVEL
379906 | 0 | 1 | TOP SOIL
379906 | 1 | 5 | BROWN SAND & CLAY
379906 | 5 | 25 | BROWN GRAVEL
379906 | 25 | 30 | BLUE CLAY & GRAVEL
379906 | 30 | 57 | BLUE GRAVEL
379907 | 0 | 23 | SAND
379907 | 23 | 55 | CLAY
379907 | 55 | 87 | SAND & GRAVEL
379912 | 0 | 1 | TOP SOIL
379912 | 1 | 17 | BROWN CLAY
379912 | 17 | 75 | BLUE CLAY & GRAVEL
379912 | 75 | 95 | BLUE GRAVEL
379914 | 0 | 1 | TOP SOIL
379914 | 1 | 14 | BROWN CLAY & SAND
379914 | 14 | 35 | BROWN GRAVEL
379914 | 35 | 58 | BLUE CLAY & GRAVEL
379914 | 58 | 84 | BLUE GRAVEL
379916 | 0 | 1 | TOP SOIL
379916 | 1 | 16 | BROWN CLAY
379916 | 16 | 42 | BLUE CLAY
379916 | 42 | 48 | BLUE GRAVEL
379917 | 0 | 11 | SNDY CLAY
379917 | 11 | 27 | CLAY
379917 | 27 | 41 | SANDY CLAY
379917 | 41 | 60 | SAND MED
379918 | 0 | 1 | TOPSOIL
379918 | 1 | 18 | BLOWN CLAY
379918 | 18 | 26 | BLUE CLAY
379918 | 26 | 45 | BR GRAVEL
379918 | 45 | 50 | BLUE CLAY & GRAVEL
379918 | 50 | 71 | BR GRAVEL & SAND
379918 | 71 | 95 | BLUE GRAVEL
382112 | 0 | 30 | BROWN CLAY
382112 | 30 | 40 | GRAY SAND & CLAY
382112 | 40 | 55 | GRAY CLAY
382112 | 55 | 65 | MED SAND & GRAVEL
382501 | 0 | 1 | TOP SOIL
382501 | 1 | 15 | BROWN CLAY & GRAVEL
382501 | 15 | 69 | BROWN GRAVEL
382502 | 0 | 1 | TOP SOIL
382502 | 1 | 28 | BROWN CLAY
382502 | 28 | 77 | GRAY CLAY
382502 | 77 | 88 | BLUE GRAVEL
382503 | 0 | 1 | TOP SOIL BROWN
382503 | 1 | 11 | YELLOW CLAY & SAND
382503 | 11 | 51 | LIGHT & DARK S & G
382503 | 51 | 64 | GREY CLAY
382503 | 64 | 81 | LIGHT & DARK S & G
382507 | 0 | 21 | YELLOW CLAY & SAND
382507 | 22 | 32 | BROWN GRAVEL
382507 | 33 | 47 | GRAY CLAY
382507 | 48 | 59 | GRAY SAND & GRAVEL
382513 | 0 | 1 | TOPSOIL
382513 | 1 | 6 | BR SAND
382513 | 6 | 15 | BLUE GRAVEL & SAND
382513 | 15 | 48 | BLUE S&G
382513 | 48 | 58 | GLUE GRAVEL
383425 | 0 | 7 | SAND
383425 | 7 | 11 | BROWN CLAY & GRAVEL
383425 | 11 | 40 | GRAY CLAY
383425 | 40 | 50 | GRAY CLAY & GRAVEL
383425 | 50 | 63 | WATER VEIN
383426 | 0 | 1 | TOP SOIL
383426 | 1 | 3 | BROWN CLAY
383426 | 3 | 10 | BROWN GRAVEL
383426 | 10 | 17 | BLUE CLAY & BROWN GRAVEL
383426 | 17 | 60.5 | BLUE GRAVEL
383427 | 0 | 1 | TOP SOIL
383427 | 1 | 12 | BROWN CLAY
383427 | 12 | 40 | BROWN GRAVEL
383427 | 40 | 53 | BLUE CLAY & GRAVEL
383427 | 53 | 59 | BLUE SAND & GRAVEL
383427 | 59 | 61 | BLUE CLAY & GRAVEL
383427 | 61 | 71 | BLUE GRAVEL
383428 | 0 | 1 | TOP SOIL
383428 | 1 | 13 | BROWN CLAY
383428 | 13 | 35 | BLUE CLAY
383428 | 35 | 75 | BLUE GRAVEL
387938 | 0 | 21 | YELLOW CLAY
387938 | 21 | 40 | GRAY CLAY& SAND
387938 | 40 | 59 | GRAY CLAY
387938 | 59 | 76 | GRAY GRAVEL
387939 | 0 | 13 | BROWN SANDY CLAY
387939 | 13 | 18 | GRITTY GREY CLAY
387939 | 18 | 23 | FINE-MED GRAVEL
387939 | 23 | 27 | GRITTY GREY CLAY
387939 | 27 | 89 | FINE-MED-COURSE GRAVEL
387939 | 89 | 90 | GREY CLAY
387940 | 0 | 1 | TOP SOIL
387940 | 1 | 7 | YELLOW CLAY
387940 | 7 | 48 | GRAY CLAY & GRAVEL
387940 | 48 | 84 | SANDI GRAVEL
387947 | 0 | 3 | BLACK DIRT TOPSOIL
387947 | 3 | 18 | YELLOW SAND SOME GRAVEL
387947 | 18 | 29 | GREY CLAY
387947 | 29 | 66 | LIGHT DARK SAND7 gravel
387953 | 0 | 19 | SANDY BROWN CLAY
387953 | 19 | 26 | SMALL-MED GRAVEL
387953 | 26 | 58 | GRITTY GREY CLAY
387953 | 58 | 68 | FINE-MED BROKEN STONE
387953 | 68 | 69 | GRITTY GREY CLAY
387955 | 0 | 23 | BROWN SAND & GRAVEL
387955 | 23 | 47 | GRAY CLAY
387955 | 47 | 57 | SAND & GRAVEL
387959 | 0 | 2 | TOP SOIL
387959 | 2 | 12 | COARSE SAND
387959 | 12 | 16 | GRAY CLAY
387959 | 16 | 25 | FINE SAND
387959 | 25 | 40 | COARSE GRAVEL
387959 | 40 | 46 | GRAY CLAY
387959 | 46 | 68 | FINE SAND
387959 | 68 | 84 | COARSE SAND
387960 | 0 | 1 | TOP SOIL
387960 | 1 | 4 | BROWN CLAY
387960 | 4 | 8 | BLUE CLAY & BROWN GRAVEL
387960 | 8 | 20 | BROWN GRAVEL
387960 | 20 | 46 | BLUE GRAVEL
387960 | 46 | 74 | BLUE CLAY
387960 | 74 | 94 | BLUE GRAVEL
387962 | 0 | 12 | BROWN CLAY
387962 | 12 | 56 | GRAY CLAY
387962 | 56 | 68 | SANDY GRAY CLAY
387962 | 68 | 72 | FINE SAND &GRAVEL W/TRACE CLAY
387962 | 85 | 88 | FINE-MED SAND & GRAVEL W/CLAY
391325 | 0 | 6 | CLAY & SAND
391325 | 6 | 20 | SAND & GRAVEL
391325 | 20 | 29 | CLAY
391325 | 29 | 41 | SAND
391325 | 41 | 51 | SAND & GRAVEL
391328 | 0 | 46 | SAND & GRAVEL
391328 | 46 | 67 | CLAY
391328 | 67 | 90 | SAND & GRAVEL
391332 | 0 | 1 | TOPSOIL BLACK DIRT
391332 | 1 | 5 | YELLOW SAND
391332 | 5 | 12 | YELLOW SAND & GRAVEL
391332 | 12 | 20 | GREY SAND & GRAVEL
391332 | 20 | 44 | GREY CLAY
391332 | 44 | 62 | LIGHT & DARK SAND & GRAVEL
391334 | 0 | 17 | YELLOW CLAY
391334 | 18 | 55 | GRAY CLAY
391334 | 56 | 78 | FINE GRAY SAND
391334 | 79 | 93 | GRAY SAND& GRAVEL
391598 | 0 | 1 | TOP SOIL
391598 | 1 | 22 | BROWN CLAY
391598 | 22 | 28 | BROWN GRAVEL
391598 | 28 | 30 | BLUE CLAY & GRAVEL
391598 | 30 | 49 | BLUE GRAVEL
391598 | 49 | 51 | YELLOW CLAY & BR GRAVEL
391598 | 51 | 93 | BLUE GRAVEL
392364 | 0 | 23 | SAND
392364 | 23 | 31 | CLAY
392364 | 31 | 85 | FINE SAND & GRAVEL
392365 | 0 | 1 | TOP SOIL
392365 | 1 | 16 | BROWN CLAY
392365 | 16 | 80 | GRAY CLAY
392365 | 80 | 95 | BLUE GRAVEL
392366 | 0 | 10 | CLAY
392366 | 10 | 55 | GRAVELY CLAY
392366 | 55 | 78 | CLAY
392366 | 78 | 87 | WATER VEIN
392372 | 0 | 1 | TOP SOIL
392372 | 1 | 13 | BROWN CLAY
392372 | 13 | 41 | BLUE CLAY
392372 | 41 | 60 | BLUE GRAVEL
392372 | 60 | 68 | BLUE CLAY & GRAVEL
392372 | 68 | 77 | BLUE GRAVEL
392373 | 0 | 1 | TOP SOIL
392373 | 1 | 19 | BROWN CLAY
392373 | 19 | 39 | GRAY CLAY
392373 | 39 | 50 | BLUE GRAVEL
392373 | 50 | 79 | BLUE CLAY & GRAVEL
392373 | 79 | 92 | BLUE GRAVEL
392375 | 0 | 25 | CLAY
392375 | 25 | 60 | GRAVEL
392375 | 60 | 75 | WATER VEIN
392377 | 0 | 1 | BLACK TOPSOIL
392377 | 1 | 3 | FINE-MED GRAVEL
392377 | 3 | 9 | SANDY BROWN CLAY
392377 | 9 | 13 | STICKY BROWN CLAY
392377 | 13 | 56 | GRAY CLAY
392377 | 56 | 69 | SANDY GRAY CLAY
392377 | 69 | 75 | GRAVELY GRAY CLAY
392377 | 75 | 101 | FINE-MED GRAVEL W/FINE SAND
392377 | 101 | 102 | GRAY CLAY
393096 | 0 | 1 | TOP SOIL
393096 | 1 | 15 | BROWN CLAY
393096 | 15 | 30 | BLUE CLAY
393096 | 30 | 75 | BLUE GRAVEL
393097 | 0 | 13 | YELLOW CLAY & SAND
393097 | 14 | 38 | GRAY CLAY
393097 | 39 | 73 | GRAY GRAVEL
393098 | 0 | 1 | TOP SOIL
393098 | 1 | 16 | BROWN CLAY
393098 | 16 | 28 | BLUE CLAY
393098 | 28 | 46 | BLUE GRAVEL
393098 | 46 | 47 | BLUE CLAY
393098 | 47 | 52 | BLUE GRAVEL
393098 | 52 | 53 | BLUE CLAY & GRAVEL
393098 | 53 | 75 | BLUE GRAVEL
393099 | 0 | 1 | TOP SOIL
393099 | 1 | 10 | BROWN CLAY & SAND
393099 | 10 | 16 | BLUE CLAY
393099 | 16 | 54 | BLUE GRAVEL
393100 | 0 | 1 | TOP SOIL
393100 | 1 | 20 | BROWN CLAY
393100 | 20 | 80 | BROWN GRAVEL
393100 | 80 | 91 | BLUE GRAVEL
393102 | 0 | 21 | BROWN SAND
393102 | 22 | 40 | BROWN SAND & CLAY
393102 | 41 | 64 | GRAY GRAVEL
393104 | 0 | 1 | TOP SOIL
393104 | 1 | 13 | BROWN CLAY
393104 | 13 | 39 | BLUE CLAY
393104 | 39 | 52 | BLUE GRAVEL
393105 | 0 | 21 | BROWN SAND
393105 | 22 | 45 | GRAY SAND
393105 | 46 | 55 | GRAY GRAVEL & CLAY
393105 | 56 | 72 | GRAY GRAVEL
393106 | 0 | 14 | YELLOW SAND
393106 | 14 | 36 | YELLOW SAND & GRAVEL
393106 | 36 | 66 | LIGHT & DARK SAND & GRAVEL
393109 | 0 | 1 | TOP SOIL
393109 | 1 | 4 | BROWN SAND
393109 | 4 | 16 | BROWN GRAVEL
393109 | 16 | 25 | BLUE GRAVEL
393109 | 25 | 45 | BLUE CLAY & GRAVEL
393109 | 45 | 55 | BLUE GRAVEL
393508 | 0 | 23 | YELLOW CLAY & SAND
393508 | 24 | 60 | GRAY CLAY
393508 | 61 | 75 | GRAY GRAVEL
393509 | 0 | 41 | YELLOW CLAY
393509 | 42 | 50 | BROWN GRAVEL
393509 | 51 | 63 | GRAY CLAY
393509 | 64 | 83 | GRAY GRAVEL
393510 | 0 | 21 | YELLOW CLAY & SAND
393510 | 22 | 45 | BROWN SAND
393510 | 46 | 60 | GRAY CLAY
393510 | 61 | 80 | BROWN SAND
393510 | 81 | 90 | GRAY SAND & GRAVEL
393511 | 0 | 1 | TOP SOIL
393511 | 1 | 6 | YELLOW SAND
393511 | 6 | 17 | YELLOW SAND & GRAVEL
393511 | 17 | 47 | GREY CLAY SOME GRAVEL
393511 | 47 | 66 | LIGHT & DARK SAND & GRAVEL
393515 | 0 | 16 | YELLOW CLAY
393515 | 16 | 47 | GRAY CLAY SOME S&G
393515 | 47 | 66 | LIGHT & DARK SAND & GRAVEL
393516 | 0 | 13 | BROWN CLAY
393516 | 13 | 30 | GRAVELY BROWN CLAY
393516 | 30 | 66 | GRAY CLAY
393516 | 66 | 93 | FINE-MED GRAVEL W/FINE-MED SAN
393516 | 93 | 96 | TIGHT SANDY GRAVEL W/CAY
393519 | 0 | 1 | TOP SOIL
393519 | 1 | 10 | BROWN SAND
393519 | 10 | 15 | BLUE CLAY
393519 | 15 | 55 | GRAY CLAY
393519 | 55 | 80 | BLUE GRAVEL
393661 | 0 | 10 | YELLOW CLAY
393661 | 11 | 57 | GRAY CLAY
393661 | 58 | 70 | GRAY SAND & GRAVEL
393662 | 0 | 1 | TOP SOIL
393662 | 1 | 12 | BROWN SAND
393662 | 12 | 20 | BLUE CLAY
393662 | 20 | 49 | BLUE GRAVEL
393662 | 49 | 73 | BLUE CLAY & GRAVEL
393662 | 73 | 83 | BLUE GRAVEL
393663 | 0 | 1 | TOP SOIL
393663 | 1 | 12 | BROWN CLAY
393663 | 12 | 24 | BROWN GRAVEL
393663 | 24 | 46 | BLUE CLAY & GRAVEL
393663 | 46 | 62 | BLUE GRAVEL
393663 | 62 | 80 | BLUE CLAY & GRAVEL
393663 | 80 | 93 | BLUE GRAVEL
393664 | 0 | 1 | TOP SOIL
393664 | 1 | 13 | BROWN CLAY
393664 | 13 | 20 | BROWN GRAVEL
393664 | 20 | 30 | BLUE CLAY & BROWN GRAVEL
393664 | 30 | 81 | BLUE CLAY & GRAVEL
393664 | 81 | 91 | BLUE GRAVEL
393670 | 0 | 10 | YELLOW CLAY & SAND
393670 | 10 | 18 | BLUE CLAY
393670 | 18 | 19 | GRAVEL
393670 | 19 | 37 | BLUE CLAY
393670 | 37 | 48 | SAND & GRAVEL
393670 | 48 | 73 | GRAVEL
393671 | 0 | 1 | TOP SOIL
393671 | 1 | 8 | BROWN CLAY
393671 | 8 | 22 | BROWN GRAVEL & SAND
393671 | 22 | 45 | BLUE GRAVEL & BLUE CLAY
393671 | 45 | 74 | BLUE GRAVEL
393672 | 0 | 25 | BROWN SAND & GRAVEL
393672 | 26 | 37 | GRAY CLAY
393672 | 38 | 55 | GRAY SAND & GRAVEL
397804 | 0 | 1 | TOP SOIL
397804 | 1 | 19 | BROWN CLAY
397804 | 19 | 45 | BROWN GRAVEL
397804 | 45 | 51 | BLUE GRAVEL & CLAY
397804 | 51 | 60 | BROWN GRAVEL
397804 | 60 | 92 | BLUE GRAVEL
397808 | 0 | 1 | TOP SOIL
397808 | 1 | 18 | BROWN SAND
397808 | 18 | 82 | GRAY CLAY & BLUE GRAVEL
397808 | 82 | 95 | BLUE GRAVEL
397824 | 0 | 1 | TOP SOIL
397824 | 1 | 12 | BROWN CLAY
397824 | 12 | 18 | YELLOW CLAY
397824 | 18 | 23 | BLUE CLAY
397824 | 23 | 28 | BLUE GRAVEL
397824 | 28 | 79 | GRAY CLAY & BLUE GRAVEL
397824 | 79 | 95 | BLUE GRAVEL
397836 | 0 | 1 | TOP SOIL
397836 | 1 | 30 | BROWN SAND
397836 | 30 | 40 | BLUE CLAY & BROWN GRAVEL
397836 | 40 | 52 | BLUE GRAVEL
397836 | 52 | 67 | BLUE CLAY & GRAVEL
397836 | 67 | 75 | BLUE GRAVEL
397840 | 0 | 2 | SAND & CLAY
397840 | 2 | 26 | CLAY & GRAVEL
397840 | 26 | 44 | SAND & GRAVEL
399297 | 0 | 50 | FINE-MED GRAVEL W/FINE SAND
399297 | 50 | 56 | GRAVELY GRAY CLAY
399297 | 56 | 72 | FINE-MED GRAVEL W/FINE-MED SAN
399297 | 72 | 74 | GRAVELY GRAY CLAY
399687 | 0 | 1 | TOP SOIL
399687 | 1 | 13 | BROWN CLAY
399687 | 13 | 39 | BLUE CLAY & GRAVEL
399687 | 39 | 54 | BLUE GRAVEL
399699 | 0 | 1 | TOP SOIL
399699 | 1 | 12 | BROWN CLAY
399699 | 12 | 26 | BROWN GRAVEL
399699 | 26 | 60 | BLUE CLAY & GRAVEL
399699 | 60 | 79 | BLUE GRAVEL
399699 | 79 | 83 | BLUE CLAY & GRAVEL
399699 | 83 | 95 | BLUE GRAVEL
399711 | 0 | 21 | YELLOW CLAY
399711 | 22 | 56 | GRAY CLAY
399711 | 57 | 64 | GRAY SAND
399735 | 0 | 1 | TOP SOIL
399735 | 1 | 25 | BROWN CLAY
399735 | 25 | 46 | BLUE GRAVEL
399735 | 46 | 62 | BLUE CLAY & GRAVEL
399735 | 62 | 72 | BLUE GRAVEL
399976 | 0 | 17 | BROWN SAND
399976 | 18 | 39 | GRAY CLAY
399976 | 40 | 77 | GRAY SAND & GRAVEL
400336 | 0 | 16 | BROWN SAND
400336 | 17 | 35 | GRAY CLAY
400336 | 36 | 54 | GRAY SAND & GRAVEL
400340 | 0 | 8 | BROWN SAND
400340 | 9 | 16 | CLAY
400340 | 17 | 42 | GRAY CLAY
400340 | 27 | 78 | SAND GRAVEL
400340 | 43 | 51 | SAND / CLAY
400340 | 52 | 66 | GRAY CLAY
400341 | 0 | 11 | BROWN GRAVEL
400341 | 12 | 33 | GRAY CLAY & SAND
400341 | 34 | 50 | GRAY CLAY
400341 | 51 | 69 | COURSE GRAY GRAVEL
400357 | 0 | 15 | BROWN SAND
400357 | 16 | 40 | GRAY CLAY
400357 | 41 | 74 | GRAY GRAVEL
400363 | 0 | 1 | TOP SOIL
400363 | 1 | 14 | BROWN CLAY
400363 | 14 | 52 | BLUE CLAY & GRAVEL
400363 | 52 | 67 | BLUE GRAVEL
400366 | 0 | 1 | TOPSOIL
400366 | 1 | 15 | BROWN CLAY
400366 | 15 | 19 | SAND & GRAVEL
400366 | 19 | 26 | BROWN CLAY
400366 | 26 | 31 | GRAY CLAY
400366 | 31 | 42 | SAND & GRAVEL
400366 | 42 | 51 | GRAY CLAY
400366 | 51 | 69 | SAND & GRAVEL CONSOLIDATED & S
400366 | 69 | 75 | BROWN CLAY
400366 | 75 | 96 | COARSE SAND
400366 | 96 | 100 | FINE SAND & GRAVEL
400367 | 0 | 1 | TOP SOIL
400367 | 1 | 15 | BROWN CLAY
400367 | 15 | 72 | BLUE CLAY & GRAVEL
400367 | 72 | 94 | BLUE GRAVEL
400387 | 0 | 17 | YELLOW CLAY
400387 | 18 | 86 | GRAY CLAY
400387 | 87 | 98 | GRAY GRAVEL
400397 | 0 | 10 | YELLOW CLAY
400397 | 11 | 20 | BROWN GRAVEL
400397 | 21 | 40 | GRAY CLAY
400397 | 41 | 79 | GRAY SAND & GRAVEL
400416 | 0 | 14 | BROWN SAND
400416 | 15 | 51 | GRAY CLAY
400416 | 52 | 67 | GRAY GRAVEL
400424 | 0 | 17 | YELLOW CLAY
400424 | 18 | 51 | GRAY CLAY
400424 | 52 | 71 | GRAY GRAVEL
400428 | 0 | 3 | SANDY BROWN CLAY
400428 | 3 | 17 | BROWN GRAVEL
400428 | 17 | 65 | GRAY CLAY
400428 | 65 | 73 | WATER VEIN
403531 | 0 | 1 | TOP SOIL
403531 | 1 | 6 | YELLOW CLAY
403531 | 6 | 42 | GRAY CLAY & GRAVEL
403531 | 42 | 80 | SAND & GRAVEL
403534 | 0 | 1 | TOP SOIL
403534 | 1 | 12 | BROWN CLAY
403534 | 12 | 15 | BLUE CLAY & GRAVEL
403534 | 15 | 25 | BLUE GRAVEL
403534 | 25 | 38 | BLUE CLAY & GRAVEL
403534 | 38 | 69 | BLUE GRAVEL
403535 | 0 | 17 | BROWN SAND
403535 | 18 | 30 | BROWN GRAVEL
403535 | 31 | 41 | GRAY CLAY
403535 | 42 | 63 | GRAY SAND
403538 | 0 | 1 | TOP SOIL
403538 | 1 | 10 | BROWN CLAY
403538 | 10 | 40 | BLUE CLAY & GRAVEL
403538 | 40 | 69 | BLUE GRAVEL
403539 | 0 | 17 | BROWN SAND
403539 | 18 | 30 | YELLOW CLAY
403539 | 31 | 49 | GRAY CLAY
403539 | 50 | 57 | COURSE GRAY GRAVEL
403542 | 0 | 1 | TOP SOIL
403542 | 1 | 18 | BROWN CLAY
403542 | 18 | 29 | BLUE CLAY
403542 | 29 | 75 | BLUE GRAVEL
403546 | 0 | 17 | YELLOW CLAY & SAND
403546 | 18 | 41 | GRAY CLAY
403546 | 42 | 58 | GRAY GRAVEL
403547 | 0 | 40 | YELLOW CLAY & GRAVEL
403547 | 41 | 58 | GRAY CLAY
403547 | 59 | 100 | BROWN SAND & GRAVEL
403550 | 0 | 17 | YELLOW CLAY
403550 | 18 | 60 | GRAY CLAY
403550 | 61 | 84 | BROWN SAND GRAVEL
403576 | 0 | 1 | TOP SOIL
403576 | 1 | 8 | BROWN CLAY
403576 | 8 | 31 | BROWN GRAVEL
403576 | 31 | 79 | GRAY CLAY AND BLUE GRAVEL
403576 | 79 | 87 | BLUE GRAVEL
403579 | 0 | 1 | TOP SOIL
403579 | 1 | 19 | BROWN CLAY
403579 | 19 | 48 | BLUE CLAY
403579 | 48 | 76 | BLUE GRAVEL & SAND
403579 | 76 | 92 | BLUE GRAVEL
403599 | 0 | 17 | YELLOW CLAY & SAND
403599 | 18 | 23 | GRAY CLAY
403599 | 24 | 65 | GRAY GRAVEL
407288 | 0 | 1 | TOP SOIL
407288 | 1 | 8 | BROWN SAND
407288 | 8 | 14 | BROWN GRAVEL
407288 | 14 | 28 | BLUE GRAVEL
407288 | 28 | 40 | BLUE CLAY & GRAVEL
407288 | 40 | 82 | BLUE GRAVEL
407292 | 0 | 1 | TOP SOIL
407292 | 1 | 4 | BR CLAY
407292 | 4 | 14 | BR GRAVEL
407292 | 14 | 26 | BL GRAVEL
407292 | 26 | 43 | BL CLAY & GRAVEL
407292 | 43 | 60 | BL GRAVEL
407343 | 0 | 1 | TOP SOIL
407343 | 1 | 10 | BROWN CLAY
407343 | 10 | 15 | BLUE CLAY
407343 | 15 | 21 | BLUE CLAY & GRAVEL
407343 | 21 | 38 | BLUE GRAVEL
407343 | 38 | 58 | BLUE CLAY AND GRAVEL
407343 | 58 | 80 | BLUE GRAVEL AND SAND
407343 | 80 | 95 | BLUE GRAVEL
407347 | 0 | 1 | TOP SOIL
407347 | 1 | 14 | BROWN SAND
407347 | 14 | 40 | BLUE CLAY
407347 | 40 | 48 | BLUE GRAVEL
407347 | 48 | 66 | BLUE CLAY & GRAVEL
407347 | 66 | 74 | BLUE GRAVEL
407355 | 0 | 1 | TOP SOIL
407355 | 1 | 16 | BROWN CLAY
407355 | 16 | 51 | BLUE CLAY
407355 | 51 | 54 | BLUE GRAVEL
407629 | 0 | 40 | GRAVELY CLAY
407629 | 40 | 82 | CLAY
407629 | 82 | 90 | WATER VEIN
407641 | 0 | 17 | YELLOW CLAY
407641 | 18 | 64 | GRAY CLAY & SAND
407641 | 65 | 85 | GRAY SILTY SAND
407641 | 86 | 98 | GRAY SAND
407645 | 0 | 17 | YELLOW CLAY & SAND
407645 | 18 | 55 | GRAY CLAY
407645 | 56 | 94 | GRAY SAND & GRAVEL
407649 | 0 | 17 | YELLOW CLAY
407649 | 18 | 39 | GRAY CLAY
407649 | 40 | 73 | GRAY GRAVEL
407653 | 0 | 11 | YELLOW CLAY
407653 | 12 | 20 | BROWN GRAVEL
407653 | 21 | 30 | GRAY CLAY
407653 | 31 | 44 | GRAY GRAVEL
407657 | 0 | 10 | BROWN SAND & CLAY
407657 | 11 | 19 | GRAY GRAVEL & CLAY
407657 | 20 | 26 | GRAY CLAY
407657 | 27 | 42 | GRAY SAND
407657 | 43 | 58 | COURSE GRAVEL
407657 | 59 | 70 | FINE GRAY SAND
407657 | 71 | 97 | COURSE S & G GRAY
407691 | 0 | 44 | GRAY CLAY
407691 | 46 | 51 | COURSE GRAY GRAVEL
407695 | 0 | 17 | YELLOW CLAY & GRAVEL
407695 | 18 | 43 | GRAY CLAY
407695 | 44 | 64 | GRAY GRAVEL
407707 | 0 | 8 | FILL
407707 | 8 | 42 | CLAY
407707 | 42 | 86 | SAND
407711 | 0 | 17 | YELLOW CLAY
407711 | 18 | 51 | GRAY SAND & CLAY
407711 | 52 | 63 | GRAY GRAVEL
407719 | 0 | 17 | YELLOW CLAY
407719 | 18 | 67 | GRAY CLAY
407719 | 68 | 90 | GRAY GRAVEL
407727 | 0 | 17 | BROWN GRAVEL
407727 | 18 | 30 | GRAY CLAY
407727 | 31 | 40 | GRAY GRAVEL
407727 | 41 | 67 | GRAY SAND & CLAY
407727 | 68 | 80 | GRAY SAND & GRAVEL
408483 | 0 | 15 | CLAY
408483 | 15 | 26 | SAND & GRAVEL
408483 | 26 | 53 | CLAY
408483 | 53 | 59 | SAND & GRAVEL
409532 | 0 | 17 | YELLOW CLAY
409532 | 18 | 32 | GRAY CLAY
409532 | 33 | 51 | GRAY GRAVEL
409535 | 0 | 1 | TOP SOIL
409535 | 1 | 8 | BROWN SAND
409535 | 8 | 28 | BROWN GRAVEL
409535 | 28 | 81 | GRAY CLAY & BLUE GRAVEL
409535 | 81 | 91 | BLUE GRAVEL
409539 | 0 | 1 | TOP SOIL
409539 | 1 | 4 | BROWN CLAY
409539 | 4 | 7 | BROWN GRAVEL
409539 | 7 | 19 | BROWN CLAY
409539 | 19 | 57 | BLUE CLAY
409539 | 57 | 80 | BLUE GRAVEL
409543 | 0 | 1 | TOP SOIL
409543 | 1 | 17 | BROWN CLAY
409543 | 17 | 37 | BLUE CLAY & GRAVEL
409543 | 37 | 81 | BLUE GRAVEL
409552 | 0 | 7 | YELLOW CLAY
409552 | 8 | 33 | GRAY CLAY
409552 | 34 | 64 | GRAY GRAVEL
409556 | 0 | 1 | TOP SOIL
409556 | 1 | 23 | BROWN CLAY
409556 | 23 | 27 | GRAY CLAY
409556 | 27 | 48 | BLUE CLAY & GRAVEL
409556 | 48 | 64 | BLUE GRAVEL
409559 | 0 | 2 | TOPSOIL
409559 | 2 | 18 | FINE SAND
409559 | 18 | 24 | CLAY
409559 | 24 | 62 | SAND
409559 | 62 | 92 | SAND - GRAVEL
409560 | 0 | 17 | YELLOW CLAY
409560 | 18 | 83 | GRAY CLAY
409560 | 84 | 97 | GRAY GRAVEL
409563 | 0 | 1 | TOP SOIL
409563 | 1 | 14 | BROWN CLAY
409563 | 14 | 17 | BROWN GRAVEL
409563 | 17 | 57 | BLUE CLAY
409563 | 57 | 69 | BLUE GRAVEL
409563 | 69 | 80 | BLUE CLAY
409563 | 80 | 89 | BLUE GRAVEL
409564 | 0 | 68 | CLAY
409564 | 68 | 84 | SAND & GRAVEL
409567 | 0 | 10 | YELLOW SAND
409567 | 11 | 21 | YELLOW CLAY
409567 | 22 | 40 | BROWN GRAVEL
409567 | 41 | 68 | GRAY SAND & GRAVEL
409571 | 0 | 1 | TOP SOIL
409571 | 1 | 13 | BROWN CLAY
409571 | 13 | 20 | BROWN GRAVEL
409571 | 20 | 28 | BLUE CLAY & GRAVEL
409571 | 28 | 66 | BLUE GRAVEL
409575 | 0 | 21 | YELLOW CLAY
409575 | 22 | 40 | GRAY CLAY
409575 | 41 | 50 | GRAY SAND
409575 | 51 | 67 | GRAY CLAY
409575 | 68 | 78 | GRAY SAND
409580 | 0 | 21 | YELLOW CLAY
409580 | 22 | 34 | BROWN SAND
409580 | 35 | 50 | GRAY CLAY
409580 | 51 | 77 | GRAY GRAVEL
409584 | 0 | 21 | BROWN GRAVEL
409584 | 22 | 49 | GRAY GRAVEL
409584 | 50 | 57 | GRAY CLAY
409584 | 58 | 75 | GRAY GRAVEL
409596 | 0 | 1 | TOP SOIL
409596 | 1 | 3 | BROWN CLAY
409596 | 3 | 13 | BROWN GRAVEL
409596 | 13 | 51 | BLUE CLAY
409596 | 51 | 64 | BLUE GRAVEL
409600 | 0 | 1 | TOP SOIL
409600 | 1 | 2 | BROWN CLAY
409600 | 2 | 13 | BROWN GRAVEL
409600 | 13 | 49 | BLUE GRAVEL
409600 | 49 | 60 | BLUE GRAVEL
410415 | 0 | 10 | BROWN CLAY
410415 | 10 | 16 | GRAVEL & SAND
410415 | 16 | 30 | GRAY CLAY
410415 | 30 | 40 | WATER VEIN
410415 | 40 | 69 | GRAY CLAY
410415 | 69 | 87 | WATER VEIN
412472 | 0 | 17 | YELLOW CLAY
412472 | 18 | 52 | GRAY CLAY
412472 | 53 | 63 | GRAY GRAVEL
412476 | 0 | 1 | TOP SOIL
412476 | 1 | 12 | BROWN SAND
412476 | 12 | 43 | BROWN GRAVEL
412476 | 43 | 65 | BLUE GRAVEL
412481 | 0 | 1 | TOP SOIL
412481 | 1 | 36 | SANDY CLAY
412481 | 36 | 64 | CLAY
412481 | 64 | 71 | SAND
412481 | 71 | 100 | GRAVEL
412482 | 0 | 12 | YELLOW SAND
412482 | 12 | 28 | MED GRAY SAND
412482 | 28 | 31 | GRAY CLAY
412482 | 31 | 63 | COURSE GRAY SAND
412486 | 0 | 32 | MED GRAY SAND
412486 | 32 | 41 | GRAY CLAY
412486 | 41 | 94 | COARSE GRAY SAND
412489 | 0 | 1 | TOP SOIL
412489 | 1 | 13 | BROWN CLAY
412489 | 13 | 20 | BROWN GRAVEL
412489 | 20 | 72 | BLUE CLAY
412489 | 72 | 84 | BLUE GRAVEL
412490 | 0 | 17 | YELLOW CLAY & SAND
412490 | 18 | 57 | GRAY CLAY
412490 | 58 | 73 | GRAY SAND
412490 | 74 | 91 | GRAY GRAVEL
412493 | 0 | 1 | TOP SOIL
412493 | 1 | 16 | BROWN GRAVEL
412493 | 16 | 57 | BLUE CLAY
412493 | 57 | 62 | BLUE GRAVEL
412494 | 0 | 17 | YELLOW SAND & GRAVEL
412494 | 18 | 30 | GRAY CLAY
412494 | 31 | 81 | GRAY GRAVEL - COURSE
412497 | 0 | 1 | TOP SOIL
412497 | 1 | 14 | BROWN CLAY
412497 | 14 | 18 | BLUE CLAY
412497 | 18 | 26 | BLUE GRAVEL
412497 | 26 | 45 | BLUE CLAY & GRAVEL
412497 | 45 | 71 | BLUE GRAVEL
412497 | 71 | 83 | BLUE CLAY
412497 | 83 | 95 | BLUE GRAVEL
412510 | 0 | 17 | BROWN SAND
412510 | 18 | 35 | GRAY CLAY
412510 | 36 | 62 | GRAY GRAVEL
412510 | 63 | 80 | GRAY CLAY
412510 | 81 | 93 | GRAY GRAVEL
412514 | 0 | 17 | YELLOW CLAY
412514 | 18 | 44 | GRAY CLAY
412514 | 45 | 73 | GRAY SAND & GRAVEL
412549 | 0 | 16 | YELLOW CLAY & SAND
412549 | 17 | 42 | GRAY CLAY
412549 | 43 | 70 | GRAY GRAVEL
412557 | 0 | 7 | YELLOW BROWN SANDY CLAY
412557 | 7 | 25 | BROWN COARSE SAND
412557 | 25 | 27 | BROWN CLAY
412557 | 27 | 78 | COARSE BROWN SAND & GRAVEL
413441 | 0 | 76 | YELLOW SAND
413441 | 16 | 33 | GREY CLAY
413441 | 33 | 81 | LIGHT AND DARK SAND & GRAVEL
413480 | 0 | 1 | TOP SOIL
413480 | 1 | 19 | CLAY & GRAVEL
413480 | 19 | 80 | SAND & GRAVEL
413484 | 0 | 17 | YELLOW SAND
413484 | 18 | 30 | BROWN GRAVEL
413484 | 31 | 54 | GRAY CLAY
413484 | 55 | 65 | GRAY GRAVEL
413496 | 0 | 17 | BROWN SAND
413496 | 18 | 50 | GRAY CLAY
413496 | 51 | 80 | FINE GRAY SAND
413496 | 81 | 93 | GRAY GRAVEL
413508 | 0 | 1 | TOP SOIL
413508 | 1 | 16 | BROWN CLAY
413508 | 16 | 52 | BLUE CLAY & GRAVEL
413508 | 52 | 75 | BLUE GRAVEL
413512 | 0 | 17 | YELLOW CLAY
413512 | 18 | 40 | GRAY CLAY
413512 | 41 | 74 | GRAY GRAVEL
413516 | 0 | 17 | YELLOW CLAY
413516 | 18 | 40 | BROWN GRAVEL
413516 | 41 | 60 | GRAY CLAY
413516 | 61 | 84 | GRAY GRAVEL
413529 | 0 | 9 | BROWN SAND
413529 | 10 | 31 | GRAY CLAY
413529 | 32 | 70 | GRAY SAND & GRAVEL
413531 | 0 | 17 | YELLOW CLAY & SAND
413531 | 18 | 34 | BROWN GRAVEL
413531 | 35 | 71 | GRAY GRAVEL
413532 | 0 | 17 | YELLOW CLAY
413532 | 18 | 40 | GRAY CLAY
413532 | 41 | 61 | GRAY SAND
413532 | 62 | 80 | GRAY CLAY
413532 | 81 | 93 | GRAY GRAVEL - COURSE
413534 | 0 | 6 | BROWN SAND & CLAY
413534 | 7 | 27 | BROWN GRAVEL
413534 | 28 | 57 | GRAY CLAY
413534 | 58 | 67 | GRAY GRAVEL
414005 | 0 | 21 | YELLOW CLAY
414005 | 22 | 60 | GRAY CLAY
414005 | 61 | 78 | GRAY SAND
414013 | 0 | 1 | TOP SOIL
414013 | 1 | 14 | BROWN CLAY
414013 | 14 | 25 | BLUE CLAY & GRAVEL
414013 | 25 | 29 | BLUE GRAVEL
414013 | 29 | 54 | GRAY CLAY & GRAVEL
414013 | 54 | 66 | BLUE GRAVEL
414018 | 0 | 18 | GRAY SAND MED
414018 | 18 | 78 | COARSE GRAY SAND & GRAVEL
414021 | 0 | 21 | YELLOW CLAY
414021 | 22 | 61 | GRAY CLAY
414021 | 62 | 80 | FINE GRAY SAND
414021 | 81 | 93 | GRAY GRAVEL
414029 | 0 | 30 | BROWN CLAY & SAND
414029 | 30 | 50 | FINE SAND & GRAVEL
414029 | 50 | 65 | GRAY CLAY
414029 | 65 | 80 | MEDIUM GRAVEL & SAND
414033 | 0 | 35 | CLAY
414033 | 35 | 42 | WATER VEIN
414066 | 0 | 1 | TOP SOIL
414066 | 1 | 13 | BROWN CLAY
414066 | 13 | 74 | BLUE CLAY & GRAVEL
414066 | 74 | 90 | BLUE GRAVEL
414078 | 0 | 13 | YELLOW CLAY
414078 | 14 | 32 | BROWN GRAVEL
414078 | 33 | 73 | GRAY CLAY
414078 | 74 | 87 | GRAY GRAVEL
415818 | 0 | 13 | YELLOW CLAY
415818 | 13 | 25 | GREY CLAY
415818 | 25 | 51 | LIGHT AND DARK SAND & GRAVEL
415826 | 0 | 33 | BROWN GRAVEL
415826 | 34 | 46 | GRAY CLAY
415826 | 47 | 61 | GRAY GRAVEL
416973 | 0 | 17 | YELLOW CLAY
416973 | 18 | 59 | GRAY CLAY
416973 | 60 | 77 | GRAY GRAVEL
416977 | 0 | 17 | YELLOW CLAY
416977 | 18 | 45 | GRAY CLAY
416977 | 46 | 65 | GRAY GRAVEL
416985 | 0 | 32 | YELLOW CLAY
416985 | 32 | 60 | GREY CLAY
416985 | 60 | 81 | LIGHT AND DARK SAND AND GRAVEL
417001 | 0 | 1 | TOP SOIL
417001 | 1 | 8 | BROWN CLAY
417001 | 8 | 38 | BROWN GRAVEL & SAND
417001 | 38 | 64 | BLUE GRAVEL
417017 | 0 | 1 | TOP SOIL
417017 | 1 | 14 | BROWN CALY
417017 | 14 | 63 | BLUE CLAY & GRAVEL
417017 | 63 | 75 | BLUE GRAVEL
417025 | 0 | 12 | BROWN CLAY
417025 | 12 | 55 | MEDIUM GRAVEL
417033 | 0 | 31 | BROWN GRAVEL
417033 | 32 | 58 | GRAY CLAY
417033 | 59 | 85 | GRAY GRAVEL
417037 | 0 | 17 | BROWN SAND & CLAY
417037 | 18 | 57 | GRAY CLAY
417037 | 58 | 75 | GRAY GRAVEL - COARSE
417381 | 0 | 1 | TOP SOIL
417381 | 1 | 8 | BROWN SAND
417381 | 8 | 30 | BROWN GRAVEL
417381 | 30 | 63 | BLUE GRAVEL
417389 | 0 | 1 | TOP SOIL
417389 | 1 | 13 | BROWN CLAY
417389 | 13 | 50 | BLUE CLAY
417389 | 50 | 65 | BLUE GRAVEL
417389 | 65 | 76 | BLUE CLAY
417389 | 76 | 87 | BLUE GRAVEL
417393 | 0 | 1 | TOP SOIL
417393 | 1 | 13 | BROWN CLAY
417393 | 13 | 68 | BLUE CLAY
417393 | 68 | 84 | BLUE GRAVEL
417397 | 0 | 1 | TOP SOIL
417397 | 1 | 13 | BROWN CLAY
417397 | 13 | 69 | GRAY CLAY
417397 | 69 | 79 | BLUE GRAVEL
417405 | 0 | 20 | SANDY CLAY
417405 | 20 | 55 | GRAY CLAY
417405 | 55 | 92 | COARSE SAND & GRAVEL
417945 | 0 | 38 | BROWN SAND & GRAVEL
417945 | 39 | 81 | GRAY CLAY
417945 | 82 | 95 | GRAY GRAVEL
417949 | 0 | 30 | BROWN GRAVEL
417949 | 31 | 60 | GRAY CLAY
417949 | 61 | 68 | GRAY SAND
417949 | 69 | 78 | GRAY GRAVEL
417972 | 0 | 1 | TOP SOIL
417972 | 1 | 12 | BROWN CLAY
417972 | 12 | 22 | BROWN GRAVEL
417972 | 22 | 58 | GRAY CLAY
417972 | 58 | 65 | BLUE GRAVEL
417972 | 65 | 75 | BLUE GRAVEL AND CLAY
417972 | 75 | 85 | BLUE GRAVEL
417980 | 0 | 1 | TOP SOIL
417980 | 1 | 10 | BROWN CLAY
417980 | 10 | 31 | BROWN GRAVEL
417980 | 31 | 45 | BLUE CLAY
417980 | 45 | 65 | BROWN GRAVEL
417980 | 65 | 71 | BLUE GRAVEL
417988 | 0 | 1 | TOP SOIL
417988 | 1 | 14 | BROWN CLAY
417988 | 14 | 26 | BLUE CLAY
417988 | 26 | 29 | BROWN GRAVEL
417988 | 29 | 60 | BLUE CLAY
417988 | 60 | 69 | BLUE GRAVEL