## Unconsolidated Wells
WELL REFERENCE NUMBER | UTM X (NAD 83) | UTM Y (NAD 83) | COMPLETION DATE | GROUND ELEVATION (feet msl) | WELL DEPTH (feet bgs) | STATIC LEVEL1 (feet bgs) | STATIC ELEVATION (feet msl)
1718 | 666166 | 4409048 | 1992-02-05 | 1059 | 119 | 88 | 971
1720 | 674450 | 4418787 | 1992-02-03 | 1068 | 140 | 46 | 1022
1721 | 682412 | 4413639 | 1992-01-31 | 1007 | 48 | 22 | 985
3366 | 672730 | 4427813 | 1992-05-06 | 1100 | 44 | 18 | 1082
3526 | 653925 | 4412247 | 1992-04-01 | 1012 | 91 | 43 | 969
3649 | 676600 | 4423423 | 1991-06-11 | 1096 | 86 | 40 | 1056
3651 | 685138 | 4407944 | 1991-05-24 | 1108 | 108 | 55 | 1053
3653 | 685310 | 4418563 | 1992-02-03 | 1060 | 80 | 29 | 1031
3654 | 681158 | 4404084 | 1992-01-29 | 1040 | 100 | 30 | 1010
3974 | 660825 | 4423483 | 1992-06-23 | 1117 | 132 | 50 | 1067
3975 | 682770 | 4422409 | 1992-06-15 | 1136 | 65 | 21 | 1115
6500 | 667550 | 4409223 | 1992-12-24 | 1062 | 123 | 80 | 982
6503 | 657801 | 4417790 | 1992-04-11 | 984 | 30 | 13 | 971
6504 | 667428 | 4417746 | 1992-04-09 | 1009 | 30 | 15 | 994
6637 | 659600 | 4402654 | 1992-04-27 | 912 | 62 | 28 | 884
15063 | 667710 | 4420303 | 1992-11-20 | 1072 | 109 | 60 | 1012
19820 | 685897 | 4406878 | 1991-03-29 | 1092 | 132 | 35 | 1057
20009 | 655650 | 4423173 | 1992-10-24 | 1098 | 130 | 47 | 1051
22421 | 679040 | 4413463 | 1991-10-18 | 1015 | 135 | 70 | 945
22959 | 673375 | 4423033 | 1992-12-04 | 1138 | 174 | 70 | 1068
34821 | 679520 | 4418578 | 1992-06-01 | 1108 | 92 | 45 | 1063
42880 | 674116 | 4407868 | 1992-10-20 | 1052 | 102 | 55 | 997
42885 | 672439 | 4405302 | 1992-09-29 | 1081 | 104 | 15 | 1066
42890 | 669885 | 4411278 | 1992-08-31 | 984 | 95 | 30 | 954
42900 | 671457 | 4406324 | 1992-12-23 | 1073 | 96 | 60 | 1013
42904 | 682620 | 4415513 | 1992-05-20 | 1038 | 110 | 60 | 978
42909 | 683911 | 4401238 | 1992-04-22 | 1127 | 105 | 60 | 1067
42915 | 677375 | 4410960 | 1991-07-30 | 995 | 126 | 97 | 898
42920 | 673619 | 4405493 | 1992-10-06 | 1034 | 55 | 46 | 988
42935 | 666772 | 4411690 | 1992-10-27 | 1038 | 130 | 73 | 965
42940 | 667800 | 4417563 | 1993-06-24 | 1020 | 65 | 22 | 998
42944 | 673088 | 4402663 | 1992-06-28 | 1019 | 120 | 21 | 998
42945 | 667360 | 4417713 | 1994-05-02 | 1010 | 156 | 62 | 948
42955 | 666675 | 4417793 | 1993-10-07 | 1024 | 86 | 2 | 1022
42960 | 659420 | 4425033 | 1992-09-24 | 1118 | 103 | 55 | 1063
42965 | 656980 | 4424813 | 1992-08-22 | 1145 | 147 | 93 | 1052
42974 | 683997 | 4401234 | 1992-12-29 | 1129 | 83 | 13 | 1116
42984 | 681304 | 4405888 | 1992-08-10 | 1035 | 80 | 15 | 1020
42985 | 685520 | 4423933 | 1993-12-11 | 1120 | 45 | 14 | 1106
42989 | 685960 | 4404663 | 1993-04-02 | 1131 | 110 | 23 | 1108
42994 | 667892 | 4410788 | 1992-08-17 | 1085 | 150 | 100 | 985
42995 | 684540 | 4423983 | 1993-03-15 | 1163 | 85 | 49 | 1114
42996 | 685430 | 4427763 | 1992-07-10 | 1190 | 97 | 53 | 1137
42997 | 674490 | 4428053 | 1992-11-15 | 1160 | 112 | 50 | 1110
42998 | 672053 | 4418943 | 1993-07-29 | 1103 | 103 | 50 | 1053
43001 | 681230 | 4422743 | 1993-09-16 | 1130 | 78 | 22 | 1108
43003 | 674540 | 4420563 | 1993-09-17 | 1132 | 114 | 88 | 1044
43007 | 669368 | 4426183 | 1992-11-17 | 1136 | 187 | 100 | 1036
43008 | 674630 | 4420723 | 1991-08-26 | 1122 | 194 | 53 | 1069
43011 | 667970 | 4427773 | 1992-10-20 | 1166 | 116 | 30 | 1136
43012 | 676440 | 4429553 | 1992-09-30 | 1224 | 146 | 92 | 1132
43013 | 662571 | 4404229 | 1992-06-08 | 915 | 58 | 24 | 891
43016 | 674205 | 4428273 | 1993-07-15 | 1139 | 155 | 37 | 1102
43021 | 670200 | 4426213 | 1993-07-21 | 1124 | 114 | 39 | 1085
43026 | 673841 | 4426403 | 1994-02-17 | 1108 | 139 | 22 | 1086
43027 | 675020 | 4424713 | 1993-12-09 | 1150 | 112 | 42 | 1108
43031 | 653947 | 4406813 | 1992-06-23 | 1017 | 33 | 13 | 1004
43033 | 657435 | 4416850 | 1993-05-20 | 983 | 45 | 25 | 958
43037 | 676125 | 4409488 | 1992-07-14 | 1009 | 117 | 65 | 944
43041 | 661205 | 4408684 | 1991-08-06 | 978 | 72 | 30 | 948
43042 | 675996 | 4409108 | 1992-10-18 | 1021 | 102 | 40 | 981
43051 | 666404 | 4412093 | 1993-07-16 | 1054 | 113 | 59 | 995
43052 | 683088 | 4418361 | 1992-10-02 | 1114 | 100 | 50 | 1064
43057 | 684789 | 4415921 | 1992-10-14 | 1078 | 169 | 100 | 978
43061 | 657060 | 4418378 | 1991-07-16 | 994 | 36 | 10 | 984
43066 | 658140 | 4420333 | 1992-07-30 | 1025 | 74 | 30 | 995
43067 | 684570 | 4417186 | 1993-04-01 | 1039 | 45 | 28 | 1011
43071 | 657450 | 4423703 | 1991-07-25 | 1134 | 120 | 58 | 1076
43087 | 686602 | 4414426 | 1994-02-04 | 1082 | 90 | 58 | 1024
43091 | 660085 | 4415273 | 1992-07-08 | 1025 | 116 | 40 | 985
43092 | 673290 | 4417363 | 1992-08-11 | 1059 | 130 | 15 | 1044
43096 | 659584 | 4412516 | 1992-09-09 | 970 | 59 | 14 | 956
43097 | 674510 | 4420963 | 1992-10-03 | 1124 | 190 | 65 | 1059
43101 | 662994 | 4412653 | 1992-09-09 | 1023 | 70 | 53 | 970
43102 | 674460 | 4420633 | 1992-08-21 | 1134 | 114 | 55 | 1079
43106 | 665185 | 4410823 | 1993-07-30 | 969 | 45 | 21 | 948
43107 | 675191 | 4418503 | 1992-11-24 | 1044 | 78 | 15 | 1029
55377 | 678680 | 4419323 | 1994-05-02 | 1113 | 121 | 54 | 1059
55379 | 682120 | 4418193 | 1994-03-29 | 1137 | 118 | 47 | 1090
55380 | 674440 | 4420743 | 1994-03-23 | 1138 | 186 | 67 | 1071
55383 | 675140 | 4420543 | 1994-02-17 | 1080 | 84 | 36 | 1044
55384 | 685273 | 4408378 | 1993-07-03 | 1117 | 98 | 50 | 1067
55385 | 681814 | 4413392 | 1991-07-17 | 1006 | 38 | 28 | 978
55388 | 684689 | 4409846 | 1993-08-13 | 1108 | 144 | 70 | 1038
55392 | 664598 | 4428462 | 1993-05-17 | 1154 | 117 | 50 | 1104
55393 | 663124 | 4424044 | 1994-02-16 | 1146 | 110 | 60 | 1086
55396 | 657872 | 4417378 | 1993-09-12 | 1007 | 58 | 47 | 960
55397 | 660486 | 4422898 | 1994-03-02 | 1105 | 128 | 52 | 1053
55399 | 658186 | 4409788 | 1993-09-26 | 972 | 92 | 80 | 892
55400 | 674163 | 4428443 | 1993-10-13 | 1144 | 196 | 80 | 1064
55402 | 667600 | 4416413 | 1993-08-20 | 1057 | 118 | 60 | 997
55403 | 668020 | 4414823 | 1991-07-20 | 1086 | 46 | 29 | 1057
55404 | 672399 | 4406516 | 1993-06-17 | 1078 | 120 | 50 | 1028
55405 | 670750 | 4409851 | 1993-09-12 | 980 | 65 | 20 | 960
55406 | 666830 | 4410773 | 1993-10-04 | 1042 | 121 | 50 | 992
55407 | 669226 | 4411161 | 1993-07-06 | 1030 | 98 | 30 | 1000
55408 | 674043 | 4409012 | 1993-09-19 | 1075 | 72 | 40 | 1035
55411 | 668445 | 4399545 | 1993-07-12 | 989 | 153 | 50 | 939
55412 | 670671 | 4403726 | 1993-08-06 | 1077 | 127 | 80 | 997
71072 | 684985 | 4428517 | 1994-04-07 | 1208 | 84 | 54 | 1154
71073 | 653840 | 4413496 | 1994-05-26 | 995 | 194 | 37 | 958
71074 | 652617 | 4413830 | 1994-05-19 | 1055 | 62 | 15 | 1040
71075 | 675786 | 4426207 | 1994-05-20 | 1165 | 103 | 29 | 1136
147643 | 657220 | 4427438 | 1975-03-27 | 1107 | 149.5 | 75 | 1032
147644 | 658060 | 4426063 | 1965-02-28 | 1045 | 61 | 25 | 1020
147648 | 655295 | 4427713 | 1976-08-27 | 1076 | 58 | 17 | 1059
147649 | 658020 | 4426263 | 1975-05-23 | 1052 | 81 | 32 | 1020
147653 | 656640 | 4427363 | 1965-07-21 | 1170 | 130.3 | 86 | 1084
147654 | 657400 | 4425048 | 1977-10-20 | 1116 | 73 | 60 | 1056
147659 | 657100 | 4426093 | 1965-12-26 | 1151 | 99 | 76 | 1075
147664 | 657150 | 4425753 | 1974-10-28 | 1130 | 80 | 62 | 1068
147667 | 654250 | 4429053 | 1964-06-28 | 1108 | 151 | 75 | 1033
147669 | 657500 | 4425788 | 1973-05-15 | 1139 | 115 | 80 | 1059
147672 | 653625 | 4429438 | 1977-02-17 | 1119 | 46 | 16.5 | 1102.5
147674 | 656895 | 4425053 | 1988-06-07 | 1146 | 78 | 67 | 1079
147677 | 656400 | 4428988 | 1976-10-10 | 1161 | 84 | 62 | 1099
147679 | 659225 | 4426053 | 1967-11-24 | 1112 | 125 | 54 | 1058
147687 | 656475 | 4429123 | 1965-12-22 | 1160 | 89 | 69 | 1091
147688 | 653950 | 4425043 | 1962-11-30 | 1106 | 118 | 50 | 1056
147693 | 654475 | 4425988 | 1971-12-17 | 1071 | 131 | 43 | 1028
147697 | 656750 | 4429063 | 1973-02-17 | 1166 | 92 | 50 | 1116
147698 | 654295 | 4426378 | 1974-02-05 | 1111 | 48 | 29 | 1082
147702 | 658205 | 4429008 | 1974-08-31 | 1093 | 48 | 21.5 | 1071.5
147703 | 653777 | 4426243 | 1966-07-25 | 1143 | 68 | 45 | 1098
147707 | 657790 | 4429088 | 1981-02-09 | 1150 | 116 | 68 | 1082
147712 | 657400 | 4429388 | 1977-09-23 | 1187 | 200 | 105 | 1082
147717 | 658600 | 4429088 | 1973-04-26 | 1074 | 30 | 6 | 1068
147718 | 654344 | 4425998 | 1977-11-14 | 1092 | 120 | 28 | 1064
147723 | 654471 | 4425849 | 1964-07-20 | 1079 | 94 | 26 | 1053
147727 | 658695 | 4427348 | 1987-06-25 | 1050 | 80 | 25 | 1025
147733 | 657975 | 4426247 | 1967-12-10 | 1065 | 68.5 | 18 | 1047
147742 | 657300 | 4427573 | 1960-08-01 | 1120 | 97 | 60 | 1060
147743 | 657665 | 4426472 | 1974-08-30 | 1113 | 66 | 28 | 1085
147747 | 656865 | 4427503 | 1975-12-20 | 1137 | 120 | 79 | 1058
147748 | 658029 | 4425780 | 1963-01-25 | 1069 | 42 | 27 | 1042
147752 | 657700 | 4426688 | 1974-04-29 | 1082 | 95 | 48 | 1034
147753 | 658085 | 4426243 | 1965-05-11 | 1043 | 31 | 11 | 1032
147757 | 657217 | 4427527 | 1961-08-16 | 1141 | 136 | 76 | 1065
147758 | 653995 | 4427433 | 1981-06-25 | 1133 | 49 | 32 | 1101
148005 | 674292 | 4427946 | 1977-02-22 | 1158 | 194 | 52 | 1106
148014 | 670975 | 4429663 | 1969-02-27 | 1168 | 147 | 50 | 1118
148015 | 674310 | 4428173 | 1978-11-10 | 1133 | 175 | 50 | 1083
148019 | 674929 | 4429398 | 1979-08-07 | 1165 | 142 | 40 | 1125
148020 | 674280 | 4428173 | 1975-05-12 | 1132 | 175 | 40 | 1092
148024 | 672640 | 4429513 | 1984-05-23 | 1124 | 62 | 20 | 1104
148025 | 672690 | 4427813 | 1970-05-07 | 1103 | 40.5 | 15 | 1088
148030 | 674075 | 4427903 | 1972-09-29 | 1138 | 138.6 | 40 | 1098
148034 | 674760 | 4429353 | 1977-04-08 | 1155 | 137 | 40 | 1115
148035 | 672580 | 4428453 | 1962-10-06 | 1100 | 42 | 22 | 1078
148039 | 674841 | 4429362 | 1973-07-18 | 1158 | 140 | 20 | 1138
148040 | 672574 | 4428125 | 1978-11-13 | 1111 | 60 | 25 | 1086
148044 | 674710 | 4429583 | 1969-08-07 | 1152 | 107 | 35 | 1117
148049 | 676550 | 4429523 | 1978-10-27 | 1223 | 157 | 75 | 1148
148050 | 670979 | 4427087 | 1965-06-10 | 1127 | 88 | 46 | 1081
148055 | 670991 | 4427036 | 1965-11-01 | 1122 | 87 | 42 | 1080
148059 | 677175 | 4429638 | 1971-09-17 | 1206 | 103 | 45 | 1161
148060 | 669711 | 4428531 | 1963-08-26 | 1165 | 133 | 35 | 1130
148065 | 671000 | 4426763 | 1965-06-12 | 1109 | 84 | 43 | 1066
148069 | 676165 | 4428954 | 1978-06-09 | 1210 | 121 | 66 | 1144
148074 | 676375 | 4429433 | 1980-07-29 | 1229 | 158 | 93 | 1136
148075 | 671005 | 4427393 | 1965-04-02 | 1137 | 101 | 49 | 1088
148079 | 676875 | 4429553 | 1977-10-14 | 1222 | 169 | 85 | 1137
148080 | 674280 | 4425618 | 1963-08-05 | 1148 | 109 | 54 | 1094
148085 | 673950 | 4426363 | 1963-10-09 | 1128 | 166.5 | 37 | 1091
148089 | 677875 | 4429938 | 1970-03-20 | 1198 | 175 | 70 | 1128
148090 | 674219 | 4426648 | 1971-08-06 | 1116 | 148 | 20 | 1096
148094 | 678600 | 4427238 | 1965-12-29 | 1125 | 48 | 13 | 1112
148095 | 674251 | 4426558 | 1973-06-21 | 1124 | 154 | 31 | 1093
148099 | 677613 | 4429584 | 1978-02-28 | 1200 | 120 | 62 | 1138
148100 | 673988 | 4426348 | 1970-09-09 | 1130 | 152 | 40 | 1090
148105 | 676261 | 4426341 | 1966-09-03 | 1158 | 168 | 50 | 1108
148109 | 678400 | 4428363 | 1977-12-23 | 1164 | 44 | 25 | 1139
148110 | 676400 | 4426413 | 1964-07-15 | 1159 | 168 | 72 | 1087
148113 | 670947 | 4430235 | 1967-06-15 | 1183 | 149 | 51 | 1132
148114 | 674900 | 4427343 | 1963-06-01 | 1160 | 88 | 42 | 1118
148115 | 676973 | 4425782 | 1963-04-26 | 1154 | 74.3 | 37 | 1117
148118 | 671010 | 4429663 | 1969-12-11 | 1173 | 154 | 72 | 1101
148119 | 674400 | 4428013 | 1977-03-31 | 1156 | 180 | 45 | 1111
148131 | 676550 | 4426393 | 1968-06-19 | 1163 | 195 | 60 | 1103
148136 | 676159 | 4425838 | NA | 1150 | 62 | 16 | 1134
148141 | 675975 | 4426323 | 1976-09-08 | 1163 | 88 | 30 | 1133
150644 | 663300 | 4427063 | 1960-04-26 | 1155 | 80 | 54 | 1101
150650 | 663511 | 4427004 | 1964-08-08 | 1156 | 85 | 57 | 1099
150654 | 664200 | 4427888 | 1968-06-04 | 1127 | 37 | 16 | 1111
150659 | 664233 | 4427803 | 1963-06-08 | 1137 | 41.5 | 15 | 1122
150670 | 662255 | 4427866 | 1964-01-24 | 1146 | 86 | 44 | 1102
150678 | 664425 | 4428513 | 1962-11-13 | 1146 | 72 | 35 | 1111
150680 | 660035 | 4427618 | 1970-07-06 | 1142 | 246.5 | 70 | 1072
150683 | 663249 | 4428979 | 1967-01-20 | 1137 | 51 | 31 | 1106
150684 | 663393 | 4426944 | 1959-07-15 | 1152 | 52.75 | 41 | 1111
150685 | 660350 | 4426613 | 1959-08-10 | 1127 | 74 | 43 | 1084
150688 | 665725 | 4429363 | 1978-11-02 | 1185 | 148 | 48 | 1137
150689 | 663601 | 4426978 | 1976-11-22 | 1155 | 71 | 42 | 1113
150690 | 661400 | 4425743 | 1965-09-22 | 1071 | 37.67 | 14 | 1057
150693 | 668250 | 4428613 | 1964-06-06 | 1187 | 98 | 40 | 1147
150695 | 662575 | 4425613 | 1977-12-30 | 1139 | 65 | 37 | 1102
150698 | 668290 | 4428563 | 1973-11-07 | 1184 | 80 | 36 | 1148
150699 | 663398 | 4427160 | 1966-08-06 | 1152 | 74.5 | 42 | 1110
150700 | 663625 | 4426028 | 1969-07-21 | 1144 | 110 | 40 | 1104
150703 | 668140 | 4428538 | 1977-07-06 | 1175 | 133 | 95 | 1080
150704 | 663443 | 4427007 | 1965-05-14 | 1156 | 70.5 | 50 | 1106
150705 | 663375 | 4426813 | 1962-03-26 | 1150 | 72 | 50 | 1100
150708 | 667875 | 4428263 | 1975-05-01 | 1167 | 142 | 30 | 1137
150709 | 663222 | 4426824 | 1965-09-28 | 1143 | 57 | 43 | 1100
150710 | 663675 | 4426008 | 1976-03-18 | 1140 | 113 | 31 | 1109
150713 | 667850 | 4428208 | 1975-05-01 | 1165 | 98 | 35 | 1130
150714 | 664237 | 4427797 | 1964-05-18 | 1137 | 42.5 | 20 | 1117
150715 | 663468 | 4426013 | 1975-04-11 | 1151 | 78 | 38 | 1113
150719 | 664197 | 4427885 | 1964-05-16 | 1127 | 29.5 | 8 | 1119
150720 | 663640 | 4425238 | 1975-10-16 | 1153 | 115 | 43 | 1110
150723 | 665440 | 4427453 | 1973-10-29 | 1169 | 184 | 37 | 1132
150724 | 663286 | 4427088 | 1972-08-04 | 1149 | 87 | 40 | 1109
150725 | 666080 | 4426788 | 1963-07-04 | 1166 | 142 | 30 | 1136
150728 | 663220 | 4426938 | 1967-04-20 | 1141 | 88 | 44 | 1097
150730 | 667775 | 4426933 | 1965-05-06 | 1140 | 41 | 20.5 | 1119.5
150733 | 664160 | 4427563 | 1967-08-11 | 1145 | 80 | 36 | 1109
150734 | 663299 | 4427156 | 1965-07-17 | 1131 | 82 | 55 | 1076
150735 | 667850 | 4425763 | 1975-04-01 | 1142 | 115 | 40 | 1102
150739 | 663620 | 4426976 | 1964-12-07 | 1151 | 84 | 57.5 | 1093.5
150744 | 663273 | 4426791 | 1967-09-08 | 1140 | 90 | 48 | 1092
150745 | 668449 | 4425932 | 1964-07-11 | 1149 | 92 | 30 | 1119
150749 | 663715 | 4426828 | 1965-01-27 | 1152 | 80 | 31 | 1121
150750 | 667875 | 4426913 | 1970-06-10 | 1136 | 52 | 2 | 1134
150753 | 663368 | 4427143 | 1965-08-30 | 1153 | 89.5 | 46 | 1107
150754 | 663300 | 4426988 | 1969-09-10 | 1151 | 77 | 46 | 1105
150758 | 663313 | 4427073 | 1962-08-02 | 1152 | 83.33 | 51 | 1101
150759 | 663677 | 4426813 | 1975-07-02 | 1150 | 81 | 44 | 1106
150760 | 667900 | 4426163 | 1980-06-24 | 1133 | 101 | 8 | 1125
154123 | 669127 | 4423717 | 1967-07-29 | 1117 | 92 | 52 | 1065
154124 | 661460 | 4420813 | 1978-07-21 | 1079 | 96 | 45 | 1034
154128 | 667965 | 4422983 | 1972-11-11 | 1116 | 55 | 30 | 1086
154129 | 662900 | 4421103 | 1964-07-15 | 1089 | 87 | 60 | 1029
154133 | 668005 | 4422888 | 1971-10-04 | 1109 | 70 | 40 | 1069
154134 | 663175 | 4420763 | 1979-07-20 | 1089 | 128 | 61 | 1028
154137 | 668995 | 4425323 | 1966-10-23 | 1148 | 92 | 40 | 1108
154138 | 668025 | 4421458 | 1967-10-23 | 1090 | 96.5 | 38 | 1052
154142 | 669075 | 4423788 | 1977-04-13 | 1119 | 103 | 70 | 1049
154143 | 669575 | 4420513 | 1973-08-10 | 1083 | 106 | 48 | 1035
154147 | 663080 | 4425088 | 1966-10-27 | 1139 | 139 | 45 | 1094
154148 | 669449 | 4422020 | 1964-04-22 | 1036 | 34 | 3 | 1033
154149 | 661600 | 4421188 | 1977-11-18 | 1073 | 125 | 75 | 998
154152 | 666700 | 4423963 | 1970-05-05 | 1119 | 113.5 | 20 | 1099
154153 | 666451 | 4421425 | 1976-03-02 | 1114 | 70 | 19 | 1095
154154 | 661298 | 4420860 | 1962-11-13 | 1088 | 109 | 62 | 1026
154158 | 668026 | 4421268 | 1970-12-08 | 1087 | 123 | 69 | 1018
154159 | 660632 | 4420563 | 1959-07-18 | 1102 | 41.5 | 15 | 1087
154163 | 667840 | 4420663 | 1975-09-01 | 1066 | 101 | 62 | 1004
154164 | 660760 | 4420638 | 1972-05-12 | 1101 | 111 | 37 | 1064
154167 | 662868 | 4425233 | 1978-10-17 | 1126 | 66 | 36.5 | 1089.5
154168 | 667995 | 4421063 | 1977-08-10 | 1079 | 118 | 70 | 1009
154169 | 662928 | 4420322 | 1960-10-03 | 1078 | 111.75 | 58 | 1020
154170 | 664849 | 4419325 | 1965-09-03 | 1091 | 92 | 60 | 1031
154173 | 667995 | 4420718 | 1974-01-07 | 1064 | 110 | 51 | 1013
154174 | 662752 | 4419745 | 1964-06-19 | 1057 | 74.5 | 39 | 1018
154175 | 664846 | 4419329 | 1963-11-25 | 1092 | 58 | 41 | 1051
154177 | 661575 | 4422693 | 1964-06-02 | 1098 | 75 | 33 | 1065
154178 | 667520 | 4420603 | 1967-06-22 | 1096 | 119 | 100 | 996
154179 | 660540 | 4420048 | 1972-02-10 | 1103 | 107 | 86 | 1017
154183 | 667450 | 4420538 | 1980-10-24 | 1091 | 115 | 83 | 1008
154184 | 662024 | 4420163 | 1978-07-31 | 1029 | 64 | 15 | 1014
154185 | 664840 | 4419593 | 1965-06-28 | 1086 | 85 | 42 | 1044
154187 | 660195 | 4422163 | 1963-09-21 | 1100 | 122 | 60 | 1040
154188 | 667976 | 4420589 | 1960-08-09 | 1068 | 96.5 | 53 | 1015
154190 | 664838 | 4419484 | 1965-05-07 | 1087 | 93 | 61 | 1026
154192 | 661675 | 4422663 | 1978-09-02 | 1086 | 92 | 56 | 1030
154193 | 667985 | 4420724 | 1964-05-25 | 1065 | 103.5 | 48 | 1017
154194 | 661730 | 4419633 | 1968-05-31 | 1027 | 73 | 30 | 997
154195 | 664859 | 4419038 | 1970-09-18 | 1087 | 90 | 60 | 1027
154197 | 662860 | 4421958 | 1970-12-28 | 1098 | 99 | 60 | 1038
154198 | 665278 | 4421764 | 1978-05-31 | 1086 | 85 | 26.5 | 1059.5
154200 | 664838 | 4419632 | 1978-07-13 | 1088 | 135 | 65 | 1023
154202 | 661715 | 4423223 | 1966-04-02 | 1063 | 108 | 6 | 1057
154203 | 667742 | 4421102 | 1967-07-17 | 1093 | 116 | 115 | 978
154205 | 664441 | 4419625 | 1978-10-30 | 1066 | 98 | 38 | 1028
154207 | 665120 | 4423613 | 1961-08-31 | 1119 | 58 | 41 | 1078
154208 | 664810 | 4420583 | 1966-11-25 | 1072 | 85 | 40 | 1032
154210 | 664848 | 4419112 | 1963-09-14 | 1087 | 119 | 63 | 1024
154212 | 664080 | 4422007 | 1980-08-13 | 1106 | 57 | 21 | 1085
154213 | 662675 | 4421824 | 1962-06-10 | 1075 | 71 | 42 | 1033
154215 | 664850 | 4419558 | 1962-05-12 | 1089 | 52 | 30 | 1059
154217 | 664780 | 4422318 | 1965-08-10 | 1079 | 87 | 40 | 1039
154218 | 664536 | 4421972 | 1976-10-10 | 1089 | 45 | 20 | 1069
154222 | 668040 | 4422588 | 1972-11-03 | 1121 | 112 | 72 | 1049
154223 | 663270 | 4420393 | NA | 1091 | 58 | 40 | 1051
154225 | 664841 | 4419187 | 1963-07-30 | 1089 | 118 | 66 | 1023
154227 | 664775 | 4422888 | 1973-09-05 | 1108 | 111 | 42 | 1066
154230 | 665320 | 4419573 | 1961-02-16 | 1099 | 81 | 38 | 1061
154232 | 667382 | 4423674 | 1960-08-17 | 1126 | 116 | 30 | 1096
154233 | 664622 | 4421976 | 1975-01-06 | 1088 | 40 | 24 | 1064
154235 | 665699 | 4419596 | 1963-08-08 | 1106 | 83 | 40 | 1066
154237 | 669375 | 4422593 | 1959-08-28 | 1061 | 33 | 19 | 1042
154238 | 664730 | 4421982 | 1974-08-15 | 1083 | 38 | 33 | 1050
154240 | 664850 | 4419343 | 1963-09-25 | 1092 | 110 | 65 | 1027
154245 | 655780 | 4415538 | 1965-06-22 | 1041 | 66 | 35 | 1006
154265 | 658800 | 4417018 | 1977-12-29 | 1045 | 110 | 69 | 976
154275 | 656550 | 4415388 | 1986-07-07 | 982 | 63 | 35 | 947
154325 | 657536 | 4416380 | 1967-08-12 | 980 | 54 | 21 | 959
154330 | 655457 | 4415733 | 1966-03-17 | 1027 | 53 | 32 | 995
154335 | 655398 | 4416498 | 1961-08-28 | 1039 | 59 | 38 | 1001
154340 | 655425 | 4416263 | 1962-05-15 | 1046 | 57 | 35 | 1011
154345 | 655045 | 4416783 | 1977-12-16 | 1051 | 68 | 47 | 1004
154481 | 657005 | 4424303 | 1974-09-06 | 1134 | 132 | 73 | 1061
154482 | 657060 | 4422533 | 1986-07-09 | 1108 | 111 | 45 | 1063
154483 | 658709 | 4421145 | 1967-06-08 | 1049 | 76 | 32 | 1017
154486 | 657640 | 4424993 | 1965-06-16 | 1072 | 122 | 69 | 1003
154487 | 658609 | 4422356 | 1965-06-07 | 1036 | 48 | 33 | 1003
154488 | 657900 | 4420413 | 1963-07-18 | 988 | 34 | 6 | 982
154491 | 656292 | 4423562 | 1964-03-06 | 1145 | 106 | 81 | 1064
154497 | 658752 | 4422488 | 1978-01-04 | 1037 | 60 | 3 | 1034
154498 | 657006 | 4420989 | 1963-05-10 | 1074 | 74.5 | 60 | 1014
154501 | 656975 | 4423688 | 1975-03-11 | 1142 | 94 | 72 | 1070
154502 | 658808 | 4422473 | 1976-04-05 | 1037 | 70 | 5 | 1032
154503 | 656043 | 4420767 | 1968-05-14 | 1011 | 62.5 | 8 | 1003
154506 | 655350 | 4423688 | 1964-09-12 | 1062 | 47 | 30 | 1032
154508 | 655419 | 4420215 | 1964-11-02 | 1043 | 38 | 16 | 1027
154511 | 655310 | 4424313 | 1964-05-27 | 1091 | 133 | 88 | 1003
154512 | 658880 | 4422483 | 1975-03-03 | 1039 | 66 | 5 | 1034
154513 | 656230 | 4421538 | NA | 1062 | 76 | 48.5 | 1013.5
154516 | 654550 | 4423508 | 1984-06-25 | 1066 | 56 | 40 | 1026
154518 | 655425 | 4421238 | 1982-03-08 | 1032 | 35 | 18 | 1014
154522 | 658706 | 4423467 | 1962-05-07 | 1044 | 51 | 27 | 1017
154523 | 656253 | 4421418 | 1963-05-22 | 1057 | 83 | 42 | 1015
154527 | 659700 | 4423378 | 1985-07-09 | 1121 | 83 | 69 | 1052
154528 | 655427 | 4420628 | NA | 1032 | 45 | 15 | 1017
154532 | 658700 | 4422703 | 1965-05-07 | 1052 | 167 | 48 | 1004
154533 | 654525 | 4421788 | 1968-07-19 | 1107 | 143 | 80 | 1027
154536 | 654990 | 4422533 | 1960-12-02 | 1048 | 62 | 25 | 1023
154537 | 659610 | 4421938 | 1965-04-07 | 1113 | 86 | 50 | 1063
154538 | 653830 | 4420893 | 1960-08-25 | 1112 | 69 | 24 | 1088
154542 | 659924 | 4421925 | 1967-08-14 | 1107 | 54 | 40 | 1067
154543 | 655232 | 4421415 | 1966-02-23 | 1036 | 59.5 | 20 | 1016
154546 | 655350 | 4423463 | 1964-12-01 | 1050 | 46 | 20 | 1030
154547 | 659500 | 4421663 | 1965-04-19 | 1096 | 133 | 75 | 1021
154552 | 659470 | 4421388 | 1967-08-02 | 1083 | 142 | 40 | 1043
154556 | 656123 | 4422724 | 1983-09-07 | 1114 | 88 | 50 | 1064
154557 | 659150 | 4420323 | 1965-04-27 | 1087 | 121 | 80 | 1007
154562 | 659000 | 4420333 | 1989-03-18 | 1071 | 92 | 65 | 1006
154566 | 658600 | 4422653 | 1965-06-02 | 1052 | 50 | 35 | 1017
154571 | 657040 | 4422923 | 1966-06-03 | 1116 | 65 | 27 | 1089
154572 | 659440 | 4420873 | 1977-01-04 | 1076 | 122 | 52 | 1024
154577 | 659445 | 4420688 | 1971-11-24 | 1082 | 34 | 21 | 1061
154582 | 659399 | 4421282 | 1976-11-20 | 1071 | 119 | 80 | 991
154591 | 657663 | 4422685 | 1967-10-14 | 1037 | 52 | 26 | 1011
154597 | 658848 | 4420295 | 1962-05-09 | 1065 | 114 | 56 | 1009
155405 | 659980 | 4424988 | 1967-08-22 | 1161 | 147 | 90 | 1071
155410 | 659000 | 4423523 | 1960-06-30 | 1106 | 139 | 76 | 1030
155415 | 658629 | 4423581 | 1965-08-17 | 1029 | 109 | 70 | 959
155425 | 657460 | 4423703 | 1978-05-19 | 1131 | 140 | 78 | 1053
155430 | 656975 | 4424353 | 1965-08-03 | 1134 | 135 | 78 | 1056
155435 | 657980 | 4424976 | 1966-06-06 | 1067 | 33 | 26 | 1041
155440 | 657980 | 4424388 | 1966-03-14 | 1036 | 120 | 95 | 941
155441 | 656633 | 4417862 | 1959-10-21 | 1042 | 97.5 | 65 | 977
155442 | 659206 | 4419075 | 1964-08-26 | 1097 | 136 | 92 | 1005
155444 | 655820 | 4420198 | 1977-12-19 | 1013 | 113 | 5 | 1008
155445 | 656249 | 4419820 | 1973-08-14 | 998 | 47 | 1 | 997
155447 | 658797 | 4419451 | 1959-11-01 | 1080 | 124.5 | 80 | 1000
155448 | 659060 | 4419413 | 1962-08-14 | 1084 | 123 | 75 | 1009
155449 | 656605 | 4419388 | NA | 990 | 72 | -1 | 991
155450 | 654950 | 4419863 | 1969-03-11 | 1071 | 60 | 38 | 1033
155452 | 659070 | 4419088 | 1964-06-23 | 1094 | 140 | 85 | 1009
155453 | 657281 | 4420022 | 1963-10-12 | 1031 | 135 | 110 | 921
155454 | 656690 | 4418713 | 1978-04-17 | 1053 | 102 | 68 | 985
155455 | 655230 | 4418953 | 1979-06-06 | 1068 | 88 | 41 | 1027
155458 | 659050 | 4419388 | 1978-06-20 | 1090 | 144 | 89 | 1001
155459 | 656940 | 4418708 | 1979-07-17 | 985 | 96 | 27 | 958
155460 | 654300 | 4420043 | 1961-05-27 | 1106 | 119 | 66 | 1040
155463 | 659290 | 4418813 | 1975-10-24 | 1093 | 156 | 112 | 981
155464 | 655800 | 4419833 | 1966-06-08 | 1019 | 42 | 1 | 1018
155465 | 655374 | 4419907 | 1962-09-05 | 1048 | 94 | 48 | 1000
155467 | 658640 | 4417983 | 1984-10-01 | 1037 | 100 | 64 | 973
155468 | 659020 | 4418733 | 1977-11-09 | 1077 | 173 | 95 | 982
155469 | 655750 | 4419938 | 1963-06-20 | 1036 | 51.5 | 3.5 | 1032.5
155470 | 655390 | 4420132 | 1963-11-23 | 1044 | 44 | 14 | 1030
155471 | 654167 | 4416954 | 1977-02-28 | 1065 | 49 | 25 | 1040
155472 | 657250 | 4417733 | 1964-06-15 | 984 | 107 | 24 | 960
155474 | 656025 | 4419453 | 1970-12-12 | 1052 | 112 | 55 | 997
155477 | 658100 | 4417113 | 1969-05-20 | 1031 | 57 | 45 | 986
155479 | 656100 | 4419483 | NA | 1050 | 90 | 2 | 1048
155481 | 654075 | 4417443 | 1961-01-16 | 1074 | 64 | 32 | 1042
155482 | 658515 | 4417813 | 1979-10-14 | 1034 | 108 | 66 | 968
155483 | 657180 | 4418913 | 1949-11-07 | 980 | 62 | 9 | 971
155484 | 656282 | 4419603 | 1968-08-15 | 1006 | 50 | 4 | 1002
155486 | 655318 | 4417251 | 1966-06-06 | 1051 | 65 | 35 | 1016
155487 | 658695 | 4418023 | NA | 1041 | 96 | 75 | 966
155488 | 657650 | 4419788 | 1960-01-29 | 994 | 111.5 | 19 | 975
155489 | 655575 | 4419478 | 1984-07-11 | 1065 | 100 | 45 | 1020
155490 | 655200 | 4419963 | 1963-05-21 | 1075 | 93 | 39 | 1036
155491 | 654500 | 4417063 | 1979-07-18 | 1064 | 100 | 34 | 1030
155493 | 657356 | 4419123 | 1960-02-08 | 992 | 111 | 18 | 974
155494 | 656141 | 4419962 | NA | 1004 | 50 | 0 | 1004
155495 | 654750 | 4419888 | 1968-03-13 | 1095 | 76 | 50 | 1045
155497 | 658651 | 4418608 | 1968-06-22 | 1048 | 54 | 38 | 1010
155498 | 658630 | 4419363 | 1967-09-25 | 1042 | 90 | 60.5 | 981.5
155499 | 656152 | 4419970 | 1970-03-01 | 1004 | 61 | 3 | 1001
155500 | 655236 | 4419546 | 1965-07-30 | 1078 | 99 | 46 | 1032
155501 | 657031 | 4418452 | 1964-10-15 | 1001 | 53 | 32 | 969
155502 | 658520 | 4418618 | 1978-09-20 | 1035 | 101 | 65 | 970
155503 | 658652 | 4419146 | 1962-08-24 | 1054 | 88 | 57 | 997
155504 | 656347 | 4419563 | 1979-06-26 | 993 | 64 | 2.5 | 990.5
155505 | 655225 | 4419528 | 1979-09-20 | 1074 | 100 | 42 | 1032
155507 | 657946 | 4418566 | 1967-01-08 | 988 | 110 | 73 | 915
155508 | 658640 | 4420146 | 1967-09-22 | 1042 | 123 | 57 | 985
155509 | 656117 | 4419854 | 1978-08-10 | 1005 | 56 | -1 | 1006
155510 | 655382 | 4419459 | 1962-12-08 | 1069 | 98 | 38.5 | 1030.5
155512 | 658000 | 4418613 | 1967-03-09 | 995 | 110 | 73 | 922
155513 | 657218 | 4419039 | 1976-08-23 | 1001 | 92 | 55 | 946
155514 | 656304 | 4419474 | 1963-01-08 | 1005 | 49 | 7 | 998
155515 | 654927 | 4419869 | 1977-07-05 | 1073 | 95 | 45 | 1028
155517 | 658765 | 4418938 | 1978-07-21 | 1063 | 116 | 45 | 1018
155519 | 655860 | 4420208 | 1971-05-14 | 1013 | 63 | 5 | 1008
155522 | 658718 | 4419120 | 1963-03-29 | 1062 | 101 | 72 | 990
155523 | 658630 | 4419368 | 1963-05-20 | 1043 | 74 | 57 | 986
155524 | 656075 | 4419713 | 1985-06-26 | 1011 | 65 | 0 | 1011
155525 | 654374 | 4419981 | 1988-05-03 | 1102 | 56 | 15 | 1087
155526 | 657040 | 4417728 | 1965-02-13 | 995 | 75 | 24 | 971
155527 | 658709 | 4419571 | 1965-08-04 | 1069 | 119 | 86 | 983
155530 | 655379 | 4419946 | 1988-02-22 | 1047 | 66 | 25 | 1022
155532 | 659049 | 4419240 | 1966-03-09 | 1091 | 140 | 100 | 991
155534 | 655975 | 4419513 | 1968-03-29 | 1044 | 101.5 | 3 | 1041
155535 | 655120 | 4420063 | 1988-05-21 | 1080 | 89 | 35 | 1045
155536 | 657036 | 4417787 | 1965-03-25 | 998 | 57 | 27 | 971
155541 | 656575 | 4417838 | 1976-09-07 | 1053 | 102 | 77 | 976
155546 | 655595 | 4418253 | 1983-10-31 | 1045 | 78 | 37 | 1008
155548 | 655460 | 4419838 | 1961-03-26 | 1052 | 96 | 31 | 1021
155552 | 659212 | 4420248 | 1965-04-30 | 1095 | 125 | 85 | 1010
155553 | 655690 | 4419963 | 1984-10-24 | 1039 | 85 | 16 | 1023
155556 | 658100 | 4417118 | 1969-11-07 | 1031 | 164 | 45 | 986
155557 | 659233 | 4420248 | 1969-09-28 | 1095 | 124 | 83 | 1012
161323 | 663425 | 4412338 | 1966-08-26 | 1040 | 147 | 90 | 950
161324 | 668602 | 4411174 | 1977-10-24 | 1053 | 163 | 60 | 993
161325 | 660494 | 4409216 | 1963-09-03 | 953 | 122 | 25 | 928
161328 | 663000 | 4412638 | 1964-04-17 | 1025 | 66 | 43.5 | 981.5
161329 | 668714 | 4411072 | 1969-03-05 | 1060 | 116 | 50 | 1010
161330 | 660320 | 4409103 | 1963-07-22 | 950 | 98 | 23 | 927
161333 | 663475 | 4412393 | 1965-01-13 | 1038 | 105 | 85 | 953
161334 | 669829 | 4411759 | 1978-05-11 | 1019 | 45 | 29 | 990
161335 | 660425 | 4409258 | 1973-12-14 | 956 | 114.5 | 27 | 929
161338 | 666020 | 4412538 | 1962-06-01 | 1012 | 122 | 82.5 | 929.5
161339 | 667080 | 4410832 | 1965-05-31 | 1041 | 96 | 55 | 986
161340 | 661630 | 4410613 | 1974-04-16 | 1012 | 65 | 42 | 970
161343 | 665785 | 4413013 | 1962-05-01 | 1011 | 95 | 70 | 941
161344 | 667605 | 4411813 | 1967-10-30 | 1087 | 137 | 100 | 987
161354 | 661602 | 4412018 | 1973-07-12 | 977 | 53 | 10 | 967
161359 | 667025 | 4410817 | 1965-05-08 | 1032 | 79 | 46 | 986
161360 | 663500 | 4409923 | 1976-05-14 | 994 | 49 | 31 | 963
161363 | 669050 | 4413943 | 1964-08-27 | 1093 | 134 | 101 | 992
161365 | 661975 | 4409723 | 1961-11-11 | 1041 | 123 | 95 | 946
161368 | 669803 | 4413328 | 1977-05-02 | 1056 | 115 | 80 | 976
161369 | 666757 | 4411527 | 1976-05-05 | 1052 | 87 | 70 | 982
161373 | 669753 | 4413956 | 1967-08-10 | 1070 | 89 | 65 | 1005
161374 | 665849 | 4410892 | 1981-04-15 | 1014 | 90 | 42 | 972
161377 | 669775 | 4414353 | 1974-11-13 | 1073 | 145 | 78 | 995
161378 | 668704 | 4411734 | 1967-01-11 | 1062 | 118 | 91 | 971
161379 | 665373 | 4411562 | 1983-08-01 | 1000 | 62 | 25 | 975
161380 | 673190 | 4410193 | 1965-06-01 | 1036 | 50 | 35 | 1001
161382 | 669774 | 4414326 | 1964-05-20 | 1067 | 134 | 102 | 965
161383 | 669322 | 4411966 | 1961-11-27 | 1070 | 128.5 | 75 | 995
161385 | 673388 | 4409398 | 1963-12-07 | 1058 | 82 | 45 | 1013
161387 | 668922 | 4414339 | 1964-09-10 | 1085 | 175 | 90 | 995
161388 | 669790 | 4412313 | 1982-08-30 | 1051 | 104 | 78 | 973
161389 | 665950 | 4410884 | 1974-11-07 | 1022 | 97 | 41 | 981
161390 | 673191 | 4409850 | 1963-08-01 | 1039 | 87.5 | 33 | 1006
161392 | 667524 | 4415541 | 1979-12-24 | 1077 | 140 | 89 | 988
161393 | 669233 | 4411793 | 1975-11-11 | 1069 | 109 | 97 | 972
161394 | 665626 | 4410831 | 1973-11-12 | 999 | 55 | 31.5 | 967.5
161397 | 667925 | 4415578 | 1982-05-06 | 1092 | 44 | 17 | 1075
161398 | 669365 | 4411782 | 1978-09-14 | 1066 | 121 | 94 | 972
161402 | 667400 | 4415163 | 1967-09-20 | 1061 | 96 | 75 | 986
161404 | 665798 | 4410806 | 1975-05-16 | 1003 | 51 | 35 | 968
161407 | 665780 | 4414713 | 1970-05-16 | 980 | 42 | 2 | 978
161408 | 669829 | 4411759 | 1978-09-02 | 1019 | 72 | 36 | 983
161409 | 665762 | 4411676 | 1965-10-04 | 1005 | 91 | 80 | 925
161410 | 675449 | 4410982 | 1965-05-20 | 992 | 30 | 12 | 980
161412 | 665540 | 4414443 | 1975-04-16 | 972 | 62 | 15 | 957
161413 | 668830 | 4411688 | 1964-10-06 | 1071 | 65 | 25 | 1046
161414 | 665848 | 4410815 | 1968-07-09 | 1004 | 41 | 18 | 986
161418 | 669550 | 4411688 | 1978-09-01 | 1051 | 88 | 77 | 974
161419 | 663525 | 4412163 | 1967-03-15 | 1034 | 160 | 38 | 996
161420 | 675255 | 4410996 | 1966-03-15 | 1016 | 51 | 9 | 1007
161422 | 661890 | 4414513 | 1967-05-13 | 994 | 49 | 8 | 986
161423 | 668625 | 4411618 | 1977-12-20 | 1068 | 111 | 90 | 978
161424 | 665075 | 4411413 | 1962-10-12 | 977 | 53 | 28 | 949
161427 | 661834 | 4414501 | 1971-11-29 | 997 | 49 | 15 | 982
161428 | 669040 | 4410888 | 1965-05-03 | 1011 | 117 | 100 | 911
161429 | 664536 | 4411395 | 1962-06-19 | 976 | 72.5 | 32 | 944
161432 | 663166 | 4413937 | 1964-06-27 | 998 | 49 | 16 | 982
161433 | 668465 | 4411590 | 1978-06-16 | 1081 | 150 | 92.5 | 988.5
161434 | 661950 | 4411413 | 1961-10-31 | 999 | 120 | 34 | 965
161437 | 661986 | 4412908 | 1974-08-02 | 983 | 45 | 10 | 973
161438 | 668502 | 4411212 | 1977-07-05 | 1072 | 136 | 80 | 992
161441 | 674840 | 4410853 | 1959-08-12 | 1032 | 77 | 42 | 990
161442 | 674067 | 4409047 | 1964-09-30 | 1076 | 129 | 79 | 997
161443 | 672446 | 4406908 | 1967-06-08 | 1079 | 122 | 82 | 997
161447 | 674065 | 4409046 | 1964-11-28 | 1076 | 98 | 75 | 1001
161448 | 671644 | 4406282 | 1962-11-30 | 1074 | 72 | 38 | 1036
161452 | 673437 | 4408618 | 1961-05-17 | 1071 | 120 | 80 | 991
161456 | 675000 | 4409113 | 1977-09-22 | 1063 | 95 | 55 | 1008
161457 | 674026 | 4408642 | 1963-08-21 | 1067 | 100 | 78 | 989
161461 | 674830 | 4408388 | 1962-12-18 | 1023 | 54 | 29 | 994
161462 | 673675 | 4408063 | 1958-01-01 | 1070 | 97 | -1 | 1071
161463 | 673372 | 4407186 | 1967-07-26 | 1053 | 86.5 | 57 | 996
161468 | 673725 | 4407363 | 1965-12-23 | 1047 | 106 | 70 | 977
161476 | 675250 | 4408390 | 1960-11-08 | 1034 | 70 | 30 | 1004
161477 | 671701 | 4408713 | 1964-03-10 | 1007 | 50 | 7 | 1000
161478 | 674240 | 4406713 | 1970-12-15 | 1021 | 97 | 67 | 954
161488 | 674236 | 4406728 | 1965-08-05 | 1020 | 127 | 80 | 940
161492 | 671620 | 4409088 | 1965-01-10 | 1006 | 56 | 15 | 991
161497 | 672175 | 4409063 | 1978-07-16 | 1018 | 144 | 100 | 918
161502 | 671825 | 4409138 | 1959-07-25 | 1010 | 55 | 9 | 1001
161511 | 673290 | 4408503 | 1959-12-21 | 1063 | 94 | 80 | 983
161521 | 673510 | 4407923 | 1965-07-10 | 1073 | 117 | 90 | 983
161522 | 670700 | 4406763 | 1961-03-19 | 1022 | 38 | 22 | 1000
161526 | 679083 | 4409800 | 1963-11-01 | 964 | 110 | 60 | 904
161527 | 670000 | 4406538 | NA | 1007 | 53 | 18 | 989
161531 | 673816 | 4407788 | 1979-06-18 | 1062 | 95 | 64 | 998
161541 | 673200 | 4408643 | 1975-05-22 | 1063 | 45.5 | 25 | 1038
161546 | 673624 | 4408559 | 1973-09-05 | 1075 | 114 | 50 | 1025
161551 | 673531 | 4408565 | NA | 1073 | 110 | 50 | 1023
161552 | 672415 | 4407500 | 1980-07-24 | 1077 | 83 | 66 | 1011
161556 | 673204 | 4408545 | 1973-04-05 | 1064 | 100 | 64 | 1000
161557 | 672385 | 4406863 | 1960-11-25 | 1078 | 117 | 89 | 989
162173 | 675808 | 4415028 | 1963-05-04 | 1049 | 85 | 12 | 1037
162178 | 676609 | 4410348 | 1965-04-07 | 994 | 71 | 11 | 983
162198 | 675858 | 4414615 | 1965-09-25 | 1045 | 95 | 12 | 1033
162203 | 674675 | 4415103 | 1975-01-01 | 1027 | 37 | 14 | 1013
162213 | 676871 | 4415543 | 1969-11-13 | 1060 | 106 | 3 | 1057
162223 | 676325 | 4414313 | 1965-05-04 | 1034 | 163 | 60 | 974
162228 | 676337 | 4414350 | 1966-04-22 | 1034 | 137 | 44 | 990
162282 | 672970 | 4409563 | 1959-11-21 | 1037 | 93 | 25 | 1012
162283 | 670010 | 4409343 | 1979-07-16 | 964 | 40 | 4 | 960
162284 | 671547 | 4415686 | NA | 1018 | 62.5 | 15 | 1003
162287 | 672706 | 4409606 | 1973-11-26 | 1024 | 74 | 20 | 1004
162289 | 671498 | 4415652 | 1975-06-26 | 1014 | 61 | 13 | 1001
162292 | 671590 | 4410623 | 1973-02-27 | 1028 | 220 | 60 | 968
162293 | 670016 | 4409342 | 1967-09-05 | 966 | 45 | 15 | 951
162297 | 671605 | 4410866 | 1978-01-06 | 1028 | 59 | 36 | 992
162298 | 671475 | 4411663 | 1965-09-09 | 1000 | 45 | 30 | 970
162299 | 674260 | 4412838 | 1973-10-12 | 1026 | 49 | 13 | 1013
162301 | 672766 | 4409496 | 1961-07-26 | 1029 | 70 | 23 | 1006
162302 | 671581 | 4410812 | 1974-07-19 | 1031 | 61 | 38 | 993
162303 | 671825 | 4411653 | 1971-09-21 | 1027 | 117 | 40 | 987
162304 | 673375 | 4413413 | 1961-06-17 | 1014 | 129 | 24 | 990
162306 | 671390 | 4410843 | 1963-02-25 | 1014 | 134 | 24 | 990
162307 | 671581 | 4410742 | 1973-03-28 | 1033 | 61 | 39 | 994
162308 | 672050 | 4411673 | 1963-11-10 | 1038 | 77 | 40 | 998
162309 | 671640 | 4414038 | 1963-05-26 | 1002 | 55 | 8 | 994
162313 | 671534 | 4411684 | 1961-10-13 | 1008 | 71 | 15 | 993
162318 | 671540 | 4411538 | 1970-02-05 | 1011 | 104 | 30 | 981
162319 | 671449 | 4412563 | 1964-05-07 | 993 | 57 | 10 | 983
162324 | 670015 | 4412526 | 1977-06-10 | 1040 | 94 | 62 | 978
162329 | 670065 | 4412489 | 1973-08-31 | 1032 | 65 | 54 | 978
162334 | 670360 | 4412516 | 1985-08-15 | 1018 | 67 | 40 | 978
162336 | 671313 | 4410872 | 1964-03-25 | 1009 | 54 | 20 | 989
162339 | 670275 | 4412513 | 1975-06-06 | 1023 | 67 | 37 | 986
162341 | 670800 | 4410594 | 1977-11-14 | 978 | 75 | 17 | 961
162344 | 670100 | 4413583 | 1977-02-18 | 1057 | 132 | 65 | 992
162349 | 669938 | 4412514 | 1974-05-04 | 1043 | 93 | 60.5 | 982.5
162358 | 676105 | 4412013 | 1960-11-15 | 1006 | 52 | 20 | 986
162361 | 671067 | 4410856 | 1964-03-27 | 994 | 55 | 25 | 969
162363 | 675580 | 4411988 | 1964-04-16 | 1016 | 43 | 30 | 986
162366 | 670825 | 4410838 | 1960-11-01 | 970 | 61 | 48 | 922
162368 | 676350 | 4414118 | 1964-06-05 | 1034 | 73 | 23 | 1011
162369 | 672082 | 4414884 | 1975-06-17 | 1004 | 33 | 6 | 998
162371 | 670775 | 4410569 | 1977-11-11 | 979 | 175 | 20 | 959
162374 | 671997 | 4414854 | 1976-09-10 | 1003 | 37 | 5 | 998
162376 | 670780 | 4410483 | 1977-11-11 | 979 | 111 | 30 | 949
162378 | 676335 | 4414037 | 1965-04-08 | 1038 | 79 | 23 | 1015
162379 | 671600 | 4414513 | 1976-06-03 | 1024 | 60 | 31 | 993
162383 | 676344 | 4413994 | 1963-07-16 | 1038 | 40 | 12 | 1026
162388 | 676642 | 4413996 | 1962-09-08 | 1030 | 85 | 18 | 1012
162389 | 672915 | 4415572 | 1960-06-24 | 1017 | 30 | 8 | 1009
162393 | 676221 | 4414194 | 1978-10-03 | 1038 | 109 | 40 | 998
162394 | 674548 | 4415063 | 1978-06-12 | 1029 | 90 | 45 | 984
162399 | 674508 | 4415090 | 1973-03-24 | 1027 | 75 | 8 | 1019
163241 | 664925 | 4418789 | 1963-12-27 | 1081 | 69 | 40 | 1041
163244 | 662850 | 4415638 | 1977-01-03 | 1012 | 114 | 18 | 994
163245 | 677335 | 4424765 | 1977-12-01 | 1111 | 65 | 24 | 1087
163246 | 665001 | 4420383 | 1966-05-19 | 1087 | 139 | 48 | 1039
163247 | 667275 | 4417238 | 1978-04-29 | 1005 | 108 | 12 | 993
163249 | 664048 | 4418624 | 1980-04-30 | 1055 | 75 | 35 | 1020
163251 | 664875 | 4420338 | 1981-04-16 | 1071 | 142 | 42 | 1029
163252 | 668815 | 4417638 | 1966-07-20 | 1090 | 114 | 80 | 1010
163254 | 663515 | 4417283 | 1960-10-28 | 1030 | 87 | 34 | 996
163256 | 667540 | 4419383 | 1978-04-13 | 1046 | 93 | 42 | 1004
163257 | 667352 | 4417275 | 1965-03-15 | 1006 | 34 | 15 | 991
163259 | 663906 | 4418575 | 1974-08-16 | 1047 | 87 | 30 | 1017
163260 | 676671 | 4424711 | 1962-07-23 | 1133 | 56 | 22 | 1111
163261 | 667675 | 4420313 | 1973-09-23 | 1075 | 95 | 40 | 1035
163262 | 667212 | 4417237 | 1961-09-19 | 1004 | 49 | 8 | 996
163263 | 666694 | 4417876 | 1961-01-11 | 1027 | 59 | 22 | 1005
163264 | 664013 | 4418520 | 1967-09-08 | 1051 | 61 | 31 | 1020
163265 | 676821 | 4424730 | 1961-04-29 | 1130 | 62 | 17 | 1113
163266 | 664900 | 4419614 | 1963-11-28 | 1091 | 70 | 42 | 1049
163267 | 667450 | 4417613 | 1963-08-15 | 1008 | 80 | 17 | 991
163268 | 666673 | 4417830 | 1964-04-11 | 1029 | 50.8 | 31 | 998
163269 | 663300 | 4418433 | 1963-01-03 | 1031 | 107 | 20 | 1011
163270 | 676621 | 4424713 | 1973-08-15 | 1133 | 82 | 15 | 1118
163271 | 669315 | 4419863 | 1973-12-08 | 1081 | 142 | 70 | 1011
163273 | 667432 | 4417513 | 1965-09-09 | 1007 | 41 | 30 | 977
163274 | 665030 | 4416198 | 1960-11-04 | 1046 | 95 | 51 | 995
163275 | 677289 | 4424733 | 1962-08-16 | 1108 | 65.3 | 24 | 1084
163276 | 666495 | 4419593 | 1978-02-16 | 1101 | 137 | 83 | 1018
163277 | 667450 | 4417603 | 1965-09-18 | 1008 | 86 | 28 | 980
163279 | 664932 | 4416325 | 1963-02-07 | 1047 | 103 | 48 | 999
163280 | 676760 | 4424540 | 1969-02-10 | 1128 | 43 | 18 | 1110
163283 | 667413 | 4417710 | 1967-09-28 | 1009 | 46 | 12 | 997
163285 | 675960 | 4424713 | 1983-07-11 | 1142 | 151 | 50 | 1092
163286 | 669534 | 4417323 | 1963-10-22 | 1086 | 32 | 14 | 1072
163289 | 677620 | 4425538 | 1959-12-18 | 1119 | 42.75 | 23 | 1096
163290 | 675114 | 4424333 | 1961-11-04 | 1155 | 123.75 | 58 | 1097
163291 | 668100 | 4420133 | 1982-06-02 | 1026 | 45 | 12 | 1014
163293 | 667438 | 4417540 | 1962-11-03 | 1007 | 41 | 19 | 988
163294 | 667059 | 4417155 | 1977-11-11 | 1003 | 150 | 88.5 | 914.5
163295 | 675606 | 4424753 | 1961-09-20 | 1143 | 83 | 30 | 1113
163296 | 669475 | 4420303 | 1978-06-03 | 1076 | 138 | 45 | 1031
163298 | 667447 | 4417572 | 1965-09-22 | 1008 | 38 | 20 | 988
163299 | 668285 | 4416943 | 1968-07-21 | 1074 | 118 | 80 | 994
163300 | 674784 | 4425005 | 1966-08-04 | 1162 | 50 | 22 | 1140
163301 | 668300 | 4417738 | 1977-05-27 | 1064 | 125 | 68 | 996
163303 | 667541 | 4417649 | 1977-03-15 | 1009 | 36 | 16 | 993
163306 | 668399 | 4417589 | 1967-03-25 | 1061 | 144 | 64 | 997
163307 | 667657 | 4417555 | 1963-08-16 | 1012 | 34 | 20 | 992
163309 | 678512 | 4424881 | 1967-05-20 | 1097 | 47.5 | 8 | 1089
163311 | 668150 | 4417863 | 1973-03-20 | 1051 | 89 | 39 | 1012
163313 | 667545 | 4417706 | 1967-09-28 | 1011 | 33.5 | 20 | 991
163314 | 678383 | 4424876 | 1963-11-21 | 1098 | 50 | 10 | 1088
163315 | 673510 | 4424638 | 1963-06-06 | 1133 | 128.5 | 34 | 1099
163316 | 668992 | 4417578 | 1966-03-31 | 1085 | 94 | 73 | 1012
163321 | 668900 | 4417613 | 1977-06-17 | 1091 | 121 | 80 | 1011
163323 | 666161 | 4417993 | 1947-01-01 | 1044 | 111.5 | 86 | 958
163324 | 678165 | 4425593 | 1979-09-07 | 1098 | 42 | 7 | 1091
163325 | 673725 | 4424713 | 1982-03-17 | 1147 | 37 | 10 | 1137
163326 | 668185 | 4417553 | 1974-02-19 | 1044 | 73 | 30 | 1014
163328 | 664943 | 4418284 | 1964-06-04 | 1071 | 134.7 | 69 | 1002
163331 | 668401 | 4417584 | 1961-03-03 | 1062 | 72 | 65 | 997
163333 | 665040 | 4418313 | 1977-11-19 | 1074 | 123 | 70 | 1004
163336 | 668520 | 4417713 | 1979-05-15 | 1063 | 84 | 61 | 1002
163338 | 664951 | 4418073 | 1961-08-26 | 1070 | 78.5 | 52 | 1018
163340 | 671195 | 4424227 | 1963-06-03 | 1064 | 52 | 16 | 1048
163341 | 668358 | 4417772 | 1962-04-04 | 1063 | 74 | 57 | 1006
163343 | 665413 | 4418247 | 1964-01-23 | 1083 | 110 | 70 | 1013
163344 | 677475 | 4425213 | 1962-08-11 | 1115 | 96 | 44 | 1071
163346 | 669550 | 4417313 | 1982-02-15 | 1086 | 36 | 14 | 1072
163348 | 665430 | 4418238 | 1964-01-27 | 1084 | 99 | 70 | 1014
163353 | 664968 | 4417661 | 1960-07-01 | 1055 | 63.5 | 49 | 1006
163354 | 677475 | 4425238 | 1962-03-17 | 1116 | 96.4 | 27 | 1089
163356 | 668290 | 4417543 | 1961-04-01 | 1050 | 104 | 43 | 1007
163358 | 665900 | 4418217 | 1965-07-15 | 1080 | 104 | 51 | 1029
163359 | 676495 | 4424703 | 1965-08-06 | 1130 | 148 | 47 | 1083
163481 | 671259 | 4424592 | 1979-05-28 | 1066 | 55 | 19 | 1047
163482 | 670253 | 4424193 | 1963-07-15 | 1073 | 34.5 | 15 | 1058
163485 | 674502 | 4419171 | 1971-08-16 | 1090 | 63 | 40 | 1050
163486 | 671701 | 4424034 | 1971-05-20 | 1096 | 116 | 42 | 1054
163487 | 670672 | 4424849 | 1966-08-09 | 1069 | 42 | 16 | 1053
163489 | 674253 | 4420690 | 1980-01-18 | 1127 | 158 | 75 | 1052
163490 | 674149 | 4419063 | 1971-02-12 | 1103 | 87 | 47 | 1056
163491 | 671370 | 4424463 | 1961-08-18 | 1064 | 49 | 18.5 | 1045.5
163493 | 673590 | 4422823 | 1976-05-20 | 1138 | 207 | 57 | 1081
163494 | 673687 | 4421475 | 1970-12-08 | 1128 | 165 | 60 | 1068
163495 | 674439 | 4420345 | 1969-03-07 | 1120 | 106.5 | 70 | 1050
163496 | 671278 | 4424127 | 1973-06-08 | 1061 | 30 | 14 | 1047
163497 | 671028 | 4424049 | 1961-08-21 | 1062 | 44.25 | 19 | 1043
163498 | 676657 | 4423502 | 1962-06-14 | 1096 | 33.5 | 20 | 1076
163499 | 673411 | 4422233 | 1966-03-29 | 1136 | 82 | 45 | 1091
163501 | 671270 | 4424283 | 1966-04-19 | 1064 | 51.5 | 18 | 1046
163502 | 670430 | 4424787 | 1964-10-02 | 1074 | 61 | 18 | 1056
163503 | 673450 | 4422218 | 1970-04-23 | 1137 | 55 | 35 | 1102
163504 | 674235 | 4421368 | 1960-11-01 | 1139 | 88.5 | 49 | 1090
163506 | 672137 | 4425439 | 1977-11-25 | 1079 | 70 | 22 | 1057
163507 | 670151 | 4424131 | 1959-12-15 | 1069 | 37 | 23 | 1046
163508 | 673299 | 4423015 | 1971-08-16 | 1131 | 254 | 50 | 1081
163509 | 673325 | 4422214 | 1978-06-05 | 1135 | 140 | 81 | 1054
163510 | 674253 | 4419070 | 1971-03-25 | 1098 | 167 | 55 | 1043
163513 | 677500 | 4423923 | 1971-07-31 | 1099 | 40 | 20 | 1079
163514 | 673900 | 4421648 | 1970-02-02 | 1131 | 184 | 73 | 1058
163515 | 681082 | 4409032 | 1969-11-20 | 1036 | 74 | 40 | 996
163516 | 671174 | 4423820 | 1975-09-29 | 1059 | 36 | 23 | 1036
163518 | 677220 | 4423403 | 1973-10-10 | 1085 | 168 | 30 | 1055
163519 | 673354 | 4422240 | 1970-07-18 | 1135 | 44.5 | 20 | 1115
163521 | 671143 | 4424201 | 1965-10-30 | 1064 | 40 | 20 | 1044
163522 | 670990 | 4423818 | 1968-07-30 | 1055 | 37.25 | 18 | 1037
163523 | 677850 | 4421383 | 1964-05-26 | 1136 | 151 | 74 | 1062
163525 | 674585 | 4419593 | 1968-06-04 | 1085 | 185 | 60 | 1025
163528 | 678219 | 4422250 | 1979-11-27 | 1136 | 94 | 72 | 1064
163529 | 671850 | 4421438 | 1960-10-12 | 1126 | 58 | 28 | 1098
163530 | 674590 | 4419193 | 1972-07-16 | 1072 | 100 | 36 | 1036
163534 | 674005 | 4421523 | 1970-07-15 | 1134 | 120 | 50 | 1084
163538 | 677532 | 4421414 | 1978-07-15 | 1111 | 100 | 55 | 1056
163539 | 673920 | 4421528 | 1970-09-17 | 1133 | 71 | 30 | 1103
163540 | 674575 | 4419663 | 1968-05-23 | 1096 | 81 | 50 | 1046
163543 | 677650 | 4421478 | 1970-11-27 | 1124 | 145 | 80 | 1044
163544 | 672559 | 4420604 | 1972-10-24 | 1127 | 113 | 60 | 1067
163547 | 670980 | 4424749 | 1977-05-17 | 1055 | 30 | 10 | 1045
163548 | 678020 | 4421893 | 1965-11-24 | 1132 | 100 | 72 | 1060
163549 | 670130 | 4419713 | 1963-05-22 | 1106 | 54.5 | 22 | 1084
163550 | 681682 | 4410853 | 1967-09-29 | 1023 | 80 | 45 | 978
163553 | 677476 | 4421504 | 1978-07-14 | 1116 | 79 | 52 | 1064
163554 | 670274 | 4421743 | 1962-12-03 | 1067 | 102 | 41 | 1026
163555 | 674690 | 4419333 | 1975-10-07 | 1070 | 72 | 24 | 1046
163556 | 670659 | 4424858 | 1966-09-22 | 1068 | 57 | 19.5 | 1048.5
163557 | 670304 | 4423743 | 1966-06-24 | 1049 | 33 | 12 | 1037
163559 | 672880 | 4419683 | 1978-11-28 | 1095 | 160 | 35 | 1060
163562 | 672775 | 4423263 | 1974-12-19 | 1127 | 171 | 88 | 1039
163563 | 674826 | 4421436 | 1964-11-20 | 1125 | 197 | 44 | 1081
163564 | 672326 | 4420586 | 1961-04-01 | 1127 | 111.7 | 64 | 1063
163565 | 681079 | 4417078 | 1967-05-15 | 1089 | 47 | 8 | 1081
163566 | 671121 | 4424068 | 1961-06-29 | 1058 | 46 | 14 | 1044
163567 | 673715 | 4422693 | 1976-05-21 | 1149 | 191 | 77 | 1072
163572 | 671179 | 4423779 | 1974-05-20 | 1059 | 33 | 15 | 1044
163573 | 674600 | 4420773 | 1982-04-23 | 1136 | 108 | 79 | 1057
163575 | 674562 | 4419778 | 1975-06-13 | 1105 | 169 | 50 | 1055
163577 | 672475 | 4422938 | 1970-07-29 | 1118 | 91 | 44 | 1074
163578 | 674853 | 4420691 | 1965-07-26 | 1089 | 165 | 11 | 1078
163579 | 672650 | 4420538 | 1973-12-14 | 1117 | 195 | 80 | 1037
163581 | 670922 | 4424166 | 1975-06-01 | 1051 | 45 | 20 | 1031
163582 | 673104 | 4422556 | 1970-04-18 | 1140 | 183 | 96 | 1044
163583 | 675855 | 4422033 | 1966-06-07 | 1099 | 108 | 36 | 1063
163584 | 674450 | 4420173 | 1968-06-05 | 1116 | 175 | 60 | 1056
163586 | 671100 | 4424063 | 1963-11-16 | 1057 | 51 | 21 | 1036
163587 | 673378 | 4423029 | 1978-06-02 | 1138 | 185 | 130 | 1008
163588 | 674730 | 4420868 | 1968-10-28 | 1104 | 145 | -1 | 1105
163589 | 673375 | 4419033 | 1967-10-23 | 1108 | 95 | 59 | 1049
163590 | 674900 | 4419613 | 1980-10-30 | 1057 | 65 | 14 | 1043
163591 | 670913 | 4423858 | 1961-01-13 | 1057 | 40 | 20 | 1037
163592 | 673257 | 4423010 | 1972-05-02 | 1130 | 54 | 19 | 1111
163594 | 674202 | 4419058 | 1971-03-24 | 1098 | 87 | 55 | 1043
163595 | 674680 | 4419338 | 1980-08-21 | 1071 | 94 | 32 | 1039
163596 | 671149 | 4423950 | 1961-06-21 | 1059 | 37 | 14 | 1045
163598 | 674530 | 4421421 | 1972-10-17 | 1133 | 80 | 50 | 1083
163600 | 675669 | 4419227 | 1975-09-03 | 1064 | 50 | 25 | 1039
163601 | 675892 | 4420009 | 1961-11-29 | 1070 | 58 | 18 | 1052
163602 | 675670 | 4418518 | 1976-04-07 | 1062 | 118 | 28 | 1034
163604 | 676214 | 4416072 | 1959-11-05 | 1084 | 149.5 | 34 | 1050
163606 | 675630 | 4419209 | 1963-05-01 | 1063 | 67 | 25 | 1038
163607 | 675773 | 4417580 | 1964-09-05 | 1063 | 124 | 22 | 1041
163608 | 673545 | 4418754 | 1977-08-12 | 1090 | 47 | 37 | 1053
163611 | 676019 | 4419117 | 1974-07-16 | 1074 | 33 | 18 | 1056
163612 | 675656 | 4418713 | 1961-08-14 | 1062 | 77 | 26 | 1036
163616 | 677730 | 4419923 | 1972-05-09 | 1135 | 100 | 74 | 1061
163617 | 674591 | 4418773 | 1968-06-11 | 1060 | 70 | 30 | 1030
163618 | 671515 | 4418343 | 1977-09-01 | 1095 | 95 | 40 | 1055
163619 | 676710 | 4417488 | 1962-09-27 | 1099 | 116 | 48 | 1051
163621 | 677680 | 4420428 | 1977-02-03 | 1125 | 124 | 73 | 1052
163622 | 674616 | 4418700 | 1970-09-16 | 1057 | 63 | 30 | 1027
163623 | 672110 | 4418883 | 1970-07-17 | 1092 | 46 | 20 | 1072
163624 | 675663 | 4417440 | 1974-06-25 | 1064 | 124 | 15 | 1049
163626 | 676670 | 4417543 | NA | 1100 | 67 | 27 | 1073
163627 | 675803 | 4417979 | 1966-04-30 | 1084 | 59 | 29 | 1055
163628 | 672438 | 4418966 | 1961-06-19 | 1096 | 47.5 | 19 | 1077
163629 | 675904 | 4416434 | 1976-03-15 | 1078 | 76 | 34 | 1044
163631 | 676715 | 4417538 | NA | 1102 | 126 | 60 | 1042
163632 | 675655 | 4418784 | 1971-09-01 | 1062 | 46 | 18 | 1044
163633 | 671325 | 4416518 | 1979-05-03 | 1061 | 92 | 24 | 1037
163637 | 675845 | 4418956 | 1964-12-26 | 1075 | 59 | 35 | 1040
163639 | 676250 | 4417483 | 1964-10-23 | 1089 | 116 | 41 | 1048
163641 | 675650 | 4417777 | 1979-04-19 | 1078 | 110 | 29 | 1049
163642 | 675791 | 4418944 | 1964-02-22 | 1068 | 47 | 33 | 1035
163643 | 670740 | 4416786 | 1977-07-14 | 1072 | 143 | 75 | 997
163644 | 676590 | 4417513 | 1981-05-04 | 1094 | 130 | 39 | 1055
163647 | 675994 | 4417523 | 1961-07-29 | 1075 | 66 | 36 | 1039
163648 | 671930 | 4416593 | 1967-12-23 | 1041 | 40 | 38 | 1003
163652 | 675886 | 4419072 | 1965-01-07 | 1081 | 67 | 33 | 1048
163653 | 670182 | 4417188 | 1982-07-27 | 1073 | 63 | 12 | 1061
163657 | 676165 | 4417528 | 1963-10-15 | 1084 | 125 | 36 | 1048
163658 | 671395 | 4415993 | 1961-11-11 | 1037 | 40 | 14 | 1023
163661 | 675697 | 4419055 | 1964-05-14 | 1063 | 39 | 21 | 1042
163662 | 675760 | 4418843 | 1971-11-30 | 1067 | 50 | 25 | 1042
163666 | 675705 | 4418873 | 1982-10-12 | 1062 | 55 | 24.5 | 1037.5
163667 | 675695 | 4418818 | 1961-09-13 | 1062 | 164 | 14 | 1048
163668 | 674545 | 4416179 | 1972-10-19 | 1032 | 36 | 15 | 1017
163672 | 675760 | 4417623 | 1965-10-09 | 1059 | 124 | 18 | 1041
163673 | 672145 | 4416593 | 1969-06-18 | 1056 | 88 | 15 | 1041
163682 | 673880 | 4418868 | 1972-04-19 | 1093 | 105 | 30 | 1063
163683 | 675450 | 4417443 | 1972-07-12 | 1049 | 122 | 11 | 1038
163687 | 675940 | 4418983 | 1962-01-19 | 1070 | 102 | 15 | 1055
163688 | 674607 | 4417052 | 1971-08-05 | 1029 | 81 | -1 | 1030
163692 | 673907 | 4417731 | 1976-04-01 | 1069 | 76 | 24 | 1045
163693 | 673430 | 4417403 | 1962-07-31 | 1062 | 63 | 27 | 1035
163702 | 673490 | 4418978 | 1970-03-26 | 1098 | 87 | 50 | 1048
163703 | 675520 | 4416388 | 1963-09-20 | 1061 | 71 | 28 | 1033
163707 | 673871 | 4418991 | 1963-04-11 | 1095 | 75 | 48 | 1047
163712 | 674151 | 4419005 | 1972-06-29 | 1102 | 93 | 60 | 1042
163716 | 675724 | 4418029 | 1963-10-17 | 1087 | 154.7 | 45 | 1042
163717 | 673552 | 4418721 | 1967-06-08 | 1093 | 73 | 44 | 1049
165403 | 652624 | 4415211 | 1967-04-10 | 1067 | 43 | 22 | 1045
165405 | 657153 | 4412154 | 1984-01-27 | 975 | 46 | 30 | 945
165408 | 652250 | 4413928 | 1973-08-27 | 1067 | 108 | 40 | 1027
165409 | 656280 | 4413853 | 1974-07-13 | 976 | 50 | 12 | 964
165413 | 653051 | 4413886 | 1965-06-25 | 1025 | 86 | 16 | 1009
165414 | 655570 | 4413683 | 1976-06-17 | 1005 | 61 | 45 | 960
165415 | 657550 | 4410738 | 1961-01-03 | 978 | 111 | 39 | 939
165419 | 658600 | 4412403 | 1966-06-15 | 978 | 80 | 28 | 950
165420 | 656997 | 4411048 | 1967-06-22 | 951 | 49 | 41 | 910
165424 | 658590 | 4412403 | NA | 978 | 95 | 30 | 948
165430 | 655680 | 4411038 | 1988-10-12 | 957 | 44 | 18 | 939
165435 | 655425 | 4411153 | 1967-04-14 | 965 | 44 | 15 | 950
165439 | 658590 | 4412413 | 1966-06-14 | 978 | 125 | 28 | 950
165440 | 656020 | 4410838 | 1966-08-27 | 958 | 49 | 26 | 932
165445 | 653900 | 4411863 | 1964-06-10 | 975 | 112 | 14 | 961
165448 | 653105 | 4412288 | 1985-10-01 | 1028 | 94 | 33 | 995
165449 | 657674 | 4412620 | 1987-10-15 | 998 | 87 | 45 | 953
165454 | 658674 | 4413370 | 1959-11-17 | 996 | 50 | 14 | 982
165455 | 655145 | 4411513 | 1977-12-20 | 976 | 130 | 30 | 946
165460 | 654300 | 4411863 | 1966-01-26 | 973 | 103 | 25 | 948
165463 | 655350 | 4413588 | 1965-07-19 | 1024 | 80 | 60 | 964
165464 | 658771 | 4413331 | 1965-05-02 | 993 | 52 | 50 | 943
165465 | 653244 | 4412202 | 1964-12-24 | 1000 | 81.5 | 20 | 980
165468 | 652200 | 4412988 | 1966-09-01 | 1046 | 142 | 30 | 1016
165469 | 658775 | 4413373 | 1967-01-26 | 996 | 79 | 35 | 961
165472 | 657289 | 4414773 | 1971-08-03 | 956 | 57 | 20 | 936
165473 | 652229 | 4413330 | 1988-10-25 | 1045 | 101 | 40 | 1005
165475 | 653667 | 4410701 | 1961-08-29 | 1019 | 62 | 24 | 995
165483 | 655370 | 4413853 | 1982-03-01 | 1025 | 125 | 70 | 955
165484 | 658900 | 4412713 | 1963-02-18 | 977 | 48 | 11 | 966
165487 | 655510 | 4415183 | 1987-12-07 | 1017 | 75 | 40 | 977
165488 | 654963 | 4413800 | 1961-05-18 | 1038 | 214 | 70 | 968
165489 | 658850 | 4412763 | 1987-09-01 | 987 | 93 | 28 | 959
165492 | 657598 | 4415130 | 1972-05-11 | 973 | 49 | 28 | 945
165493 | 655600 | 4413733 | 1963-08-23 | 1016 | 97 | 56 | 960
165497 | 655920 | 4414303 | 1964-04-30 | 1015 | 115 | 58 | 957
165502 | 654781 | 4413928 | NA | 1043 | 73 | 56 | 987
165504 | 658880 | 4412913 | NA | 988 | 85 | 27 | 961
165507 | 652275 | 4415113 | 1971-12-02 | 1071 | 125 | 25 | 1046
165508 | 656865 | 4412643 | 1987-06-08 | 955 | 92 | 15 | 940
165509 | 658767 | 4413730 | 1967-06-07 | 1005 | 59 | 42 | 963
165514 | 658880 | 4412783 | 1973-08-13 | 987 | 78 | 28.5 | 958.5
165517 | 653405 | 4413898 | 1988-03-19 | 1031 | 86 | 20 | 1011
165519 | 658785 | 4413332 | 1961-11-01 | 994 | 99 | 41 | 953
165522 | 658410 | 4410538 | 1966-04-16 | 955 | 80 | 22 | 933
165523 | 659770 | 4409028 | 1966-02-15 | 953 | 77 | 30 | 923
165524 | 659490 | 4407903 | 1965-11-05 | 943 | 35 | 26 | 917
165527 | 658280 | 4410433 | 1965-05-13 | 968 | 76 | 24 | 944
165528 | 659780 | 4408983 | 1973-01-31 | 952 | 48 | 23 | 929
165529 | 659810 | 4408893 | 1964-07-16 | 952 | 56 | 23 | 929
165530 | 656983 | 4407491 | 1960-06-20 | 929 | 33 | 12 | 917
165532 | 658270 | 4410203 | 1971-10-05 | 962 | 37 | 26 | 936
165533 | 659840 | 4408998 | 1966-04-13 | 952 | 77 | 27 | 925
165534 | 659695 | 4408723 | 1977-08-31 | 952 | 77.5 | 29 | 923
165536 | 653840 | 4409793 | 1963-07-29 | 1014 | 142 | 22 | 992
165537 | 658465 | 4410628 | 1972-06-30 | 961 | 65 | 22 | 939
165539 | 659449 | 4407943 | 1960-10-11 | 948 | 74 | 28 | 920
165541 | 652720 | 4409823 | 1982-08-10 | 1029 | 68 | 6 | 1023
165542 | 658039 | 4410013 | 1989-03-11 | 982 | 62 | 40 | 942
165543 | 659780 | 4408983 | 1967-07-25 | 952 | 36 | 22 | 930
165544 | 660258 | 4408752 | NA | 951 | 70 | 22 | 929
165547 | 657932 | 4409888 | 1963-07-31 | 988 | 88 | 56 | 932
165548 | 659659 | 4408810 | 1965-04-29 | 952 | 79 | 26 | 926
165549 | 659825 | 4408928 | 1966-02-07 | 951 | 50 | 30 | 921
165550 | 656911 | 4407574 | 1965-09-17 | 931 | 31 | 19 | 912
165551 | 652235 | 4410313 | 1976-03-19 | 1035 | 95 | 16 | 1019
165552 | 658020 | 4409993 | 1965-12-22 | 985 | 90 | 50 | 935
165554 | 659567 | 4408823 | 1965-02-25 | 954 | 76 | 31 | 923
165556 | 652550 | 4409938 | 1978-02-27 | 1036 | 105 | 16 | 1020
165559 | 659335 | 4408732 | 1959-12-14 | 948 | 77 | 21 | 927
165561 | 652615 | 4409878 | 1973-02-19 | 1035 | 78 | 13 | 1022
165563 | 659340 | 4408578 | 1978-04-24 | 949 | 82 | 23 | 926
165568 | 659243 | 4408522 | 1963-10-16 | 947 | 72 | 25 | 922
165569 | 659100 | 4408513 | 1985-11-04 | 946 | 82 | 25 | 921
165570 | 656000 | 4407463 | 1963-12-04 | 954 | 73 | 39 | 915
165571 | 654702 | 4409090 | 1961-09-02 | 997 | 114 | 11 | 986
165573 | 659480 | 4408583 | 1968-11-18 | 951 | 38 | 26 | 925
165574 | 659705 | 4408653 | 1987-10-30 | 951 | 75 | 25 | 926
165577 | 659530 | 4410228 | 1975-08-18 | 962 | 87 | 29 | 933
165578 | 659280 | 4408703 | 1979-04-23 | 947 | 80 | 28 | 919
165579 | 659602 | 4408658 | 1989-04-06 | 954 | 80 | 25 | 929
165582 | 659526 | 4409690 | 1971-12-23 | 959 | 51 | 28 | 931
165584 | 659483 | 4408186 | 1989-01-30 | 945 | 33 | 22 | 923
165585 | 654220 | 4407613 | 1967-11-07 | 1029 | 154 | 60 | 969
165586 | 656700 | 4410653 | 1964-10-22 | 947 | 43 | 43 | 904
165587 | 660045 | 4410328 | 1974-12-10 | 962 | 75.5 | 21 | 941
165588 | 659835 | 4409033 | 1966-04-14 | 952 | 76 | 26 | 926
165590 | 654055 | 4407728 | 1967-04-04 | 1058 | 117 | 47 | 1011
165591 | 654461 | 4409100 | 1960-08-20 | 995 | 97 | 1 | 994
165592 | 659530 | 4409638 | 1967-03-31 | 959 | 89.5 | 29 | 930
165593 | 659064 | 4408755 | 1964-02-17 | 946 | 96 | 16 | 930
165594 | 659620 | 4408938 | 1988-05-24 | 954 | 44 | 20 | 934
165596 | 657895 | 4409818 | 1961-06-09 | 981 | 73 | 40.5 | 940.5
165597 | 659542 | 4410166 | 1972-11-15 | 963 | 79 | 30 | 933
165598 | 659540 | 4408523 | 1966-11-17 | 953 | 44 | 26 | 927
165600 | 654480 | 4409048 | 1967-05-13 | 1008 | 90 | 10 | 998
165601 | 657900 | 4409638 | 1963-08-14 | 982 | 65 | 4 | 978
165602 | 659160 | 4408543 | 1972-01-23 | 947 | 46 | 22 | 925
165603 | 659700 | 4408588 | 1966-07-15 | 950 | 40 | 26 | 924
165606 | 657710 | 4409543 | 1963-08-26 | 956 | 55 | 42.5 | 913.5
165607 | 659064 | 4408755 | 1963-08-07 | 946 | 65 | 25 | 921
165608 | 659670 | 4408653 | 1976-06-02 | 951 | 80 | 29 | 922
165609 | 659391 | 4408239 | 1966-08-09 | 947 | 36 | 26 | 921
165613 | 659480 | 4408563 | 1974-10-06 | 951 | 78 | 28 | 923
165614 | 658670 | 4408423 | 1972-02-17 | 934 | 32 | 4 | 930
165617 | 659460 | 4408703 | NA | 953 | 38 | 20 | 933
165618 | 659305 | 4408623 | 1975-07-26 | 948 | 87 | 25 | 923
165619 | 657430 | 4408454 | 1961-08-08 | 939 | 64 | 22 | 917
165622 | 659830 | 4408958 | 1966-02-03 | 951 | 77 | 28 | 923
165623 | 659770 | 4408883 | 1965-08-11 | 953 | 52 | 24 | 929
165624 | 657957 | 4409039 | 1985-07-18 | 971 | 74 | 45 | 926
165626 | 658420 | 4410638 | 1968-04-15 | 958 | 50 | 15 | 943
165627 | 660220 | 4408693 | 1964-10-06 | 951 | 128 | 28 | 923
165628 | 659520 | 4408673 | NA | 955 | 62 | 29 | 926
165629 | 656838 | 4407804 | 1980-12-16 | 921 | 35 | 1 | 920
165631 | 658303 | 4410622 | 1964-05-13 | 967 | 51 | 30 | 937
165632 | 659770 | 4408913 | 1965-09-06 | 953 | 75 | 28 | 925
165633 | 659210 | 4408663 | 1977-09-20 | 946 | 67 | 28 | 918
165634 | 658729 | 4408309 | 1963-06-19 | 939 | 65 | 44 | 895
165635 | 654200 | 4407563 | 1964-04-06 | 1028 | 88 | 25 | 1003
165637 | 659550 | 4408573 | 1966-09-17 | 953 | 82 | 32 | 921
165638 | 659655 | 4408758 | 1974-12-26 | 952 | 72 | 28 | 924
165763 | 665149 | 4409623 | 1972-05-03 | 978 | 55 | 30 | 948
165768 | 665490 | 4410413 | 1983-12-05 | 982 | 123 | 18 | 964
165773 | 665150 | 4410013 | 1966-06-13 | 982 | 76 | 26 | 956
165778 | 665950 | 4410753 | 1970-09-22 | 986 | 58 | 17 | 969
165783 | 666025 | 4410758 | 1966-04-09 | 983 | 121 | 7 | 976
165788 | 666184 | 4410749 | 1977-10-29 | 993 | 67 | 15 | 978
165793 | 666494 | 4410750 | 1965-09-11 | 1035 | 155 | 55 | 980
165798 | 667550 | 4410063 | 1965-06-16 | 1090 | 134 | 100 | 990
165808 | 667530 | 4410530 | 1965-08-18 | 1090 | 156 | 103 | 987
165813 | 670080 | 4409445 | 1967-09-14 | 963 | 43 | 30 | 933
165818 | 668421 | 4409286 | 1961-07-05 | 1031 | 140 | 90 | 941
165823 | 669210 | 4408040 | 1972-08-21 | 957 | 30 | 12 | 945
165828 | 668475 | 4409153 | 1974-03-10 | 1041 | 97 | 70 | 971
165833 | 669912 | 4408182 | 1973-05-24 | 967 | 51 | 6 | 961
165848 | 667050 | 4409163 | 1967-07-24 | 1086 | 53 | 20 | 1066
165881 | 667015 | 4407896 | 1973-06-01 | 1061 | 150 | 75 | 986
165882 | 666629 | 4408021 | 1974-08-19 | 1087 | 52 | 30.5 | 1056.5
165883 | 661610 | 4408863 | 1978-08-01 | 1002 | 132 | 57 | 945
165886 | 666930 | 4408073 | 1975-04-07 | 1068 | 160 | 75 | 993
165887 | 666573 | 4408017 | 1971-11-03 | 1090 | 64.5 | 38 | 1052
165888 | 661110 | 4408818 | 1973-08-17 | 984 | 125 | 40 | 944
165889 | 665700 | 4407313 | 1976-04-08 | 1095 | 65 | 46 | 1049
165896 | 667011 | 4408057 | 1973-05-31 | 1073 | 60 | 17 | 1056
165897 | 666207 | 4407797 | 1971-11-03 | 1087 | 64.5 | 38 | 1049
165898 | 661643 | 4408825 | 1967-05-06 | 1001 | 155 | 40 | 961
165899 | 666400 | 4406363 | 1961-02-10 | 1067 | 147 | 90 | 977
165901 | 667065 | 4407998 | 1974-06-01 | 1069 | 151 | 76 | 993
165902 | 665430 | 4408988 | 1967-11-22 | 1011 | 100 | 20 | 991
165903 | 661605 | 4408728 | 1972-07-20 | 995 | 75 | 58 | 937
165904 | 666625 | 4406263 | 1976-07-19 | 1056 | 124 | 77 | 979
165906 | 667110 | 4407965 | 1973-05-22 | 1065 | 150 | 73 | 992
165907 | 666100 | 4407813 | 1968-02-06 | 1082 | 161 | 55 | 1027
165908 | 661906 | 4408695 | 1964-07-29 | 996 | 94 | 49 | 947
165911 | 667151 | 4407943 | 1973-12-03 | 1061 | 148 | 72 | 989
165913 | 661864 | 4408667 | 1976-12-30 | 996 | 102 | 50 | 946
165917 | 663720 | 4408943 | 1972-04-17 | 957 | 45 | 23 | 934
165918 | 661318 | 4408806 | 1965-11-10 | 987 | 63 | 50 | 937
165921 | 666454 | 4409126 | 1975-04-01 | 1066 | 142 | 55 | 1011
165922 | 664494 | 4408849 | 1977-08-22 | 964 | 82 | 27 | 937
165923 | 661252 | 4408660 | 1974-10-03 | 980 | 68 | 43 | 937
165926 | 666600 | 4409113 | 1979-12-03 | 1073 | 172 | 85 | 988
165927 | 664798 | 4408844 | 1978-08-18 | 994 | 51 | 20 | 974
165928 | 661707 | 4408817 | 1964-06-25 | 1001 | 111 | 36 | 965
165929 | 666427 | 4406352 | 1974-06-10 | 1064 | 130 | 93 | 971
165931 | 666112 | 4409001 | 1977-03-17 | 1050 | 108 | 82 | 968
165932 | 664602 | 4408383 | 1978-07-06 | 980 | 58 | 40 | 940
165933 | 661834 | 4408723 | 1966-05-28 | 999 | 114 | 52 | 947
165936 | 666086 | 4409113 | 1961-07-11 | 1054 | 108 | 80 | 974
165938 | 661678 | 4408722 | 1964-03-28 | 995 | 106 | 53 | 942
165939 | 667160 | 4406013 | 1973-11-19 | 1002 | 80 | 45 | 957
165942 | 665101 | 4408847 | 1967-07-11 | 990 | 46 | 36 | 954
165943 | 660633 | 4408656 | 1968-04-19 | 964 | 50 | 27 | 937
165948 | 660636 | 4408663 | 1976-06-22 | 965 | 78 | 35 | 930
165953 | 661040 | 4408684 | 1972-10-21 | 977 | 61 | 37 | 940
165954 | 669150 | 4406773 | 1964-03-03 | 962 | 45 | 24 | 938
165958 | 660498 | 4408896 | 1964-09-22 | 950 | 86 | 28 | 922
165962 | 661956 | 4408772 | 1974-08-26 | 988 | 73 | 41 | 947
165966 | 666457 | 4408039 | 1973-08-04 | 1083 | 69 | 29 | 1054
165971 | 666408 | 4407940 | 1972-11-27 | 1083 | 61 | 35 | 1048
165973 | 661891 | 4408126 | 1977-02-10 | 977 | 80 | 43 | 934
165976 | 666491 | 4408023 | 1973-08-04 | 1084 | 79 | 40 | 1044
165977 | 662650 | 4408888 | 1973-09-11 | 993 | 105 | 37 | 956
165978 | 661675 | 4408759 | 1966-09-13 | 998 | 129 | 55 | 943
165982 | 664179 | 4408990 | 1960-11-11 | 940 | 112 | 40 | 900
165983 | 660400 | 4407338 | 1962-03-28 | 943 | 50 | 28 | 915
165986 | 666049 | 4407651 | 1972-06-09 | 1087 | 65 | 34 | 1053
165991 | 666538 | 4408020 | 1973-05-05 | 1087 | 59 | 30 | 1057
165992 | 660373 | 4408905 | 1967-03-27 | 953 | 90 | 28 | 925
165993 | 663000 | 4406213 | 1975-08-25 | 950 | 125 | 110 | 840
165996 | 666168 | 4407763 | 1971-11-03 | 1084 | 62 | 38 | 1046
165997 | 660580 | 4408643 | 1976-10-08 | 955 | 76 | 30 | 925
165998 | 663350 | 4406863 | 1974-12-15 | 967 | 61 | 46 | 921
166121 | 653945 | 4407985 | 1963-11-04 | 1052 | 102 | 47 | 1005
166122 | 652315 | 4407308 | 1972-07-29 | 1042 | 73 | 42 | 1000
166126 | 653980 | 4407743 | 1967-07-22 | 1053 | 122 | 46 | 1007
166131 | 654120 | 4407723 | 1972-05-20 | 1053 | 88 | 27 | 1026
166132 | 653065 | 4406503 | 1971-11-01 | 1020 | 65 | 41 | 979
166137 | 653850 | 4407463 | 1967-03-31 | 1061 | 130 | 47 | 1014
166142 | 653175 | 4405863 | 1977-03-16 | 1036 | 120 | 49 | 987
166147 | 652650 | 4406008 | 1966-08-01 | 1028 | 52 | 51 | 977
166151 | 653580 | 4407523 | 1977-03-07 | 1061 | 82 | 46 | 1015
166162 | 654631 | 4407463 | 1968-08-13 | 982 | 31 | 0 | 982
166167 | 654625 | 4407473 | 1965-09-21 | 983 | 38 | -1 | 984
166182 | 657550 | 4407186 | NA | 917 | 32 | 19 | 898
166187 | 657080 | 4407413 | 1975-09-22 | 920 | 57 | 7 | 913
166197 | 658579 | 4405843 | 1967-04-29 | 912 | 35 | 8 | 904
166212 | 657850 | 4406903 | 1969-03-21 | 918 | 75 | 80 | 838
166217 | 658010 | 4406663 | 1966-06-29 | 919 | 43 | 30 | 889
166222 | 659120 | 4405893 | 1976-06-23 | 936 | 87 | 17 | 919
166227 | 660040 | 4405938 | 1977-06-17 | 931 | 86 | 20 | 911
166237 | 659579 | 4406843 | 1964-03-16 | 939 | 73 | 19 | 920
173327 | 658360 | 4405808 | 1963-04-19 | 893 | 100 | 0 | 893
173332 | 658420 | 4405793 | 1963-04-12 | 908 | 100 | -1 | 909
173335 | 659875 | 4398363 | 1978-07-22 | 880 | 102 | 40 | 840
173340 | 659653 | 4398588 | 1970-09-05 | 893 | 100 | 29 | 864
173363 | 655970 | 4402663 | 1977-09-19 | 1017 | 70 | 24 | 993
173365 | 658530 | 4398648 | 1969-06-20 | 995 | 92 | 33 | 962
173380 | 657952 | 4397831 | 1969-12-04 | 960 | 100.42 | 25 | 935
173385 | 657955 | 4397873 | 1969-07-16 | 967 | 106 | 30 | 937
173390 | 656945 | 4398563 | 1980-07-12 | 1024 | 55 | 20 | 1004
173401 | 659466 | 4405750 | 1962-08-08 | 937 | 86.33 | 19 | 918
173403 | 655880 | 4401038 | 1966-05-27 | 1023 | 46 | 10 | 1013
173406 | 660324 | 4405273 | 1959-10-05 | 925 | 42 | 30 | 895
173411 | 660173 | 4404591 | 1963-05-16 | 900 | 75 | 27 | 873
173414 | 657928 | 4399502 | 1962-07-12 | 983 | 83 | 18 | 965
173416 | 658780 | 4404263 | 1963-03-26 | 921 | 85 | 28 | 893
173419 | 657920 | 4399458 | 1962-07-18 | 981 | 75 | 19 | 962
173421 | 659334 | 4405750 | 1964-05-11 | 932 | 81 | 18 | 914
173424 | 659825 | 4400588 | 1974-12-05 | 889 | 44 | 17 | 872
173426 | 659515 | 4405758 | 1959-08-08 | 937 | 44.5 | 30.5 | 906.5
173431 | 659513 | 4405468 | 1968-06-12 | 935 | 91 | 17 | 918
173436 | 658470 | 4405783 | 1968-04-16 | 906 | 54.5 | 12.5 | 893.5
173495 | 674173 | 4404521 | 1969-07-10 | 992 | 52 | 11 | 981
173525 | 671610 | 4405968 | 1968-09-25 | 1083 | 99 | 50 | 1033
173560 | 673004 | 4404500 | 1962-09-04 | 1057 | 35 | 22 | 1035
174043 | 668298 | 4400392 | 1967-08-05 | 974 | 56 | 43 | 931
174044 | 661767 | 4398727 | 1980-09-18 | 879 | 40 | 15 | 864
174048 | 668173 | 4400390 | 1967-11-08 | 972 | 62 | 32 | 940
174053 | 668422 | 4400640 | 1965-10-18 | 978 | 30 | 14 | 964
174064 | 664458 | 4398470 | 1979-02-22 | 897 | 45 | 26 | 871
174068 | 662398 | 4400916 | NA | 894 | 114 | 34 | 860
174069 | 664000 | 4399218 | 1966-11-07 | 888 | 75 | 32 | 856
174073 | 662827 | 4402029 | 1978-04-07 | 906 | 34 | 24 | 882
174078 | 662035 | 4401938 | 1979-06-22 | 910 | 40 | 30 | 880
174083 | 663411 | 4402586 | 1978-06-07 | 910 | 80 | 35 | 875
174119 | 669495 | 4399580 | 1969-06-09 | 1050 | 50 | 24 | 1026
174124 | 669279 | 4399587 | 1983-10-19 | 1041 | 41 | 23 | 1018
174129 | 669188 | 4400329 | 1966-09-23 | 1023 | 51 | 21 | 1002
174144 | 668230 | 4400380 | 1969-05-28 | 976 | 61 | 38 | 938
174149 | 667909 | 4400387 | 1965-09-25 | 961 | 68 | 20 | 941
174159 | 668394 | 4400384 | 1963-10-04 | 977 | 65 | 6 | 971
174160 | 661110 | 4398364 | 1976-06-05 | 852 | 34 | 12 | 840
174281 | 669828 | 4404438 | 1980-08-20 | 1030 | 43 | 16 | 1014
174282 | 669536 | 4404457 | 1973-06-12 | 1028 | 55 | 10 | 1018
174283 | 663203 | 4404142 | 1966-09-16 | 923 | 34.5 | 27 | 896
174287 | 669882 | 4404475 | 1973-06-22 | 1044 | 79 | 45 | 999
174292 | 669220 | 4404769 | 1972-01-08 | 1009 | 59 | 14 | 995
174297 | 669951 | 4404637 | 1973-10-09 | 1047 | 45 | 33 | 1014
174298 | 664527 | 4403516 | 1967-07-04 | 933 | 43 | 20 | 913
174302 | 669874 | 4404726 | 1972-08-31 | 1034 | 56 | 22 | 1012
174307 | 669458 | 4404452 | 1972-07-06 | 1021 | 40.5 | 22 | 999
174308 | 667533 | 4404359 | 1973-07-27 | 955 | 51 | 30 | 925
174312 | 667228 | 4405632 | 1963-05-01 | 973 | 61 | 30 | 943
174317 | 668343 | 4405456 | 1967-08-03 | 946 | 45 | 15 | 931
174318 | 668464 | 4402344 | 1976-09-09 | 977 | 48 | 15 | 962
174328 | 668093 | 4402515 | 1967-06-29 | 973 | 71 | 20 | 953
174331 | 669938 | 4404546 | 1972-11-02 | 1053 | 42 | 33 | 1020
174336 | 668450 | 4405176 | 1977-12-22 | 954 | 50 | 29 | 925
174342 | 665208 | 4404948 | 1966-11-12 | 1016 | 105 | 75 | 941
174346 | 668424 | 4405301 | 1974-04-18 | 951 | 50 | 19 | 932
174348 | 664678 | 4402288 | 1975-11-15 | 911 | 40 | 19 | 892
174352 | 663557 | 4404688 | 1966-01-06 | 957 | 78 | 27 | 930
174357 | 661369 | 4405794 | 1977-02-25 | 932 | 68 | 33.5 | 898.5
174358 | 668460 | 4402241 | 1971-03-01 | 976 | 50 | 10 | 966
174362 | 660837 | 4404041 | 1963-12-12 | 919 | 53 | 35 | 884
174363 | 668468 | 4402467 | 1972-08-02 | 981 | 58 | 17 | 964
174367 | 663207 | 4404017 | 1978-05-26 | 924 | 41 | 25 | 899
174368 | 668468 | 4402086 | 1967-07-10 | 975 | 60 | 25 | 950
174373 | 668460 | 4402737 | 1965-03-15 | 987 | 60 | 30 | 957
174377 | 663552 | 4404605 | 1967-02-15 | 963 | 151 | 41 | 922
174383 | 668466 | 4402336 | 1972-08-23 | 977 | 48 | 12 | 965
174387 | 665152 | 4405356 | 1981-06-24 | 999 | 100 | 68 | 931
174388 | 669674 | 4402443 | 1976-03-31 | 1034 | 37 | 10 | 1024
174392 | 665208 | 4404914 | 1977-03-21 | 1016 | 111 | 80 | 936
174398 | 662020 | 4403536 | 1976-05-04 | 908 | 80 | 30 | 878
175271 | 671530 | 4406013 | 1982-10-26 | 1076 | 35 | 17 | 1059
175276 | 671545 | 4405913 | 1964-10-03 | 1085 | 49 | 23 | 1062
175281 | 671578 | 4405913 | 1969-07-23 | 1084 | 30 | 13 | 1071
175282 | 672800 | 4401993 | 1971-05-22 | 1046 | 59 | 34 | 1012
175291 | 671690 | 4403251 | 1977-06-17 | 1098 | 45 | 20 | 1078
175317 | 671420 | 4402753 | 1972-04-13 | 1094 | 49 | 7 | 1087
182450 | 653970 | 4428038 | 1994-09-16 | 1122 | 103 | 39 | 1083
182452 | 686381 | 4428473 | 1994-06-24 | 1168 | 71 | 31 | 1137
182453 | 673570 | 4427873 | 1994-12-14 | 1107 | 125 | 43 | 1064
182454 | 680515 | 4408289 | 1994-10-20 | 1000 | 52 | 23 | 977
182455 | 671530 | 4424053 | 1994-06-10 | 1064 | 97 | 38 | 1026
182456 | 661912 | 4412952 | 1994-10-12 | 980 | 45 | 10 | 970
182457 | 659565 | 4409101 | 1994-09-12 | 955 | 75 | 29 | 926
182458 | 660319 | 4408708 | 1994-10-25 | 950 | 57 | 26 | 924
182461 | 664247 | 4407208 | 1994-06-22 | 971 | 36 | 20 | 951
182462 | 658740 | 4423388 | 1994-11-18 | 1057 | 86 | 47 | 1010
182463 | 660422 | 4423119 | 1994-10-20 | 1106 | 126 | 56 | 1050
182464 | 660394 | 4422994 | 1994-09-01 | 1100 | 60 | 33 | 1067
182465 | 656586 | 4417783 | 1994-09-01 | 1044 | 104 | 71 | 973
182466 | 657925 | 4417088 | 1994-06-30 | 1022 | 75 | 39 | 983
182467 | 658932 | 4418731 | 1994-07-22 | 1079 | 74 | 57 | 1022
182468 | 661500 | 4421443 | 1994-10-10 | 1090 | 126 | 56 | 1034
182469 | 662555 | 4421144 | 1994-11-02 | 1048 | 157 | 80 | 968
182472 | 658590 | 4422343 | 1994-11-18 | 1034 | 67 | 42 | 992
182474 | 674986 | 4424683 | 1994-11-09 | 1151 | 103 | 69 | 1082
182475 | 675427 | 4423127 | 1994-11-28 | 1149 | 141 | 48 | 1101
182476 | 678410 | 4419153 | 1994-07-08 | 1094 | 98 | 42 | 1052
182477 | 674880 | 4421627 | 1994-07-15 | 1115 | 177 | 23 | 1092
182478 | 678326 | 4426203 | 1994-06-04 | 1117 | 45 | 28 | 1089
182479 | 662390 | 4424653 | 1994-12-15 | 1092 | 106 | 24 | 1068
182480 | 661450 | 4423563 | 1994-10-10 | 1080 | 153 | 41 | 1039
182481 | 661917 | 4402846 | 1994-11-07 | 905 | 81 | 24 | 881
182489 | 686524 | 4414817 | 1994-06-10 | 1088 | 81 | 55 | 1033
182490 | 676810 | 4419043 | 1994-09-24 | 1110 | 110 | 30 | 1080
227671 | 674600 | 4420588 | 1995-02-01 | 1134 | 172 | 95 | 1039
227672 | 673444 | 4418943 | 1995-06-23 | 1099 | 100 | 32 | 1067
227673 | 675700 | 4418973 | 1995-07-08 | 1061 | 49 | 27 | 1034
227678 | 683700 | 4419133 | 1995-05-05 | 1115 | 110 | 30 | 1085
227679 | 686493 | 4413331 | 1995-07-21 | 991 | 50 | 28 | 963
227681 | 686945 | 4416190 | 1995-06-14 | 1153 | 149 | 100 | 1053
227690 | 659340 | 4421483 | 1995-03-14 | 1075 | 116 | 49 | 1026
227691 | 660574 | 4422603 | 1995-01-20 | 1117 | 89 | 65 | 1052
227692 | 660344 | 4422544 | 1995-06-23 | 1103 | 125 | 52 | 1051
227693 | 658670 | 4423383 | 1995-04-20 | 1039 | 63 | 30 | 1009
227694 | 657145 | 4418894 | 1995-04-19 | 980 | 65 | 6 | 974
227695 | 660219 | 4422519 | 1995-06-23 | 1101 | 122 | 50 | 1051
227696 | 660219 | 4422519 | 1995-04-28 | 1101 | 159 | 95 | 1006
227697 | 657960 | 4418093 | 1994-09-02 | 993 | 32 | 15 | 978
227698 | 659010 | 4421523 | 1995-06-09 | 1095 | 91 | 58 | 1037
227699 | 653095 | 4406255 | 1995-06-27 | 1034 | 83 | 50 | 984
227701 | 659150 | 4408638 | 1995-04-19 | 946 | 84 | 24 | 922
227702 | 659478 | 4408706 | 1995-04-18 | 954 | 84 | 30 | 924
227703 | 669025 | 4425173 | 1995-07-14 | 1141 | 125 | 59 | 1082
227705 | 667856 | 4426516 | 1995-07-07 | 1135 | 60 | 6 | 1129
227706 | 664380 | 4417858 | 1995-07-10 | 1055 | 255 | 69 | 986
231437 | 659525 | 4408663 | 1990-04-09 | 955 | 44 | 25 | 930
231452 | 654007 | 4407682 | 1989-11-13 | 1046 | 55 | 45 | 1001
231497 | 655628 | 4411048 | 1991-08-12 | 961 | 45 | 20 | 941
232642 | 679149 | 4411545 | 1962-06-20 | 970 | 86 | 60 | 910
232661 | 684363 | 4419986 | 1967-03-10 | 1128 | 126 | 35 | 1093
232671 | 684414 | 4419108 | 1979-09-19 | 1107 | 64 | 28 | 1079
232676 | 683790 | 4419959 | 1973-08-24 | 1142 | 130 | 60 | 1082
232681 | 685368 | 4420159 | 1968-05-30 | 1090 | 91 | 40 | 1050
232692 | 677888 | 4411559 | 1967-04-20 | 973 | 83 | 55 | 918
232706 | 685958 | 4420037 | 1979-09-26 | 1066 | 36 | 27 | 1039
232707 | 681116 | 4416910 | 1963-04-01 | 1084 | 88 | 70 | 1014
232716 | 680694 | 4416925 | 1965-04-13 | 1055 | 86 | 62 | 993
232721 | 680638 | 4416839 | 1961-10-17 | 1052 | 74 | 51 | 1001
232726 | 680722 | 4416880 | 1965-04-21 | 1055 | 84 | 54 | 1001
232727 | 684629 | 4410231 | 1962-06-20 | 1111 | 110 | 75 | 1036
232731 | 680699 | 4417042 | 1959-07-10 | 1057 | 68 | 53 | 1004
232736 | 681036 | 4411383 | 1960-10-21 | 988 | 73.5 | 56 | 932
232863 | 683075 | 4409663 | 1963-07-18 | 1095 | 80 | 50 | 1045
232866 | 685275 | 4408280 | 1966-10-26 | 1104 | 85 | 65 | 1039
232868 | 684269 | 4409323 | 1975-08-28 | 1067 | 38 | 25 | 1042
232871 | 685219 | 4408369 | 1970-07-01 | 1120 | 88 | 70 | 1050
232873 | 684275 | 4409403 | 1972-06-29 | 1072 | 48 | 27 | 1045
232878 | 684600 | 4409613 | 1973-05-24 | 1067 | 42 | 18 | 1049
232881 | 684453 | 4407820 | 1963-06-07 | 1063 | 50 | 25 | 1038
232883 | 684950 | 4410119 | 1977-10-24 | 1109 | 125 | 55 | 1054
232888 | 686381 | 4409439 | 1990-03-07 | 1067 | 89 | 15 | 1052
232891 | 685940 | 4409338 | 1964-06-21 | 1049 | 39 | 8 | 1041
232901 | 685289 | 4408388 | 1973-09-15 | 1117 | 73 | 25 | 1092
232906 | 685220 | 4408380 | 1963-06-01 | 1114 | 90 | 70 | 1044
232911 | 685270 | 4408288 | 1982-05-15 | 1111 | 74 | 57 | 1054
232916 | 685216 | 4407851 | 1971-12-13 | 1122 | 78 | 54 | 1068
232921 | 686413 | 4409361 | 1987-10-04 | 1090 | 85 | 40 | 1050
232926 | 683880 | 4407605 | 1971-09-10 | 987 | 39 | 18 | 969
232928 | 679238 | 4409445 | 1978-05-25 | 986 | 80 | 40 | 946
232943 | 679665 | 4409587 | 1954-04-05 | 870 | 60 | 6.2 | 863.8
232946 | 686042 | 4409363 | 1990-09-18 | 1049 | 95 | 40 | 1009
232957 | 683087 | 4408291 | 1965-12-27 | 1037 | 59 | 30 | 1007
232958 | 679853 | 4409767 | 1956-01-20 | 876 | 62 | 7.5 | 868.5
232959 | 674721 | 4400938 | 1981-05-08 | 829 | 48 | 34 | 795
232961 | 685398 | 4407689 | 1962-01-27 | 1123 | 75.5 | 45 | 1078
232962 | 684300 | 4409313 | 1965-05-16 | 1061 | 33.5 | 11 | 1050
232963 | 679908 | 4409891 | 1954-03-26 | 876 | 59 | 10.5 | 865.5
232966 | 685430 | 4406913 | 1966-02-10 | 1122 | 78 | 45 | 1077
232967 | 684221 | 4409282 | 1966-07-14 | 1068 | 77 | 26 | 1042
232968 | 678891 | 4407957 | 1965-11-30 | 869 | 35 | 25 | 844
232969 | 674522 | 4400087 | 1972-10-03 | 830 | 47 | 10 | 820
232972 | 685360 | 4409316 | 1928-04-01 | 1040 | 33.1 | 7 | 1033
232993 | 682502 | 4400247 | 1966-09-28 | 1110 | 118 | 32 | 1078
233003 | 683354 | 4401130 | 1962-09-26 | 1118 | 103.5 | 26 | 1092
233008 | 683505 | 4401080 | NA | 1115 | 53.6 | 14 | 1101
233013 | 684060 | 4400966 | 1959-12-24 | 1134 | 94 | 15 | 1119
233014 | 684353 | 4401205 | 1971-06-08 | 1131 | 79.23 | 15 | 1116
233018 | 681635 | 4400328 | 1965-06-01 | 1089 | 44.2 | 18 | 1071
233019 | 684149 | 4401204 | 1980-07-30 | 1131 | 58.5 | 17 | 1114
233028 | 680500 | 4400245 | 1972-07-19 | 1061 | 70 | 29 | 1032
233033 | 680736 | 4400269 | 1968-08-12 | 1072 | 75 | 29 | 1043
233043 | 678725 | 4400199 | 1966-09-16 | 1006 | 80 | 15 | 991
233064 | 684235 | 4401189 | 1967-12-15 | 1127 | 66 | 18 | 1109
233069 | 684117 | 4400903 | 1966-08-27 | 1133 | 73 | 23 | 1110
236470 | 668413 | 4398779 | 1991-06-25 | 1011 | 82 | 20 | 991
236490 | 666851 | 4401211 | 1990-07-05 | 979 | 115 | 65 | 914
236555 | 669491 | 4399592 | 1988-01-18 | 1049 | 132 | 30 | 1019
238241 | 681455 | 4430558 | 1967-05-25 | 1188 | 62 | 37 | 1151
238243 | 682016 | 4429578 | 1966-03-05 | 1195 | 152 | 61 | 1134
238245 | 678240 | 4421928 | 1967-10-03 | 1134 | 64 | 40 | 1094
238248 | 679730 | 4428843 | 1969-09-18 | 1144 | 56 | 21 | 1123
238249 | 680250 | 4426508 | 1964-07-27 | 1149 | 124.25 | 25 | 1124
238250 | 679710 | 4420858 | 1973-07-06 | 1110 | 180 | 30 | 1080
238251 | 677100 | 4402588 | 1978-07-04 | 917 | 36 | 10 | 907
238253 | 682019 | 4429512 | 1966-02-25 | 1194 | 146 | 57 | 1137
238254 | 680450 | 4425883 | 1978-07-19 | 1150 | 216 | 35 | 1115
238255 | 679040 | 4421053 | 1977-09-14 | 1140 | 168 | 78 | 1062
238260 | 679715 | 4420853 | 1985-03-16 | 1109 | 73 | 40 | 1069
238261 | 674689 | 4401038 | 1974-01-18 | 829 | 43 | 33 | 796
238263 | 685250 | 4428623 | 1960-08-29 | 1214 | 69.33 | 55 | 1159
238264 | 682109 | 4426810 | 1960-09-09 | 1183 | 182.25 | 41 | 1142
238265 | 679360 | 4422168 | NA | 1123 | 113.25 | 65 | 1058
238267 | 676900 | 4406713 | 1961-05-18 | 933 | 80 | 12 | 921
238268 | 685217 | 4428493 | 1980-12-12 | 1216 | 75 | 60 | 1156
238269 | 685263 | 4425993 | 1977-05-04 | 1168 | 80 | 40 | 1128
238271 | 674664 | 4401173 | 1975-05-27 | 816 | 37 | 12 | 804
238273 | 684695 | 4428478 | 1961-10-02 | 1210 | 155.75 | 75 | 1135
238275 | 678815 | 4422483 | 1981-10-29 | 1128 | 126 | 70 | 1058
238276 | 674630 | 4401301 | 1977-05-18 | 822 | 31 | 22 | 800
238279 | 679631 | 4424863 | 1967-08-30 | 1146 | 190 | 55 | 1091
238280 | 678405 | 4422623 | 1964-11-17 | 1131 | 124 | 78 | 1053
238284 | 679180 | 4424793 | 1978-05-16 | 1119 | 123 | 40 | 1079
238285 | 678335 | 4422423 | 1978-08-03 | 1131 | 99.5 | 70 | 1061
238286 | 675426 | 4402492 | 1970-12-23 | 844 | 64 | 49 | 795
238287 | 675837 | 4408070 | 1973-08-13 | 1007 | 64 | 35 | 972
238288 | 682107 | 4427400 | 1973-10-20 | 1208 | 97.5 | 41 | 1167
238289 | 679210 | 4424158 | 1966-07-15 | 1120 | 114 | 8 | 1112
238291 | 675528 | 4402644 | 1973-03-10 | 854 | 70 | 40 | 814
238292 | 675837 | 4408070 | 1964-06-11 | 1007 | 72 | 18 | 989
238293 | 681971 | 4428604 | 1960-04-13 | 1187 | 63.5 | 25 | 1162
238296 | 675400 | 4402563 | 1968-08-18 | 854 | 50 | 34 | 820
238297 | 675939 | 4407598 | 1975-06-18 | 983 | 37 | 20 | 963
238299 | 685247 | 4424310 | 1963-07-31 | 1134 | 159 | 30 | 1104
238300 | 678485 | 4422418 | 1972-08-04 | 1130 | 122 | 70 | 1060
238303 | 685313 | 4428716 | 1963-09-16 | 1212 | 72.5 | 52.5 | 1159.5
238304 | 685222 | 4424375 | 1970-06-21 | 1136 | 50 | 25 | 1111
238305 | 679706 | 4423688 | 1959-12-03 | 1135 | 94 | 34 | 1101
238307 | 676205 | 4408188 | 1963-07-01 | 978 | 70 | 30 | 948
238308 | 685313 | 4428653 | 1963-09-07 | 1212 | 109 | 68 | 1144
238310 | 681575 | 4422468 | 1965-08-06 | 1123 | 84 | 7 | 1116
238313 | 685736 | 4428640 | 1976-11-02 | 1198 | 88 | 57 | 1141
238314 | 682758 | 4424119 | 1961-01-08 | 1145 | 71 | 28 | 1117
238315 | 681275 | 4423408 | 1963-09-26 | 1140 | 219.5 | 30 | 1110
238316 | 675101 | 4402122 | 1971-06-05 | 817 | 65 | 50 | 767
238318 | 685287 | 4428741 | 1960-09-06 | 1211 | 69 | 35 | 1176
238321 | 675015 | 4402178 | 1969-10-28 | 828 | 44 | 26 | 802
238324 | 679720 | 4425431 | NA | 1140 | 186 | 36 | 1104
238325 | 681607 | 4422490 | 1967-06-24 | 1125 | 66 | 21 | 1104
238326 | 675458 | 4402586 | 1971-11-05 | 855 | 64.25 | 53 | 802
238328 | 685249 | 4428604 | 1965-10-01 | 1213 | 126 | 70 | 1143
238330 | 681424 | 4423393 | 1969-07-28 | 1134 | 42 | 24 | 1110
238331 | 675800 | 4402693 | 1971-02-19 | 860 | 75 | 12 | 848
238332 | 675822 | 4408045 | 1972-05-10 | 1008 | 53 | 22 | 986
238333 | 685249 | 4428604 | 1962-08-22 | 1213 | 68.5 | 55 | 1158
238335 | 680923 | 4422473 | 1973-05-03 | 1128 | 84.5 | 13 | 1115
238336 | 675750 | 4402938 | 1971-05-19 | 825 | 45 | 12 | 813
238337 | 675880 | 4407823 | 1965-09-28 | 998 | 70 | 24 | 974
238341 | 674786 | 4402390 | 1973-07-18 | 817 | 42 | 7 | 810
238342 | 675965 | 4408461 | 1964-01-30 | 1002 | 59 | 30 | 972
238344 | 685328 | 4423458 | 1973-11-15 | 1125 | 67.5 | 21.5 | 1103.5
238347 | 676081 | 4407602 | 1978-05-22 | 973 | 30 | 13 | 960
238349 | 685377 | 4424134 | 1960-08-04 | 1132 | 230 | 30 | 1102
238350 | 682597 | 4423194 | 1983-10-15 | 1140 | 43 | 18 | 1122
238353 | 685250 | 4425912 | 1978-11-09 | 1163 | 48 | 31 | 1132
238354 | 685141 | 4425015 | 1976-05-27 | 1152 | 53 | 33 | 1119
238355 | 682664 | 4423435 | 1970-12-02 | 1134 | 34 | 15 | 1119
238359 | 682987 | 4422552 | 1973-10-19 | 1129 | 131 | 10 | 1119
238360 | 682669 | 4424028 | 1977-03-25 | 1149 | 100 | 22 | 1127
238362 | 683482 | 4401242 | 1980-08-04 | 1124 | 98 | 15 | 1109
238372 | 682338 | 4402739 | 1961-07-05 | 1101 | 81 | 23 | 1078
238375 | 679402 | 4407519 | 1975-10-09 | 871 | 50 | 25 | 846
238387 | 684025 | 4401663 | 1961-10-04 | 1126 | 99 | 10 | 1116
238391 | 675700 | 4408213 | 1978-03-06 | 1017 | 55 | 30 | 987
238392 | 682985 | 4401288 | 1980-01-28 | 1106 | 105 | 38 | 1068
238393 | 684072 | 4403104 | 1977-06-30 | 1124 | 77 | 30 | 1094
238395 | 681190 | 4406363 | 1974-06-06 | 1047 | 91.5 | 35 | 1012
238396 | 675691 | 4408198 | 1978-08-04 | 1018 | 56 | 30 | 988
238398 | 684072 | 4403060 | 1978-06-25 | 1123 | 77 | 40 | 1083
238401 | 675680 | 4408313 | 1966-11-10 | 1022 | 73 | 45 | 977
238408 | 684962 | 4405810 | 1977-09-27 | 1120 | 53.3 | 46 | 1074
238416 | 675787 | 4407902 | 1978-05-22 | 1004 | 50 | 29 | 975
238431 | 687240 | 4401395 | 1965-08-01 | 1133 | 68.75 | 15 | 1118
238434 | 680380 | 4405274 | 1964-07-27 | 1002 | 42 | 29 | 973
238441 | 686306 | 4411535 | 1967-11-01 | 1053 | 64 | 30 | 1023
238445 | 681064 | 4407535 | 1978-08-07 | 1019 | 30 | 12 | 1007
238452 | 677988 | 4401107 | 1974-07-05 | 975 | 52 | 29 | 946
238465 | 683850 | 4407163 | 1963-03-01 | 1103 | 95 | 45 | 1058
238466 | 683996 | 4401252 | 1962-08-04 | 1124 | 83 | 12 | 1112
238467 | 680625 | 4404163 | 1962-09-07 | 1043 | 30.3 | 23.4 | 1019.6
238471 | 684044 | 4401269 | 1965-06-01 | 1128 | 85 | 15 | 1113
238476 | 684075 | 4401738 | 1919-01-01 | 1124 | 85.5 | 25 | 1099
238557 | 685536 | 4421591 | 1977-02-22 | 1114 | 87 | 75 | 1039
238562 | 685097 | 4420958 | 1964-07-22 | 1113 | 43 | 28 | 1085
238577 | 681365 | 4422403 | 1974-02-13 | 1118 | 56 | 2 | 1116
238587 | 683065 | 4422434 | 1962-06-12 | 1136 | 142 | 68 | 1068
238592 | 681300 | 4420848 | 1966-06-30 | 1097 | 105 | 45 | 1052
238597 | 680958 | 4422400 | 1966-07-08 | 1125 | 89 | 12 | 1113
238964 | 685496 | 4411936 | 1961-03-08 | 1040 | 60 | 40 | 1000
238969 | 685500 | 4411938 | 1961-03-08 | 1039 | 60 | 35 | 1004
238970 | 678092 | 4412467 | 1980-10-02 | 975 | 52 | 16 | 959
238974 | 685943 | 4411531 | 1963-09-01 | 1033 | 47 | 20 | 1013
238975 | 678146 | 4412418 | 1974-09-04 | 977 | 64 | 23 | 954
238979 | 685496 | 4412442 | 1977-04-23 | 1018 | 42 | 25 | 993
238984 | 686030 | 4411368 | 1961-09-25 | 1042 | 47 | 15 | 1027
238985 | 678062 | 4412040 | 1958-11-12 | 970 | 130 | 18.75 | 951.25
239003 | 677145 | 4412537 | 1972-09-22 | 1009 | 43 | 5 | 1004
239008 | 677320 | 4412537 | 1972-06-09 | 1006 | 42 | 2 | 1004
239013 | 677166 | 4412773 | 1979-05-09 | 1009 | 52 | 24 | 985
239018 | 676940 | 4413904 | 1965-01-30 | 1009 | 84 | 23 | 986
239020 | 678939 | 4413739 | 1970-02-11 | 1016 | 171 | 83 | 933
239023 | 677079 | 4413870 | 1966-06-22 | 1026 | 76 | 21 | 1005
239033 | 676732 | 4413953 | 1977-03-04 | 1024 | 77 | 18 | 1006
239038 | 676884 | 4413921 | 1963-05-08 | 1013 | 38 | 4 | 1009
239043 | 677239 | 4413874 | 1969-11-29 | 1029 | 69 | -1 | 1030
239050 | 677782 | 4412512 | 1963-08-28 | 1002 | 49 | 17 | 985
239058 | 686403 | 4411720 | 1961-12-16 | 1065 | 71 | 46 | 1019
239063 | 686375 | 4411813 | NA | 1057 | 56 | 38 | 1019
239065 | 677704 | 4412530 | 1963-09-02 | 1004 | 39 | 17 | 987
239068 | 686334 | 4411789 | 1962-10-06 | 1055 | 47.17 | 37 | 1018
239070 | 678836 | 4413083 | 1947-05-29 | 993 | 91 | 26.5 | 966.5
239073 | 686950 | 4411263 | 1960-08-15 | 1136 | 114 | 95 | 1041
239080 | 677836 | 4412536 | 1968-05-30 | 989 | 93.5 | 52 | 937
239441 | 679715 | 4417543 | 1961-08-11 | 1042 | 146 | 15 | 1027
239442 | 680210 | 4415268 | 1961-02-10 | 1050 | 153 | 70 | 980
239443 | 686875 | 4415303 | 1977-10-06 | 1133 | 177 | 70 | 1063
239444 | 683552 | 4414115 | 1965-09-01 | 1079 | 65 | 40 | 1039
239445 | 677908 | 4412525 | 1962-10-19 | 985 | 48 | 11 | 974
239447 | 680255 | 4415447 | 1961-04-03 | 1052 | 148 | 105 | 947
239452 | 680388 | 4415557 | 1962-12-01 | 1067 | 151 | 75 | 992
239453 | 684273 | 4414276 | 1964-12-16 | 1058 | 31 | 8 | 1050
239455 | 677856 | 4413888 | 1965-05-08 | 1032 | 49 | 17 | 1015
239461 | 678979 | 4417334 | 1962-09-24 | 1095 | 148 | 46 | 1049
239462 | 679003 | 4415656 | 1962-05-27 | 1080 | 90 | 48 | 1032
239463 | 685300 | 4415043 | 1966-02-09 | 1140 | 151 | 94 | 1046
239468 | 685351 | 4415435 | 1959-12-14 | 1139 | 120 | 80 | 1059
239471 | 678990 | 4416231 | 1963-11-26 | 1084 | 88 | 39 | 1045
239473 | 685354 | 4415341 | 1959-09-08 | 1148 | 118 | 102 | 1046
239477 | 680560 | 4414551 | NA | 1071 | 198.67 | 102 | 969
239478 | 682500 | 4415253 | 1975-03-04 | 1025 | 130 | 40 | 985
239483 | 682225 | 4415363 | 1964-04-11 | 1043 | 81 | 56 | 987
239485 | 681311 | 4412649 | 1965-06-29 | 959 | 95 | 15 | 944
239489 | 683898 | 4413617 | 1969-12-06 | 1032 | 47 | 30 | 1002
239490 | 681456 | 4412842 | 1966-07-28 | 970 | 101 | 16 | 954
239491 | 679022 | 4416023 | 1967-01-30 | 1085 | 110 | 50 | 1035
239493 | 682660 | 4415254 | 1966-10-24 | 1029 | 85 | 65 | 964
239495 | 680932 | 4412937 | 1972-03-08 | 992 | 130 | 50 | 942
239496 | 680530 | 4417447 | 1960-01-11 | 1039 | 67.5 | 44 | 995
239497 | 677599 | 4414469 | 1966-04-16 | 1047 | 92 | 1 | 1046
239498 | 682461 | 4414241 | 1962-01-13 | 986 | 83 | 16 | 970
239501 | 682070 | 4416711 | 1961-06-03 | 1087 | 126 | 90 | 997
239502 | 677567 | 4414301 | 1973-03-28 | 1043 | 86 | -1 | 1044
239505 | 682175 | 4413863 | 1971-08-20 | 1007 | 51.42 | 34 | 973
239506 | 681792 | 4415903 | 1970-08-24 | 1061 | 112 | 55 | 1006
239513 | 682214 | 4415233 | 1964-04-11 | 1023 | 78 | 56 | 967
239514 | 686514 | 4413855 | 1977-08-01 | 1019 | 63 | 20 | 999
239518 | 683200 | 4415803 | 1960-08-12 | 1006 | 50 | 10 | 996
239525 | 683500 | 4413253 | 1966-07-22 | 1027 | 50 | 37 | 990
239529 | 686443 | 4414197 | 1964-01-04 | 1028 | 64 | 24 | 1004
239531 | 682122 | 4416983 | 1975-05-22 | 1095 | 159 | 82 | 1013
239538 | 682648 | 4414459 | 1961-01-28 | 994 | 44 | 12 | 982
239539 | 686540 | 4413388 | 1973-06-15 | 995 | 39 | 17 | 978
239540 | 683207 | 4412857 | 1964-10-09 | 986 | 60 | 22 | 964
239542 | 677704 | 4416083 | 1974-04-29 | 1085 | 102 | 34 | 1051
239543 | 681767 | 4415802 | 1968-07-23 | 1061 | 134 | 75 | 986
239545 | 683270 | 4413113 | 1961-06-24 | 981 | 30 | 13 | 968
239547 | 677418 | 4417269 | 1975-04-01 | 1108 | 163 | 50 | 1058
239550 | 683097 | 4413031 | 1972-05-04 | 983 | 32 | 18.5 | 964.5
239551 | 681800 | 4416013 | 1968-06-29 | 1061 | 120 | 65 | 996
239552 | 678042 | 4417442 | 1973-11-14 | 1112 | 56 | 38 | 1074
239555 | 683094 | 4412936 | 1967-12-20 | 985 | 30 | 15 | 970
239557 | 678896 | 4417122 | 1973-06-01 | 1102 | 140 | 50 | 1052
239558 | 681894 | 4415807 | 1966-09-06 | 1046 | 135 | 60 | 986
239559 | 686495 | 4415042 | 1965-12-24 | 1076 | 45 | 37 | 1039
239561 | 678618 | 4419384 | 1963-09-02 | 1116 | 104 | 55 | 1061
239562 | 679717 | 4418105 | 1963-08-29 | 1093 | 102 | 50 | 1043
239563 | 682732 | 4418336 | 1966-04-15 | 1121 | 111 | 40 | 1081
239565 | 683207 | 4417079 | 1968-03-14 | 1088 | 93 | 75 | 1013
239567 | 679565 | 4418063 | 1962-11-17 | 1090 | 107 | 35 | 1055
239568 | 682321 | 4418298 | 1965-07-21 | 1128 | 102 | 40 | 1088
239570 | 683590 | 4427063 | 1984-10-26 | 1199 | 52 | 37 | 1162
239571 | 678618 | 4419383 | 1963-04-01 | 1116 | 118 | 55 | 1061
239572 | 679800 | 4417538 | 1961-06-30 | 1037 | 134 | 20 | 1017
239573 | 682178 | 4417529 | 1961-10-12 | 1117 | 112 | 65 | 1052
239574 | 685305 | 4419149 | 1961-06-02 | 1098 | 30.3 | 8 | 1090
239575 | 682561 | 4417147 | 1976-07-30 | 1058 | 52 | 45 | 1013
239576 | 678619 | 4419383 | 1961-06-27 | 1116 | 110 | 70 | 1046
239577 | 679342 | 4417545 | 1960-05-16 | 1086 | 109 | 30 | 1056
239578 | 682616 | 4418420 | 1973-07-18 | 1123 | 118 | 30 | 1093
239579 | 684979 | 4418982 | 1967-11-15 | 1067 | 68 | 1 | 1066
239580 | 682336 | 4417236 | 1959-10-21 | 1090 | 95 | 68 | 1022
239581 | 680720 | 4419746 | 1967-06-09 | 1063 | 57 | 10 | 1053
239582 | 679276 | 4417539 | 1966-06-30 | 1087 | 120 | 42 | 1045
239583 | 682755 | 4418383 | 1967-05-22 | 1123 | 102 | 40 | 1083
239585 | 682411 | 4417188 | 1976-11-02 | 1089 | 91 | 70 | 1019
239587 | 679190 | 4419038 | 1970-11-13 | 1110 | 125 | 60 | 1050
239588 | 682678 | 4418410 | 1970-07-14 | 1120 | 94 | 28 | 1092
239590 | 682168 | 4416628 | 1962-09-08 | 1078 | 159 | 98 | 980
239593 | 682554 | 4418366 | 1977-08-30 | 1128 | 105 | 61 | 1067
239597 | 679680 | 4417533 | 1961-12-01 | 1046 | 104 | 40 | 1006
239598 | 682860 | 4418382 | 1974-10-11 | 1116 | 91 | 24 | 1092
239599 | 684559 | 4417548 | 1963-05-17 | 1028 | 50 | 10 | 1018
239600 | 684486 | 4417393 | 1975-11-19 | 1039 | 101 | 34 | 1005
239604 | 684186 | 4419168 | 1982-09-17 | 1112 | 88 | 28 | 1084
239605 | 683927 | 4416241 | 1965-05-20 | 1041 | 76 | 36 | 1005
239607 | 679717 | 4418110 | 1963-07-01 | 1092 | 114 | 40 | 1052
239610 | 684526 | 4415949 | 1976-12-27 | 1054 | 70 | 48 | 1006
239611 | 680728 | 4419743 | 1963-08-03 | 1062 | 57 | 18 | 1044
239612 | 679246 | 4418916 | 1970-07-29 | 1114 | 125 | 50 | 1064
239613 | 681235 | 4417557 | 1959-10-10 | 1093 | 74 | 40 | 1053
239614 | 683861 | 4417996 | 1974-09-17 | 1078 | 71 | 68 | 1010
239616 | 682071 | 4419675 | 1965-05-12 | 1110 | 87 | 27 | 1083
239619 | 683816 | 4418298 | 1964-09-14 | 1125 | 111 | 83 | 1042
239620 | 684551 | 4417297 | 1975-03-01 | 1048 | 105 | 35 | 1013
239621 | 682072 | 4419942 | 1963-04-15 | 1118 | 95 | 33 | 1085
239622 | 679908 | 4417870 | 1977-05-21 | 1062 | 165 | 25 | 1037
239624 | 683492 | 4417693 | 1964-02-15 | 1104 | 116 | 90 | 1014
239625 | 684544 | 4415963 | 1973-09-05 | 1049 | 120 | 40 | 1009
239626 | 680939 | 4419693 | 1962-02-15 | 1076 | 72 | 14 | 1062
239627 | 679565 | 4418063 | 1963-08-18 | 1090 | 132 | 30 | 1060
239629 | 683478 | 4417743 | 1964-03-05 | 1100 | 116 | 90 | 1010
239630 | 684558 | 4417234 | 1973-08-03 | 1040 | 118 | 30 | 1010
239634 | 683622 | 4417966 | 1977-08-12 | 1117 | 70 | 25 | 1092
239637 | 678514 | 4417517 | 1974-02-28 | 1107 | 126 | 53 | 1054
239638 | 680739 | 4418281 | 1961-02-11 | 1046 | 37 | 24 | 1022
239639 | 683694 | 4418132 | 1970-05-25 | 1120 | 105 | 90 | 1030
239640 | 686192 | 4416660 | 1961-02-25 | 1059 | 127 | 20 | 1039
239642 | 678620 | 4419386 | 1966-07-18 | 1116 | 117 | 40 | 1076
239643 | 680688 | 4417963 | 1975-11-06 | 1052 | 65.5 | 51 | 1001
239644 | 682412 | 4418296 | 1974-09-16 | 1132 | 117 | 47 | 1085
239646 | 682301 | 4420259 | 1961-06-19 | 1138 | 110 | 50 | 1088
239647 | 678622 | 4419388 | 1965-07-24 | 1117 | 115 | 40 | 1077
239648 | 680675 | 4417907 | 1973-11-15 | 1047 | 82 | 20 | 1027
239649 | 682369 | 4418293 | 1978-06-26 | 1129 | 114 | 40 | 1089
239652 | 678616 | 4419382 | 1966-07-20 | 1116 | 108 | 50 | 1066
239653 | 680621 | 4417624 | 1977-11-08 | 1056 | 69 | 48 | 1008
239654 | 682285 | 4418302 | 1980-07-01 | 1129 | 120 | 40 | 1089
239657 | 678619 | 4419384 | 1966-02-26 | 1116 | 137 | 45 | 1071
239658 | 682086 | 4419034 | 1964-03-24 | 1117 | 80 | 32 | 1085
239659 | 682454 | 4418295 | 1974-07-08 | 1133 | 119 | 45 | 1088
239660 | 686968 | 4416320 | 1979-08-02 | 1151 | 94 | 30 | 1121
239662 | 678796 | 4420161 | NA | 1134 | 110.75 | 75 | 1059
239664 | 682171 | 4418293 | 1975-08-12 | 1133 | 114 | 47 | 1086
239667 | 678572 | 4419140 | 1963-09-28 | 1104 | 90 | 48 | 1056
239669 | 682171 | 4418293 | 1973-12-19 | 1133 | 109 | 43 | 1090
239671 | 685291 | 4419884 | 1969-06-17 | 1109 | 86 | 30 | 1079
239673 | 679913 | 4417599 | 1963-07-29 | 1055 | 49 | 25 | 1030
239674 | 682919 | 4418374 | 1973-07-17 | 1111 | 110 | 40 | 1071
239678 | 679900 | 4417675 | 1960-08-24 | 1057 | 53 | 33 | 1024
239679 | 682732 | 4418336 | 1974-08-04 | 1121 | 110 | 45 | 1076
241844 | 662860 | 4420272 | 1991-04-09 | 1071 | 95 | 42 | 1029
241849 | 655730 | 4427617 | 1986-07-26 | 1109 | 88 | 20 | 1089
241864 | 657240 | 4419697 | 1987-10-05 | 1023 | 125 | 34 | 989
241865 | 663420 | 4427273 | 1992-01-20 | 1137 | 84 | 44 | 1093
241869 | 669240 | 4419753 | 1990-07-18 | 1084 | 85 | 71 | 1013
241870 | 667300 | 4417363 | 1992-05-01 | 1005 | 73 | 16 | 989
241875 | 666080 | 4428043 | 1991-05-20 | 1180 | 170 | 37 | 1143
241879 | 668340 | 4417773 | 1986-09-18 | 1063 | 145 | 75 | 988
241880 | 663610 | 4425963 | 1990-02-02 | 1142 | 125 | 60 | 1082
241894 | 667350 | 4417803 | 1985-05-15 | 1007 | 60 | 23 | 984
241895 | 663098 | 4422126 | 1989-09-25 | 1101 | 114 | 80 | 1021
241899 | 668610 | 4425673 | 1985-10-17 | 1160 | 102 | 65 | 1095
241900 | 681000 | 4410861 | 1990-08-02 | 992 | 53 | 32 | 960
241905 | 664630 | 4420353 | 1988-09-22 | 1064 | 82 | 30 | 1034
241910 | 662747 | 4421266 | 1988-07-24 | 1082 | 36 | 10 | 1072
241919 | 669651 | 4419203 | 1985-10-16 | 1098 | 33 | 23 | 1075
241920 | 669556 | 4418953 | 1988-09-22 | 1105 | 120 | 90 | 1015
241929 | 668490 | 4417538 | 1986-06-18 | 1066 | 130 | 75 | 991
241930 | 662960 | 4425933 | 1988-06-23 | 1138 | 61 | 40 | 1098
241935 | 660930 | 4420793 | 1988-09-30 | 1104 | 112 | 84 | 1020
241940 | 664305 | 4424408 | 1988-10-18 | 1138 | 61 | 17 | 1121
241945 | 668128 | 4421493 | 1988-06-27 | 1069 | 95 | 55 | 1014
243645 | 683850 | 4401185 | 1984-06-18 | 1129 | 79 | 16 | 1113
243724 | 681364 | 4401212 | 1991-02-22 | 1076 | 124 | 20 | 1056
243729 | 687141 | 4407071 | 1987-09-09 | 1122 | 140 | 45 | 1077
243734 | 684277 | 4402863 | 1988-10-04 | 1126 | 100 | 30 | 1096
243749 | 684062 | 4401145 | 1984-09-04 | 1132 | 85 | 16 | 1116
243764 | 671280 | 4424063 | 1988-09-06 | 1061 | 34 | 18 | 1043
243765 | 673360 | 4417383 | 1990-04-05 | 1059 | 115 | 14 | 1045
243769 | 678799 | 4420313 | 1988-09-10 | 1137 | 147 | 80 | 1057
243770 | 674725 | 4420838 | 1991-09-24 | 1108 | 194 | 32 | 1076
243772 | 679701 | 4418144 | 1986-11-07 | 1094 | 105 | 45 | 1049
243773 | 674550 | 4419888 | 1991-08-07 | 1095 | 167 | 49 | 1046
243774 | 672468 | 4421653 | 1988-10-12 | 1137 | 186 | 100 | 1037
243777 | 671144 | 4424187 | 1989-08-09 | 1063 | 36 | 12 | 1051
243778 | 675675 | 4417613 | 1986-10-10 | 1052 | 65 | 20 | 1032
243780 | 674104 | 4429993 | 1990-11-19 | 1130 | 73 | 36 | 1094
243782 | 676620 | 4423843 | 1986-04-24 | 1096 | 95 | 10 | 1086
243784 | 678572 | 4420503 | 1988-11-21 | 1139 | 140 | 87 | 1052
243787 | 678690 | 4419303 | 1986-05-13 | 1114 | 140 | 55 | 1059
243789 | 679538 | 4418231 | 1988-08-11 | 1092 | 110 | 50 | 1042
243794 | 677500 | 4418383 | 1988-06-27 | 1138 | 166 | 100 | 1038
243797 | 675711 | 4418043 | 1984-06-04 | 1088 | 149 | 42 | 1046
243802 | 675625 | 4418988 | 1986-03-18 | 1058 | 35 | 20 | 1038
243803 | 684537 | 4417274 | 1987-06-13 | 1046 | 133 | 78 | 968
243804 | 680680 | 4417543 | 1988-10-28 | 1042 | 105 | 60 | 982
243807 | 681300 | 4427283 | 1985-07-30 | 1178 | 105 | 15 | 1163
243809 | 680750 | 4417803 | 1988-11-03 | 1058 | 98 | 60 | 998
243818 | 671170 | 4418613 | 1987-06-15 | 1101 | 105 | 50 | 1051
243819 | 675525 | 4418988 | 1989-05-15 | 1056 | 43 | 8 | 1048
243824 | 672900 | 4426783 | 1991-10-17 | 1090 | 79 | 26 | 1064
243828 | 676650 | 4417473 | 1998-02-12 | 1099 | 142 | 50 | 1049
243829 | 678350 | 4421843 | 1991-02-21 | 1134 | 146 | 96 | 1038
243833 | 674047 | 4419143 | 1987-11-10 | 1107 | 145 | 50 | 1057
243834 | 669730 | 4428573 | 1990-07-20 | 1168 | 118 | 39 | 1129
243838 | 674220 | 4429573 | 1988-03-16 | 1128 | 145 | 40 | 1088
243839 | 677639 | 4421473 | 1990-04-20 | 1122 | 73 | 60 | 1062
243842 | 678273 | 4425653 | 1985-06-06 | 1098 | 54 | 12 | 1086
243844 | 673952 | 4424623 | 1990-06-13 | 1141 | 122 | 41 | 1100
243848 | 674070 | 4426303 | 1990-01-17 | 1121 | 160 | 60 | 1061
243849 | 675940 | 4417473 | 1990-03-12 | 1079 | 80 | 30 | 1049
243853 | 671120 | 4424053 | 1989-12-20 | 1059 | 60 | 15 | 1044
243854 | 674700 | 4420563 | 1989-09-01 | 1116 | 196 | 52 | 1064
243857 | 672621 | 4429122 | 1990-04-12 | 1121 | 125 | 46 | 1075
243859 | 671140 | 4421913 | 1989-09-08 | 1114 | 146 | 90 | 1024
243863 | 670990 | 4425123 | 1992-06-01 | 1057 | 45 | 30 | 1027
243872 | 681282 | 4421370 | 1991-10-25 | 1101 | 113 | 60 | 1041
243873 | 678897 | 4418062 | 1990-07-07 | 1104 | 170 | 70 | 1034
243877 | 679741 | 4417514 | 1985-03-28 | 1045 | 132 | 50 | 995
243878 | 676030 | 4424703 | 1986-08-14 | 1138 | 140 | 60 | 1078
247243 | 669666 | 4405640 | 1986-08-07 | 1010 | 103 | 20 | 990
247245 | 667591 | 4411577 | 1992-03-16 | 1079 | 140 | 90 | 989
247255 | 667160 | 4410840 | 1991-11-13 | 1046 | 125 | 87 | 959
247258 | 666159 | 4407788 | 1987-08-18 | 1084 | 72.5 | 38 | 1046
247259 | 661446 | 4408725 | 1990-08-08 | 992 | 66 | 50 | 942
247267 | 666751 | 4406360 | 1988-06-14 | 1054 | 105 | 65 | 989
247269 | 669963 | 4404749 | 1989-06-02 | 1042 | 88 | 35 | 1007
247272 | 668682 | 4411617 | 1988-10-07 | 1076 | 145 | 90 | 986
247274 | 667639 | 4411576 | 1989-06-23 | 1080 | 132 | 75 | 1005
247278 | 667450 | 4409272 | 1988-03-09 | 1076 | 105 | 50 | 1026
247280 | 669895 | 4411338 | 1992-03-23 | 985 | 90 | 30 | 955
247282 | 669812 | 4412323 | 1988-01-09 | 1053 | 135 | 80 | 973
247287 | 664908 | 4408882 | 1989-10-09 | 976 | 44 | 20 | 956
247292 | 665100 | 4408012 | 1991-04-18 | 1042 | 113 | 20 | 1022
247298 | 669840 | 4411511 | NA | 996 | 90 | 30 | 966
247303 | 666363 | 4407919 | 1988-09-01 | 1086 | 63 | 35 | 1051
247307 | 669829 | 4415459 | 1990-05-08 | 1070 | 85 | 40 | 1030
247319 | 666816 | 4405871 | 1987-03-10 | 1019 | 83 | 40 | 979
247324 | 665990 | 4403373 | 1986-07-23 | 920 | 60 | 10 | 910
247327 | 670000 | 4411993 | 1990-08-05 | 1019 | 94 | 40 | 979
247334 | 663402 | 4412053 | 1984-08-01 | 1037 | 162 | 92 | 945
247337 | 667815 | 4411555 | 1991-05-19 | 1078 | 132 | 90 | 988
247339 | 661290 | 4408801 | 1991-12-19 | 986 | 110 | 47 | 939
247343 | 667719 | 4411584 | 1990-03-06 | 1077 | 140 | 80 | 997
247347 | 661615 | 4408807 | 1991-10-10 | 999 | 151 | 75 | 924
247353 | 669210 | 4411668 | 1990-07-29 | 1063 | 141 | 80 | 983
247358 | 668130 | 4415353 | 1990-07-11 | 1079 | 128 | 90 | 989
248803 | 654090 | 4424923 | 1989-06-20 | 1087 | 65 | 40 | 1047
248807 | 655410 | 4425283 | 1989-06-28 | 1092 | 83 | 75 | 1017
248808 | 655160 | 4419973 | 1990-03-03 | 1080 | 83 | 45 | 1035
248812 | 656160 | 4421676 | 1989-07-18 | 1062 | 75 | 30 | 1032
248817 | 653730 | 4426128 | 1990-06-18 | 1127 | 52 | 25 | 1102
248828 | 657740 | 4423833 | 1991-01-09 | 1093 | 53 | 38 | 1055
248832 | 659950 | 4417033 | 1991-11-11 | 1060 | 62 | 23 | 1037
248833 | 653845 | 4419407 | 1991-06-14 | 1100 | 74 | 32 | 1068
248842 | 656718 | 4417852 | 1991-11-18 | 1040 | 75 | 52 | 988
248843 | 655675 | 4419438 | 1989-05-10 | 1053 | 89 | 25 | 1028
248847 | 657350 | 4425863 | 1992-05-26 | 1146 | 153 | 91 | 1055
248848 | 656475 | 4419433 | 1989-05-10 | 994 | 89 | 25 | 969
248853 | 656010 | 4420209 | 1991-10-02 | 1006 | 65 | 8 | 998
249611 | 674502 | 4399925 | 1987-04-19 | 825 | 45 | 37 | 788
249637 | 673012 | 4401732 | 1987-12-17 | 1015 | 98 | 20 | 995
256001 | 685719 | 4408020 | 1988-06-14 | 1124 | 105 | 60 | 1064
256006 | 683814 | 4406373 | 1988-08-26 | 1101 | 95 | 50 | 1051
256011 | 683876 | 4406205 | 1988-10-20 | 1100 | 103 | 30 | 1070
256016 | 683697 | 4406152 | 1988-12-19 | 1070 | 95 | 20 | 1050
256021 | 684439 | 4405372 | 1989-02-25 | 1113 | 115 | 30 | 1083
256026 | 682220 | 4402323 | 1987-05-09 | 1090 | 129 | 50 | 1040
256031 | 684680 | 4415023 | 1989-09-29 | 1114 | 122 | 60 | 1054
256041 | 683700 | 4405288 | 1988-05-03 | 1091 | 115 | 20 | 1071
256051 | 683503 | 4405249 | 1987-12-29 | 1067 | 126 | 20 | 1047
256056 | 686433 | 4410987 | 1990-03-19 | 1073 | 103 | 25 | 1048
256061 | 682797 | 4414171 | 1991-06-13 | 1008 | 123 | 35 | 973
256071 | 685158 | 4407897 | 1991-08-15 | 1119 | 142 | 60 | 1059
256076 | 683861 | 4408047 | 1989-03-01 | 1025 | 84 | 15 | 1010
256605 | 685218 | 4408375 | 1990-02-09 | 1115 | 111 | 50 | 1065
256624 | 684490 | 4409313 | 1978-09-26 | 1046 | 34 | 14 | 1032
256625 | 686410 | 4404133 | 1987-12-11 | 1143 | 110 | 50 | 1093
256629 | 683992 | 4407569 | 1990-10-12 | 1016 | 94 | 30 | 986
256630 | 684749 | 4413216 | 1987-12-04 | 984 | 60 | 25 | 959
256644 | 686760 | 4415163 | 1990-05-31 | 1120 | 80 | 30 | 1090
256654 | 686396 | 4413370 | 1987-12-21 | 991 | 45 | 11 | 980
256664 | 685521 | 4408273 | 1987-07-03 | 1114 | 80 | 40 | 1074
256670 | 686766 | 4413500 | 1989-05-11 | 1011 | 51 | 24 | 987
256674 | 685384 | 4407108 | 1984-12-18 | 1114 | 80 | 35 | 1079
256675 | 683020 | 4413358 | 1989-05-22 | 1028 | 55 | 24 | 1004
256679 | 685636 | 4408013 | 1985-08-09 | 1120 | 95 | 35 | 1085
256680 | 684108 | 4406164 | 1988-04-26 | 1092 | 115 | 20 | 1072
256684 | 682587 | 4414143 | 1986-04-10 | 1013 | 79 | 30 | 983
256685 | 682020 | 4403055 | 1988-05-10 | 1071 | 154 | 25 | 1046
256690 | 682919 | 4410363 | 1988-08-09 | 1063 | 99 | 40 | 1023
256695 | 685142 | 4415753 | 1988-08-15 | 1101 | 80 | 20 | 1081
256705 | 682791 | 4406000 | 1988-08-25 | 1082 | 117 | 30 | 1052
256708 | 683487 | 4405334 | 1988-04-30 | 1092 | 126 | 20 | 1072
256715 | 683690 | 4405286 | 1989-03-25 | 1090 | 115 | 30 | 1060
256718 | 683100 | 4404962 | 1989-11-30 | 1087 | 100 | 35 | 1052
256720 | 683674 | 4405306 | 1988-08-18 | 1096 | 113 | 30 | 1066
259484 | 677207 | 4404957 | 1988-08-17 | 899 | 100 | 10 | 889
259494 | 673169 | 4409860 | 1988-05-17 | 1039 | 86 | 40 | 999
259499 | 673355 | 4411742 | 1988-07-27 | 1025 | 89 | 20 | 1005
259500 | 677301 | 4412771 | 1991-03-11 | 995 | 111 | 40 | 955
259514 | 672349 | 4406051 | 1988-03-01 | 1085 | 85 | 70 | 1015
259515 | 671302 | 4413093 | 1989-05-23 | 998 | 70 | 20 | 978
259520 | 674015 | 4408692 | 1989-05-02 | 1068 | 127 | 75 | 993
259530 | 674617 | 4414123 | 1989-05-17 | 1021 | 98 | 20 | 1001
259540 | 672448 | 4402032 | 1991-07-19 | 1063 | 96 | 30 | 1033
259544 | 676002 | 4413477 | 1991-07-18 | 1030 | 45 | 19 | 1011
259545 | 672326 | 4407940 | 1992-02-06 | 1060 | 129 | 85 | 975
259554 | 677166 | 4412833 | 1990-10-03 | 1006 | 98 | 50 | 956
259559 | 675930 | 4402785 | 1990-11-17 | 869 | 58 | 10 | 859
259564 | 677144 | 4412863 | 1990-10-24 | 1002 | 98 | 50 | 952
259565 | 675900 | 4409173 | 1988-12-01 | 1025 | 63 | 40 | 985
259575 | 681486 | 4405840 | 1988-09-29 | 1036 | 100 | 20 | 1016
259579 | 681010 | 4407138 | 1990-11-01 | 995 | 96 | 35 | 960
259585 | 673213 | 4408468 | 1988-11-21 | 1066 | 110 | 70 | 996
259588 | 677696 | 4412599 | 1989-09-01 | 988 | 100 | 30 | 958
259589 | 671944 | 4402983 | 1990-10-21 | 1089 | 97 | 50 | 1039
259594 | 672555 | 4402073 | 1990-10-05 | 1056 | 98 | 45 | 1011
259595 | 673258 | 4404169 | 1988-12-08 | 1035 | 63 | 5 | 1030
259598 | 671696 | 4414553 | 1990-03-06 | 1021 | 135 | 25 | 996
259599 | 674818 | 4410790 | 1990-09-30 | 1037 | 80 | 45 | 992
259600 | 671423 | 4412910 | 1989-02-14 | 997 | 39 | 14 | 983
259603 | 671373 | 4410705 | 1991-07-15 | 1019 | 108 | 35 | 984
259604 | 673391 | 4413406 | NA | 1017 | 57 | 17 | 1000
259606 | 674173 | 4409953 | 1982-03-01 | 1071 | 72 | 33 | 1038
259608 | 672470 | 4402022 | 1991-09-01 | 1063 | 108 | 40 | 1023
259622 | 674555 | 4409537 | 1987-03-17 | 1075 | 136 | 70 | 1005
259627 | 672408 | 4408446 | 1985-08-04 | 1039 | 88 | 22 | 1017
259629 | 685030 | 4411543 | 1985-10-01 | 1070 | 81 | 40 | 1030
259632 | 674061 | 4407547 | 1985-07-14 | 1037 | 129 | 60 | 977
259636 | 673509 | 4405325 | 1988-02-24 | 1036 | 82 | 77 | 959
259637 | 674010 | 4409453 | 1985-05-01 | 1078 | 135 | 70 | 1008
259642 | 671520 | 4414188 | 1986-10-29 | 1019 | 88 | 25 | 994
259644 | 680220 | 4415403 | 1986-06-04 | 1048 | 160 | 50 | 998
259649 | 682434 | 4415216 | 1988-09-10 | 1030 | 108 | 50 | 980
259661 | 672363 | 4402350 | 1990-03-05 | 1074 | 100 | 15 | 1059
259668 | 678720 | 4408383 | 1987-07-23 | 894 | 52 | 42 | 852
259673 | 678324 | 4403654 | 1987-09-24 | 975 | 30 | 24 | 951
259678 | 672957 | 4408849 | 1987-09-18 | 1052 | 110 | 60 | 992
259682 | 673673 | 4405480 | 1987-03-10 | 1029 | 85 | 71 | 958
259683 | 671401 | 4410623 | 1987-06-10 | 1025 | 118 | 50 | 975
259687 | 673367 | 4405403 | 1988-05-13 | 1047 | 102 | 87 | 960
259692 | 674458 | 4410665 | 1988-02-23 | 1049 | 104 | 30 | 1019
259697 | 674729 | 4411201 | 1988-03-28 | 1024 | 140 | 20 | 1004
259701 | 674504 | 4405074 | 1988-08-02 | 985 | 73 | 20 | 965
259702 | 673431 | 4405396 | 1988-05-13 | 1041 | 95 | 80 | 961
259703 | 675070 | 4411103 | 1984-09-22 | 1009 | 51 | 12 | 997
259706 | 679588 | 4415730 | 1988-06-07 | 995 | 78 | 45 | 950
259707 | 671624 | 4406756 | 1988-04-06 | 1064 | 115 | 30 | 1034
259708 | 674546 | 4409576 | 1984-07-31 | 1076 | 107 | 73 | 1003
259712 | 675011 | 4412019 | 1988-04-27 | 1021 | 83 | 20 | 1001
259717 | 682733 | 4415203 | 1988-07-29 | 1026 | 59 | 38 | 988
259718 | 678898 | 4415527 | 1985-09-12 | 1077 | 91 | 30 | 1047
265613 | 683561 | 4417976 | 1990-09-24 | 1107 | 116 | 80 | 1027
265617 | 683737 | 4418013 | 1985-06-25 | 1109 | 96 | 86 | 1023
265618 | 679300 | 4419203 | 1990-06-01 | 1123 | 158 | 70 | 1053
265622 | 682118 | 4420371 | 1984-12-09 | 1124 | 110 | 44 | 1080
265627 | 683147 | 4422471 | 1992-03-09 | 1133 | 84 | 24 | 1109
265642 | 684380 | 4419053 | 1986-12-12 | 1112 | 85 | 36 | 1076
265647 | 684629 | 4430576 | 1988-07-04 | 1225 | 97 | 65 | 1160
265667 | 685280 | 4422183 | 1990-11-30 | 1123 | 84 | 52 | 1071
265677 | 682520 | 4418823 | 1990-08-07 | 1140 | 112 | 50 | 1090
265687 | 682157 | 4418025 | 1988-07-05 | 1129 | 107 | 45 | 1084
265692 | 682005 | 4420724 | 1988-09-13 | 1112 | 134 | 40 | 1072
265697 | 683705 | 4429299 | 1988-08-23 | 1242 | 142 | 80 | 1162
265701 | 685299 | 4429033 | 1989-08-05 | 1213 | 112 | 71 | 1142
265706 | 685280 | 4423873 | 1987-09-03 | 1130 | 103 | 60 | 1070
265707 | 683481 | 4426106 | 1989-05-10 | 1172 | 156 | 31 | 1141
265716 | 682110 | 4419100 | 1987-05-20 | 1128 | 120 | 40 | 1088
265722 | 682182 | 4420273 | 1989-07-10 | 1130 | 125 | 43 | 1087
266377 | 654350 | 4425603 | 1995-08-22 | 1079 | 96 | 35 | 1044
266378 | 674436 | 4420993 | 1995-10-19 | 1129 | 176 | 61 | 1068
266380 | 674422 | 4421122 | 1995-08-21 | 1129 | 56 | 51 | 1078
266383 | 679590 | 4418483 | 1994-05-11 | 1101 | 130 | 60 | 1041
266384 | 685115 | 4408286 | 1994-10-15 | 1114 | 103 | 55 | 1059
266388 | 686406 | 4409409 | 1994-06-29 | 1079 | 107 | 50 | 1029
266389 | 685111 | 4407913 | 1994-05-17 | 1122 | 120 | 60 | 1062
266392 | 666285 | 4425188 | 1995-09-28 | 1144 | 142 | 19 | 1125
266393 | 661660 | 4427623 | 1995-10-03 | 1135 | 114 | 62 | 1073
266395 | 679628 | 4420858 | 1995-08-29 | 1113 | 112 | 80 | 1033
266397 | 678530 | 4421213 | 1994-07-07 | 1133 | 160 | 100 | 1033
266398 | 659705 | 4422411 | 1995-07-25 | 1087 | 133 | 63 | 1024
266400 | 655445 | 4422893 | 1995-08-10 | 1053 | 46 | 29 | 1024
266402 | 656071 | 4422707 | 1994-08-16 | 1109 | 140 | 80 | 1029
266403 | 655525 | 4422628 | 1994-04-25 | 1051 | 116 | 60 | 991
266404 | 657227 | 4412789 | 1994-06-14 | 982 | 98 | 60 | 922
266405 | 657500 | 4421533 | 1994-05-23 | 1028 | 202 | 90 | 938
266406 | 660716 | 4422935 | 1994-07-23 | 1118 | 140 | 80 | 1038
266407 | 655300 | 4419414 | 1995-09-13 | 1071 | 86 | 39 | 1032
266408 | 655322 | 4419424 | 1995-09-09 | 1073 | 126 | 6.2 | 1066.8
266410 | 657250 | 4422673 | 1995-10-09 | 1118 | 92 | 60 | 1058
266411 | 657200 | 4422693 | 1995-11-01 | 1120 | 96 | 64 | 1056
266412 | 656240 | 4421873 | 1994-03-23 | 1097 | 103 | 70 | 1027
266413 | 658890 | 4421503 | 1995-09-27 | 1065 | 96 | 46 | 1019
266414 | 659276 | 4408678 | 1995-08-11 | 948 | 89 | 23 | 925
266415 | 659367 | 4408580 | 1995-07-21 | 950 | 89 | 26 | 924
266416 | 657269 | 4413879 | 1995-08-10 | 965 | 49 | 17 | 948
266417 | 664908 | 4408882 | 1994-05-03 | 976 | 93 | 40 | 936
266418 | 671710 | 4421853 | 1994-06-07 | 1119 | 128 | 40 | 1079
266419 | 672170 | 4423183 | 1994-05-17 | 1106 | 140 | 80 | 1026
266421 | 686052 | 4428479 | 1995-10-23 | 1177 | 104 | 47 | 1130
266423 | 682080 | 4420893 | 1994-05-10 | 1113 | 106 | 60 | 1053
266427 | 684890 | 4424909 | 1995-11-01 | 1145 | 74 | 24 | 1121
266428 | 656050 | 4427338 | 1995-08-03 | 1164 | 106 | 69 | 1095
266429 | 668830 | 4417643 | 1995-09-20 | 1090 | 112 | 82 | 1008
266431 | 669880 | 4405392 | 1994-05-13 | 1009 | 138 | 40 | 969
266432 | 669872 | 4411320 | 1994-05-05 | 988 | 92 | 20 | 968
266433 | 672401 | 4409238 | 1995-11-09 | 1025 | 170 | 73 | 952
266434 | 671805 | 4414579 | 1994-05-06 | 1020 | 63 | 30 | 990
266435 | 672182 | 4414694 | 1994-05-27 | 1010 | 78 | 25 | 985
266436 | 670209 | 4406937 | 1994-09-01 | 994 | 91 | 10 | 984
266441 | 667655 | 4402742 | 1995-10-02 | 955 | 73 | 27 | 928
269509 | 673384 | 4423024 | 1977-05-04 | 1139 | 185 | 80 | 1059
269653 | 674611 | 4418713 | 1970-07-28 | 1060 | 61 | 18 | 1042
270663 | 675853 | 4422039 | 1962-06-27 | 1099 | 111.5 | 34 | 1065
273498 | 657415 | 4413856 | 1996-04-30 | 986 | 44 | 30 | 956
273499 | 653788 | 4414228 | 1995-07-18 | 1033 | 64 | 27 | 1006
273500 | 678170 | 4422569 | 1995-11-15 | 1128 | 78 | 49 | 1079
273501 | 674136 | 4423213 | 1996-03-02 | 1149 | 218 | 64 | 1085
273503 | 681345 | 4422682 | 1996-05-09 | 1127 | 56 | 15 | 1112
273504 | 661145 | 4425075 | 1996-03-15 | 1096 | 90 | 42 | 1054
273505 | 663427 | 4429688 | 1996-03-27 | 1152 | 76 | 15 | 1137
273506 | 661580 | 4427513 | 1996-05-06 | 1125 | 102 | 42 | 1083
273508 | 661490 | 4420788 | 1995-11-30 | 1078 | 107 | 65 | 1013
273510 | 668405 | 4417738 | 1995-12-21 | 1067 | 126 | 70 | 997
273511 | 654350 | 4425600 | 1996-05-08 | 1080 | 128 | 38 | 1042
273512 | 658710 | 4421543 | 1996-04-04 | 1051 | 87 | 39 | 1012
273514 | 655430 | 4422583 | 1996-04-09 | 1035 | 74 | 3 | 1032
273515 | 656850 | 4424963 | 1995-12-09 | 1165 | 95 | 78 | 1087
273519 | 670030 | 4403293 | 1996-04-11 | 1037 | 74 | 12 | 1025
273539 | 685298 | 4423991 | 1996-02-28 | 1129 | 69 | 19 | 1110
278917 | 656540 | 4414501 | 1996-10-22 | 967 | 66 | 26 | 941
278918 | 660155 | 4405864 | 1996-10-08 | 919 | 80 | 2 | 917
278919 | 659589 | 4409122 | 1996-09-03 | 955 | 80 | 26 | 929
278920 | 659200 | 4408735 | 1996-08-19 | 945 | 82 | 22 | 923
278921 | 659508 | 4408564 | 1996-08-19 | 951 | 84 | 25 | 926
278926 | 676561 | 4410563 | 1996-10-21 | 998 | 80 | 63 | 935
278927 | 680632 | 4413364 | 1996-09-04 | 989 | 59 | 25 | 964
278928 | 678460 | 4423963 | 1996-08-06 | 1090 | 90 | 17 | 1073
278929 | 674820 | 4420603 | 1996-09-06 | 1104 | 187 | 31 | 1073
278930 | 675120 | 4420263 | 1996-08-24 | 1072 | 97 | 31 | 1041
278931 | 674457 | 4420913 | 1996-07-02 | 1134 | 198 | 76 | 1058
278932 | 674456 | 4420843 | 1996-07-01 | 1138 | 206 | 79 | 1059
278934 | 661530 | 4427853 | 1996-09-03 | 1163 | 105 | 59 | 1104
278935 | 661370 | 4427503 | 1996-07-10 | 1139 | 144 | 47 | 1092
278936 | 661580 | 4428153 | 1996-07-10 | 1152 | 74 | 57 | 1095
278937 | 663452 | 4426953 | 1996-06-11 | 1156 | 83 | 51 | 1105
278939 | 661498 | 4427603 | 1996-05-20 | 1147 | 110 | 49 | 1098
278941 | 661430 | 4428193 | 1996-07-02 | 1144 | 90 | 52 | 1092
278943 | 660564 | 4422831 | 1996-07-16 | 1114 | 141 | 58 | 1056
278944 | 666535 | 4418046 | 1996-10-07 | 1053 | 72 | 54 | 999
278945 | 665010 | 4420088 | 1996-09-17 | 1089 | 85 | 44 | 1045
278946 | 657380 | 4421223 | 1996-07-09 | 1057 | 98 | 51 | 1006
278947 | 660481 | 4423546 | 1996-09-04 | 1127 | 112 | 50 | 1077
278950 | 657720 | 4422563 | 1996-07-16 | 1025 | 44 | 25 | 1000
278953 | 661731 | 4422671 | 1996-07-02 | 1093 | 102 | 65 | 1028
278956 | 668362 | 4411112 | 1996-09-20 | 1081 | 137 | 98 | 983
278958 | 667944 | 4411660 | 1996-09-17 | 1081 | 138 | 97 | 984
278960 | 675760 | 4407533 | 1996-06-21 | 979 | 55 | 19 | 960
278962 | 680862 | 4399803 | 1996-07-29 | 1080 | 99 | 25 | 1055
278964 | 681919 | 4413323 | 1996-10-15 | 1005 | 67 | 34 | 971
278965 | 684132 | 4415033 | 1996-10-15 | 1066 | 66 | 31 | 1035
278971 | 678735 | 4404075 | 1996-08-28 | 992 | 62 | 26 | 966
278973 | 678203 | 4422185 | 1996-05-15 | 1135 | 100 | 71 | 1064
278980 | 684590 | 4424866 | 1996-09-03 | 1155 | 90 | 26 | 1129
278981 | 684955 | 4428514 | 1996-10-03 | 1206 | 89 | 51 | 1155
283941 | 667440 | 4417783 | 1984-02-20 | 1010 | 32 | 17 | 993
285786 | 662411 | 4401863 | 1996-11-22 | 907 | 43 | 27 | 880
285787 | 663570 | 4400277 | 1996-10-04 | 876 | 48 | 17 | 859
285788 | 663570 | 4400277 | 1996-10-10 | 876 | 70 | 17 | 859
285791 | 657529 | 4413875 | 1997-01-29 | 978 | 55 | 20 | 958
285795 | 656408 | 4413874 | 1996-11-06 | 969 | 55 | 18 | 951
285797 | 675834 | 4430196 | 1997-04-30 | 1200 | 163 | 74 | 1126
285798 | 674810 | 4429763 | 1997-04-08 | 1159 | 145 | 39 | 1120
285799 | 675750 | 4419103 | 1997-05-02 | 1063 | 90 | 29 | 1034
285800 | 680535 | 4416551 | 1997-01-30 | 1046 | 36 | 16 | 1030
285801 | 672927 | 4418323 | 1997-01-24 | 1079 | 41 | 18 | 1061
285805 | 669897 | 4415860 | 1997-04-24 | 1071 | 109 | 69 | 1002
285807 | 654380 | 4428793 | 1997-05-02 | 1110 | 158 | 31 | 1079
285808 | 656425 | 4427418 | 1996-12-31 | 1196 | 122 | 104 | 1092
285809 | 664886 | 4406978 | 1996-12-23 | 1061 | 202 | 112 | 949
285813 | 667360 | 4411663 | 1996-11-20 | 1082 | 120 | 97 | 985
285818 | 672402 | 4408565 | 1997-01-20 | 1033 | 155 | 67 | 966
285822 | 675351 | 4404355 | 1997-05-07 | 937 | 48 | 22 | 915
285830 | 681681 | 4424252 | 1997-04-03 | 1149 | 95 | 27 | 1122
297695 | 674340 | 4407290 | 1997-09-16 | 1037 | 91 | 70 | 967
297817 | 659190 | 4421523 | 1997-10-13 | 1096 | 83 | 58 | 1038
297821 | 659115 | 4408803 | 1997-10-03 | 947 | 85 | 22 | 925
297822 | 657680 | 4422403 | 1997-10-24 | 1025 | 43 | 29 | 996
297826 | 654097 | 4410082 | 1997-09-26 | 1018 | 64 | 25 | 993
297827 | 659200 | 4421293 | 1997-10-23 | 1079 | 142 | 59 | 1020
297831 | 659578 | 4408671 | 1997-08-25 | 956 | 90 | 28 | 928
297832 | 658711 | 4414413 | 1997-10-10 | 1018 | 84 | 52 | 966
297846 | 672990 | 4418463 | 1997-10-01 | 1083 | 45 | 27 | 1056
297847 | 668131 | 4415484 | 1997-10-09 | 1075 | 125 | 97 | 978
297857 | 682080 | 4420293 | 1997-10-31 | 1121 | 102 | 36 | 1085
297862 | 669617 | 4419201 | 1997-11-12 | 1099 | 108 | 85 | 1014
297867 | 664917 | 4418778 | 1997-11-11 | 1082 | 121 | 95 | 987
297872 | 669870 | 4412774 | 1997-11-26 | 1039 | 96 | 51 | 988
297876 | 685931 | 4415004 | 1997-10-31 | 1132 | 92 | 69 | 1063
297877 | 669880 | 4412853 | 1997-11-17 | 1044 | 103 | 68 | 976
297881 | 683114 | 4417093 | 1997-09-08 | 1083 | 83 | 67 | 1016
297886 | 657779 | 4409013 | 1997-12-01 | 968 | 124 | 45 | 923
297891 | 665945 | 4401287 | 1997-09-04 | 1024 | 158 | 122 | 902
297906 | 661753 | 4427529 | 1997-10-13 | 1130 | 99 | 37 | 1093
297907 | 674512 | 4400039 | 1997-10-01 | 828 | 100 | 100 | 728
297911 | 680463 | 4420955 | 1997-09-23 | 1098 | 110 | 33 | 1065
297916 | 676761 | 4424827 | 1997-09-20 | 1133 | 73 | 36 | 1097
297931 | 663486 | 4409475 | 1997-11-11 | 988 | 82 | 41 | 947
300683 | 662025 | 4417340 | 1997-08-21 | 1011 | 70 | 11 | 1000
300686 | 672870 | 4418903 | 1997-05-19 | 1083 | 45 | 25 | 1058
300688 | 672860 | 4418963 | 1997-08-04 | 1081 | 40 | 18 | 1063
300689 | 672990 | 4418373 | 1997-07-14 | 1078 | 72 | 29 | 1049
300690 | 672790 | 4426553 | 1997-07-24 | 1089 | 93 | 34 | 1055
300692 | 676630 | 4421493 | 1997-06-03 | 1068 | 44 | 6 | 1062
300693 | 675070 | 4429713 | 1997-07-23 | 1173 | 139 | 53 | 1120
300694 | 670635 | 4422303 | 1997-08-18 | 1081 | 55 | 35 | 1046
300695 | 663200 | 4427023 | 1997-06-18 | 1150 | 74 | 46 | 1104
300696 | 661750 | 4427593 | 1997-08-21 | 1142 | 121 | 59 | 1083
300697 | 661384 | 4423573 | 1997-06-20 | 1082 | 154 | 83 | 999
300698 | 664770 | 4423683 | 1997-08-28 | 1130 | 64 | 49 | 1081
300699 | 661360 | 4421883 | 1997-08-06 | 1106 | 102 | 63 | 1043
300700 | 660179 | 4422366 | 1997-07-31 | 1101 | 119 | 48 | 1053
300701 | 664900 | 4420543 | 1997-05-12 | 1078 | 84 | 40 | 1038
300702 | 661111 | 4421889 | 1997-07-11 | 1090 | 97 | 57 | 1033
300703 | 667379 | 4420103 | 1997-05-09 | 1083 | 106 | 73 | 1010
300705 | 659825 | 4423343 | 1997-09-04 | 1127 | 69 | 54 | 1073
300708 | 658800 | 4421143 | 1997-06-17 | 1053 | 75 | 40 | 1013
300709 | 658140 | 4420333 | 1997-05-20 | 1025 | 90 | 53 | 972
300710 | 658425 | 4428913 | 1997-05-21 | 1076 | 65 | 14 | 1062
300711 | 665770 | 4412353 | 1997-08-12 | 1012 | 182 | 65 | 947
300714 | 670238 | 4403542 | 1997-05-05 | 1056 | 80 | 27 | 1029
300720 | 674523 | 4404847 | 1997-03-25 | 968 | 45 | 17 | 951
300724 | 684810 | 4420053 | 1997-07-11 | 1122 | 64 | 38 | 1084
300725 | 681991 | 4428586 | 1997-07-07 | 1190 | 180 | 87 | 1103
300726 | 682130 | 4420443 | 1997-07-26 | 1119 | 78 | 66 | 1053
305380 | 675158 | 4420260 | 1998-01-26 | 1074 | 117 | 35 | 1039
305381 | 671402 | 4416523 | 1998-01-06 | 1063 | 82 | 29 | 1034
305382 | 664835 | 4419703 | 1998-01-14 | 1088 | 156 | 60 | 1028
305383 | 654175 | 4427438 | 1998-01-15 | 1124 | 127 | 55 | 1069
305390 | 681276 | 4423124 | 1998-01-22 | 1138 | 163 | 4 | 1134
305391 | 678739 | 4419796 | 1998-01-21 | 1124 | 117 | 76 | 1048
306052 | 665466 | 4411553 | 1998-02-09 | 991 | 70 | 20 | 971
306053 | 662244 | 4406285 | 1998-02-12 | 938 | 73 | 37 | 901
306055 | 673078 | 4402659 | NA | 1015 | 75 | 55 | 960
306058 | 657625 | 4416683 | 1998-03-02 | 977 | 73 | 13 | 964
306060 | 685294 | 4424038 | 1998-03-05 | 1128 | 90 | 34 | 1094
306061 | 674561 | 4403383 | 1998-03-03 | 980 | 54 | 18 | 962
306068 | 660787 | 4423296 | 1998-04-13 | 1116 | 54 | 19 | 1097
306069 | 660726 | 4423234 | 1998-04-20 | 1114 | 109 | 60 | 1054
306076 | 674696 | 4404298 | 1998-01-08 | 955 | 83 | 35 | 920
306077 | 675252 | 4404330 | 1998-01-06 | 937 | 70 | 28 | 909
306078 | 674432 | 4403453 | 1998-01-05 | 988 | 85 | 18 | 970
309535 | 654052 | 4427823 | 1998-05-05 | 1118 | 157 | 51 | 1067
309536 | 655926 | 4417087 | 1998-05-20 | 1057 | 102 | 69 | 988
309538 | 663435 | 4423488 | 1998-06-05 | 1129 | 143 | 103 | 1026
309539 | 680632 | 4413767 | 1998-06-24 | 1004 | 186 | 75 | 929
309581 | 654007 | 4406245 | 1998-05-27 | 1017 | 157 | 60 | 957
309963 | 660650 | 4422478 | 1998-06-02 | 1115 | 111 | 64 | 1051
309965 | 683546 | 4414100 | 1998-09-18 | 1077 | 122 | 47 | 1030
309966 | 661730 | 4427313 | 1998-05-21 | 1114 | 40 | 20 | 1094
309967 | 657009 | 4420999 | 1998-05-21 | 1073 | 105 | 58 | 1015
309968 | 660940 | 4416908 | 1998-05-21 | 1043 | 79 | 48 | 995
315897 | 665425 | 4424588 | NA | 1136 | 109.5 | 29 | 1107
315901 | 676225 | 4424688 | NA | 1125 | 101.25 | 20 | 1105
320913 | 663372 | 4427009 | 1998-10-28 | 1156 | 148 | 78 | 1078
321416 | 653304 | 4414853 | 1998-09-10 | 1049 | 96 | 23 | 1026
321420 | 663123 | 4420722 | 1998-09-10 | 1091 | 123 | 69 | 1022
321421 | 661042 | 4426630 | 1998-10-07 | 1124 | 105 | 42 | 1082
321425 | 684017 | 4426126 | 1998-09-09 | 1175 | 90 | 43 | 1132
321426 | 656260 | 4417618 | 1998-10-12 | 1063 | 105 | 70 | 993
321428 | 654430 | 4416978 | 1998-10-14 | 1057 | 83 | 31 | 1026
321430 | 682736 | 4415193 | 1998-10-22 | 1023 | 95 | 40 | 983
321432 | 658509 | 4418583 | 1998-10-27 | 1038 | 124 | 66 | 972
321437 | 659310 | 4421400 | 1998-11-09 | 1071 | 100 | 54 | 1017
321440 | 661198 | 4426626 | 1998-12-15 | 1118 | 70 | 21 | 1097
321441 | 661250 | 4426641 | 1998-12-16 | 1106 | 72 | 44 | 1062
321442 | 672529 | 4408609 | 1998-12-10 | 1039 | 87 | 40 | 999
321443 | 661048 | 4426641 | 1998-12-10 | 1123 | 80 | 34 | 1089
321444 | 684572 | 4416861 | 1998-12-11 | 1041 | 143 | 40 | 1001
321445 | 661104 | 4419723 | 1998-12-08 | 1077 | 92 | 62 | 1015
321446 | 667408 | 4411676 | 1998-12-03 | 1081 | 129 | 95 | 986
321447 | 654771 | 4423124 | 1998-10-28 | 1056 | 40 | 28 | 1028
321456 | 677226 | 4426442 | 1998-11-27 | 1160 | 90 | 51 | 1109
323278 | 656421 | 4413998 | 1999-01-15 | 970 | 72 | 25 | 945
323279 | 653841 | 4405951 | 1999-01-29 | 1021 | 88 | 28 | 993
323280 | 659242 | 4408757 | 1999-01-19 | 944 | 70 | 47 | 897
323281 | 655889 | 4399436 | 1999-01-20 | 1031 | 136 | 69 | 962
323282 | 676005 | 4422263 | 1999-01-20 | 1099 | 128 | 45 | 1054
323286 | 672809 | 4418754 | 1998-08-05 | 1078 | 35 | 20 | 1058
323289 | 663130 | 4425199 | 1999-01-25 | 1126 | 118 | 52 | 1074
323290 | 665680 | 4429981 | 1999-03-16 | 1184 | 176 | 90 | 1094
323291 | 661010 | 4426638 | 1998-11-09 | 1121 | 40 | 10 | 1111
323292 | 658695 | 4419238 | 1998-11-11 | 1052 | 93 | 72 | 980
323293 | 658771 | 4425986 | 1999-02-16 | 1069 | 88 | 3 | 1066
323294 | 663176 | 4404141 | 1999-02-24 | 920 | 66 | 24 | 896
323296 | 677687 | 4400291 | 1998-11-20 | 985 | 33 | 8 | 977
324210 | 685303 | 4428533 | 1999-03-04 | 1213 | 123 | 73 | 1140
324213 | 674492 | 4405100 | 1998-08-17 | 986 | 43 | 12 | 974
324215 | 674387 | 4405138 | 1999-01-20 | 991 | 54 | 32 | 959
324216 | 674340 | 4407290 | 1999-01-25 | 1037 | 134 | 100 | 937
324218 | 673265 | 4410655 | 1998-07-10 | 1032 | 35 | 18 | 1014
325069 | 675840 | 4423068 | 1999-04-14 | 1145 | 115 | 85 | 1060
325071 | 663121 | 4421773 | NA | 1091 | 62 | 38 | 1053
325072 | 658410 | 4418608 | 1999-04-14 | 1021 | 86 | 56 | 965
325073 | 655516 | 4417728 | 1999-03-22 | 1060 | 81 | 49 | 1011
325077 | 664863 | 4403619 | 1999-04-21 | 922 | 38 | 25 | 897
325261 | 659517 | 4408853 | 1998-07-24 | 954 | 88 | 25 | 929
325264 | 675153 | 4429520 | 1998-09-02 | 1179 | 171 | 65 | 1114
325267 | 676503 | 4407547 | 1998-06-19 | 955 | 45 | 8 | 947
325268 | 681118 | 4413801 | 1998-08-27 | 991 | 63 | 35 | 956
325271 | 660760 | 4420643 | 1998-08-27 | 1101 | 109 | 87 | 1014
325272 | 662548 | 4420226 | 1998-08-18 | 1048 | 43 | 21 | 1027
325273 | 661210 | 4416931 | 1998-07-24 | 1035 | 75 | 29 | 1006
325274 | 659053 | 4422482 | 1998-07-24 | 1046 | 110 | 61 | 985
325275 | 661440 | 4427893 | 1999-04-30 | 1153 | 141 | 63 | 1090
325277 | 666565 | 4419534 | 1998-07-24 | 1097 | 134 | 90 | 1007
325278 | 661230 | 4421903 | 1998-08-17 | 1100 | 127 | 65 | 1035
325279 | 654095 | 4427337 | 1998-08-14 | 1119 | 180 | 65 | 1054
325280 | 654554 | 4416861 | 1998-08-10 | 1065 | 153 | 36 | 1029
325281 | 654400 | 4427359 | 1998-08-19 | 1115 | 131 | 51 | 1064
325285 | 680267 | 4412544 | 1998-08-12 | 957 | 95 | 45 | 912
325736 | 667890 | 4417738 | 1999-05-11 | 1027 | 84 | 32 | 995
325737 | 668058 | 4418003 | 1999-05-12 | 1026 | 81 | 27 | 999
325738 | 667821 | 4417693 | 1999-05-20 | 1019 | 76 | 21 | 998
325739 | 654380 | 4427223 | 1999-05-25 | 1105 | 147 | 46 | 1059
325740 | 657505 | 4425136 | 1999-05-21 | 1117 | 124 | 61 | 1056
325921 | 655462 | 4409628 | 1994-07-07 | 989 | 45 | 13 | 976
325922 | 667726 | 4417691 | 1999-04-30 | 1012 | 79 | 20 | 992
325923 | 657425 | 4421396 | 1995-06-10 | 1058 | 93 | 60 | 998
325924 | 674583 | 4403370 | 1997-12-27 | 979 | 83 | 14 | 965
327514 | 670060 | 4423713 | 1999-06-18 | 1058 | 50 | 18 | 1040
331131 | 652255 | 4413903 | 1999-06-29 | 1069 | 83 | 35 | 1034
331132 | 656899 | 4407570 | 1999-06-17 | 933 | 34 | 14 | 919
331135 | 675971 | 4418877 | 1999-05-15 | 1083 | 47 | 21 | 1062
331138 | 662800 | 4426809 | 1999-08-12 | 1142 | 65 | 42 | 1100
331139 | 661180 | 4421858 | 1999-08-02 | 1097 | 111 | 58 | 1039
331142 | 670130 | 4423728 | 1999-07-09 | 1055 | 35 | 18 | 1037
331143 | 668056 | 4418063 | 1999-06-28 | 1024 | 83 | 19 | 1005
331144 | 668072 | 4418314 | 1999-06-28 | 1018 | 83 | 19 | 999
331146 | 659105 | 4425118 | 1999-06-16 | 1069 | 49 | 37 | 1032
331147 | 653947 | 4419943 | 1999-06-10 | 1108 | 48 | 17 | 1091
331148 | 654835 | 4419903 | 1999-07-06 | 1082 | 100 | 50 | 1032
331150 | 659288 | 4421349 | 1999-07-08 | 1069 | 144 | 54 | 1015
331151 | 654335 | 4427328 | 1999-07-26 | 1114 | 137 | 54 | 1060
338824 | 655370 | 4414517 | 1999-11-18 | 1040 | 84 | 43 | 997
338828 | 675239 | 4409925 | 2000-04-06 | 1056 | 101 | 49 | 1007
338831 | 663064 | 4421109 | 1999-10-07 | 1094 | 136 | 66 | 1028
338832 | 657737 | 4416657 | 2000-03-06 | 1018 | 132 | 57 | 961
338833 | 655390 | 4423405 | 1999-09-21 | 1053 | 60 | 20 | 1033
344257 | 659524 | 4408578 | 2000-08-30 | 952 | 92 | 28 | 924
344260 | 659438 | 4408115 | 1999-10-07 | 945 | 37 | 22 | 923
344267 | 681038 | 4409110 | 2000-08-30 | 1035 | 97 | 41 | 994
344268 | 677395 | 4423567 | 2000-05-02 | 1094 | 65 | 22 | 1072
344270 | 673644 | 4409776 | 2000-05-03 | 1065 | 45 | 25 | 1040
344271 | 657183 | 4419097 | 2000-06-09 | 1001 | 77 | 37 | 964
344273 | 680167 | 4411235 | 2000-06-09 | 981 | 101 | 49 | 932
344278 | 661132 | 4426480 | 2000-07-28 | 1129 | 108 | 49 | 1080
344280 | 679494 | 4412939 | 2000-09-01 | 999 | 145 | 101 | 898
344289 | 654514 | 4427548 | 2000-09-14 | 1112 | 116 | 43 | 1069
344296 | 670786 | 4409110 | 2000-05-05 | 989 | 119 | 17 | 972
344310 | 679964 | 4420875 | 2000-05-10 | 1102 | 72 | 34 | 1068
344311 | 682076 | 4411564 | 2000-05-06 | 1017 | 108 | 9 | 1008
344314 | 679179 | 4419406 | 2000-07-29 | 1125 | 122 | 25 | 1100
344315 | 681133 | 4410273 | 2000-06-13 | 991 | 87 | 12 | 979
344319 | 679211 | 4412726 | 2000-08-22 | 1000 | 120 | 88 | 912
346473 | 674436 | 4426423 | 2000-12-26 | 1140 | 100 | 31 | 1109
346480 | 683788 | 4419549 | 2000-12-14 | 1131 | 105 | 12 | 1119
346486 | 680552 | 4412939 | 2000-11-15 | 993 | 109 | 34 | 959
348642 | 677659 | 4417439 | 2001-01-08 | 1117 | 95 | 62 | 1055
348643 | 662066 | 4427480 | 2000-10-19 | 1118 | 84 | 32 | 1086
349605 | 665674 | 4429957 | 1999-10-01 | 1186 | 157 | 37 | 1149
349606 | 660915 | 4426458 | 1999-10-31 | 1117 | 80 | 27 | 1090
349611 | 673953 | 4420605 | 2000-01-05 | 1135 | 115 | 82 | 1053
349613 | 676016 | 4418977 | 2000-02-22 | 1084 | 111 | 30 | 1054
349614 | 665718 | 4430024 | 1999-10-01 | 1181 | 150 | 90 | 1091
349617 | 684733 | 4414266 | 2000-01-07 | 1122 | 102 | 60 | 1062
349620 | 665730 | 4429562 | 2000-02-29 | 1172 | 130 | 60 | 1112
349621 | 660910 | 4426638 | 2000-03-04 | 1113 | 99 | 34 | 1079
349623 | 657981 | 4406076 | 2000-02-17 | 929 | 75 | 23 | 906
349625 | 663259 | 4426969 | 2000-01-10 | 1147 | 95 | 52 | 1095
349626 | 665690 | 4429598 | 1999-11-22 | 1180 | 40 | 17 | 1163
349627 | 663272 | 4427124 | 1999-10-13 | 1145 | 76 | 53 | 1092
349628 | 663663 | 4427008 | 1999-12-18 | 1141 | 81 | 50 | 1091
349629 | 662550 | 4426784 | 1999-09-23 | 1139 | 108 | 62 | 1077
349630 | 676673 | 4421757 | 1999-10-28 | 1070 | 77 | 11 | 1059
349635 | 659470 | 4407950 | 1999-10-21 | 947 | 68 | 26 | 921
349638 | 655493 | 4410007 | 2000-03-22 | 989 | 81 | 50 | 939
349639 | 664117 | 4417183 | 1999-09-25 | 1036 | 80 | 39 | 997
349642 | 657872 | 4413844 | 1999-11-01 | 1003 | 86 | 51 | 952
349644 | 655400 | 4414691 | 2000-02-17 | 1037 | 109 | 70 | 967
349649 | 666488 | 4420107 | 1999-06-29 | 1107 | 140 | 40 | 1067
349651 | 666464 | 4419978 | 2000-02-21 | 1107 | 141 | 101 | 1006
349652 | 670305 | 4423728 | 1999-11-09 | 1049 | 40 | 11 | 1038
349654 | 667353 | 4417725 | 1999-11-05 | 1009 | 65 | 18 | 991
349659 | 664857 | 4419426 | 1999-10-27 | 1088 | 97 | 44 | 1044
350821 | 667375 | 4417492 | 2001-03-09 | 1007 | 70 | 17 | 990
352202 | 679281 | 4410105 | 2001-05-04 | 963 | 71 | 34 | 929
352203 | 665037 | 4408960 | 2001-03-30 | 978 | 40 | 44 | 934
352204 | 669132 | 4409123 | 2001-03-22 | 963 | 78 | 3 | 960
352207 | 672178 | 4423186 | 2001-04-09 | 1107 | 71 | 45 | 1062
352211 | 662038 | 4408839 | 2001-05-19 | 996 | 78 | 26 | 970
352219 | 677996 | 4421285 | 2001-04-02 | 1138 | 100 | 76 | 1062
353577 | 681315 | 4404936 | 2001-05-10 | 1050 | 35 | 7 | 1043
358100 | 674246 | 4428596 | 2001-12-05 | 1154 | 218 | 53 | 1101
358105 | 674246 | 4428596 | 2001-11-01 | 1154 | 100 | 77 | 1077
358110 | 676714 | 4421377 | 2002-01-14 | 1078 | 57 | 37 | 1041
358120 | 671245 | 4424195 | 2001-09-26 | 1062 | 43 | 19 | 1043
358125 | 677867 | 4414602 | 2001-08-16 | 1048 | 139 | 67 | 981
358145 | 675576 | 4408560 | 2001-08-31 | 1030 | 77 | 40 | 990
358160 | 657326 | 4419207 | 2001-08-02 | 1002 | 143 | 83 | 919
358164 | 659559 | 4408421 | 2001-08-30 | 953 | 89 | 60 | 893
358165 | 677390 | 4414279 | 2001-11-06 | 1040 | 50 | 30 | 1010
358166 | 657413 | 4421123 | 2001-09-04 | 1045 | 86 | 55 | 990
358167 | 657453 | 4415624 | 2001-12-16 | 974 | 48 | 28 | 946
358171 | 656125 | 4422730 | 2001-08-08 | 1114 | 131 | 42 | 1072
358190 | 679294 | 4411261 | 2001-10-10 | 964 | 76 | 30 | 934
358193 | 685730 | 4428639 | 2002-01-16 | 1196 | 110 | 54 | 1142
358196 | 683494 | 4417677 | 2001-07-17 | 1105 | 100 | 87 | 1018
363248 | 675148 | 4420613 | 2002-03-28 | 1080 | 111 | 40 | 1040
363249 | 666294 | 4407869 | 2002-07-03 | 1089 | 101 | 58 | 1031
363253 | 668502 | 4428520 | 2002-04-17 | 1187 | 84 | 43 | 1144
363283 | 655229 | 4419505 | 2002-06-05 | 1074 | 105 | 34 | 1040
363289 | 678551 | 4411921 | 2002-03-08 | 999 | 55 | 24 | 975
363297 | 653703 | 4411790 | 2002-06-21 | 1013 | 65 | 34 | 979
363298 | 656263 | 4419568 | 2002-02-14 | 1007 | 89 | -1 | 1008
363303 | 655684 | 4417389 | 2002-03-08 | 1056 | 79 | 53 | 1003
363312 | 656663 | 4407662 | 2002-07-08 | 932 | 57 | 11 | 921
365976 | 673671 | 4421486 | 2002-08-05 | 1128 | 164 | 73 | 1055
365981 | 677645 | 4409620 | 2002-08-29 | 962 | 163 | 82 | 880
365983 | 664816 | 4419757 | 2002-07-16 | 1088 | 170 | 67 | 1021
365986 | 684148 | 4410435 | 2002-07-12 | 1066 | 62 | 24 | 1042
365989 | 686995 | 4415064 | 2002-09-10 | 1138 | 119 | 96 | 1042
365996 | 682252 | 4421921 | 2002-09-16 | 1129 | 102 | 26 | 1103
367343 | 659081 | 4404043 | 2001-12-06 | 917 | 69.5 | 34 | 883
369817 | 677560 | 4425246 | 2002-09-20 | 1114 | 104 | 26 | 1088
369822 | 680324 | 4415271 | 2002-10-10 | 1061 | 135 | 75 | 986
369828 | 675629 | 4408629 | 2002-12-30 | 1031 | 86 | 36 | 995
369829 | 681306 | 4410319 | 2002-11-14 | 1001 | 128 | 43 | 958
369832 | 659414 | 4421282 | 2002-09-26 | 1078 | 130 | 42 | 1036
369834 | 657243 | 4421806 | 2002-11-24 | 1035 | 50 | 45 | 990
369835 | 661877 | 4408828 | 2003-02-13 | 1000 | 173 | 56 | 944
369845 | 683672 | 4426461 | 2002-09-19 | 1185 | 118 | 51 | 1134
369848 | 685168 | 4418877 | 2002-11-20 | 1083 | 54 | 26 | 1057
374146 | 655525 | 4408920 | 2003-04-14 | 986 | 100 | 31 | 955
374155 | 682069 | 4421846 | 2003-05-03 | 1122 | 65 | 8 | 1114
374171 | 685743 | 4415007 | 2003-05-15 | 1146 | 155 | 97 | 1049
374174 | 680183 | 4412371 | 2003-07-30 | 952 | 98 | 48 | 904
374175 | 685042 | 4428526 | 2003-08-04 | 1208 | 82 | 48 | 1160
374176 | 681913 | 4410014 | 2003-06-10 | 1018 | 95 | 8 | 1010
374177 | 680940 | 4416907 | 2003-04-14 | 1071 | 85 | 30 | 1041
377728 | 676328 | 4429563 | 2003-08-21 | 1225 | 196 | 89 | 1136
377735 | 674601 | 4419324 | 2003-08-12 | 1080 | 72 | 33 | 1047
377738 | 667596 | 4419487 | 2003-10-15 | 1038 | 102 | 29 | 1009
377743 | 663151 | 4421074 | 2003-10-23 | 1093 | 120 | 50 | 1043
377744 | 663220 | 4421402 | 2003-10-24 | 1103 | 126 | 50 | 1053
377745 | 658523 | 4424277 | 2003-11-21 | 1033 | 47 | 14 | 1019
377749 | 662040 | 4412987 | 2003-08-14 | 986 | 46 | 32 | 954
377752 | 682214 | 4415184 | 2003-08-25 | 1028 | 118 | 44 | 984
377756 | 676436 | 4410654 | 2003-09-18 | 994 | 51 | 30 | 964
377757 | 681962 | 4410761 | 2003-11-11 | 1061 | 140 | 55 | 1006
379727 | 674115 | 4426840 | 2004-04-07 | 1129 | 160 | 28 | 1101
379752 | 676403 | 4410948 | 2004-03-24 | 1005 | 117 | 16 | 989
379768 | 686579 | 4414552 | 2004-03-15 | 1096 | 139 | 82 | 1014
381732 | 679486 | 4418567 | 2004-05-21 | 1102 | 145 | 56 | 1046
381740 | 681799 | 4421998 | 2004-06-08 | 1114 | 76 | 4 | 1110
381741 | 677364 | 4425128 | 2004-06-01 | 1122 | 108 | 49 | 1073
385303 | 671241 | 4428428 | 2004-07-14 | 1140 | 117 | 48 | 1092
385304 | 676574 | 4429156 | 2004-07-15 | 1226 | 179 | 95 | 1131
385306 | 661565 | 4424276 | 2004-07-22 | 1071 | 114 | 20 | 1051
385307 | 668237 | 4416918 | 2004-08-24 | 1074 | 95 | 71 | 1003
385309 | 671201 | 4419242 | 2004-08-13 | 1115 | 163 | 80 | 1035
385318 | 685204 | 4428373 | 2004-09-08 | 1212 | 76 | 53 | 1159
387138 | 675966 | 4424747 | 2004-10-06 | 1142 | 163 | 41 | 1101
387143 | 666530 | 4417152 | 2004-07-21 | 994 | 69 | 5.6 | 988.4
387144 | 666560 | 4417155 | 2004-07-23 | 993 | 67 | 4.6 | 988.4
387148 | 655506 | 4417233 | 2004-11-01 | 1053 | 104 | 32 | 1021
387169 | 686970 | 4416204 | 2004-11-08 | 1159 | 145 | 101 | 1058
387170 | 680658 | 4416035 | 2004-11-11 | 1063 | 164 | 85 | 978
389988 | 660844 | 4408689 | 2005-03-10 | 971 | 173 | 82 | 889
389991 | 679445 | 4412772 | 2005-03-14 | 994 | 115 | 57 | 937
390934 | 670998 | 4427201 | 2005-06-22 | 1135 | 96 | 48 | 1087
390936 | 661165 | 4425172 | 2005-06-14 | 1128 | 78 | 49 | 1079
390938 | 663866 | 4416060 | 2005-06-22 | 1021 | 72 | 33 | 988
393251 | 680887 | 4407495 | 2005-07-06 | 985 | 46 | 19 | 966
393253 | 681117 | 4413937 | 2005-07-12 | 992 | 76 | 3 | 989
394296 | 660214 | 4400945 | 2005-12-08 | 881 | 75 | 1.5 | 879.5
394406 | 680507 | 4426622 | 2005-08-11 | 1157 | 132 | 36 | 1121
394407 | 679605 | 4412225 | 2005-08-17 | 967 | 69 | 23 | 944
394409 | 681136 | 4409836 | 2005-07-26 | 1010 | 128 | 60 | 950
394415 | 683806 | 4418284 | 2005-08-15 | 1127 | 118 | 87 | 1040
396301 | 683946 | 4421803 | 2006-02-15 | 1164 | 79 | 45 | 1119
396307 | 661011 | 4426485 | 2005-08-26 | 1124 | 43 | 24 | 1100
396317 | 659215 | 4408767 | 2005-08-24 | 947 | 76 | 55 | 892
396327 | 659646 | 4411461 | 2005-07-07 | 969 | 63 | 30 | 939
396331 | 673211 | 4408893 | 2006-01-24 | 1050 | 93 | 46 | 1004
396356 | 682233 | 4415301 | 2006-03-20 | 1042 | 130 | 65 | 977
396361 | 686607 | 4415595 | 2006-01-30 | 1101 | 32 | 10 | 1091
396386 | 657094 | 4418302 | 2005-08-09 | 1000 | 63 | 23 | 977
396391 | 654149 | 4427966 | 2005-03-18 | 1136 | 44 | 10 | 1126
399755 | 657078 | 4421987 | 2006-07-11 | 1050 | 117 | 86 | 964
399759 | 672139 | 4408822 | 2006-08-08 | 1020 | 90 | 40 | 980
399780 | 679633 | 4430148 | 2006-06-13 | 1152 | 56 | 24 | 1128
399784 | 677452 | 4428143 | 2006-08-28 | 1186 | 123 | 47 | 1139
399792 | 673234 | 4420502 | 2006-06-22 | 1119 | 108 | 12 | 1107
399800 | 658731 | 4419053 | 2006-08-14 | 1063 | 124 | 81 | 982
402995 | 676524 | 4417528 | 2005-10-21 | 1092 | 128 | 43 | 1049
402999 | 674776 | 4402397 | 2005-10-20 | 819 | 129 | 48 | 771
404204 | 673772 | 4428218 | 2008-06-12 | 1124 | 145 | 80 | 1044
404212 | 684285 | 4415744 | 2008-05-21 | 1056 | 60 | 23 | 1033
407126 | 668777 | 4428592 | 2007-06-27 | 1188 | 107 | 58 | 1130
407130 | 674227 | 4420397 | 2007-06-21 | 1131 | 172 | 80 | 1051
407138 | 680074 | 4410707 | 2007-07-25 | 976 | 147 | 62 | 914
407158 | 662818 | 4402027 | 2007-04-12 | 906 | 58 | 19 | 887
407170 | 677901 | 4411305 | 2007-05-14 | 976 | 85 | 28 | 948
407173 | 671854 | 4409592 | 2007-08-16 | 1008 | 116 | 75 | 933
407174 | 663325 | 4419968 | 2007-04-30 | 1080 | 126 | 54 | 1026
407178 | 671752 | 4428233 | 2007-04-23 | 1125 | 92 | 15 | 1110
407182 | 681174 | 4422013 | 2007-05-04 | 1122 | 98 | 12 | 1110
407185 | 682427 | 4413466 | 2007-07-25 | 1010 | 53 | 26 | 984
407563 | 676219 | 4409582 | 2006-03-01 | 1004 | 45 | 34 | 970
407572 | 655807 | 4420197 | 2006-10-13 | 1014 | 136 | 60 | 954
407584 | 673201 | 4404370 | 2006-10-17 | 1040 | 67 | 33 | 1007
407588 | 676477 | 4429030 | 2006-10-02 | 1208 | 105 | 44 | 1164
407601 | 667527 | 4426960 | 2007-04-09 | 1157 | 132 | 33 | 1124
407609 | 672284 | 4414990 | 2007-02-12 | 1004 | 136 | 8 | 996
407613 | 682098 | 4429950 | 2007-02-20 | 1215 | 174 | 74 | 1141
407661 | 678759 | 4412187 | 2006-09-22 | 999 | 89 | 25 | 974
407665 | 660441 | 4417078 | 2007-01-19 | 1049 | 124 | 62 | 987
410321 | 658149 | 4421239 | 2007-11-29 | 1013 | 94 | 29 | 984
410325 | 663781 | 4426876 | 2007-10-02 | 1152 | 90 | 50 | 1102
410341 | 677347 | 4412671 | 2007-10-03 | 1008 | 57 | 45 | 963
410349 | 677368 | 4426848 | 2007-12-19 | 1150 | 83 | 22 | 1128
410476 | 666852 | 4410860 | 2007-10-03 | 1051 | 77 | 25 | 1026
411313 | 659084 | 4408798 | 2005-09-20 | 947 | 83 | 23 | 924
411317 | 653895 | 4409559 | 2005-11-07 | 1023 | 137 | 27 | 996
411333 | 660955 | 4407322 | 2005-10-18 | 939 | 50 | 19 | 920
412401 | 678020 | 4405190 | 2007-08-31 | 941 | 34 | 7 | 934
413701 | 660106 | 4415265 | 2008-09-02 | 1026 | 80 | 39 | 987
413717 | 666957 | 4428485 | 2008-08-11 | 1185 | 141 | 46 | 1139
413729 | 680312 | 4414057 | 2008-07-24 | 1031 | 108 | 65 | 966
413741 | 672429 | 4408009 | 2008-08-19 | 1060 | 106 | 44 | 1016
416170 | 673834 | 4419053 | 2009-04-02 | 1094 | 138 | 45 | 1049
416182 | 679906 | 4424175 | 2009-05-14 | 1139 | 189 | 56 | 1083
416194 | 660384 | 4408669 | 2009-03-17 | 950 | 62 | 27 | 923
416198 | 658496 | 4398535 | 2009-03-17 | 1004 | 83 | 59 | 945
416206 | 678520 | 4418546 | 2006-02-16 | 1118 | 130 | 62 | 1056
416214 | 686626 | 4429117 | 2009-01-08 | 1170 | 111 | 37 | 1133
416226 | 679903 | 4415107 | 2008-11-05 | 992 | 142 | 30 | 962
418445 | 666220 | 4408338 | 2008-12-02 | 1075 | 78 | 36 | 1039
418453 | 668073 | 4424272 | 2009-07-07 | 1138 | 126 | 71 | 1067
418457 | 672043 | 4423670 | 2009-07-21 | 1103 | 64 | 30 | 1073
418461 | 675808 | 4425888 | 2009-07-14 | 1152 | 109 | 24 | 1128
418465 | 674801 | 4409212 | 2009-08-12 | 1067 | 144 | 127 | 940
418477 | 686624 | 4415720 | 2009-06-26 | 1108 | 38 | 22 | 1086
418486 | 683828 | 4408855 | 2009-10-14 | 1058 | 136 | 53 | 1005
420947 | 668078 | 4422879 | 2010-04-02 | 1124 | 105 | 53 | 1071
421217 | 681311 | 4414194 | 2010-05-26 | 1000 | 56 | 28 | 972
UTM = Universal Transverse Mercator
NAD 83 = North American Datum 1983
bgs = Below Ground Surface
msl = Mean Sea Level
NA = not available
1 A negative number (-), or a zero (0), as noted on a water well log, may indicate a flowing well

## Bedrock Wells
WELL REFERENCE NUMBER | UTM X (NAD 83) | UTM Y (NAD 83) | COMPLETION DATE | GROUND ELEVATION (feet msl) | WELL DEPTH (feet bgs) | STATIC LEVEL1 (feet bgs) | STATIC ELEVATION (feet msl)
6450 | 681630 | 4430243 | 1991-11-21 | 1195.3414 | 221 | 81 | 1114.3414
15064 | 684910 | 4419963 | 1992-11-30 | 1115.8642 | 80 | 24 | 1091.8642
42939 | 676053.629 | 4400264.177 | 1991-12-28 | 1031.2804 | 60 | 29 | 1002.2804
42949 | 669660 | 4402923 | 1991-04-22 | 1023.5079 | 55 | 17 | 1006.5079
42990 | 684920 | 4419993 | 1993-02-11 | 1114.8852 | 80 | 23 | 1091.8852
43017 | 678400 | 4427643 | 1993-08-20 | 1140.2555 | 300 | 100 | 1040.2555
43022 | 677630 | 4425543 | 1992-10-06 | 1120.3447 | 161 | 30 | 1090.3447
43047 | 686534 | 4415514 | 1991-07-02 | 1087.9425 | 140 | 80 | 1007.9425
55401 | 684080 | 4419973 | 1994-03-01 | 1118.7647 | 141 | 52 | 1066.7647
148054 | 675910 | 4429323 | 1964-03-02 | 1202.313 | 200 | 80 | 1122.313
148064 | 676018.6943 | 4429245.2975 | 1966-09-17 | 1210.7639 | 330 | 96 | 1114.7639
150401 | 668675 | 4425688 | 1970-02-26 | 1160.8054 | 197 | 60 | 1100.8054
150649 | 663110 | 4427193 | 1964-01-31 | 1112.5009 | 242 | 27 | 1085.5009
150660 | 662500 | 4426833 | 1964-02-03 | 1122.6609 | 212 | 26 | 1096.6609
150665 | 662542.5386 | 4426797.2488 | 1970-01-21 | 1138.6712 | 205 | 42 | 1096.6712
150755 | 668550 | 4426138 | 1977-09-27 | 1151.4418 | 178 | 57 | 1094.4418
154189 | 663210 | 4419083 | 1976-08-20 | 1052.8191 | 210 | 37 | 1015.8191
154220 | 664855 | 4419103 | 1964-08-17 | 1087.7779 | 200 | 66 | 1021.7779
155473 | 658975 | 4418713 | 1977-07-01 | 1078.6207 | 153 | 85 | 993.6207
155529 | 657218.2941 | 4418898.1499 | 1957-08-01 | 979.0932 | 113 | 4 | 975.0932
155538 | 657460 | 4420093 | 1961-11-07 | 1002.3266 | 149 | 28 | 974.3266
155543 | 657471.0747 | 4419898.0028 | 1965-11-11 | 1002.5285 | 100 | 38 | 964.5285
155547 | 659050 | 4419183 | 1973-02-18 | 1089.5151 | 220 | 90 | 999.5151
161425 | 676118.9 | 4410917 | NA | 999.7336 | 45 | -1 | 999.7336
161473 | 674052.8811 | 4406595.7252 | 1971-02-08 | 1019.5396 | 251 | 60 | 941.3414
162233 | 676275 | 4414388 | 1974-02-26 | 1036.1216 | 300 | 22 | 1014.1216
163310 | 672768.5267 | 4425372.5787 | 1962-11-27 | 1113.5604 | 141 | 40 | 1073.5604
163349 | 677155 | 4424723 | 1964-10-27 | 1116.1651 | 84 | 26 | 1090.1651
163488 | 673250 | 4422278 | 1969-06-17 | 1141.8247 | 310 | 30 | 1111.8247
163535 | 674560 | 4419723 | 1968-07-03 | 1101.8953 | 290 | 60 | 1041.8953
163568 | 674481.635 | 4421124.5219 | 1964-11-13 | 1119.1332 | 180 | 56 | 1063.1332
163677 | 674015 | 4417478 | 1968-06-07 | 1034.835 | 210 | 60 | 974.835
165580 | 654087.9 | 4407464 | 1964-08-18 | 1039.8418 | 225 | 50 | 989.8418
165595 | 653975 | 4407763 | 1967-10-11 | 1053.7732 | 235 | 80 | 973.7732
165625 | 654663 | 4409049 | 1963-07-02 | 1000.0935 | 225 | 18 | 982.0935
165630 | 654036 | 4407686 | 1965-05-03 | 1057.6008 | 225 | 54 | 1003.6007
165987 | 661900 | 4408138 | 1966-01-20 | 978.3825 | 215 | 70 | 908.3825
166152 | 655450 | 4407188 | 1960-10-05 | 974.878 | 50 | 28 | 946.878
173337 | 656670 | 4405273 | 1962-12-17 | 1023.4378 | 214 | 78 | 945.4378
173342 | 656445.3 | 4404981 | 1970-03-14 | 1041.6706 | 252 | 60 | 981.6706
173347 | 656446.1 | 4404967 | 1969-11-12 | 1043.7672 | 185 | 50 | 993.7672
173370 | 657960 | 4398783 | 1974-09-04 | 982.6589 | 60 | 13 | 969.6589
173373 | 657020 | 4402793 | NA | 1022.1891 | 85 | 30.5 | 991.6891
173500 | 674115 | 4404523 | 1969-07-03 | 999 | 40 | 12 | 987
174288 | 663573.7573 | 4403433.7357 | 1963-01-21 | 916.4185 | 212 | 26 | 890.4185
174313 | 668755 | 4402853 | 1964-02-11 | 994.8769 | 52 | 32 | 962.8769
174323 | 668403.764 | 4401309.6613 | 1964-08-04 | 978.4263 | 69 | 15 | 963.4263
175332 | 672495 | 4400308 | 1964-03-30 | 1030.9646 | 132 | 61 | 969.9646
176159 | 686670 | 4413642 | 1996-02-06 | 1029.7063 | 61 | 29 | 1000.7063
232621 | 684895 | 4420045 | 1970-06-23 | 1111.998 | 75 | 35 | 1076.998
232626 | 685073 | 4420055 | 1968-04-17 | 1108.9677 | 120 | 40 | 1068.9677
232631 | 685185 | 4420057 | 1968-04-20 | 1095.15 | 54 | 3 | 1092.15
232636 | 684891 | 4420041 | 1967-07-20 | 1112.8486 | 76 | 20 | 1092.8486
232641 | 684999 | 4420046 | 1964-05-26 | 1108.5203 | 68 | 18 | 1090.5203
232651 | 685317 | 4419706 | 1977-04-01 | 1112.0375 | 85 | 25 | 1087.0375
232656 | 685313 | 4419644 | 1963-07-19 | 1113.6869 | 52 | 28 | 1085.6869
232666 | 684715 | 4419958 | 1969-09-10 | 1123.1243 | 85 | 35 | 1088.1243
232686 | 685372 | 4420081 | 1965-05-18 | 1098.5637 | 90 | 15 | 1083.5637
232711 | 686015 | 4420653 | 1971-09-03 | 1067.9938 | 180 | 15 | 1052.9938
232737 | 680968 | 4416864 | 1965-01-06 | 1074.9151 | 125 | 68 | 1006.9151
232897 | 681800 | 4408713 | 1967-10-01 | 1044.828 | 35 | 20 | 1024.828
232956 | 684185 | 4406888 | 1973-09-03 | 1057.4217 | 70 | 39 | 1018.4217
232979 | 675514 | 4400178 | 1965-07-03 | 986.2511 | 76 | 17 | 969.2511
233023 | 681492 | 4400380 | NA | 1091.8174 | 180 | 34 | 1057.8174
233029 | 677512.62 | 4400759.6254 | 1977-09-14 | 984.5172 | 110 | 16 | 968.5172
233038 | 677950 | 4401059 | 1970-05-26 | 981.2068 | 72 | 9 | 972.2068
233096 | 674540 | 4400266 | 1985-04-12 | 830.4961 | 80 | 20 | 810.4961
238256 | 686634 | 4429102 | 1977-11-14 | 1170.8409 | 202 | 45 | 1125.8409
238259 | 682026 | 4426472 | 1964-03-13 | 1177.8445 | 172 | 45 | 1132.8445
238298 | 686640 | 4429102 | 1977-11-16 | 1170.5682 | 165 | 45 | 1125.5682
238309 | 684874 | 4425008 | 1969-11-25 | 1131.8246 | 187 | 15 | 1116.8246
238327 | 675888 | 4407857 | 1971-09-21 | 999.3862 | 221 | 40 | 959.3862
238334 | 685137 | 4423851 | 1964-02-13 | 1142.0712 | 245 | 29 | 1113.0712
238338 | 685312 | 4425936 | 1977-05-26 | 1166.7549 | 174 | 33 | 1133.7549
238340 | 683248.1293 | 4422770.9526 | 1961-05-09 | 1137.8435 | 176 | 21 | 1116.8435
238345 | 682259 | 4422496 | 1970-03-17 | 1134.095 | 232 | 18 | 1116.095
238358 | 686530 | 4428472 | 1967-02-16 | 1161.049 | 128 | 24 | 1137.049
238370 | 679307 | 4407415 | 1978-06-20 | 865.3765 | 50 | 8 | 857.3765
238378 | 685807 | 4405353 | NA | 1128.6153 | 65 | 23 | 1105.6153
238402 | 677785 | 4401166 | 1963-05-01 | 974.141 | 100 | 30 | 944.141
238409 | 680623 | 4406989 | 1964-03-25 | 1007.6797 | 120 | 36 | 971.6797
238413 | 685559.6749 | 4405286.4364 | 1978-06-03 | 1123.7014 | 155 | 40 | 1083.7014
238425 | 681510 | 4406283 | 1971-02-08 | 1047.0234 | 160 | 47 | 1000.0234
238426 | 677150 | 4409738 | 1971-10-14 | 960.2186 | 97 | 45 | 915.2186
238427 | 678419.867 | 4403757.0332 | 1965-08-30 | 971.677 | 30 | 3 | 915.4251
238433 | 682975 | 4405188 | 1984-08-02 | 1069.9828 | 45 | 6 | 1063.9828
238437 | 678859 | 4403489 | 1968-03-19 | 935.7704 | 181 | 50 | 885.7704
238439 | 680120 | 4404954 | 1931-06-28 | 989.1352 | 50 | 12 | 977.1352
238450 | 680712 | 4407125 | 1966-10-31 | 1016.0618 | 345 | 20 | 996.0618
238453 | 683951 | 4404491 | 1970-10-24 | 1116.53 | 112 | 12 | 1104.53
238473 | 680752 | 4405661 | 1978-11-29 | 988.7012 | 83 | 23 | 965.7012
239028 | 677150 | 4413875 | 1967-12-21 | 1028.0873 | 191 | -1 | 1028.0873
239048 | 677215 | 4413874 | 1970-07-23 | 1029.4165 | 170 | -1 | 1029.4165
239448 | 684652 | 4414911 | 1975-05-12 | 1125.3064 | 132 | 35 | 1090.3064
239450 | 679554 | 4412427 | 1967-09-01 | 980 | 240 | -1 | 981
239458 | 684640 | 4414938 | 1968-07-05 | 1123.5552 | 180 | 50 | 1073.5552
239466 | 678982.2338 | 4417307.1043 | 1964-09-03 | 1097.1946 | 127 | 36 | 1061.1946
239500 | 681720 | 4413238 | 1971-06-02 | 987.052 | 100 | 68 | 919.052
239503 | 682658 | 4414775 | 1959-10-20 | 992.9565 | 75 | 12 | 980.9565
239504 | 684735 | 4414103 | 1967-08-13 | 1119.9754 | 80 | 38 | 1081.9754
239515 | 683200 | 4413013 | 1966-07-02 | 984.9754 | 70 | 20 | 964.9754
239530 | 683158 | 4413063 | 1963-09-20 | 980.9819 | 53 | 17 | 963.9819
239533 | 683777.3793 | 4415283.217 | 1968-10-21 | 1037.5772 | 90 | 7 | 1030.5772
239535 | 683100 | 4413083 | 1963-09-18 | 979.9797 | 50 | 17 | 962.9797
239544 | 685478 | 4413360 | 1980-08-27 | 1001.4534 | 98 | 25 | 976.4534
239549 | 686625 | 4415913 | 1972-05-04 | 1116.024 | 129 | 54 | 1062.024
239553 | 680975 | 4416813 | 1963-04-07 | 1072.9177 | 130 | 67 | 1005.9177
239554 | 685775 | 4415813 | 1974-09-28 | 1149.509 | 223 | 100 | 1049.509
239556 | 680830 | 4417077 | 1968-06-03 | 1063.6116 | 230 | 70 | 993.6116
239586 | 681272 | 4419262 | 1962-02-13 | 1076.826 | 107 | 11 | 1065.826
239589 | 684568 | 4419003 | 1982-11-30 | 1095.9284 | 100 | 28 | 1067.9284
239591 | 681992 | 4419561 | 1964-08-19 | 1116.572 | 176 | 26 | 1090.572
239595 | 683968 | 4417054 | 1963-04-06 | 1023.4926 | 110 | 26 | 997.4926
239617 | 679675 | 4417966 | 1969-12-17 | 1086.0016 | 210 | 23 | 1063.0016
239635 | 684126 | 4417229 | 1969-11-11 | 1026.9924 | 190 | 32 | 994.9924
239650 | 686351 | 4416252 | 1961-03-15 | 1101.2049 | 168 | 60 | 1041.2049
239655 | 686376 | 4416415 | 1960-01-05 | 1100.2478 | 148 | 54 | 1046.2478
239656 | 685297 | 4419815 | 1963-07-17 | 1108.6847 | 48 | 32 | 1076.6847
239661 | 685186 | 4419977 | 1967-10-10 | 1108.4204 | 54 | 9 | 1099.4204
239663 | 679978 | 4417712 | 1963-05-15 | 1069.8175 | 144 | 50 | 1019.8175
239665 | 686909 | 4417113 | 1965-05-31 | 1148.5904 | 220 | 92 | 1056.5904
239666 | 685235 | 4419987 | 1967-05-14 | 1101.6979 | 66 | 12 | 1089.6979
239675 | 686381 | 4417991 | 1961-02-22 | 1095.6284 | 107 | 41 | 1054.6284
239676 | 685314 | 4419758 | 1978-04-29 | 1113.2696 | 81 | 35 | 1078.2696
243714 | 683050 | 4401234.542 | 1988-06-01 | 1096.298 | 141 | 51 | 1045.298
243858 | 672665.5578 | 4426523.794 | 1991-12-26 | 1086.8386 | 141 | 23 | 1063.8386
247249 | 669955.56 | 4404771.761 | 1986-12-23 | 1040.8241 | 220 | 76 | 964.8241
247254 | 674652.8845 | 4402799.2945 | 1990-03-20 | 944.8052 | 85 | 10 | 930.9435
249636 | 677186.478 | 4400198.115 | 1988-02-22 | 1009.8164 | 33 | 14 | 995.8164
256635 | 685518.0011 | 4405346.8612 | 1988-05-25 | 1117.5175 | 81 | 30 | 1087.5175
256655 | 682041.8627 | 4407429.3245 | 1988-04-09 | 1002.0999 | 55 | 20 | 982.0999
259495 | 675808 | 4407554 | 1991-02-27 | 982.2291 | 112 | 20 | 962.2291
259549 | 679236.7444 | 4406145.4303 | 1991-05-03 | 851.0904 | 121 | 17 | 834.0904
259570 | 677686 | 4408329 | 1988-10-08 | 947.6058 | 80 | 45 | 902.6058
259590 | 681480.34 | 4405840.67 | 1988-08-30 | 1032.283 | 120 | 5 | 1027.283
259609 | 678403.2751 | 4402919.5594 | NA | 891.8727 | 75 | 45 | 846.8727
266424 | 686520.077 | 4428902.103 | 1995-10-24 | 1167.6545 | 170 | 24 | 1143.6545
273520 | 674501.717 | 4400307.711 | 1995-05-08 | 848.6384 | 80 | 30 | 818.6384
273525 | 684850 | 4412898.843 | 1995-10-11 | 975.4601 | 60 | 14 | 961.4601
278933 | 676570 | 4429553 | 1996-07-15 | 1219.9836 | 261 | 137 | 1082.9836
278968 | 683760 | 4414113 | 1996-07-27 | 1103.8843 | 101 | 58 | 1045.8843
278974 | 672220 | 4402493 | 1996-07-17 | 1075.8361 | 101 | 26 | 1049.8361
285829 | 685403.373 | 4420965.647 | 1997-02-28 | 1120.8575 | 141 | 41 | 1079.8575
297897 | 682840.124 | 4406042.377 | 1997-09-16 | 1087.1374 | 120 | 41 | 1046.1374
309581 | 654007.565 | 4406245.339 | 1998-05-27 | 1017.2307 | 157 | 60 | 957.2307
321427 | 685658.503 | 4421247.181 | 1998-10-13 | 1103.3302 | 121 | 38 | 1065.3302
321460 | 685297.9635 | 4405335.0042 | 1998-11-06 | 1122.322 | 225 | 57 | 1065.322
323302 | 682804.2656 | 4405485.7248 | 1999-03-01 | 1040.5002 | 105 | 20 | 1020.5002
324209 | 683004.642 | 4405326.41 | 1998-11-20 | 1053.4061 | 121 | 28 | 1025.4061
338830 | 664358 | 4427962 | 2000-03-24 | 1139.8588 | 201 | 76 | 1063.8588
UTM = Universal Transverse Mercator
NAD 83 = North American Datum 1983
bgs = Below Ground Surface
msl = Mean Sea Level
NA = not available
1 A negative number (-), or a zero (0), as noted on a water well log, may indicate a flowing well

## Lithologies
WELL REFERENCE NUMBER | TOP | BOTTOM | FORMATION
1718 | 0 | 16 | CLAY
1718 | 16 | 18 | GRAVEL
1718 | 18 | 112 | CLAY
1718 | 112 | 120 | GRAVEL
1718 | 120 | 180 | CLAY
1720 | 0 | 21 | CLAY
1720 | 21 | 29 | DRY GRAVEL AND SAND
1720 | 29 | 71 | SANDY CLAY
1720 | 71 | 73 | GRAVEL AND SAND
1720 | 73 | 136 | CLAY
1720 | 136 | 140 | GRAVEL
1721 | 0 | 12 | CLAY
1721 | 12 | 24 | YELLOW GRAVEL
1721 | 24 | 26 | CLAY
1721 | 26 | 36 | GRAVEL AND CLAY
1721 | 36 | 45 | CLAY
1721 | 45 | 55 | SOFT BLUE SHALE
3366 | 0 | 13 | CLAY
3366 | 13 | 26 | GRAVEL AND SAND
3366 | 26 | 28 | CLAY
3366 | 28 | 39 | GRAVEL AND SAND
3366 | 39 | 44 | GRAVEL
3526 | 0 | 46 | CLAY
3526 | 46 | 77 | SAND AND YELLOW GRAVEL
3526 | 77 | 85 | SAND AND FINE GRAVEL
3526 | 85 | 88 | CLAY
3526 | 88 | 93 | GRAVEL
3526 | 93 | 97 | CLAY
3526 | 97 | 101 | SHALE
3649 | 0 | 28 | RED CLAY
3649 | 28 | 31 | RED SAND
3649 | 31 | 81 | GRY CLAY
3649 | 81 | 86 | GRY GRAVEL
3651 | 0 | 23 | RED CLAY
3651 | 23 | 25 | RED GRAVEL
3651 | 25 | 95 | GRAY CLAY
3651 | 95 | 102 | GRAY GRAVEL
3651 | 102 | 108 | BLUE SHALE
3653 | 0 | 15 | RED CLAY
3653 | 15 | 30 | DRY GRAY GRAVEL
3653 | 30 | 35 | SHATTERED STONE
3653 | 35 | 80 | BLUE SHALE
3654 | 0 | 15 | RED CLAY
3654 | 15 | 21 | RED GRAVEL
3654 | 21 | 25 | GREY CLAY
3654 | 25 | 31 | DRY GREY GRAVEL
3654 | 31 | 39 | GREY CLAY
3654 | 39 | 40 | GREY GRAVEL
3654 | 40 | 100 | BLUE SHALE
3974 | 0 | 1 | TOPSOIL
3974 | 1 | 3 | CLAY
3974 | 3 | 18 | CLAY GRAVEL
3974 | 18 | 27 | CLAY
3974 | 27 | 32 | CLAY GRAVEL
3974 | 32 | 42 | GRAVEL
3974 | 42 | 73 | CLAY GRAVEL
3974 | 73 | 88 | CLAY
3974 | 88 | 122 | CLAY, GRAVEL
3974 | 122 | 132 | GRAVEL
3975 | 0 | 50 | CLAY
3975 | 50 | 70 | GRAVEL
6450 | 0 | 82 | CLAY
6450 | 82 | 84 | GRAVEL AND SAND
6450 | 84 | 93 | CLAY
6450 | 93 | 95 | GRAVEL AND SAND
6450 | 95 | 190 | CLAY
6450 | 190 | 193 | BROKEN LIMESTONE
6450 | 193 | 195 | LIMESTONE
6450 | 195 | 196 | CAVE
6450 | 196 | 221 | LIMESTONE
6500 | 0 | 20 | CLAY
6500 | 20 | 30 | SAND AND YELLOW GRAVEL
6500 | 30 | 116 | CLAY
6500 | 116 | 123 | GRAVEL
6500 | 123 | 135 | CLAY
6503 | 0 | 2 | SOIL
6503 | 2 | 15 | GRAVEL
6503 | 15 | 26 | GRAY CLAY
6503 | 26 | 30 | GRAVEL
6504 | 0 | 3 | SOIL
6504 | 3 | 30 | SAND AND GRAVEL
6637 | 0 | 3 | SOIL
6637 | 3 | 18 | YELLOW SANDY CLAY
6637 | 18 | 25 | GRAVEL
6637 | 25 | 36 | BLUE CLAY
6637 | 36 | 38 | GRAVEL
6637 | 38 | 56 | BLUE CLAY
6637 | 56 | 62 | SAND AND GRAVEL
15063 | 0 | 17 | CLAY
15063 | 17 | 28 | DRY GRAVEL AND SAND
15063 | 28 | 47 | CLAY
15063 | 47 | 53 | SANDY CLAY
15063 | 53 | 73 | CLAY
15063 | 73 | 76 | GRAVEL AND SAND
15063 | 76 | 103 | CLAY
15063 | 103 | 109 | GRAVEL
15064 | 0 | 11 | CLAY
15064 | 11 | 13 | GRAVEL AND SAND
15064 | 13 | 25 | CLAY
15064 | 25 | 31 | GRAVEL AND SAND
15064 | 31 | 45 | CLAY
15064 | 45 | 49 | BROKEN LIMESTONE
15064 | 49 | 80 | LIMESTONE
19820 | 0 | 38 | RED CLAY
19820 | 38 | 42 | RED GRAVEL
19820 | 42 | 87 | GRAY CLAY
19820 | 87 | 92 | GRAY GRAVEL
19820 | 92 | 132 | BLUE SHALE
20009 | 1 | 2 | TOP SOIL
20009 | 2 | 7 | BRN CLAY
20009 | 7 | 28 | BLUE CLAY
20009 | 28 | 42 | BRN SAND
20009 | 42 | 96 | GREEN CLAY
20009 | 96 | 126 | BRN CLAY
20009 | 126 | 130 | P GRAVEL
22421 | 0 | 9 | RED CLAY
22421 | 9 | 15 | RED GRAVEL
22421 | 15 | 35 | GRAY CLAY
22421 | 35 | 47 | GRAY GRAVEL
22421 | 47 | 74 | GRAY CLAY
22421 | 74 | 102 | GRAY SAND AND GRAVEL
22421 | 102 | 106 | GRAY CLAY
22421 | 106 | 134 | GRAY GRAVEL
22421 | 134 | 135 | BLUE SHALE
22959 | 0 | 48 | CLAY
22959 | 48 | 54 | G & S
22959 | 54 | 75 | SANDY CLAY
22959 | 75 | 123 | CLAY
22959 | 123 | 125 | GRAVEL
22959 | 125 | 150 | SANDY CLAY
22959 | 150 | 170 | CLAY
22959 | 170 | 174 | GRAVEL
34821 | 0 | 18 | RED CLAY
34821 | 18 | 34 | GRAY CLAY
34821 | 34 | 42 | RED S
34821 | 42 | 68 | GRAY CLAY
34821 | 68 | 69 | GRAY G
34821 | 69 | 85 | GRAY CLAY
34821 | 85 | 92 | GRAY G & S
42880 | 0 | 21 | RED CLAY
42880 | 21 | 23 | RED GRAVEL
42880 | 23 | 62 | GRAY CLAY
42880 | 62 | 64 | GRAY SAND
42880 | 64 | 85 | BRAY CLAY
42880 | 85 | 102 | GRAY GRAVEL
42885 | 0 | 23 | RED CLAY
42885 | 23 | 24 | RED SAND
42885 | 24 | 51 | GRAY CLAY
42885 | 51 | 52 | GRAY GRAVEL
42885 | 52 | 71 | GRAY CLAY
42885 | 71 | 72 | GRAY GRAVEL
42885 | 72 | 81 | GRAY CLAY
42885 | 81 | 83 | GRAY GRAVEL
42885 | 83 | 104 | BLUE SHALE
42890 | 0 | 10 | RED CLAY
42890 | 10 | 26 | RED SAND
42890 | 26 | 35 | RED S & G
42890 | 35 | 88 | GRAY CLAY
42890 | 88 | 95 | GRAY GRAVEL
42900 | 0 | 44 | RED CLAY
42900 | 44 | 46 | RED SAND
42900 | 46 | 91 | GRAY CLAY
42900 | 91 | 96 | GRAY GRAVEL
42904 | 0 | 33 | RED CLAY
42904 | 33 | 47 | RED SAND/GRAV
42904 | 47 | 98 | GRAY CLAY
42904 | 98 | 106 | GRAY GRAV
42904 | 106 | 110 | BLUE SHALE
42909 | 0 | 22 | RED CLAY
42909 | 22 | 24 | RED SAND
42909 | 24 | 59 | GREY CLAY
42909 | 59 | 61 | GRAY GRAV
42909 | 61 | 95 | GRAY CLAY
42909 | 95 | 105 | GRAY GRAV
42915 | 0 | 17 | CLAY
42915 | 17 | 19 | GRAVEL
42915 | 19 | 51 | CLAY
42915 | 51 | 53 | GRAVEL & CLAY
42915 | 53 | 121 | CLAY
42915 | 121 | 126 | GRAVEL
42915 | 126 | 135 | CLAY
42920 | 0 | 48 | CLAY'
42920 | 48 | 57 | GRAVEL
42920 | 57 | 60 | CLAY
42935 | 0 | 26 | CLAY
42935 | 26 | 28 | GRAVEL
42935 | 28 | 83 | CLAY
42935 | 83 | 90 | FINE SAND
42935 | 90 | 119 | CLAY
42935 | 119 | 124 | GRAVEL
42935 | 124 | 125 | CLAY
42935 | 125 | 131 | GRAVEL
42935 | 131 | 135 | CLAY
42939 | 0 | 3 | SOIL
42939 | 3 | 10 | YELLOW CLAY
42939 | 10 | 28 | YELLOW ROCK
42939 | 28 | 60 | BLUE FLAT ROCK & CLAY
42940 | 0 | 10 | CLAY
42940 | 10 | 70 | GRAVEL
42944 | 0 | 17 | RED CLAY
42944 | 17 | 20 | RED SAND
42944 | 20 | 33 | BLUE CLAY
42944 | 33 | 37 | SHATTER STONE
42944 | 37 | 120 | BLUE CLAY
42945 | 0 | 90 | CLAY
42945 | 90 | 91 | GRAVEL
42945 | 91 | 148.5 | CLAY
42945 | 148.5 | 156 | ORANGE GRAVEL
42949 | 0 | 3 | SOIL
42949 | 3 | 20 | YELLOW CLAY
42949 | 20 | 30 | BLUE CLAY
42949 | 30 | 38 | BRN CLAY
42949 | 38 | 46 | GREEN CLAY
42949 | 46 | 55 | ROCK
42955 | 0 | 7 | CLAY
42955 | 7 | 12 | SANDY CLAY
42955 | 12 | 21 | CLAY
42955 | 21 | 23 | G&S
42955 | 23 | 51 | CLAY
42955 | 51 | 53 | G&S
42955 | 53 | 78 | CLAY
42955 | 78 | 86 | GRAV
42960 | 0 | 37 | RED CLAY
42960 | 37 | 39 | RED GRAV
42960 | 39 | 87 | GREY CLAY
42960 | 87 | 103 | GREY GRAV
42965 | 0 | 18 | CLAY
42965 | 18 | 26 | G&S
42965 | 26 | 57 | CLAY
42965 | 57 | 62 | DRY GRAV
42965 | 62 | 73 | CLAY
42965 | 73 | 77 | DRY GRAV
42965 | 77 | 139 | CLAY
42965 | 139 | 147 | GRAV
42974 | 0 | 2 | CLAY
42974 | 2 | 6 | GRAVEL & CLAY
42974 | 6 | 18 | CLAY
42974 | 18 | 23 | GRAVEL & SAND
42974 | 23 | 56 | CLAY
42974 | 56 | 59 | GREEN SHALE
42974 | 59 | 76 | CLAY
42974 | 76 | 83 | GRAVEL
42984 | 0 | 9 | RED CLAY
42984 | 9 | 12 | RED SAND
42984 | 12 | 38 | GRAY CLAY
42984 | 38 | 45 | GRAY GRAVEL
42984 | 45 | 80 | BLUE SHALE
42985 | 0 | 33 | CLAY
42985 | 33 | 40 | GRAV
42985 | 40 | 50 | CLAY
42989 | 0 | 15 | CLAY
42989 | 15 | 20 | BLUE GRAVEL
42989 | 20 | 95 | CLAY
42989 | 95 | 113 | BLUE GRAVEL
42989 | 113 | 115 | BLUE SHALE & LIMESTONE
42990 | 0 | 13 | CLAY
42990 | 13 | 16 | GRAVEL & SAND
42990 | 16 | 39 | CLAY
42990 | 39 | 43 | GRAVEL & SAND
42990 | 43 | 46 | SANDY CLAY
42990 | 46 | 49 | BROKEN LIMESTONE
42990 | 49 | 54 | LIMESTONE
42990 | 54 | 57.5 | CAVE
42990 | 57.5 | 80 | LIMESTONE
42994 | 0 | 22 | RED CLAY
42994 | 22 | 24 | RED GRAVEL
42994 | 24 | 138 | GRAY CLAY
42994 | 138 | 150 | GRAY GRAVEL
42995 | 0 | 74 | CLAY
42995 | 74 | 85 | GRAVEL
42995 | 85 | 86 | GRANITE
42996 | 0 | 31 | CLAY
42996 | 31 | 33 | GRAVEL & SAND
42996 | 33 | 57 | CLAY
42996 | 57 | 58 | GRAVEL
42996 | 58 | 92 | CLAY
42996 | 92 | 97 | GRAVEL
42997 | 0 | 2 | SOIL
42997 | 2 | 15 | YEL CLAY
42997 | 15 | 35 | GREY CLAY
42997 | 35 | 40 | BRN SAND
42997 | 40 | 59 | GRAY CLAY
42997 | 59 | 62 | S&G
42997 | 62 | 73 | GRAY CLAY
42997 | 73 | 76 | CRS SAND
42997 | 76 | 95 | BLANK
42997 | 95 | 100 | BLUE SAND
42997 | 100 | 110 | BLUE CLAY
42997 | 110 | 112 | CRS SAND
42998 | 0 | 13 | BRN CLAY
42998 | 13 | 57 | GRAY CLAY
42998 | 57 | 77 | SANDY GRAY CLAY
42998 | 77 | 93 | GRAY CLAY
42998 | 93 | 103 | GRAV
43001 | 0 | 34 | CLAY
43001 | 34 | 37 | GRAVEL & SAND
43001 | 37 | 47 | CLAY
43001 | 47 | 50 | GRAVEL & CLAY MIX
43001 | 50 | 67 | CLAY
43001 | 67 | 70 | GRAVEL & SAND
43001 | 70 | 78 | GRAVEL
43003 | 0 | 25 | CLAY
43003 | 25 | 30 | FN SAND
43003 | 30 | 31 | GRAV
43003 | 31 | 108 | CLAY
43003 | 108 | 115 | GRAV
43003 | 115 | 121 | CLAY
43007 | 0 | 30 | RED CLAY
43007 | 30 | 32 | RED SAND
43007 | 32 | 98 | GREY CLAY
43007 | 98 | 99 | GREY GRAV
43007 | 99 | 181 | GREY CLAY
43007 | 181 | 186 | GREY GRAV SAND
43007 | 186 | 187 | BLUE SHALE
43008 | 0 | 188 | CLAY
43008 | 188 | 189 | BLUE SHALE
43008 | 189 | 194 | BROKEN LS
43008 | 194 | 210 | BLUE SHALE
43011 | 0 | 31 | CLAY
43011 | 31 | 33 | GRAVEL & SAND
43011 | 33 | 55 | CLAY
43011 | 55 | 56.5 | GRAVEL
43011 | 56.5 | 73 | CLAY
43011 | 73 | 74 | GRAVEL
43011 | 74 | 111 | CLAY
43011 | 111 | 116 | GRAVEL
43011 | 116 | 125 | GRAVEL & SAND
43012 | 0 | 70 | CLAY
43012 | 70 | 78 | SANDY CLAY
43012 | 78 | 127 | CLAY
43012 | 127 | 133 | SANDY CLAY
43012 | 133 | 138 | CLAY
43012 | 138 | 146 | GRAV
43012 | 146 | 153 | CLAY
43013 | 0 | 4 | SOIL
43013 | 4 | 58 | S&G
43016 | 0 | 140 | CLAY
43016 | 140 | 155 | GRAVEL
43017 | 0 | 27 | CLAY
43017 | 27 | 29 | G&S
43017 | 29 | 58 | CLAY
43017 | 58 | 61 | GREV/CLAY MIX
43017 | 61 | 104 | CLAY
43017 | 104 | 107 | RGE GRAV /SAND
43017 | 107 | 121 | CLAY
43017 | 121 | 123 | BROKEN LS
43017 | 123 | 175 | LS
43017 | 175 | 181 | SHALE
43017 | 181 | 235 | LS/SHALE MIX
43017 | 235 | 253 | SOFT SHALE
43017 | 253 | 275 | SHALE/LS
43017 | 275 | 295 | HRD SHALE/LS
43017 | 295 | 300 | SHALE
43021 | 0 | 31 | BROWN CLAY
43021 | 31 | 33 | GRAVEL & SAND
43021 | 33 | 57 | GRAY CLAY'
43021 | 57 | 78 | GRAY SANDY CLAY
43021 | 78 | 81 | GRAVEL
43021 | 81 | 106 | GRAY SANDY CLAY
43021 | 106 | 114 | GRAVEL
43022 | 0 | 39 | CLAY
43022 | 39 | 42 | SAND
43022 | 42 | 95 | CLAY
43022 | 95 | 97 | S&G
43022 | 97 | 128 | CLAY
43022 | 128 | 131 | LS
43022 | 131 | 133 | LS
43022 | 133 | 136 | CARE
43022 | 136 | 145 | LS
43022 | 145 | 147 | SHALE
43022 | 147 | 161 | LS/SHALE
43026 | 0 | 27 | CLAY
43026 | 27 | 29 | GRAVEL
43026 | 29 | 43 | CLAY
43026 | 43 | 45 | GRAVEL
43026 | 45 | 115 | SANDY CLAY
43026 | 115 | 133 | CLAY
43026 | 133 | 142 | GRAVEL
43026 | 142 | 148 | CLAY
43027 | 0 | 21 | CLAY
43027 | 21 | 23 | G&CLAY
43027 | 23 | 93 | CLAY
43027 | 93 | 105 | GRAV/CLAY
43027 | 105 | 112 | GRAV
43031 | 0 | 3 | SOIL
43031 | 3 | 15 | YELLOW CLAY
43031 | 15 | 28 | GRAY CLAY
43031 | 28 | 33 | S & G
43033 | 0 | 2 | TOPSOIL
43033 | 2 | 6 | BRN CLAY
43033 | 6 | 45 | GRAV
43037 | 0 | 28 | RED CLAY
43037 | 28 | 38 | RED SAND
43037 | 38 | 51 | GRAY CLAY
43037 | 51 | 54 | GREY SAND
43037 | 54 | 106 | GREY CLAY
43037 | 106 | 117 | GREY GRAV
43041 | 0 | 2 | SOIL
43041 | 2 | 18 | YELLOW CLAY
43041 | 18 | 20 | YELLOW SAND
43041 | 20 | 40 | BLUE CLAY
43041 | 40 | 43 | GRAVEL
43041 | 43 | 60 | BRN CLAY
43041 | 60 | 69 | SANDY CLAY
43041 | 69 | 72 | S & G
43042 | 0 | 16 | RED CLAY
43042 | 16 | 19 | RED GRAV
43042 | 19 | 84 | GREY CLAY
43042 | 84 | 102 | GREY GRAV
43047 | 0 | 3 | SOIL
43047 | 3 | 20 | YEL CLAY
43047 | 20 | 50 | BLUE CLAY
43047 | 50 | 87 | GRAY CLAY
43047 | 87 | 90 | SAND
43047 | 90 | 135 | GREY CLAY
43047 | 135 | 140 | ROCK
43051 | 0 | 47 | BRN CLAY
43051 | 47 | 65 | ORANGE GRAVEL & SAND
43051 | 65 | 79 | GRAY CLAY
43051 | 79 | 87 | SAND, GRAVEL & CLAY
43051 | 87 | 109 | GRAY CLAY
43051 | 109 | 114 | GRAVEL
43051 | 114 | 120 | GRAVEL & CLAY MIX
43052 | 0 | 23 | RED CLAY
43052 | 23 | 24 | RED GRAV
43052 | 24 | 94 | GRAY CLAY
43052 | 94 | 100 | GRAY GRAV
43057 | 0 | 18 | RED CLAY
43057 | 18 | 19 | RED SAND
43057 | 19 | 164 | GRAY CLAY
43057 | 164 | 168 | GRAY GRAV
43057 | 168 | 169 | BLUE SHALE
43061 | 0 | 3 | SOIL
43061 | 3 | 36 | GRAVEL
43066 | 0 | 10 | CLAY
43066 | 10 | 34 | GRAVEL & SAND
43066 | 34 | 125 | CLAY
43066 | 125 | 135 | BLUE SHALE
43067 | 0 | 14 | CLAY
43067 | 14 | 38 | GRAV
43067 | 38 | 48 | CLAY
43071 | 0 | 2 | TOP SOIL
43071 | 2 | 12 | BRN CLAY
43071 | 12 | 24 | BRN CLAY GRAVEL
43071 | 24 | 25 | GRAVEL
43071 | 25 | 28 | GRAY CLAY GRAVEL
43071 | 28 | 31 | GRAVEL
43071 | 31 | 56 | BRN CLAY GRAVEL
43071 | 56 | 66 | GRAVEL
43071 | 66 | 110 | GRAY CLAY GRAVEL
43071 | 110 | 120 | GRAVEL
43087 | 0 | 56 | CLAY
43087 | 56 | 60 | OGE G&S
43087 | 60 | 67 | SANDY CLAY
43087 | 67 | 72 | SL. OGE G&S
43087 | 72 | 84 | CLAY/GRAV
43087 | 84 | 90 | GRAV
43087 | 90 | 100 | SAND/CLAY MIX
43091 | 0 | 34 | RED CLAY
43091 | 34 | 38 | RED GRAV&S
43091 | 38 | 97 | GREY CLAY
43091 | 97 | 116 | GREY GRAV
43092 | 0 | 10 | CLAY
43092 | 10 | 37 | S&G
43092 | 37 | 80 | CLAY
43092 | 80 | 81 | SAND
43092 | 81 | 120 | CLAY
43092 | 120 | 130 | GRAV
43092 | 130 | 135 | CLAY
43096 | 0 | 6 | CLAY
43096 | 6 | 65 | S&G
43097 | 0 | 3 | SOIL
43097 | 3 | 18 | YEL CLAY
43097 | 18 | 30 | BLUE CLAY
43097 | 30 | 74 | GRAY CLAY
43097 | 74 | 80 | S&G
43097 | 80 | 105 | GRAY CLAY
43097 | 105 | 110 | GRAV
43097 | 110 | 145 | GRAY CLAY
43097 | 145 | 150 | SANDY CLAY
43097 | 150 | 180 | GRAY CLAY
43097 | 180 | 185 | SAND
43097 | 185 | 190 | GRAV/WATER
43101 | 0 | 14 | CLAY
43101 | 14 | 25 | SAND
43101 | 25 | 60 | CLAY
43101 | 60 | 70 | S&G
43101 | 70 | 75 | RED CLAY
43102 | 0 | 2 | SOIL
43102 | 2 | 18 | YEL CLAY
43102 | 18 | 45 | GREY CLAY
43102 | 45 | 50 | BRN CLAY
43102 | 50 | 60 | GREY SANDY CLAY
43102 | 60 | 68 | FN GRAV
43102 | 68 | 70 | BLUE CLAY
43102 | 70 | 85 | SANDY CLAY
43102 | 85 | 90 | BLUE CLAY.
43102 | 90 | 92 | SAND
43102 | 92 | 109 | GRN CLAY
43102 | 109 | 114 | S&G
43106 | 0 | 19 | CLAY
43106 | 19 | 23 | S&G
43106 | 23 | 36 | CLAY
43106 | 36 | 45 | GRAV
43107 | 0 | 20 | RED CLAY
43107 | 20 | 38 | RED S&G
43107 | 38 | 60 | GREY CLAY
43107 | 60 | 78 | GREY CLAY
55377 | 0 | 11 | CLAY
55377 | 11 | 12 | GRAVEL & CLAY
55377 | 12 | 73 | CLAY
55377 | 73 | 74 | GRAVEL
55377 | 74 | 91 | CLAY
55377 | 91 | 92 | GRAVEL
55377 | 92 | 114 | CLAY
55377 | 114 | 121 | GRAVEL
55379 | 0 | 76 | CLAY
55379 | 76 | 81 | S&G
55379 | 81 | 97 | CLAY
55379 | 97 | 118 | GRAV
55380 | 0 | 112 | CLAY
55380 | 112 | 113 | GRAV/CLAY
55380 | 113 | 178 | CLAY
55380 | 178 | 186 | GRAV
55380 | 186 | 188 | CLAY
55380 | 188 | 190 | BROKEN LS/SHALE
55383 | 0 | 3 | CLAY
55383 | 3 | 12 | CLAY & GRAV
55383 | 12 | 33 | CLAY
55383 | 33 | 46 | S&G
55383 | 46 | 73 | CLAY
55383 | 73 | 78 | S&G
55383 | 78 | 84 | GRAV
55384 | 0 | 19 | RED CLAY
55384 | 19 | 22 | RED GRAVEL
55384 | 22 | 78 | GREY CLAY
55384 | 78 | 89 | GREY GRAV
55384 | 89 | 98 | BLUE SHALE
55385 | 0 | 15 | CLAY
55385 | 15 | 40 | GRAV
55385 | 40 | 55 | CLAY
55388 | 0 | 19 | RED CLAY
55388 | 19 | 21 | RED GRAV
55388 | 21 | 80 | GREY CLAY
55388 | 80 | 85 | RED GREY SAND
55388 | 85 | 134 | GREY CLAY
55388 | 134 | 144 | GREY GRAV
55392 | 0 | 24 | RED CLAY
55392 | 24 | 27 | RED SAND
55392 | 27 | 105 | GREY CLAY
55392 | 105 | 117 | GREY GRAV
55393 | 0 | 22 | RED CLAY
55393 | 22 | 25 | RED GRAV
55393 | 25 | 82 | GREY CLAY
55393 | 82 | 110 | GREY GRAV
55396 | 0 | 4 | RED CLAY
55396 | 4 | 47 | DRY GRAV
55396 | 47 | 58 | WET GREY GRAV
55397 | 0 | 121 | CLAY
55397 | 121 | 128 | GRAV
55397 | 128 | 135 | CLAY
55399 | 0 | 8 | RED CLAY
55399 | 8 | 59 | DRY GRAV
55399 | 59 | 85 | GREY SUGAR SAND
55399 | 85 | 92 | GREY GRAV
55400 | 0 | 16 | RED CLAY
55400 | 16 | 18 | RED SAND
55400 | 18 | 68 | GREY CLAY
55400 | 68 | 70 | GREY GRAV
55400 | 70 | 187 | GREY CLAY
55400 | 187 | 196 | GREY GRAV
55401 | 0 | 62 | CLAY
55401 | 62 | 63.5 | GRAV
55401 | 63.5 | 73 | CLAY
55401 | 73 | 76 | GRAV/CLAY
55401 | 76 | 101 | CLAY
55401 | 101 | 103 | LS
55401 | 103 | 130 | LS/SHALE MIX
55401 | 130 | 141 | GRN SHALE-GUMMEY
55402 | 0 | 13 | RED CLAY
55402 | 13 | 18 | RED GRAV
55402 | 18 | 81 | GREY CLAY
55402 | 81 | 86 | GREY SAND
55402 | 86 | 105 | GREY CLAY
55402 | 105 | 118 | GREY GRAV
55403 | 0 | 26 | CLAY
55403 | 26 | 35 | G&S
55403 | 35 | 41 | CLAY
55403 | 41 | 48 | GRAV
55403 | 48 | 55 | CLAY
55404 | 0 | 24 | RED CLAY
55404 | 24 | 29 | RED SAND
55404 | 29 | 81 | GREY CLAY
55404 | 81 | 89 | GRAY SAND
55404 | 89 | 110 | GREY CLAY
55404 | 110 | 120 | GRAY SAND
55405 | 0 | 11 | RED CLAY
55405 | 11 | 26 | RED GRAV
55405 | 26 | 48 | SAND
55405 | 48 | 65 | GRAY GRAV
55406 | 0 | 23 | RED CLAY
55406 | 23 | 25 | RED GRAV
55406 | 25 | 77 | GREY CLAY
55406 | 77 | 80 | GREY SAND
55406 | 80 | 115 | GREY CLAY
55406 | 115 | 121 | GREY GRAV
55407 | 0 | 25 | RED CLAY
55407 | 25 | 32 | RED SAND
55407 | 32 | 91 | GREY CLAY
55407 | 91 | 98 | GREY GRAV
55408 | 0 | 31 | RED CLAY
55408 | 31 | 33 | RED SAND
55408 | 33 | 68 | GREY CLAY
55408 | 68 | 72 | GREY GRAV
55411 | 0 | 24 | RED CLAY
55411 | 24 | 28 | RED SAND
55411 | 28 | 60 | GREY CLAY
55411 | 60 | 61 | GREY GRAV
55411 | 61 | 146 | GREY CLAY
55411 | 146 | 150 | GREY GRAV
55411 | 150 | 153 | BLUE SHALE
55412 | 0 | 27 | RED CLAY
55412 | 27 | 29 | RED GRAV
55412 | 29 | 121 | GRAY CLAY
55412 | 121 | 125 | GREY GRAV
55412 | 125 | 127 | BLUE SHALE
71072 | 0 | 24 | CLAY
71072 | 24 | 25 | GRAV
71072 | 25 | 49 | CLAY
71072 | 49 | 50 | G&S
71072 | 50 | 73 | CLAY
71072 | 73 | 84 | GRAV
71073 | 0 | 2 | CLAY
71073 | 2 | 7 | G&R
71073 | 7 | 13 | CLAY
71073 | 13 | 26 | RGE G&S
71073 | 26 | 90 | CLAY
71073 | 90 | 92 | SAND
71073 | 92 | 140 | CLAY
71073 | 140 | 143 | SAND
71073 | 143 | 170 | CLAY
71073 | 170 | 171 | CLAY
71073 | 171 | 186 | CLAY
71073 | 186 | 189 | G&S
71073 | 189 | 194 | GRAV
71074 | 0 | 28 | CLAY
71074 | 28 | 29 | GRAVEL
71074 | 29 | 58 | CLAY
71074 | 58 | 62 | GRAVEL
71075 | 0 | 78 | CLAY
71075 | 78 | 80 | GRAVEL
71075 | 80 | 90 | CLAY
71075 | 90 | 103 | GRAVEL
147643 | 0 | 18 | CLAY
147643 | 18 | 30 | YEL S/G
147643 | 30 | 54 | CLAY
147643 | 54 | 56 | S/G
147643 | 56 | 142 | CLAY
147643 | 142 | 149.5 | GRAY W/S/G
147644 | 0 | 10 | DRIFT
147644 | 10 | 25 | YEL DRY GRAV
147644 | 25 | 40 | YEL CLAY
147644 | 40 | 45 | SAND
147644 | 45 | 47 | WATER BEARING GRAV
147644 | 47 | 61 | GRAY CLAY
147648 | 0 | 7 | CLAY
147648 | 7 | 10 | S/G
147648 | 10 | 18 | CLAY
147648 | 18 | 57 | W/S/G
147649 | 0 | 2 | TOPSOIL
147649 | 2 | 13 | YEL S/G
147649 | 13 | 50 | CLAY
147649 | 50 | 81 | FINE GRAY W/S/G
147653 | 0 | 15 | RED CLAY
147653 | 15 | 58 | BLUE CLAY
147653 | 58 | 74 | DRY GRAV
147653 | 74 | 78 | BLUE CLAY
147653 | 78 | 125 | BLUE CLAY
147653 | 125 | 130.3 | SAND GRAV
147654 | 0 | 32 | CLAY
147654 | 32 | 41 | S/G
147654 | 41 | 46 | CLAY
147654 | 46 | 49 | S/G
147654 | 49 | 62 | CLAY
147654 | 62 | 73 | GRAY W/S/G
147659 | 0 | 6 | MUD
147659 | 6 | 13 | SAND
147659 | 13 | 51 | MUD
147659 | 51 | 74 | SAND
147659 | 74 | 92 | MUD
147659 | 92 | 99 | S&G & WATER
147664 | 0 | 56 | CLAY
147664 | 56 | 63 | YEL S/G
147664 | 63 | 68 | CLAY
147664 | 68 | 80 | YEL W/S/G
147667 | 0 | 40 | YEL CLAY
147667 | 40 | 145 | GRAY HARDPAN
147667 | 145 | 151 | GRAV
147669 | 0 | 1 | TOPSOIL
147669 | 1 | 8 | BR CLAY
147669 | 8 | 72 | GRAY CLAY
147669 | 72 | 82 | DRY YEL GRAV
147669 | 82 | 112 | GRAY CLAY
147669 | 112 | 115 | MED GRAV & WATER
147672 | 0 | 16 | CLAY
147672 | 16 | 22 | DIRTY S&G
147672 | 22 | 40 | CLAY
147672 | 40 | 46 | GRAY S&G
147674 | 0 | 68 | CLAY
147674 | 68 | 78 | GRAV
147674 | 78 | 83 | CLAY
147677 | 0 | 3 | TOP SOIL
147677 | 3 | 17 | BR CLAY
147677 | 17 | 38 | GRAY CLAY
147677 | 38 | 57 | BR SAND
147677 | 57 | 62 | GRAY CLAY
147677 | 62 | 84 | BLUE GRAV
147679 | 0 | 54 | CLAY YEL SM GRAV
147679 | 54 | 125 | HARDPAN GRAY MD
147687 | 0 | 2 | TOP SOIL OLD DOOR YARD
147687 | 2 | 30 | BR CLAY - SANDY
147687 | 30 | 47 | CLAY - BLUE
147687 | 47 | 80 | HARD PAN
147687 | 80 | 85 | SAND - FINE
147687 | 85 | 89 | GRAV
147688 | 0 | 2 | TOPSOIL
147688 | 2 | 18 | CLAY HARD
147688 | 18 | 20 | MUDDY SAND
147688 | 20 | 36 | HARD PAN
147688 | 36 | 90 | CLAY HARD
147688 | 90 | 115 | HARDPAN
147688 | 115 | 118 | GRAV W/ WATER
147693 | 0 | 2 | TOPSOIL
147693 | 2 | 14 | CLAY
147693 | 14 | 15 | DRY SAND
147693 | 15 | 24 | CLAY
147693 | 24 | 27 | YEL GRAV
147693 | 27 | 126 | CLAY
147693 | 126 | 131 | GRAY W/S/G
147697 | 0 | 3 | TOPSOIL
147697 | 3 | 10 | YEL CLAY
147697 | 10 | 30 | GRAY CLAY
147697 | 30 | 50 | SAND
147697 | 50 | 70 | BLUE CLAY
147697 | 70 | 72 | S&G
147697 | 72 | 85 | GRAY CLAY
147697 | 85 | 92 | S&G
147698 | 0 | 17 | CLAY
147698 | 17 | 48 | S-G
147702 | 0 | 30 | CLAY
147702 | 30 | 48 | GRAY W/S/G
147703 | 0 | 2 | TOP SOIL
147703 | 2 | 7 | CLAY
147703 | 7 | 18 | DRY, DIRTY, YEL SAND
147703 | 18 | 37 | CLAY
147703 | 37 | 63 | DRY DIRTY YEL SAND
147703 | 63 | 68 | YEL WATER S&G
147707 | 0 | 86 | CLAY
147707 | 86 | 91 | GRAY S/G
147707 | 91 | 96 | CLAY
147707 | 96 | 116 | GRAY W/S/G
147712 | 0 | 82 | CLAY
147712 | 82 | 87 | DIRTY S/G
147712 | 87 | 97 | BLANK
147712 | 97 | 190 | CLAY
147712 | 190 | 200 | GRAY W/S/G
147717 | 0 | 30 | BLANK
147718 | 0 | 111 | CLAY
147718 | 111 | 120 | GRAY W/S/G
147723 | 0 | 2 | TOPSOIL
147723 | 2 | 87 | CLAY
147723 | 87 | 90 | DIRTY S&G
147723 | 90 | 94 | WATER S&G
147727 | 0 | 15 | RED CLAY
147727 | 15 | 21 | RED GRAV
147727 | 21 | 71 | GRAY CLAY
147727 | 71 | 74 | GRAY GRAV
147733 | 0 | 65 | DRIFT HARD STONEY
147733 | 65 | 68.5 | GRAV
147742 | 0 | 1 | TOP SOIL
147742 | 1 | 18 | YEL CLAY
147742 | 18 | 47 | SANDY GREY CLAY
147742 | 47 | 87 | BLUE CLAY
147742 | 87 | 92 | SANDY BLUE CLAY
147742 | 92 | 97 | BLUE GRAV
147743 | 0 | 8 | CLAY
147743 | 8 | 26 | YEL S/G
147743 | 26 | 30 | CLAY
147743 | 30 | 41 | DIRTY GRAY S/G
147743 | 41 | 43 | CLAY
147743 | 43 | 66 | GRAY W/S/G
147747 | 0 | 19 | CLAY
147747 | 19 | 22 | DRY GRAV
147747 | 22 | 66 | CLAY
147747 | 66 | 69 | DIRTY GRAV
147747 | 69 | 114 | CLAY
147747 | 114 | 120 | GRAY W/S/G
147748 | 0 | 2 | TOPSOIL
147748 | 2 | 24 | CLAY
147748 | 24 | 38 | DRY GRAV
147748 | 38 | 42 | WATER S&G
147752 | 0 | 4 | ROCK & TOP SOIL
147752 | 4 | 15 | S&G
147752 | 15 | 90 | BLUE CLAY
147752 | 90 | 95 | GRAV
147753 | 0 | 9 | MUD
147753 | 9 | 31 | SAND, GRAV AND WATER
147757 | 0 | 1 | BLANK
147757 | 1 | 60 | YEL CLAY
147757 | 60 | 100 | BLUE CLAY
147757 | 100 | 120 | DEAD SAND
147757 | 120 | 130 | BLUE CLAY
147757 | 130 | 136 | GREY GRAV
147758 | 0 | 32 | CLAY
147758 | 32 | 49 | GRAY W/S/G
148005 | 0 | 182 | CLAY
148005 | 182 | 194 | GRAY WATER S&G
148014 | 0 | 2 | DIRT
148014 | 2 | 15 | RED CLAY
148014 | 15 | 75 | BLUE CLAY
148014 | 75 | 90 | MUDDY BLUE CLAY
148014 | 90 | 103 | MUDDY SAND
148014 | 103 | 125 | BLUE CLAY
148014 | 125 | 126 | SAND
148014 | 126 | 132 | BLUE CLAY
148014 | 132 | 147 | S&G
148015 | 0 | 16 | RED CLAY
148015 | 16 | 170 | GRAY CLAY
148015 | 170 | 175 | WATER BEARING GRAV
148019 | 0 | 38 | CLAY
148019 | 38 | 44 | DIRTY S&G
148019 | 44 | 131 | CLAY
148019 | 131 | 142 | GRN & GRAY WATER
148019 | 142 |  | BEARING S&G
148020 | 0 | 3 | TOPSOIL
148020 | 3 | 167 | BL CLAY
148020 | 167 | 175 | GRAV
148024 | 0 | 19 | CLAY
148024 | 19 | 39 | FINE SAND
148024 | 39 | 62 | CEMENT GRAV OR HARD GRAV
148025 | 0 | 3 | DIRT
148025 | 3 | 19 | DRY GRAV
148025 | 19 | 22 | BLUE CLAY
148025 | 22 | 40.5 | S&G
148030 | 0 | 2 | TOP SOIL
148030 | 2 | 40 | RED CLAY
148030 | 40 | 102 | BLUE CLAY
148030 | 112 | 125 | RED SAND
148030 | 125 | 138 | GRAY SAND
148034 | 0 | 3 | TOP SOIL
148034 | 3 | 18 | YEL CLAY
148034 | 18 | 131 | GRAY CLAY
148034 | 131 | 137 | S&G
148035 | 0 | 15 | BLUE CLAY
148035 | 15 | 30 | BLUE CLAY
148035 | 30 | 42 | S&G
148039 | 0 | 24 | RED CLAY
148039 | 24 | 135 | GRAY CLAY
148039 | 135 | 140 | WB S&G
148039 | 140 |  | GRAY CLAY
148040 | 0 | 31 | CLAY
148040 | 31 | 60 | GRAY WATER BEARING S&G
148044 | 0 | 10 | RED CLAY
148044 | 10 | 34 | BLUE CLAY
148044 | 34 | 35 | MUDDY SAND
148044 | 35 | 50 | BLUE MUD
148044 | 50 | 92 | BLUE CLAY
148044 | 92 | 104 | MUDDY SAND
148044 | 104 | 107 | S&G
148049 | 0 | 3 | TOP SOIL
148049 | 3 | 7 | BR CLAY
148049 | 7 | 18 | RED SAND
148049 | 18 | 75 | BR CLAY
148049 | 75 | 86 | DRY S&G
148049 | 86 | 140 | GRAY HARDPAN
148049 | 140 | 157 | S&G
148050 | 0 | 10 | DRIFT
148050 | 10 | 38 | YEL GRAVELY CLAY
148050 | 38 | 39 | SAND
148050 | 39 | 58 | GRAY GRAVELY CLAY
148050 | 58 | 59 | SAND
148050 | 59 | 85 | GRAY CLAY
148050 | 85 | 88 | WATER BEARING GRAV
148054 | 0 | 18 | CLAY
148054 | 18 | 42 | HARDPAN
148054 | 42 | 87 | CLAY
148054 | 87 | 102 | HARDPAN
148054 | 102 | 117 | CLAY
148054 | 117 | 118 | SAND
148054 | 118 | 126 | HARDPAN
148054 | 126 | 130 | LIMESTONE
148054 | 130 | 138 | HARDPAN
148054 | 138 | 139 | SAND
148054 | 139 | 142 | HARDPAN
148054 | 142 | 145 | SAND
148054 | 145 | 149 | LIMESTONE
148054 | 149 | 158 | HARDPAN
148054 | 158 | 162 | LIMESTONE
148054 | 162 | 194 | HARDPAN
148054 | 194 | 200 | LIMESTONE
148055 | 0 | 10 | DRIFT
148055 | 10 | 45 | GRAY GRAVELY CLAY
148055 | 45 | 46 | SAND
148055 | 46 | 66 | GRAY CLAY
148055 | 66 | 80 | GRAY GRAVELY CLAY
148055 | 80 | 84 | SAND
148055 | 84 | 87 | WATER BEARING GRAV
148059 | 0 | 4 | TOP SOIL
148059 | 4 | 18 | YEL CLAY
148059 | 18 | 24 | SAND
148059 | 24 | 98 | GRAY CLAY
148059 | 98 | 103 | S&G
148060 | 0 | 16 | CLAY
148060 | 16 | 34 | GRAV
148060 | 34 | 126 | CLAY
148060 | 126 | 133 | SANDY GRAV
148064 | 0 | 205 | GRAY CLAY
148064 | 205 | 330 | LIMESTONE
148065 | 0 | 10 | DRIFT
148065 | 10 | 45 | GRAY GRAVELY CLAY
148065 | 45 | 46 | SAND
148065 | 46 | 68 | GRAY CLAY
148065 | 68 | 69 | SAND
148065 | 69 | 80 | GRAY CLAY
148065 | 80 | 84 | WATER BEARING GRAV
148069 | 0 | 112 | CLAY
148069 | 112 | 121 | GRAY WITH S&G
148074 | 0 | 152 | CLAY
148074 | 152 | 158 | GRAY WATER BEARING S&G
148075 | 0 | 10 | DRIFT
148075 | 10 | 35 | YEL GRAVELY CLAY
148075 | 35 | 40 | SAND
148075 | 40 | 66 | GRAY GRAVELY CLAY
148075 | 66 | 70 | SAND
148075 | 70 | 98 | GRAY CLAY
148075 | 98 | 101 | WATER BEARING GRAV
148079 | 0 | 164 | CLAY
148079 | 164 | 169 | GRAY WITH S&G
148080 | 0 | 15 | DRIFT
148080 | 15 | 45 | YEL GRAVELY CLAY
148080 | 45 | 46 | SAND
148080 | 46 | 79 | YEL CLAY
148080 | 79 | 100 | BR GRAVELY CLAY
148080 | 100 | 106 | SAND
148080 | 106 | 109 | WATER BEARING GRAV
148085 | 0 | 22 | RED CLAY
148085 | 22 | 49 | BLUE CLAY
148085 | 49 | 50 | S&G
148085 | 50 | 90 | BLUE HARDPAN
148085 | 90 | 129 | BLUE CLAY
148085 | 129 | 163 | DIRTY SAND
148085 | 163 | 166.5 | S&G
148089 | 0 | 20 | YEL CLAY
148089 | 20 | 23 | S&G
148089 | 23 | 40 | GRAY CLAY
148089 | 40 | 44 | S&G
148089 | 44 | 110 | GRAY CLAY
148089 | 110 | 115 | S&G
148089 | 115 | 135 | YEL CLAY
148089 | 135 | 150 | MUDDY S&G
148089 | 150 | 160 | YEL CLAY
148089 | 160 | 170 | MUDDY S&G
148089 | 170 | 174 | YEL CLAY
148089 | 174 | 175 | GRAV
148090 | 0 | 3 | TOP SOIL
148090 | 3 | 16 | BR HARDPAN
148090 | 16 | 29 | BR S&G
148090 | 29 | 81 | GRAY CLAY
148090 | 81 | 91 | GRAY SAND
148090 | 91 | 130 | SANDY GRAY CLAY
148090 | 130 | 134 | BR SAND
148090 | 134 | 144 | GRAY CLAY
148090 | 144 | 148 | BLUE GRAV & WATER
148094 | 0 | 2 | TOPSOIL
148094 | 2 | 36 | CLAY
148094 | 36 | 48 | GRAY WATER S&G
148095 | 0 | 142 | CLAY
148095 | 142 | 154 | GRAY & YEL WATER WITH S&G
148099 | 0 | 114 | CLAY
148099 | 114 | 120 | GRAY WITH S&G
148100 | 0 | 1 | DIRT
148100 | 1 | 4 | RED CLAY
148100 | 4 | 128 | BLUE CLAY
148100 | 128 | 149 | MUDDY SAND
148100 | 149 | 152 | S&G
148105 | 0 | 20 | YEL CLAY
148105 | 20 | 30 | GRAY CLAY
148105 | 30 | 80 | GRAY CLAY & GRAV
148105 | 80 | 105 | GRAY CLAY
148105 | 105 | 125 | GRAY CLAY & SAND
148105 | 125 | 168 | GRAY CLAY
148109 | 0 | 3 | TOP SOIL
148109 | 3 | 4 | BR CLAY
148109 | 4 | 15 | BR SAND
148109 | 15 | 20 | BLUE CLAY
148109 | 20 | 40 | BLUE GRAV
148110 | 0 | 25 | YEL CLAY & GRAV
148110 | 25 | 40 | GRAY CLAY & GRAV
148110 | 40 | 70 | GRAY CLAY
148110 | 70 | 90 | YEL CLAY
148110 | 90 | 165 | GRAY CLAY
148110 | 165 | 168 | WB SAND
148113 | 0 | 7 | RED CLAY
148113 | 7 | 60 | BL CLAY
148113 | 60 | 72 | MUDDY SAND
148113 | 72 | 108 | BL CLAY
148113 | 108 | 144 | BROKEN FORMATION W/ SM SAND
148113 | 144 | 149 | S&G
148114 | 0 | 20 | YEL CLAY
148114 | 20 | 25 | GRAV
148114 | 25 | 60 | GRAY CLAY & GRAV
148114 | 60 | 85 | YEL CLAY & GRAV
148114 | 85 | 88 | WB SAND
148115 | 0 | 10 | RED CLAY
148115 | 10 | 59 | BLUE CLAY
148115 | 59 | 63 | S&G
148115 | 63 | 71 | BLUE CLAY
148115 | 71 | 74.3 | S&G
148118 | 0 | 2 | RED CLAY
148118 | 2 | 118 | BLUE CLAY
148118 | 118 | 119 | MUDDY SAND
148118 | 119 | 126 | BLUE CLAY
148118 | 126 | 127 | MUDDY SAND
148118 | 127 | 142 | BLUE CLAY
148118 | 142 | 154 | S&G
148119 | 0 | 18 | RED CLAY
148119 | 18 | 175 | GRAY CLAY
148119 | 175 | 180 | WATER BEARING GRAV
148131 | 0 | 2 | TOP SOIL
148131 | 2 | 6 | YEL CLAY
148131 | 6 | 32 | BLUE CLAY
148131 | 32 | 38 | S&G
148131 | 38 | 80 | BLUE CLAY
148131 | 80 | 87 | SAND
148131 | 87 | 155 | GRAY CLAY
148131 | 155 | 160 | SAND
148131 | 160 | 185 | BLUE CLAY
148131 | 185 | 195 | S&G
148136 | 0 | 12 | CLAY
148136 | 12 | 23 | SANDY GRAV
148136 | 23 | 52 | CLAY
148136 | 52 | 62 | GRAV SET CASING
148141 | 0 | 3 | TOP SOIL
148141 | 3 | 37 | BR CLAY
148141 | 37 | 53 | BR H P
148141 | 53 | 83 | BR CLAY
148141 | 83 | 88 | BLUE GRAV
150401 | 0 | 12 | CLAY
150401 | 12 | 48 | SAND DRY
150401 | 48 | 164 | CLAY
150401 | 164 | 167 | LS SET CASING
150401 | 167 | 197 | LS
150644 | 0 | 3 | DIRT
150644 | 3 | 13 | RED CLAY
150644 | 13 | 51 | BLUE CLAY
150644 | 51 | 70 | HARDPAN
150644 | 70 | 80 | S&G
150649 | 0 | 8 | CLAY
150649 | 8 | 23 | SANDY CLAY
150649 | 23 | 27 | SANDY GRAV
150649 | 27 | 175 | CLAY
150649 | 175 | 179 | HIT CASING LS
150649 | 179 | 242 | LS
150650 | 0 | 2 | TOPSOIL
150650 | 2 | 80 | CLAY
150650 | 80 | 85 | WATER S&G
150654 | 0 | 8 | CLAY
150654 | 8 | 25 | DIRTY GRAV
150654 | 25 | 29 | BL CLAY
150654 | 29 | 37 | S&G
150659 | 0 | 8 | RED CLAY
150659 | 8 | 33.5 | BLUE CLAY
150659 | 33.5 | 41.5 | S&G
150660 | 0 | 14 | CLAY
150660 | 14 | 28 | SAND
150660 | 28 | 46 | LIGHT SANDY GRAV
150660 | 46 | 184 | CLAY
150660 | 184 | 187 | STONE SET CASING
150660 | 187 | 212 | LS
150665 | 0 | 3 | TOP SOIL
150665 | 3 | 45 | SANDY CLAY
150665 | 45 | 150 | BLUE CLAY
150665 | 150 | 170 | BLUE SAND & CLAY
150665 | 170 | 205 | SOFT SHALE
150670 | 0 | 20 | YEL CLAY
150670 | 20 | 35 | BLUE CLAY
150670 | 35 | 40 | SAND - FINE
150670 | 40 | 80 | BLUE CLAY
150670 | 80 | 86 | GREY S&G
150678 | 0 | 11 | RED CLAY
150678 | 11 | 29 | BLUE CLAY
150678 | 29 | 33 | SAND GRAV
150678 | 33 | 69 | BLUE HARDPAN
150678 | 69 | 72 | SAND GRAV
150680 | 0 | 3 | DIRT
150680 | 3 | 20 | RED CLAY
150680 | 20 | 40 | BLUE CLAY
150680 | 40 | 55 | DRY GRAV
150680 | 55 | 80 | BLUE CLAY
150680 | 80 | 88 | MUDDY SAND
150680 | 88 | 105 | BLUE CLAY
150680 | 105 | 115 | MUDDY SAND
150680 | 115 | 122 | BLUE CLAY
150680 | 122 | 230 | MUDDY SAND & BLUE CLAY
150680 | 230 | 240 | RED CLAY
150680 | 240 | 246.5 | S&G
150683 | 0 | 2 | TOPSOIL
150683 | 2 | 47 | CLAY
150683 | 47 | 51 | GRAY W/S/G
150684 | 0 | 10 | DIRT
150684 | 10 | 20 | BLUE HARDPAN
150684 | 20 | 40 | BLUE MUD
150684 | 40 | 50 | HARDPAN
150684 | 50 | 52.75 | S&G & WATER
150685 | 0 | 14 | RED CLAY
150685 | 14 | 46 | BLUE CLAY
150685 | 46 | 52 | MUD
150685 | 52 | 56 | BLUE CLAY
150685 | 56 | 66 | SANDY GRAV
150685 | 66 | 72 | MUDDY SAND
150685 | 72 | 74 | WATER & S&G
150688 | 0 | 139 | CLAY
150688 | 139 | 148 | GRAY W/S/G
150689 | 0 | 65 | CLAY
150689 | 65 | 71 | GRAY W/S/GRAV
150690 | 0 | 6 | DIRT
150690 | 6 | 25 | GRAV
150690 | 25 | 33 | BLUE CLAY SAND
150690 | 33 | 37.67 | SAND GRAV
150693 | 0 | 15 | SOIL YEL OR RED CLAY
150693 | 15 | 23 | GRAV & SAND WET
150693 | 23 | 41 | BLUE CLAY
150693 | 41 | 56 | GRAV & SAND MIXED WET
150693 | 56 | 98 | GRAY CLAY & SAND MIXED
150695 | 0 | 47 | CLAY
150695 | 47 | 65 | GRAY W/S/G
150698 | 0 | 218 | #1 CLAY
150698 | 218 | 237 | BLUE SHALE VERY SOFT
150699 | 0 | 2 | TOP SOIL
150699 | 2 | 69 | CLAY
150699 | 69 | 74.5 | GRAY WATER S&G
150700 | 0 | 1 | DIRT
150700 | 1 | 10 | YEL CLAY
150700 | 10 | 32 | BLUE CLAY
150700 | 32 | 34 | MUDDY SAND
150700 | 34 | 50 | BLUE CLAY
150700 | 50 | 55 | MUDDY SAND
150700 | 55 | 108 | BLUE CLAY
150700 | 108 | 110 | S&G
150703 | 0 | 3 | TOP SOIL
150703 | 3 | 16 | BR CLAY
150703 | 16 | 26 | BR SAND
150703 | 26 | 82 | GRAY HARDPAN
150703 | 82 | 126 | BLUE CLAY
150703 | 126 | 133 | S&G
150704 | 0 | 11 | RED CLAY
150704 | 11 | 66 | BLUE CLAY
150704 | 66 | 70.5 | S&G
150705 | 0 | 3 | DIRT
150705 | 3 | 55 | BLUE CLAY
150705 | 55 | 69 | BLUE HARDPAN
150705 | 69 | 70.5 | MUDDY SAND
150705 | 70.5 | 71 | BLUE CLAY
150705 | 71 | 72 | SAND, GRAV
150708 | 0 | 28 | RED CLAY
150708 | 28 | 83 | GREY CLAY
150708 | 83 | 90 | RED SAND
150708 | 90 | 137 | GREY CLAY
150708 | 137 | 142 | WATER BEARING S&G
150709 | 0 | 2 | TOPSOIL
150709 | 2 | 50 | CLAY
150709 | 50 | 57 | GRAY W-S-G
150710 | 0 | 109 | CLAY
150710 | 109 | 113 | GRAY W/S/G
150713 | 0 | 32 | RED CLAY
150713 | 32 | 93 | GREY CLAY
150713 | 93 | 98 | WATER BEARING GRAV & SAND
150714 | 0 | 12 | RED CLAY
150714 | 12 | 34 | BLUE CLAY
150714 | 34 | 42.5 | S&G
150715 | 0 | 64 | CLAY
150715 | 64 | 78 | GRAY W/S/G
150719 | 0 | 13 | BLUE CLAY
150719 | 13 | 25.5 | SAND
150719 | 25.5 | 29.5 | GRAV
150720 | 0 | 105 | CLAY
150720 | 105 | 115 | GRAY W/S/G
150723 | 0 | 120 | CLAY
150723 | 120 | 142 | GRAY S/G NO WATER
150723 | 142 | 165 | CLAY
150723 | 165 | 184 | GRAY W/S/G
150724 | 0 | 2 | TOPSOIL
150724 | 2 | 12 | YEL CLAY
150724 | 12 | 82 | GRAY CLAY
150724 | 82 | 87 | S&G
150725 | 0 | 1 | TOPSOIL
150725 | 1 | 18 | CLAY - GRAY
150725 | 18 | 21 | MUDDY SAND
150725 | 21 | 90 | GLACIAL TILL
150725 | 90 | 118 | CLAY BLUE
150725 | 118 | 138 | CLAY - WITH THIN BEDS SAND
150725 | 138 | 142 | GRAV
150728 | 0 | 10 | RED CLAY
150728 | 10 | 50 | BLUE CLAY
150728 | 50 | 52 | GRAV
150728 | 52 | 70 | BLUE CLAY
150728 | 70 | 73 | MUDDY SAND
150728 | 73 | 77 | BLUE CLAY
150728 | 77 | 80 | MUDDY SAND
150728 | 80 | 86 | BLUE CLAY
150728 | 86 | 88 | S&G
150730 | 0 | 15 | RED CLAY
150730 | 15 | 39 | BLUE CLAY
150730 | 39 | 41 | S&G
150733 | 0 | 8 | RED CLAY
150733 | 8 | 16 | GRAV
150733 | 16 | 40 | BL CLAY
150733 | 40 | 45 | DIRT & SAND
150733 | 45 | 70 | BL CLAY
150733 | 70 | 74 | MUDDY SAND
150733 | 74 | 78 | BL CLAY
150733 | 78 | 80 | S&G
150734 | 0 | 61 | BLANK
150734 | 61 | 82 | SAND
150735 | 0 | 28 | RED CLAY
150735 | 28 | 68 | GREY CLAY
150735 | 68 | 92 | GREY SAND
150735 | 92 | 110 | GREY CLAY
150735 | 110 | 115 | WATER BEARING S&G
150739 | 0 | 2 | TOPSOIL
150739 | 2 | 79 | CLAY
150739 | 79 | 84 | GRAY W/S&G *5'
150744 | 0 | 20 | RED CLAY
150744 | 20 | 75 | BL CLAY
150744 | 75 | 80 | MUDDY SAND
150744 | 80 | 90 | S&G
150745 | 0 | 12 | RED CLAY
150745 | 12 | 84 | BLUE CLAY
150745 | 84 | 92 | SAND GRAV
150749 | 0 | 2 | TOPSOIL
150749 | 2 | 61 | CLAY
150749 | 61 | 62 | DIRTY DRY SAND
150749 | 62 | 76 | CLAY
150749 | 76 | 80 | YEL WATER S&G
150750 | 0 | 3 | DIRT
150750 | 3 | 20 | BLUE CLAY
150750 | 20 | 40 | BLUE MUD
150750 | 40 | 52 | S&G
150753 | 0 | 12 | RED CLAY
150753 | 12 | 50 | BLUE CLAY
150753 | 50 | 70 | BLUE HARDPAN
150753 | 70 | 85 | DIRTY GRAV
150753 | 85 | 89.5 | S&G
150754 | 0 | 12 | RED CLAY
150754 | 12 | 55 | BLUE CLAY
150754 | 55 | 75 | MUDDY SAND
150754 | 75 | 77 | S&G
150755 | 0 | 52 | CLAY
150755 | 52 | 54 | S/G
150755 | 54 | 136 | CLAY
150755 | 136 | 178 | LS
150758 | 0 | 8 | DIRT
150758 | 8 | 22 | CLAY
150758 | 22 | 54 | BLUE CLAY
150758 | 54 | 74 | GRAVELY HARDPAN
150758 | 74 | 79 | BLUE CLAY
150758 | 79 | 83.33 | S&G
150759 | 0 | 9 | CLAY
150759 | 9 | 11 | S/G
150759 | 11 | 57 | CLAY
150759 | 57 | 81 | GRAY W/S/G
150760 | 0 | 17 | TOP SOIL & CLAY
150760 | 17 | 20 | GRAV DRY
150760 | 20 | 35 | CLAY
150760 | 35 | 36 | GRAV
150760 | 36 | 70 | CLAY
150760 | 70 | 72 | GRAV
150760 | 72 | 88 | CLAY
150760 | 88 | 104 | WATER/SAND/GRAV
154123 | 0 | 12 | RED CLAY
154123 | 12 | 38 | BL CLAY
154123 | 38 | 46 | GRAV & SAND
154123 | 46 | 80 | BL HARDPAN
154123 | 80 | 92 | S&G
154124 | 0 | 3 | TOPSOIL
154124 | 3 | 17 | CLAY
154124 | 17 | 26 | S&G
154124 | 26 | 83 | CLAY & GRAV
154124 | 83 | 90 | GRAV
154124 | 90 | 96 | CLAY
154128 | 0 | 2 | SOIL
154128 | 2 | 15 | YEL CLAY
154128 | 15 | 20 | SANDY CLAY
154128 | 20 | 47 | BLUE CLAY
154128 | 47 | 55 | GRAV
154129 | 0 | 40 | MUD
154129 | 40 | 60 | SAND
154129 | 60 | 81 | MUD
154129 | 81 | 87 | S & G
154133 | 0 | 3 | TOPSOIL
154133 | 3 | 23 | GRAY CLAY
154133 | 23 | 28 | GRAY SAND
154133 | 28 | 41 | BL CLAY
154133 | 41 | 44 | BR SAND
154133 | 44 | 66 | GRAY CLAY
154133 | 66 | 70 | BL GRAV & WATER
154134 | 0 | 55 | CLAY
154134 | 55 | 58 | S&G
154134 | 58 | 120 | CLAY
154134 | 120 | 128 | GRYA S&G
154137 | 0 | 2 | TOPSOIL
154137 | 2 | 14 | YEL CLAY
154137 | 14 | 35 | SAND
154137 | 35 | 60 | BL CLAY
154137 | 60 | 63 | GRAV
154137 | 63 | 76 | GRAY CLAY
154137 | 76 | 92 | S&G
154138 | 0 | 15 | RED CLAY
154138 | 15 | 40 | BL CLAY
154138 | 40 | 85 | HARDPAN SAND & DIRT
154138 | 85 | 95 | CLAY
154138 | 95 | 96.5 | DIRTY S&G
154138 | 96.5 | 170 | HARD PACK SAND & DIRT
154138 | 170 | 190 | CLAY
154138 | 190 | 193 | MUCKY SAND
154142 | 0 | 28 | RED CLAY
154142 | 28 | 95 | GRAY CLAY
154142 | 95 | 103 | WATER BEARING GRAV
154143 | 0 | 5 | CLAY
154143 | 5 | 14 | YEL S&G
154143 | 14 | 92 | CLAY
154143 | 92 | 106 | GRAY S&G
154147 | 0 | 2 | TOPSOIL
154147 | 2 | 135 | CLAY
154147 | 135 | 139 | GRAY WATER S & G
154148 | 0 | 3 | DIRT
154148 | 3 | 30 | DIRTY GRAV
154148 | 30 | 34 | S & G
154149 | 0 | 3 | TOPSOIL
154149 | 3 | 18 | YEL CLAY
154149 | 18 | 120 | GRAY CLAY
154149 | 120 | 125 | S&G
154152 | 0 | 3 | DIRT
154152 | 3 | 40 | BLUE CLAY
154152 | 40 | 51 | BLUE CLAY
154152 | 51 | 53 | DIRTY WATER
154152 | 53 | 60 | BLUE MUD
154152 | 60 | 100 | BLUE CLAY
154152 | 100 | 110 | DIRTY GRAV
154152 | 110 | 113.5 | S & G
154153 | 0 | 61 | CLAY
154153 | 61 | 70 | GRAY S &G
154154 | 0 | 38 | YEL CLAY MD
154154 | 38 | 104 | HARDPAN
154154 | 104 | 109 | SAND & MD GRAV
154158 | 0 | 5 | CLAY
154158 | 5 | 29 | SAND
154158 | 29 | 103 | CLAY
154158 | 103 | 110 | SANDY GRAV
154158 | 110 | 120 | GRAV
154158 | 120 | 123 | GRAV
154159 | 0 | 5 | DIRT
154159 | 5 | 23 | YEL MUD
154159 | 23 | 35.5 | BLUE HARDPAN
154159 | 35.5 | 41.5 | WATER S & G
154163 | 0 | 25 | CLAY
154163 | 25 | 37 | YEL S & G
154163 | 37 | 65 | CLAY
154163 | 65 | 68 | GRAY S & G
154163 | 68 | 81 | CLAY
154163 | 81 | 87 | GRAY S & G
154163 | 87 | 90 | CLAY
154163 | 90 | 101 | GRAY S & G
154164 | 0 | 2 | TOPSOIL
154164 | 2 | 107.5 | CLAY
154164 | 107.5 | 111 | S & G
154167 | 0 | 56 | CLAY
154167 | 56 | 66 | GRAY S & G
154168 | 0 | 28 | RED CLAY
154168 | 28 | 113 | GRAY CLAY
154168 | 113 | 118 | WATER BEARING GRAV
154169 | 0 | 6 | DIRT
154169 | 6 | 25 | RED CLAY
154169 | 25 | 40 | BLUE CLAY
154169 | 40 | 60 | GRAV
154169 | 60 | 95 | BLUE HARDPAN
154169 | 95 | 108 | DRIFT
154169 | 108 | 111.75 | S & G
154170 | 0 | 10 | DRIFT
154170 | 10 | 40 | YEL CLAY
154170 | 40 | 60 | YEL CLAY
154170 | 60 | 62 | SAND
154170 | 62 | 88 | GRAV CLAY
154170 | 88 | 92 | WATER BEARING GRAV
154173 | 0 | 22 | CLAY
154173 | 22 | 48 | S & G
154173 | 48 | 85 | CLAY
154173 | 85 | 110 | GRAY S & G
154174 | 0 | 25 | RED CLAY
154174 | 25 | 50 | GRAV
154174 | 50 | 70 | CLAY
154174 | 70 | 74.5 | S & G
154175 | 0 | 10 | DRIFT
154175 | 10 | 25 | YEL GRAVELY CLAY
154175 | 25 | 40 | GRAY GRAVELY CLAY
154175 | 40 | 54 | YEL GRAVELY CLAY
154175 | 54 | 58 | WB GRAV
154177 | 0 | 43 | YEL CLAY & BOULDERS HARD
154177 | 43 | 57 | BL CLAY SOFT
154177 | 57 | 71 | HARDPAN MD GRAY
154177 | 71 | 75 | MD S&G
154178 | 0 | 20 | YEL CLAY
154178 | 20 | 86 | BLUE CLAY
154178 | 86 | 90 | SAND
154178 | 90 | 99 | BLUE CLAY
154178 | 99 | 109 | SAND
154179 | 0 | 2 | TOPSOIL
154179 | 2 | 103 | CLAY
154179 | 103 | 117 | S & G
154183 | 0 | 107 | CLAY
154183 | 107 | 115 | GRAY S & G
154184 | 0 | 26 | S & G
154184 | 26 | 50 | CLAY
154184 | 50 | 64 | YEL S & G
154185 | 0 | 22 | YEL CLAY SOFT
154185 | 22 | 78 | GRAY SAND & HARDPAN
154185 | 78 | 85 | FN SAND THEN CRS GRAV
154187 | 0 | 44 | YEL CLAY & GRAV MX
154187 | 44 | 96 | GRAY SANDY HARDPAN
154187 | 96 | 122 | SAND
154188 | 0 | 20 | RED CLAY
154188 | 20 | 55 | DIRTY RD GRAV
154188 | 55 | 65 | BLUE CLAY
154188 | 65 | 83 | BRN CLAY
154188 | 83 | 84 | DIRTY SAND
154188 | 84 | 88 | BLUE CLAY
154188 | 88 | 96.5 | S & G
154189 | 0 | 3 | TOPSOIL
154189 | 3 | 17 | BR CLAY
154189 | 17 | 35 | BR SAND
154189 | 35 | 59 | GRAY CLAY
154189 | 59 | 86 | GRAY SAND
154189 | 86 | 102 | GRAY CLAY
154189 | 102 | 137 | BR SAND
154189 | 137 | 143 | GRAY CLAY
154189 | 143 | 145 | BR CLAY
154189 | 145 | 152 | GRAY CLAY
154189 | 152 | 164 | GRAY LS
154189 | 164 | 195 | BL SHALE
154189 | 195 | 210 | GRAY LS
154190 | 0 | 26 | CLAY BR SOFT
154190 | 26 | 44 | CLAY BL
154190 | 44 | 87 | HARDPAN MD & SAND
154190 | 87 | 93 | SAND & MD GRAV
154192 | 0 | 78 | CLAY
154192 | 78 | 92 | GRAV
154193 | 0 | 20 | RED CLAY
154193 | 20 | 28 | BLUE CLAY
154193 | 28 | 54 | RED S & G
154193 | 54 | 80 | BLUE CLAY
154193 | 80 | 100 | S & G
154193 | 100 | 103.5 | S & G
154194 | 0 | 3 | BLK CLAY
154194 | 3 | 15 | YEL CLAY
154194 | 15 | 29 | GRAY CLAY
154194 | 29 | 47 | GRAY HARDPAN
154194 | 47 | 49 | SAND GRAY
154194 | 49 | 53 | HARDPAN
154194 | 53 | 55 | GRAY SAND
154194 | 55 | 58 | GRAY HARDPAN
154194 | 58 | 60 | SAND
154194 | 60 | 68 | GRAY HARDPAN
154194 | 68 | 73 | GRAY S & G
154195 | 0 | 3 | TOPSOIL
154195 | 3 | 27 | YEL CLAY
154195 | 27 | 56 | GRAY HARDPAN
154195 | 56 | 85 | BRN CLAY
154195 | 85 | 90 | S & G
154197 | 0 | 3 | RED CLAY
154197 | 3 | 95 | BLUE CLAY
154197 | 95 | 99 | S & G
154198 | 0 | 78 | CLAY
154198 | 78 | 85 | GRAY S & G
154200 | 0 | 3 | TOPSOIL
154200 | 3 | 101 | CLAY
154200 | 101 | 118 | GRAV
154200 | 118 | 135 | CLAY
154202 | 0 | 2 | TOPSOIL
154202 | 2 | 14 | DRY GRAV
154202 | 14 | 103 | CLAY
154202 | 103 | 108 | GRAY S & G
154203 | 0 | 12 | YEL CLAY
154203 | 12 | 18 | GRAV
154203 | 18 | 48 | BLUE CLAY
154203 | 48 | 50 | S & G
154203 | 50 | 110 | BLUE CLAY
154203 | 110 | 116 | SAND
154205 | 0 | 89 | CLAY
154205 | 89 | 98 | GRAY S & G
154207 | 0 | 3 | DIRT
154207 | 3 | 12 | RED CLAY
154207 | 12 | 52 | BLUE CLAY
154207 | 52 | 58 | S & G
154208 | 0 | 23 | RED CLAY
154208 | 23 | 25 | RED SAND
154208 | 25 | 38 | GRAY CLAY
154208 | 38 | 43 | RED CLAY
154208 | 43 | 80 | GRAY CLAY
154208 | 80 | 85 | WATER BEARING S & G
154210 | 0 | 10 | DRIFT
154210 | 10 | 25 | GRAY CLAY
154210 | 25 | 40 | YEL CLAY
154210 | 40 | 41 | SAND
154210 | 41 | 70 | YEL CLAY
154210 | 70 | 100 | YEL CLAY
154210 | 100 | 102 | SAND
154210 | 102 | 117 | YEL CLAY
154210 | 117 | 119 | WATER GRAV
154212 | 0 | 52 | CLAY
154212 | 52 | 57 | GRAY SAND
154213 | 0 | 24 | CLAY
154213 | 24 | 36 | DRY S&G
154213 | 36 | 65 | CLAY
154213 | 65 | 71 | GRAV
154215 | 0 | 18 | YEL CLAY
154215 | 18 | 22 | GRAY CLAY
154215 | 22 | 45 | BRN CLAY
154215 | 45 | 47 | SANDY BRN CLAY
154215 | 47 | 48 | S & G
154215 | 48 | 52 | S &G
154217 | 0 | 15 | RED CLAY
154217 | 15 | 45 | GRAY CLAY
154217 | 45 | 82 | GRAV & CLAY
154217 | 82 | 87 | WATER BEARING S & G
154218 | 0 | 3 | TOPSOIL
154218 | 3 | 9 | BR CLAY
154218 | 9 | 27 | BR SAND & BOULDERS
154218 | 27 | 39 | GRAY HARDPAN
154218 | 39 | 45 | BL GRAV
154220 | 0 | 10 | DRIFT
154220 | 10 | 78 | GRAY CLAY
154220 | 78 | 80 | SAND
154220 | 80 | 87 | GRAV
154220 | 87 | 150 | GRAY CLAY
154220 | 150 | 154 | SAND
154220 | 154 | 190 | GRAY CLAY
154220 | 190 | 200 | SHEAL
154222 | 0 | 2 | SOIL
154222 | 2 | 15 | YEL CLAY
154222 | 15 | 30 | GRAY CLAY
154222 | 30 | 50 | BLUE CLAY
154222 | 50 | 55 | SAND
154222 | 55 | 95 | BLUE CLAY
154222 | 95 | 100 | SAND
154222 | 100 | 108 | YEL CLAY
154222 | 108 | 112 | S & G
154223 | 0 | 3 | DK GRAY CLAY
154223 | 3 | 12 | YEL CLAY
154223 | 12 | 20 | GRAY HARDPAN
154223 | 20 | 50 | SOFT GRAY CLAY
154223 | 50 | 58 | GRAY S&G
154225 | 0 | 15 | DRIFT
154225 | 15 | 51 | GRAY CLAY
154225 | 51 | 78 | GRAY CLAY
154225 | 78 | 80 | SAND
154225 | 80 | 100 | GRAY CLAY
154225 | 100 | 115 | GRAY CLAY
154225 | 115 | 118 | WATER GRAV
154227 | 0 | 40 | CLAY
154227 | 40 | 44 | GRAY S & G
154227 | 44 | 74 | CLAY
154227 | 74 | 88 | YEL DIRTY S & G
154227 | 88 | 105 | CLAY
154227 | 105 | 111 | GRAY S & G
154230 | 0 | 3 | DIRT
154230 | 3 | 19 | YEL CLAY
154230 | 19 | 40 | BLUE CLAY
154230 | 40 | 55 | DIRTY GRAV
154230 | 55 | 76 | HARDPAN
154230 | 76 | 81 | S & G
154232 | 0 | 18 | RED CLAY
154232 | 18 | 34 | BLUE CLAY
154232 | 34 | 35 | WATER
154232 | 35 | 72 | BLUE CLAY
154232 | 72 | 76 | BLUE HARDPAN
154232 | 76 | 87 | BLUE MUD
154232 | 87 | 97 | DRIFT
154232 | 97 | 111 | BLUE CLAY
154232 | 111 | 116 | S & G
154233 | 0 | 27 | CLAY
154233 | 27 | 29 | S & G
154233 | 29 | 33 | CLAY
154233 | 33 | 41 | GRAY WET SAND AND GRAVEL
154235 | 0 | 11 | RED CLAY
154235 | 11 | 50 | BLUE CLAY
154235 | 50 | 56 | S & G
154235 | 56 | 70 | BLUE CLAY
154235 | 70 | 79 | S & G
154235 | 79 | 83 | S & G
154237 | 0 | 4 | DIRT
154237 | 4 | 16 | RED CLAY
154237 | 16 | 24 | BL MUD
154237 | 24 | 33 | WATER S&G
154238 | 0 | 30 | CLAY
154238 | 30 | 38 | YEL S & G
154240 | 0 | 10 | DRIFT
154240 | 10 | 25 | GRAY CLAY
154240 | 25 | 40 | YEL CLAY
154240 | 40 | 42 | SAND
154240 | 42 | 75 | YEL CLAY
154240 | 75 | 80 | YEL CLAY
154240 | 80 | 82 | SAND
154240 | 82 | 90 | GREEN CLAY
154240 | 90 | 108 | GRAY CLAY
154240 | 108 | 110 | WATER BEARING GRAV
154245 | 0 | 10 | YEL CLAY
154245 | 10 | 31 | GREY GRAVELY CLAY
154245 | 31 | 38 | BR GRAVELY CLAY
154245 | 38 | 53 | DRY SAND & CLAY
154245 | 53 | 66 | S&G
154265 | 0 | 87 | CLAY
154265 | 87 | 104 | GRAY W/S&G
154265 | 104 | 110 | CLAY
154275 | 0 | 3 | SOIL
154275 | 3 | 18 | YEL SAND
154275 | 18 | 60 | BLUE SANDY CLAY
154275 | 60 | 63 | GRAV
154325 | 0 | 2 | TOPSOIL
154325 | 2 | 6 | CLAY
154325 | 6 | 40 | DRY GRAV
154325 | 40 | 42 | DIRTY WATER SAND
154325 | 42 | 50 | CLAY
154325 | 50 | 54 | GRAY W/S&G
154330 | 0 | 3 | DARK GRAY CLAY
154330 | 3 | 12 | YEL CLAY
154330 | 12 | 19 | DRY S&G
154330 | 19 | 46 | GRAY HARDPAN
154330 | 46 | 53 | GRAY S&G
154335 | 0 | 31 | CLAY YEL W/ SAND & DRY GRAV
154335 | 31 | 54 | GRAY HARDPAN
154335 | 54 | 59 | SAND & GOOD GRAV
154340 | 0 | 10 | YEL CLAY
154340 | 10 | 18 | YEL CLAY & BOULDERS
154340 | 18 | 26 | GRAY CLAY SANDY
154340 | 26 | 35 | BR CLAY SANDY
154340 | 35 | 37 | DRY GRAV & CLAY
154340 | 37 | 46 | GRAVELY CLAY
154340 | 46 | 50 | S&G
154340 | 50 | 51 | CLAY
154340 | 51 | 57 | S&G
154345 | 0 | 3 | TOPSOIL
154345 | 3 | 17 | YEL CLAY
154345 | 17 | 25 | BR SAND
154345 | 25 | 39 | GRAY HARDPAN
154345 | 39 | 63 | GRAY CLAY
154345 | 63 | 68 | WATER BL S&G
154481 | 0 | 20 | CLAY & SAND
154481 | 20 | 125 | CLAY
154481 | 125 | 132 | GRAY W/S/G
154482 | 0 | 27 | RED CLAY
154482 | 27 | 31 | RED GRAV
154482 | 31 | 105 | GRAY CLAY
154482 | 105 | 110 | GRAY GRAV
154483 | 0 | 10 | MUD
154483 | 10 | 37 | DRY GRAV
154483 | 37 | 40 | HARDPAN
154483 | 40 | 60 | SOFT MUD
154483 | 60 | 67 | FN SAND
154483 | 67 | 76 | GRAV WATER
154486 | 0 | 10 | DRIFT
154486 | 10 | 35 | YEL GRAV CLAY
154486 | 35 | 80 | YEL CLAY
154486 | 80 | 81 | SAND
154486 | 81 | 100 | GRAY CLAY
154486 | 100 | 119 | GRAY GRAVELY CLAY
154486 | 119 | 122 | WATER BEARING GRAV
154487 | 0 | 2 | TOP SOIL
154487 | 2 | 10 | CLAY
154487 | 10 | 44 | DRY GRAV
154487 | 44 | 48 | WATER S & G
154488 | 0 | 3 | TOPSOIL
154488 | 3 | 14 | DRY GRAV
154488 | 14 | 20 | CLAY
154488 | 20 | 34 | WATER/S&G
154491 | 0 | 2 | TOP SOIL
154491 | 2 | 21 | CLAY
154491 | 21 | 24 | DIRTY SAND
154491 | 24 | 103 | CLAY
154491 | 103 | 106 | WATER S & G
154497 | 0 | 2 | CLAY
154497 | 2 | 30 | YEL DRY S/G
154497 | 30 | 48 | GRAY CLAY
154497 | 48 | 60 | GRAY W/S/G
154498 | 0 | 2 | TOPSOIL
154498 | 2 | 20 | CLAY
154498 | 20 | 70 | DRY GRAV
154498 | 70 | 74.5 | WATER S&G
154501 | 0 | 13 | GRAY CLAY
154501 | 13 | 23 | YEL S/G
154501 | 23 | 56 | CLAY
154501 | 56 | 61 | GRAY S/G
154501 | 61 | 84 | S/G CLAY
154501 | 84 | 94 | GRAY W/S/G
154502 | 0 | 7 | CLAY
154502 | 7 | 17 | S/G
154502 | 17 | 65 | CLAY
154502 | 65 | 69 | GRAY W/S/G/
154503 | 0 | 3 | DIRT
154503 | 3 | 39 | DRY GRAV
154503 | 39 | 62.5 | S&G
154506 | 0 | 2 | TOP SOIL
154506 | 2 | 7 | CLAY
154506 | 7 | 15 | DRY GRAV
154506 | 15 | 33 | CLAY
154506 | 33 | 41 | DRY GRAV
154506 | 41 | 47 | GRAY WATER S & G
154508 | 0 | 32 | YEL DRY GRAV
154508 | 32 | 34 | CLAY BR
154508 | 34 | 38 | GRAV GRAY
154511 | 0 | 20 | GRAV & BASEMENT FLOOR
154511 | 20 | 60 | HARDPAN
154511 | 60 | 87 | CLAY SANDY
154511 | 87 | 90 | CLAY BLUE
154511 | 90 | 125 | CLAY SANDY YEL
154511 | 125 | 130 | SAND FINE
154511 | 130 | 133 | GRAV FINE
154512 | 0 | 14 | CLAY
154512 | 14 | 20 | YEL S / G
154512 | 20 | 60 | CLAY
154512 | 60 | 66 | GRAY W/ S/ G
154513 | 0 | 1 | SUB SOIL
154513 | 1 | 12 | YEL CLAY
154513 | 12 | 25 | BLUE CLAY
154513 | 25 | 34 | DRY GRAV
154513 | 34 | 65 | HARDPAN
154513 | 65 | 76 | WATER GRAV & SAND
154516 | 0 | 20 | CLAY
154516 | 20 | 64 | GRAV
154518 | 0 | 8 | CLAY
154518 | 8 | 48 | GRAV
154518 | 48 | 52 | CLAY
154522 | 0 | 32 | DRY GRAV
154522 | 32 | 46 | BLUE CLAY
154522 | 46 | 51 | WATER S & G
154523 | 0 | 3 | TOPSOIL
154523 | 3 | 23 | CLAY
154523 | 23 | 38 | DRY GRAV & ROCK
154523 | 38 | 78 | CLAY
154523 | 78 | 83 | GRAY WATER S&G
154527 | 0 | 44 | CLAY
154527 | 44 | 46.5 | GRAV
154527 | 46.5 | 79 | CLAY
154527 | 79 | 83 | GRAV
154528 | 0 | 10 | MUD
154528 | 10 | 20 | SAND
154528 | 20 | 41 | MUD
154528 | 41 | 45 | S&G WATER
154532 | 0 | 15 | YEL CLAY
154532 | 15 | 20 | GRAY CLAY SANDY
154532 | 20 | 22 | SAND
154532 | 22 | 73 | GRAVELY CLAY
154532 | 73 | 91 | GRAVELY CLAY
154532 | 91 | 95 | SAND & MUD
154532 | 95 | 141 | GRAVELY CLAY GRAV
154532 | 141 | 145 | BIG GRAV SAND & MUD
154532 | 145 | 160 | SAND & CLAY
154532 | 160 | 167 | GRAV & SAND
154533 | 0 | 20 | YEL CLAY
154533 | 20 | 30 | MUSHY SAND
154533 | 30 | 42 | YEL CLAY
154533 | 42 | 73 | GRAY HARDPAN
154533 | 73 | 93 | YEL MUSHY SAND
154533 | 93 | 95 | SAND
154533 | 95 | 105 | GREY CLAY
154533 | 105 | 113 | HARD SAND
154533 | 113 | 128 | GRAY CLAY
154533 | 128 | 141 | MUSHY SAND
154533 | 141 | 143 | HARD GRAV
154536 | 0 | 10 | HARD & YEL CLAY NO TOP SOIL
154536 | 10 | 18 | SILT SANDY
154536 | 18 | 40 | CLAY HARD GRAY
154536 | 40 | 60 | CLAY BLUE SOFT
154536 | 60 | 62 | GRAV
154537 | 0 | 10 | YEL CLAY
154537 | 10 | 28 | GRAV & BOULDERS
154537 | 28 | 43 | BL CLAY
154537 | 43 | 44 | GRAV
154537 | 44 | 46 | BLANK
154537 | 46 | 60 | BL CLAY
154537 | 60 | 62 | SAND
154537 | 62 | 82 | BL CLAY
154537 | 82 | 86 | SAND
154538 | 0 | 3 | YARD FILL
154538 | 3 | 12 | CLAY
154538 | 12 | 30 | HARDPAN GRAY
154538 | 30 | 55 | TILL
154538 | 55 | 66 | CLAY BLUE
154538 | 66 | 69 | GRAV
154542 | 0 | 10 | YEL CLAY
154542 | 10 | 18 | BLUE CLAY
154542 | 18 | 50 | STREAKS OF GRAV & BLUE CLAY
154542 | 50 | 54 | SAND WATER BEARING
154543 | 0 | 50 | TILL STONY & HARD
154543 | 50 | 58 | QUICK SAND MUDDY
154543 | 58 | 59.5 | GRAV
154546 | 0 | 2 | TOPSOIL
154546 | 2 | 10 | CLAY
154546 | 10 | 15 | DRY GRAV
154546 | 15 | 30 | CLAY
154546 | 30 | 41 | DRY GRAV
154546 | 41 | 46 | WATER S&G
154547 | 0 | 15 | YEL CLAY
154547 | 15 | 25 | GRAV
154547 | 25 | 30 | BLANK
154547 | 30 | 61 | BL CLAY
154547 | 61 | 64 | SAND FN
154547 | 64 | 71 | BL CLAY
154547 | 71 | 85 | SAND & CLAY
154547 | 85 | 109 | BL CLAY
154547 | 109 | 113 | S&G
154552 | 0 | 20 | YEL CLAY
154552 | 20 | 45 | BLUE CLAY
154552 | 45 | 90 | SANDY CLAY
154552 | 90 | 95 | SAND NO WATER
154552 | 95 | 138 | BLUE CLAY
154552 | 138 | 142 | SAND
154556 | 0 | 75 | CLAY
154556 | 75 | 88 | GRAY W/S/G
154557 | 0 | 10 | CLAY
154557 | 10 | 16 | BOULDERS & CLAY
154557 | 16 | 31 | DRY GRAV
154557 | 31 | 77 | GRAVELY CLAY
154557 | 77 | 81 | YEL S&G
154557 | 81 | 116 | GRAVELY CLAY
154557 | 116 | 121 | GRAV & SAND
154562 | 0 | 2 | TOPSOIL
154562 | 2 | 10 | YEL CLAY
154562 | 10 | 65 | DRY GRAV
154562 | 65 | 132 | U/S/G
154566 | 0 | 2 | TOP SOIL
154566 | 2 | 10 | CLAY
154566 | 10 | 49 | DRY GRAV
154566 | 49 | 53 | WATER S & G
154571 | 0 | 15 | HARD ROCKY HARDPAN
154571 | 15 | 27 | GRAY HARDPAN
154571 | 27 | 30 | SANDY YEL CLAY
154571 | 30 | 60 | GRAY HARDPAN
154571 | 60 | 65 | S&G
154572 | 0 | 24 | CLAY
154572 | 24 | 35 | S&G
154572 | 35 | 92 | CLAY
154572 | 92 | 115 | GRAY FN SAND
154572 | 115 | 122 | GRAY W/S&G
154577 | 0 | 2 | TOPSOIL
154577 | 2 | 11 | CLAY
154577 | 11 | 15 | DRY SAND
154577 | 15 | 25 | CLAY
154577 | 25 | 34 | GRAY W/S&G
154582 | 0 | 22 | CLAY
154582 | 22 | 49 | YEL S&G
154591 | 0 | 2 | TOPSOIL
154591 | 2 | 47 | CLAY
154591 | 47 | 52 | YEL W/S/G
154597 | 0 | 2 | TOPSOIL BR LOAM
154597 | 2 | 18 | CLAY YEL
154597 | 18 | 70 | DRIFT GLACIAL CLAY
154597 | 70 | 73 | SAND
154597 | 73 | 100 | HARDPAN
154597 | 100 | 110 | CLAY SOFTER
154597 | 110 | 114 | GRAV
155405 | 0 | 3 | TOP SOIL
155405 | 3 | 25 | YEL CLAY
155405 | 25 | 56 | BLUE CLAY
155405 | 56 | 65 | DRY GRAV
155405 | 65 | 95 | GRAY HARDPAN
155405 | 95 | 125 | WHITE HARDPAN
155405 | 125 | 140 | BLUE CLAY
155405 | 140 | 147 | S & G
155410 | 1 | 20 | RED CLAY
155410 | 20 | 30 | HARD PAND & ROCKS
155410 | 30 | 110 | BLUE CLAY
155410 | 110 | 120 | SAND
155410 | 120 | 130 | BLUE CLAY
155410 | 130 | 139 | S & G
155415 | 0 | 20 | YEL CLAY
155415 | 20 | 40 | BR GRAVELY CLAY
155415 | 40 | 60 | YEL GRAV & CLAY
155415 | 60 | 107 | GRAVELY CLAY
155415 | 107 | 109 | S & G
155425 | 0 | 130 | CLAY
155425 | 130 | 140 | GRAY W/S/G/
155430 | 0 | 10 | DRIFT
155430 | 10 | 45 | YEL CLAY
155430 | 45 | 70 | YEL DRY GRAV
155430 | 70 | 100 | GRAY CLAY
155430 | 100 | 102 | SAND
155430 | 102 | 130 | GRAY CLAY
155430 | 130 | 135 | WATER BEARING GRAV
155435 | 0 | 2 | TOP SOIL
155435 | 2 | 7 | CLAY
155435 | 7 | 28 | DRY GRAV
155435 | 28 | 33 | YEL GRAV
155440 | 0 | 3 | DARK CLAY
155440 | 3 | 22 | YEL CLAY
155440 | 22 | 70 | GRAY HARDPAN
155440 | 70 | 71 | YEL SAND
155440 | 71 | 103 | YEL SAND & CLAY
155440 | 103 | 117 | GRAY HARDPAN
155440 | 117 | 120 | GRAY S & G
155441 | 0 | 22 | YEL CLAY
155441 | 22 | 52 | BLUE CLAY
155441 | 52 | 90 | HARDPAN
155441 | 90 | 97.5 | S&G
155442 | 0 | 10 | DRIFT
155442 | 10 | 35 | YEL GRAVELY CLAY
155442 | 35 | 60 | GRAY GRAVELY CLAY
155442 | 60 | 61 | SAND
155442 | 61 | 89 | GRAY GRAVELY CLAY
155442 | 89 | 102 | GRAY CLAY
155442 | 102 | 134 | YEL GRAVELY CLAY
155442 | 134 | 136 | WATER BEARING GRAV
155444 | 0 | 3 | TOPSOIL
155444 | 3 | 54 | RED & BR SAND
155444 | 54 | 109 | BL CLAY
155444 | 109 | 113 | BOULDER
155445 | 0 | 6 | CLAY
155445 | 6 | 20 | DRY GRAV
155445 | 20 | 32 | CLAY
155445 | 32 | 47 | GRAY W/S&G
155448 | 0 | 1 | THIN FOREST LOAM
155448 | 1 | 12 | HARD SHINGLY GRAV
155448 | 12 | 90 | GLACIAL TILL HARD
155448 | 90 | 120 | SAND FN MUDDY
155448 | 120 | 123 | GRAV FN SANDY
155449 | 0 | 3 | CLAY
155449 | 3 | 6 | GRAV
155449 | 6 | 31 | CLAY
155449 | 31 | 32 | GRAV
155449 | 32 | 66 | CLAY
155449 | 66 | 72 | GRAV
155450 | 0 | 1 | DARK GRAY CLAY
155450 | 1 | 15 | YEL CLAY
155450 | 15 | 20 | GRAY CLAY
155450 | 20 | 28 | SANDY GRAY CLAY
155450 | 28 | 39 | GRAY SANDY HARDPAN
155450 | 39 | 54 | HARD DARK GRAVY CLAY
155450 | 54 | 60 | S&G
155452 | 0 | 10 | DRIFT
155452 | 10 | 35 | YEL GRAVELY CLAY
155452 | 35 | 65 | YEL CLAY
155452 | 65 | 66 | SAND
155452 | 66 | 80 | GRAY GRAVELY CLAY
155452 | 80 | 82 | SAND
155452 | 82 | 100 | GRAY GRAVELY CLAY
155452 | 100 | 110 | YEL GRAVELY CLAY
155452 | 110 | 111 | SAND
155452 | 111 | 138 | GRAY GRAVELY CLAY
155452 | 138 | 140 | WATER BEARING GRAV
155453 | 0 | 48 | CLAY BR SOFT
155453 | 48 | 131 | HARDPAN GRAY HARD
155453 | 131 | 135 | MD S&G
155454 | 0 | 30 | CLAY
155454 | 30 | 56 | YEL DRY S&G ROCK
155454 | 56 | 90 | CLAY
155454 | 90 | 102 | YEL & GRAY W/S&G
155455 | 0 | 76 | CLAY
155455 | 76 | 88 | GRAY
155458 | 0 | 127 | CLAY
155458 | 127 | 144 | GRAY W/ S&G
155459 | 0 | 14 | CLAY & GRAV
155459 | 14 | 58 | CLAY
155459 | 58 | 60 | GRAY S&G
155459 | 60 | 88 | CLAY
155459 | 88 | 96 | GRAY WATER S&G
155460 | 0 | 16 | CLAY YEL
155460 | 16 | 21 | DRY GRAV
155460 | 21 | 35 | HARDPAN
155460 | 35 | 50 | CLAY BLUE
155460 | 50 | 95 | GLACIAL TILL
155460 | 95 | 115 | CLAY GRAY
155460 | 115 | 119 | GRAV
155463 | 0 | 92 | CLAY
155463 | 92 | 99 | GRAY S&G
155463 | 99 | 146 | CLAY
155463 | 146 | 156 | GRAY W/S&G
155464 | 0 | 5 | SOFT GRAY CLAY
155464 | 5 | 15 | YEL CLAY
155464 | 14 | 30 | SANDY GRAY CLAY
155464 | 30 | 37 | GRAY HARDPAN
155464 | 37 | 42 | GRAY S&G
155465 | 0 | 48 | YEL CLAY
155465 | 48 | 54 | SAND LOOSE MUDDY
155465 | 54 | 90 | TILL UN-ASSORTED
155465 | 90 | 94 | GRAV
155467 | 0 | 25 | CLAY
155467 | 25 | 60 | YEL S&G
155467 | 60 | 100 | GRAY W S&G
155468 | 0 | 3 | TOPSOIL
155468 | 3 | 123 | CLAY
155468 | 123 | 135 | GRAV
155468 | 135 | 150 | CLAY
155468 | 150 | 165 | GRAV
155468 | 165 | 175 | CLAY
155469 | 0 | 8 | CLAY STONE YEL
155469 | 8 | 12 | CLAY STONE SANDY
155469 | 12 | 18 | GRAV HARD
155469 | 18 | 30 | HARDPAN
155469 | 30 | 48 | CLAY GRAY
155469 | 48 | 51.5 | GRAV WATE
155470 | 0 | 28 | CRS GRAV & STONE
155470 | 28 | 39 | SAND & CLAY
155470 | 39 | 44 | CRS WATER GRAV
155471 | 0 | 18 | CLAY
155471 | 18 | 24 | S&G
155471 | 24 | 30 | CLAY
155471 | 30 | 49 | GRAY WATER S&G
155472 | 0 | 45 | DRY GRAV
155472 | 45 | 48 | GRAY CLAY & GRAV
155472 | 48 | 58 | GRAY SAND
155472 | 58 | 64 | QUICKSAND
155472 | 64 | 74 | BL HARDPAN
155472 | 74 | 78 | BL CLAY & SAND
155472 | 78 | 98 | SAND & CLAY
155472 | 98 | 105 | GRAY CLAY
155472 | 105 | 107 | WB GRAY SAND
155473 | 0 | 3 | TOPSOIL
155473 | 3 | 8 | YEL CLAY
155473 | 8 | 86 | GRAY HARDPAN
155473 | 86 | 90 | DRY S&G
155473 | 90 | 151 | GRAY CLAY
155473 | 151 | 153 | GRAY LS
155474 | 0 | 15 | RED CLAY
155474 | 15 | 45 | RED S&G
155474 | 45 | 55 | GREY CLAY
155474 | 55 | 70 | GREY CLAY & GRAV
155474 | 70 | 102 | GREY CLAY
155474 | 102 | 106 | FN S&G WATER BEAR
155474 | 106 | 112 | WATER BEARING GRAV & SAND
155474 | 112 |  | GREY CLAY
155477 | 0 | 3 | TOPSOIL
155477 | 3 | 15 | BR CLAY
155477 | 15 | 42 | BR SAND
155477 | 42 | 50 | GRAY CLAY
155477 | 50 | 57 | BR S&G
155479 | 0 | 4 | MUD
155479 | 4 | 17 | HARD SAND ROCKY
155479 | 17 | 38 | MUD
155479 | 38 | 58 | DRY S&G
155479 | 58 | 62 | HARDPAN
155479 | 62 | 80 | MUDY GRAV SAND
155479 | 80 | 90 | CLEAN S&G WATER
155481 | 0 | 14 | CLAY
155481 | 14 | 40 | HARDPAN
155481 | 40 | 41 | SAND
155481 | 41 | 59 | HARDPAN
155481 | 59 | 64 | GRAV
155482 | 0 | 40 | CLAY
155482 | 40 | 108 | YEL GRAY S&G
155483 | 0 | 2 | SOIL
155483 | 2 | 10 | BLACK MUCK FILL
155483 | 10 | 14 | HARDPAN
155483 | 14 | 22 | YEL SAND, DIRTY W.B.
155483 | 22 | 35 | YEL SAND & CRS GRAV BUT DIRTY
155483 | 35 | 48 | YEL SAND CRS GRAV ,WATER
155483 | 48 | 58.5 | GRAY SAND & VERY CRS GRAV
155483 | 58.5 | 61 | GRAY S & G , SMALLER GRAV
155483 | 61 | 62 | BLUE CLAY
155484 | 0 | 26 | GRAV CRS
155484 | 26 | 47 | BL CLAY
155484 | 47 | 50 | MD WATER GRAV
155486 | 0 | 3 | DARK LOAM CLAY
155486 | 3 | 12 | YEL CLAY
155486 | 12 | 15 | SOFT GRAY CLAY
155486 | 15 | 32 | SANDY HARDPAN
155486 | 32 | 58 | GRAY CLAY
155486 | 58 | 65 | S&G
155487 | 0 | 22 | CLAY
155487 | 22 | 112 | GRAV
155488 | 0 | 2 | TOP SOIL
155488 | 2 | 10 | CRS GRAV & BOULDERS
155488 | 10 | 57 | MD S & G , BOULDERS
155488 | 57 | 73 | MD S & G , MUDDY
155488 | 73 | 100 | CRS GRAV
155488 | 100 | 101 | BLUE CLAY
155488 | 101 | 110 | CRS S & G
155489 | 0 | 88 | CLAY
155489 | 88 | 106 | GRAV
155490 | 0 | 15 | DRIFT
155490 | 15 | 35 | BRN CLAY
155490 | 35 | 40 | SAND
155490 | 40 | 66 | BRN CLAY
155490 | 66 | 67 | SAND
155490 | 67 | 88 | BRN CLAY
155490 | 88 | 90 | SAND
155490 | 90 | 93 | WATER BEARING GRAV
155491 | 0 | 35 | CLAY
155491 | 35 | 40 | DIRTY YEL S&G
155491 | 40 | 80 | CLAY
155491 | 80 | 100 | GRAY WATER S&G
155494 | 0 | 26 | DRY CRS GRAV
155494 | 26 | 44 | CLAY BL SOFT
155494 | 44 | 50 | MD TO CRS GRAY WATER SAND
155495 | 0 | 1 | TOPSOIL
155495 | 1 | 16 | YEL SANDY CLAY
155495 | 16 | 70 | GRAY CLAY
155495 | 70 | 76 | BLUE S&G
155497 | 0 | 4 | TOPSOIL
155497 | 4 | 49 | DRY GRAV & BOULDERS
155497 | 49 | 54 | MD GRAV & WATER SAND
155498 | 0 | 2 | TOPSOIL
155498 | 2 | 22 | CLAY
155498 | 22 | 38 | DRY DIRTY SAND & CLAY
155498 | 38 | 68 | DRY S&G
155498 | 68 | 87 | GRAY W/S&G
155498 | 87 | 90 | BLANK
155499 | 0 | 3 | SOIL
155499 | 3 | 6 | RED CLAY
155499 | 6 | 61 | GRAV
155500 | 0 | 10 | DRIFT
155500 | 10 | 35 | YEL CLAY
155500 | 35 | 48 | DRY YEL GRAV
155500 | 48 | 73 | GRAY GRAVELY CLAY
155500 | 73 | 97 | YEL SAND
155500 | 97 | 99 | WB GRAV
155501 | 0 | 38 | YEL CLAY & GRAV
155501 | 28 | 49 | HARDPAN GRAY
155501 | 49 | 53 | MD GRAV
155502 | 0 | 30 | CLAY
155502 | 30 | 101 | YEL S&G
155503 | 0 | 40 | MUD
155503 | 40 | 43 | MUDY SAND
155503 | 43 | 79 | SOFT MUD
155503 | 79 | 88 | S&G WATER
155504 | 0 | 1 | CLAY
155504 | 1 | 17 | YEL S&G
155504 | 17 | 57 | CLAY
155504 | 57 | 64 | GRAY WATER S&G
155505 | 0 | 8 | CLAY
155505 | 8 | 22 | YEL S&G
155505 | 22 | 85 | CLAY
155505 | 85 | 100 | YEL W/S&G
155507 | 0 | 10 | DRIFT
155507 | 10 | 38 | YEL GRAVELY CLAY
155507 | 38 | 107 | DRY YEL GRAV
155507 | 107 | 110 | WATER BEARING GRAV
155508 | 0 | 44 | YEL CLAY
155508 | 44 | 47 | GRAV
155508 | 47 | 119 | HARDPAN SM AND
155508 | 119 | 123 | MD S&G
155509 | 0 | 3 | CLAY
155509 | 3 | 20 | DRY S & G
155509 | 20 | 36 | GRAY CLAY
155509 | 36 | 56 | GRAY S & G
155510 | 0 | 28 | BR CLAY MED
155510 | 28 | 92 | HARDPAN & DRY SAND
155510 | 92 | 98 | GRAV
155512 | 0 | 10 | DRIFT
155512 | 10 | 38 | YEL GRAVELY CLAY
155512 | 38 | 107 | DRY YEL GRAV
155512 | 107 | 110 | WATER BEARING GRAV
155513 | 0 | 34 | CLAY
155513 | 34 | 57 | S&G
155513 | 57 | 86 | CLAY
155513 | 86 | 92 | GRAY W/S&G
155514 | 0 | 2.5 | TOPSOIL
155514 | 2.5 | 24 | DRY GRAV
155514 | 24 | 45 | CLAY
155514 | 45 | 49 | WATER S & G
155515 | 0 | 79 | CLAY
155515 | 79 | 95 | GRAY W/S&G
155517 | 0 | 3 | TOPSOIL
155517 | 3 | 29 | CLAY
155517 | 29 | 40 | GRAV
155517 | 40 | 103 | CLAY
155517 | 103 | 106 | GRAV
155517 | 106 | 116 | CLAY
155519 | 0 | 2 | TOPSOILK
155519 | 2 | 25 | DRY GRAV
155519 | 25 | 38 | YEL SAND
155519 | 38 | 53 | BLUE CLAY
155519 | 53 | 63 | BLUE S&G & WATER
155522 | 0 | 2 | TOPSOIL
155522 | 2 | 98.5 | CLAY
155522 | 98.5 | 101 | GRAY WATER/S&G
155523 | 0 | 2 | TOPSOIL
155523 | 2 | 22 | CLAY
155523 | 22 | 24 | DIRTY GRAV
155523 | 24 | 71 | CLAY
155523 | 71 | 74 | WATER S&G
155524 | 0 | 4 | CLAY
155524 | 4 | 10 | GRAV
155524 | 10 | 51 | CLAY
155524 | 51 | 58 | GRAV
155524 | 58 | 59 | CLAY
155524 | 59 | 68 | GRAV
155525 | 0 | 1 | TOPSOIL
155525 | 1 | 10 | YEL CLAY
155525 | 10 | 14 | DIRTY GRAV
155525 | 14 | 18 | GRAY CLAY
155525 | 18 | 20 | GRAV & ROCKS
155525 | 20 | 51 | GRAY CLAY
155525 | 51 | 56 | WATER S&G
155526 | 0 | 2 | TOPSOIL
155526 | 2 | 4 | CLAY
155526 | 4 | 18 | DRY GRAV
155526 | 18 | 54 | CLAY
155526 | 54 | 59 | DIRTY SAND
155526 | 59 | 65 | CLAY
155526 | 65 | 73 | DIRTY FN SAND
155526 | 73 | 75 | CLEAN FN GRAY WATER SAND
155527 | 0 | 46 | CLAY GRAY MD
155527 | 46 | 115 | HARDPAN MD
155527 | 115 | 119 | SAND MD
155529 | 0 | 38 | BLANK
155529 | 38 | 50 | PAY GRAV
155529 | 50 | 113 | SHALE
155530 | 0 | 5 | CLAY
155530 | 5 | 45 | S&G
155530 | 45 | 60 | CLAY
155530 | 60 | 66 | GRAV
155532 | 0 | 46 | CLAY GRAY MD
155532 | 46 | 136 | HARDPAN W/ SAND STK
155532 | 136 | 140 | MD S&G
155534 | 0 | 8 | CLAY YEL
155534 | 8 | 38 | CLAY SANDY SOFT
155534 | 38 | 68 | HARDPAN
155534 | 68 | 90 | CLAY BLUE
155534 | 90 | 98 | SAND
155534 | 98 | 105.5 | GRAV
155535 | 0 | 2 | TOPSOIL
155535 | 2 | 8 | YEL CLAY
155535 | 8 | 12 | BR CLAY
155535 | 12 | 22 | GRAV
155535 | 22 | 66 | CLAY
155535 | 66 | 88 | WATER S&G
155536 | 0 | 2 | TOPSOIL
155536 | 2 | 5 | CLAY
155536 | 5 | 44 | DRY GRAV
155536 | 44 | 49 | DIRTY WATER S&G
155536 | 49 | 52 | CLAY
155536 | 52 | 57 | GRAY WATER S&G
155538 | 0 | 15 | DRIFT
155538 | 15 | 35 | YEL GRAVELY CLAY
155538 | 35 | 50 | YEL CLAY
155538 | 50 | 75 | BR GRAVELY CLAY
155538 | 75 | 100 | BR CLAY
155538 | 100 | 110 | SAND
155538 | 110 | 136 | YEL GRAVELY CLAY
155538 | 136 | 149 | BLUE SHALE
155541 | 0 | 16 | CLAY
155541 | 16 | 18 | S&G
155541 | 18 | 71.5 | CLAY
155541 | 71.5 | 74 | GRAY S&G
155541 | 74 | 95 | CLAY
155541 | 95 | 102 | GRAY WATER S&G
155543 | 0 | 8 | MUD
155543 | 8 | 16 | SAND
155543 | 16 | 97 | MUD
155543 | 97 | 100 | SHELL LIME
155546 | 0 | 21 | CLAY
155546 | 21 | 24 | YEL S&G
155546 | 24 | 69 | B CLAY
155546 | 69 | 78 | GRAY WATER S&G
155547 | 0 | 3 | TOPSOIL
155547 | 3 | 15 | YEL S&G
155547 | 15 | 60 | GREY CLAY
155547 | 60 | 90 | SANDY GREY CLAY
155547 | 90 | 130 | BR CLAY
155547 | 130 | 132 | BOULDERS
155547 | 132 | 210 | BR CLAY
155547 | 210 | 220 | HARD GREY LS
155548 | 0 | 31 | HARD GRAVELY MUD
155548 | 31 | 48 | YEL MUD
155548 | 48 | 65 | SAND FN
155548 | 65 | 76 | MUD
155548 | 76 | 91 | FN SAND WATER
155548 | 91 | 96 | GRAV
155552 | 0 | 18 | GRAVELY CLAY
155552 | 18 | 45 | DRY GRAV
155552 | 45 | 119 | GRAVELY CLAY
155552 | 119 | 125 | S&G
155553 | 0 | 5 | CLAY
155553 | 5 | 52 | DRY GRAV & ROCK
155553 | 52 | 77 | CLAY
155553 | 77 | 85 | GRAY S&G
155556 | 0 | 3 | TOPSOIL
155556 | 3 | 15 | BR CLAY
155556 | 15 | 42 | BR SAND
155556 | 42 | 50 | GRAY CLAY
155556 | 50 | 90 | BR SAND
155556 | 90 | 112 | GRAY SAND
155556 | 112 | 155 | BLUE SANDY CLAY
155556 | 155 | 164 | S&G
155557 | 0 | 6 | CLAY
155557 | 6 | 25 | SANDY GRAV
155557 | 25 | 48 | SAND
155557 | 48 | 115 | CLAY
155557 | 115 | 124 | SANDY GRAV SET SCREEN
161323 | 0 | 2 | TOP SOIL
161323 | 2 | 85 | CLAY
161323 | 85 | 97 | DIRTY DRY,YELLOW SAND
161323 | 97 | 141 | CLAY
161323 | 141 | 144 | GRAY DIRTY SAND
161323 | 144 | 147 | GRAY WATER SAND&GRAVEL
161324 | 0 | 3 | FILL
161324 | 3 | 5 | TOPSOIL
161324 | 5 | 18 | YEL CLAY
161324 | 18 | 132 | GRAY CLAY
161324 | 132 | 136 | SAND
161324 | 136 | 155 | GRAY CLAY
161324 | 155 | 163 | S&G
161325 | 0 | 12 | SOFT SANDY LOAM
161325 | 12 | 46 | DRY S&G
161325 | 46 | 99 | HARDPAN GREY MD
161325 | 99 | 122 | FN SAND THEN GRAV
161328 | 0 | 2 | TOPSOIL
161328 | 2 | 22 | CLAY
161328 | 22 | 23 | DIRTY GRAV
161328 | 23 | 61 | CLAY
161328 | 61 | 66 | GRAY WATER S&G
161329 | 0 | 10 | YEL CLAY & GRAV
161329 | 10 | 55 | GRAY CLAY
161329 | 55 | 75 | SAND
161329 | 75 | 87 | GRAY CLAY
161329 | 87 | 116 | SAND
161330 | 0 | 8 | CLAY
161330 | 8 | 12 | SAND
161330 | 12 | 26 | GRAV
161330 | 26 | 92 | CLAY
161330 | 92 | 98 | GRAV
161333 | 0 | 2 | TOP SOIL
161333 | 2 | 83 | CLAY
161333 | 83 | 88 | DRY GRAVEL
161333 | 88 | 97 | CLAY
161333 | 97 | 105 | YELLOW WATER SAND & GRAVEL
161334 | 0 | 30 | CLAY
161334 | 30 | 45 | YELLOW W /S/G
161335 | 0 | 6 | CLAY
161335 | 6 | 15 | DRY S&G
161335 | 15 | 70 | CLAY
161335 | 70 | 73 | SAND
161335 | 73 | 109 | CLAY
161335 | 109 | 114.5 | GRAY W/S/G
161338 | 0 | 2 | TOPSOIL
161338 | 2 | 18 | CLAY YEL SANDY
161338 | 18 | 40 | CLAY YEL STONEY
161338 | 40 | 60 | CLAY BLUE
161338 | 60 | 86 | HARDPAN
161338 | 86 | 90 | SAND FN
161338 | 90 | 110 | LOESS YEL
161338 | 110 | 119 | SAND W/WATER
161338 | 119 | 122 | GRAV FN SANDY
161339 | 0 | 28 | CLAY
161339 | 28 | 48 | SHARP SAND GRAVEL
161339 | 48 | 91 | CLAY
161339 | 91 | 96 | SANDY GRAVEL
161340 | 0 | 13 | CLAY
161340 | 13 | 18 | YEL S&G
161340 | 18 | 57 | CLAY
161340 | 57 | 65 | GRAY W/S/G
161343 | 0 | 3 | TOP SOIL BLACK
161343 | 3 | 30 | CLAY-STONY
161343 | 30 | 70 | TILL
161343 | 70 | 80 | CLAY-GRAY HARD
161343 | 80 | 90 | SAND-FINE
161343 | 90 | 100 | SANDY GRAVEL
161343 | 100 | 145 | LOESS-PRESUMED
161344 | 0 | 10 | YELLOW CLAY
161344 | 10 | 15 | BLANK
161344 | 15 | 25 | GRAVEL
161344 | 25 | 61 | BLUE CLAY
161344 | 61 | 64 | SAND
161344 | 64 | 134 | BLUE CLAY
161344 | 134 | 137 | WATERBEARING SAND
161354 | 0 | 2 | SOIL
161354 | 2 | 25 | YELLOW CLAY
161354 | 25 | 45 | GRAY CLAY
161354 | 45 | 53 | COARSE SAND
161359 | 0 | 8 | YEL CLAY & GRAV
161359 | 8 | 75 | GRAY CLAY & GRAV
161359 | 75 | 79 | WATER BEARING SAND
161360 | 0 | 22 | CLAY
161360 | 22 | 37 | INFLOW DIRTY S/G
161360 | 37 | 41 | CLAY
161360 | 41 | 49 | YELLOW W/S/G
161363 | 0 | 19 | BR CLAY
161363 | 19 | 22 | S & G, SOME WATER
161363 | 22 | 31 | BR STICKY CLAY
161363 | 31 | 52 | BLUE CLAY
161363 | 52 | 54 | DIRTY GRAV
161363 | 54 | 114 | BLUE GRAVELY CLAY
161363 | 114 | 115 | FN SAND, DRY
161363 | 115 | 116 | BLK STICKY CLAY
161363 | 116 | 134 | GRAV, MED TO FN
161365 | 0 | 2 | TOP SOIL
161365 | 2 | 28 | RED CLAY
161365 | 28 | 36 | GREY CLAY
161365 | 36 | 80 | GREY CLAY & GRAVEL MIX
161365 | 80 | 82 | RED CLAY
161365 | 82 | 120 | GREY CLAY
161365 | 120 | 123 | WATERBEARING SAND & GRAVEL
161368 | 0 | 76 | CLAY
161368 | 76 | 82 | DIRTY SAND/GRAVEL
161368 | 82 | 86 | CLAY
161368 | 86 | 93 | DIRTY SAND/GRAVEL
161368 | 93 | 105 | CLAY
161368 | 105 | 115 | GRAY WATER/SAND/GRAVEL
161369 | 0 | 2 | TOP SOIL
161369 | 2 | 4 | RED SAND
161369 | 4 | 12 | BROWN CLAY
161369 | 12 | 56 | GRAY CLAY
161369 | 56 | 69 | BROWN CLAY & GRAVEL
161369 | 69 | 87 | SHOT GRAVEL & WATER
161373 | 0 | 2 | TOP SOIL
161373 | 2 | 16 | YELLOW CLAY
161373 | 16 | 87 | BLUE CLAY
161373 | 87 | 89 | GRAY W /S G
161374 | 0 | 46 | CLAY
161374 | 46 | 53 | DIRTY YELLOW SAND/GRAVEL
161374 | 53 | 85 | CLAY
161374 | 85 | 90 | GRAY WATER/SAND/GRAVEL
161377 | 0 | 82 | CLAY
161377 | 82 | 100 | GRAY YEL DIRTY S&G
161377 | 100 | 102 | CLAY
161377 | 102 | 107 | DIRTY S&G
161377 | 107 | 121 | CLAY
161377 | 121 | 122.5 | S&G
161377 | 122.5 | 128 | CLAY
161377 | 128 | 145 | GRAY WATER S&G
161378 | 0 | 2 | TOP SOIL
161378 | 2 | 23 | CLAY
161378 | 23 | 37 | DRY SAND
161378 | 37 | 111 | CLAY
161378 | 111 | 116 | DIRTY SAND
161378 | 116 | 118 | GRAY WATER SAND & GRAVEL
161379 | 0 | 55 | CLAY
161379 | 55 | 62 | GRAY WATER S&G
161380 | 0 | 14 | YEL CLAY
161380 | 14 | 19 | GRAV
161380 | 19 | 28 | BLUE CLAY
161380 | 28 | 30 | GRAV
161380 | 30 | 50 | S&G
161382 | 0 | 2 | TOPSOIL
161382 | 2 | 129 | CLAY
161382 | 129 | 134 | GRAY WATER S&G
161383 | 0 | 15 | RED CLAY
161383 | 15 | 30 | GRAV W/RED CLAY
161383 | 30 | 55 | BLUE GRAV HARDPAN
161383 | 55 | 70 | BLUE HARDPAN
161383 | 70 | 95 | S&G & RED CLAY
161383 | 95 | 108 | RED CLAY
161383 | 108 | 112 | S&G
161383 | 112 | 117 | BLUE HARDPAN
161383 | 117 | 128.5 | S&G
161385 | 0 | 20 | YEL CLAY & GRAV
161385 | 20 | 60 | GRAY CLAY
161385 | 60 | 80 | GRAY CLAY & GRAV
161385 | 80 | 82 | WATER BEARING SAND
161387 | 0 | 4 | BLK TOP SOIL
161387 | 4 | 19 | BR CLAY
161387 | 19 | 22 | SAND, SOME WATER
161387 | 22 | 102 | GRAY GRAVELY CLAY
161387 | 102 | 145 | SOFT GRAY CLAY
161387 | 145 | 172 | DRY GRAV
161387 | 172 | 175 | GRAV, WATER, SOME CLAY
161387 | 175 |  | STICKY BLK CLAY
161388 | 0 | 92 | CLAY
161388 | 92 | 104 | GRAY W/S/G
161389 | 0 | 92 | CLAY
161389 | 92 | 96.5 | GRAY W/S/G
161390 | 0 | 14 | RED CLAY
161390 | 14 | 30 | BLUE CLAY
161390 | 30 | 65 | RED SANDY CLAY
161390 | 65 | 84 | DIRTY SANDY DRIFT FORMATION
161390 | 84 | 87.5 | S & G FINE
161392 | 0 | 92 | CLAY
161392 | 92 | 94 | SAND/GRAVEL
161392 | 94 | 125 | CLAY
161392 | 125 | 132 | GRAY SAND/GRAVEL
161392 | 132 | 133 | CLAY
161392 | 133 | 140 | GRAY WATER/SAND/GRAVEL
161393 | 0 | 15 | CLAY
161393 | 15 | 20 | GRAVEL
161393 | 20 | 97 | CLAY
161393 | 97 | 109 | YELLOW W/S/G
161394 | 0 | 30 | CLAY
161394 | 30 | 55 | YELLOW W/S/G
161397 | 0 | 27 | CLAY
161397 | 27 | 33 | YELLOW GRAVEL
161397 | 33 | 34 | CLAY
161397 | 34 | 44 | GRAY GRAVEL
161398 | 0 | 92 | CLAY
161398 | 92 | 104 | YELLOW SAND/GRAVEL DIRTY
161398 | 104 | 111 | CLAY
161398 | 111 | 121 | GRAY WATER/SAND/GRAVEL
161402 | 0 | 2 | DARK GRAY CLAY
161402 | 2 | 16 | YELLOW CLAY
161402 | 16 | 46 | GRAY HARD PAN
161402 | 46 | 83 | SANDY GRAY HARD
161402 | 83 | 88 | GREY SAND
161402 | 88 | 96 | GRAY SAND GRAVEL
161404 | 0 | 38 | CLAY
161404 | 38 | 41 | YEL S & G
161404 | 41 | 43 | CLAY
161404 | 43 | 51 | YEL W/ S & G
161407 | 0 | 42 | S&G
161408 | 0 | 66 | CLAY
161408 | 66 | 72 | SAND & GRAVEL
161409 | 0 | 10 | YELLOW CLAY
161409 | 10 | 34 | BLUE CLAY
161409 | 34 | 35 | SAND
161409 | 35 | 71 | HARD BLUE CLAY
161409 | 71 | 87 | SAND & WATER
161410 | 0 | 2 | TOPSOIL
161410 | 2 | 28 | CLAY
161410 | 28 | 30 | GRAY WATER , S & G
161412 | 0 | 9 | RED CLAY
161412 | 9 | 35 | GRAY CLAY
161412 | 35 | 62 | GRAVEL
161413 | 0 | 20 | YEL CLAY GRAV
161413 | 20 | 60 | GRAY CLAY
161413 | 60 | 65 | WATER BEARING S&G
161414 | 0 | 2 | GRAY CLAY
161414 | 2 | 7 | YEL CLAY
161414 | 7 | 33 | GRAY CLAY
161414 | 33 | 41 | GRAY S&G
161418 | 0 | 37 | CLAY
161418 | 37 | 59 | YELLOW S/G
161418 | 59 | 77 | CLAY
161418 | 77 | 88 | YELLOW W /S/G
161419 | 0 | 2 | TOPSOIL
161419 | 2 | 122 | CLAY
161419 | 122 | 124 | DIRTY S & G
161419 | 124 | 135 | CLAY
161419 | 135 | 140 | DIRTY S & G
161419 | 140 | 146 | CLAY
161419 | 146 | 157 | DIRTY SAND
161419 | 157 | 160 | GRAY W/S / G
161420 | 0 | 2 | TOPSOIL
161420 | 2 | 45 | CLAY
161420 | 45 | 51 | GRAY WATER S & G
161422 | 0 | 3 | TOP SOIL
161422 | 3 | 12 | BLUE CLAY
161422 | 12 | 26 | SAND & GRAVEL
161422 | 26 | 41 | BLUE CLAY SOFT
161422 | 41 | 49 | BLUE GRAVEL WATER
161423 | 0 | 3 | TOPSOIL
161423 | 3 | 9 | YEL CLAY
161423 | 9 | 53 | GRAY CLAY
161423 | 53 | 65 | BR SAND
161423 | 65 | 101 | BLUE CLAY
161423 | 101 | 111 | S&G
161424 | 0 | 15 | RED CLAY
161424 | 15 | 37 | HARD GRAV
161424 | 37 | 50 | BLUE HARDPAN
161424 | 50 | 53 | S & G
161425 | 0 | 6 | CLAY
161425 | 6 | 28 | SAND & CLAY
161425 | 28 | 33 | SAND
161425 | 33 | 37 | CLAY
161425 | 37 | 45 | STONE
161427 | 0 | 2 | TOPSOIL
161427 | 2 | 7 | CLAY
161427 | 7 | 20 | DRY GRAV & ROCK
161427 | 20 | 32 | CLAY
161427 | 32 | 49 | GRAY W/S/G
161428 | 0 | 4 | BLANK
161428 | 4 | 15 | YEL CLAY
161428 | 15 | 20 | STONES & GRAV
161428 | 20 | 24 | BLUE CLAY
161428 | 24 | 47 | YEL CLAY
161428 | 47 | 56 | SAND & CLAY
161428 | 56 | 90 | BLUE CLAY
161428 | 90 | 107 | FN SAND
161428 | 107 | 117 | SAND
161429 | 0 | 20 | HARD PACKED GRAV
161429 | 20 | 36 | GRAV
161429 | 36 | 46 | MUDDY SAND
161429 | 46 | 64 | BLUE CLAY
161429 | 64 | 72 | S & G
161432 | 0 | 2 | TOP SOIL
161432 | 2 | 10 | CLAY
161432 | 10 | 20 | DRY GRAVEL
161432 | 20 | 32 | CLAY
161432 | 32 | 33 | DIRTY WATER/S&G
161432 | 33 | 42 | CLAY
161432 | 42 | 49 | WATER S & G
161433 | 0 | 134 | CLAY
161433 | 134 | 150 | GRAY W S/G
161434 | 0 | 32 | YEL CLAY & SAND
161434 | 32 | 115 | FN YEL SAND
161434 | 115 | 120 | CRS GRAV MIXED W/SAND
161437 | 0 | 5 | CLAY
161437 | 5 | 15 | YELLOW S & G
161437 | 15 | 31 | CLAY
161437 | 31 | 45 | YELLOW W/ S / G
161438 | 0 | 24 | RED CLAY
161438 | 24 | 131 | GREY CLAY
161438 | 131 | 136 | WATER BEARING GRAV
161441 | 0 | 2 | TOPSOIL
161441 | 2 | 21 | RED CLAY
161441 | 21 | 76 | GREY CLAY
161441 | 76 | 77 | WATER BEARING GRAV
161442 | 0 | 25 | YEL CLAY & GRAV
161442 | 25 | 80 | GRAY CLAY & GRAV
161442 | 80 | 90 | YEL CLAY
161442 | 90 | 128 | SAND
161442 | 128 | 129 | WATER BEARING S&G
161443 | 0 | 25 | RED CLAY
161443 | 25 | 34 | BLUE CLAY
161443 | 34 | 50 | MUDDY SAND
161443 | 50 | 65 | BLUE CLAY
161443 | 65 | 85 | MUDDY SAND
161443 | 85 | 95 | BLUE CLAY
161443 | 95 | 118 | MUDDY SAND
161443 | 118 | 122 | S & G
161447 | 0 | 25 | YEL CLAY
161447 | 25 | 50 | GRAY CLAY
161447 | 50 | 75 | GRAY CLAY & GRAV
161447 | 75 | 97 | YEL CLAY
161447 | 97 | 98 | WATER BEARING S & G
161448 | 0 | 20 | YEL CLAY
161448 | 20 | 30 | BLUE CLAY
161448 | 30 | 70 | BLUE CLAY & GRAV
161448 | 70 | 72 | WATER BEARING S&G
161452 | 0 | 25 | YEL CLAY
161452 | 25 | 65 | BLUE CLAY & GRAV
161452 | 65 | 75 | YEL CLAY & GRAV
161452 | 75 | 85 | BLUE CLAY & GRAV
161452 | 85 | 90 | RED SAND
161452 | 90 | 115 | BLUE CLAY
161452 | 115 | 120 | WATER BEARING SAND
161456 | 0 | 16 | RED CLAY
161456 | 16 | 90 | GREY CLAY
161456 | 90 | 95 | WATER BEARING GRAV
161457 | 0 | 20 | YEL CLAY
161457 | 20 | 21 | SAND
161457 | 21 | 32 | BLUE CLAY
161457 | 32 | 33 | SAND
161457 | 33 | 65 | YEL CLAY
161457 | 65 | 94 | BLUE CLAY
161457 | 94 | 100 | SAND
161461 | 0 | 10 | DRIFT
161461 | 10 | 25 | YEL GRAVELY CLAY
161461 | 25 | 27 | SAND
161461 | 27 | 40 | YEL CLAY
161461 | 40 | 50 | GRAY CLAY
161461 | 50 | 54 | WATER BEARING GRAV
161462 | 0 | 28 | YEL CLAY OXIDIZED TILL
161462 | 28 | 51 | BLUE CLAY W/GRAV GRAY TILL
161462 | 51 | 83 | YEL CLAY W/WB SAND
161462 | 83 | 90 | BLUE CLAY GRAY TILL
161462 | 90 | 97 | GRAY S&G W/ WATER
161463 | 0 | 2 | TOP SOIL
161463 | 2 | 21 | CLAY
161463 | 21 | 21.5 | BIG ROCK
161463 | 21.5 | 85 | CLAY
161463 | 85 | 86.5 | YEL WATER S & G
161468 | 0 | 31 | RED CLAY
161468 | 31 | 83 | GREY CLAY
161468 | 83 | 101 | GREY CLAY & HARD GRAV
161468 | 101 | 106 | WATER BEARING S & G
161473 | 0 | 3 | TOPSOIL
161473 | 3 | 7 | YEL CLAY
161473 | 7 | 24 | GRAY CLAY
161473 | 24 | 29 | DRY SAND
161473 | 29 | 159 | BR HARDPAN
161473 | 159 | 184 | MD LIGHT BLUE STONE
161473 | 184 | 251 | MD & SOFT STREAKES OF STONE
161476 | 0 | 2 | TOP SOIL
161476 | 2 | 15 | RED CLAY
161476 | 15 | 33 | GRAV & CLAY
161476 | 33 | 66 | GREY CLAY
161476 | 66 | 70 | WATER BEARING S & G
161477 | 0 | 2 | TOPSOIL
161477 | 2 | 10 | YEL CLAY
161477 | 10 | 11 | S & G
161477 | 11 | 29 | BLUE CLAY
161477 | 29 | 50 | WATER BEARING S & G
161478 | 0 | 2 | SOIL
161478 | 2 | 18 | YEL CLAY
161478 | 18 | 22 | ROCK & GRAV
161478 | 22 | 85 | BLUE CLAY
161478 | 85 | 90 | SAND
161478 | 90 | 97 | S & G
161488 | 0 | 30 | YEL CLAY
161488 | 30 | 42 | GRAY CLAY & GRAV
161488 | 42 | 50 | GRAY CLAY
161488 | 50 | 91 | YEL CLAY & SAND
161488 | 91 | 120 | GRAY CLAY & SAND
161488 | 120 | 127 | WATER BEARING SAND
161488 | 126 | 127 | WATER BEARING SAND
161492 | 0 | 8 | YEL CLAY
161492 | 8 | 10 | GRAV
161492 | 10 | 36 | BLUE CLAY
161492 | 36 | 56 | GRAV & SAND
161497 | 0 | 19 | RED CLAY
161497 | 19 | 130 | GREY CLAY
161497 | 130 | 144 | GRAV
161502 | 0 | 3 | TOPSOIL
161502 | 3 | 26 | BLUE CLAY
161502 | 26 | 28 | S & G
161502 | 28 | 32.5 | BLUE CLAY
161502 | 32.5 | 49 | WATER BEARING S & G
161502 | 49 | 51 | BLUE CLAY
161502 | 51 | 56 | S & G
161502 | 56 |  | BLUE CLAY
161511 | 0 | 2 | TOPSOIL
161511 | 2 | 21 | RED CLAY
161511 | 21 | 29 | GRAV & CLAY RED VERY HARD
161511 | 29 | 67 | GREY CLAY
161511 | 67 | 73 | QUICK MUD & SAND
161511 | 73 | 90 | GREY CLAY
161511 | 90 | 94 | WATER BEARING SAND
161521 | 0 | 55 | RED CLAY
161521 | 55 | 112 | GREY CLAY
161521 | 112 | 117 | WATER BEARING S & G
161522 | 0 | 3 | TOP SOIL
161522 | 3 | 20 | YEL CLAY
161522 | 20 | 21 | STREAK OF SAND
161522 | 21 | 32 | BLUE CLAY
161522 | 32 | 38 | SAND
161522 | 38 |  | BLUE CLAY
161526 | 0 | 15 | RED CLAY
161526 | 15 | 33 | RED CLAY & GRAV
161526 | 33 | 39 | GREY CLAY
161526 | 39 | 83 | RED CLAY & GRAV
161526 | 83 | 93 | QUICK SAND RED SAND
161526 | 93 | 105 | GREY CLAY
161526 | 105 | 110 | GREY WATER BEARING S & G
161527 | 0 | 2 | TOPSOIL
161527 | 2 | 23 | RED CLAY
161527 | 23 | 50 | GRAY CLAY
161527 | 50 | 53 | WATER BEARING SAND
161527 | 53 | 63 | LS
161531 | 0 | 64 | CLAY
161531 | 64 | 67 | YEL S&G
161531 | 67 | 85 | CLAY
161531 | 85 | 95 | WATER SAND GRAV
161531 | 95 | 95 | GRAY WATER/S&G
161541 | 0 | 25 | CLAY
161541 | 25 | 34 | S / G
161541 | 34 | 40 | CLAY
161541 | 40 | 45.5 | YEL WATER SAND GRAV
161546 | 0 | 2 | SOIL
161546 | 2 | 20 | YEL CLAY
161546 | 20 | 45 | BLUE CLAY
161546 | 45 | 60 | SAND
161546 | 60 | 90 | BLUE CLAY
161546 | 90 | 105 | GREEN CLAY
161546 | 105 | 114 | SAND
161551 | 0 | 2 | SOIL
161551 | 2 | 20 | YEL CLAY
161551 | 20 | 45 | BLUE CLAY
161551 | 45 | 60 | SAND
161551 | 60 | 90 | GREEN CLAY
161551 | 90 | 110 | SAND
161552 | 0 | 52 | CLAY
161552 | 52 | 54 | GRAY S & G
161552 | 54 | 72 | CLAY
161552 | 72 | 83 | YEL & GRAY WATER S & G
161556 | 0 | 84 | CLAY
161556 | 84 | 100 | GRAY W / S / G
161557 | 0 | 12 | YEL CLAY
161557 | 12 | 24 | DIRTY SAND
161557 | 24 | 77 | BLUE HARDPAN
161557 | 77 | 88 | S&G
161557 | 88 | 116 | MUDDY SAND
161557 | 116 | 117 | S&G
162173 | 0 | 5 | TOP & SUB SOIL
162173 | 5 | 20 | YEL CLAY & GRAV
162173 | 20 | 75 | GRAY CLAY
162173 | 75 | 85 | YEL SAND
162178 | 0 | 18 | YEL CLAY
162178 | 18 | 25 | GRAY CLAY & GRAV
162178 | 25 | 68 | GRAY CLAY
162178 | 68 | 71 | WATER BEARING SAND
162198 | 0 | 25 | CLAY
162198 | 25 | 27 | SAND
162198 | 27 | 90 | CLAY
162198 | 90 | 93 | SOIL W/SILT
162203 | 0 | 16 | CLAY
162203 | 16 | 24 | S&G
162203 | 24 | 32 | CLAY
162203 | 32 | 38 | GRAY W/S/G
162213 | 0 | 5 | YEL CLAY
162213 | 5 | 15 | CLAY & GRAV
162213 | 15 | 88 | CLAY W/SMALL GRAV SEAMS
162213 | 88 | 106 | GOOD WATER BEARING GRAV
162223 | 0 | 10 | DRIFT
162223 | 10 | 45 | GRAY GRAVELY CLAY
162223 | 45 | 46 | SAND
162223 | 46 | 88 | GRAY CLAY
162223 | 88 | 90 | SAND
162223 | 90 | 123 | GREEN CLAY
162223 | 123 | 126 | SAND
162223 | 126 | 160 | GRAY CLAY
162223 | 160 | 163 | WATER BEARING GRAV
162228 | 0 | 2 | TOPSOIL
162228 | 2 | 126 | CLAY
162228 | 126 | 137 | GRAY WATER S & G
162233 | 0 | 3 | TOPSOIL
162233 | 3 | 10 | YEL CLAY
162233 | 10 | 28 | BR S & G
162233 | 28 | 118 | GRAY CLAY
162233 | 118 | 121 | GRAY SAND
162233 | 121 | 127 | GRAY CLAY
162233 | 127 | 186 | MD BLUE LS
162233 | 186 | 234 | MD BLUE LS & SHALE STREAKS
162233 | 234 | 288 | MD GTRAY LS
162233 | 288 | 300 | BLUE SHALE
162282 | 0 | 2 | TOPSOIL
162282 | 2 | 31 | RED CLAY
162282 | 31 | 73 | RED CLAY S & G MIX
162282 | 73 | 85 | GREY CLAY
162282 | 85 | 90 | HARD GREY CLAY & GRAV MIX
162282 | 90 | 93 | WATER BEARING S & G
162283 | 0 | 3 | CLAY
162283 | 3 | 40 | S&G
162284 | 0 | 2 | TOPSOIL
162284 | 2 | 8 | CLAY
162284 | 8 | 14 | DRY DIRTY GRAV
162284 | 14 | 52 | CLAY
162284 | 52 | 62.5 | GRAY W-S&G
162287 | 0 | 18 | RED CLAY
162287 | 18 | 56 | SAND & RED CLAY
162287 | 56 | 69 | GREY CLAY
162287 | 69 | 74 | WATER BEARING GRAV
162289 | 0 | 12 | CLAY
162289 | 12 | 18 | DIRTY S / G
162289 | 18 | 50 | CLAY
162289 | 50 | 61 | GRAY W / S / G
162292 | 0 | 3 | TOP SOIL
162292 | 3 | 30 | YEL SAND
162292 | 30 | 50 | YEL CLAY
162292 | 50 | 75 | RED SAND
162292 | 75 | 120 | GREY CLAY
162292 | 120 | 190 | BR CLAY
162292 | 190 | 210 | SANDY GREY CLAY
162292 | 210 | 220 | S & G
162293 | 0 | 2 | TOPSOIL
162293 | 2 | 30 | GRAV
162293 | 30 | 34 | BLUE CLAY
162293 | 34 | 45 | GRAV
162297 | 0 | 10 | CLAY
162297 | 10 | 54 | DIRTY YEL S / G
162297 | 54 | 59 | YEL W / S / G
162298 | 0 | 12 | YEL CLAY
162298 | 12 | 23 | GRAV & YEL CLAY
162298 | 23 | 30 | BLUE CLAY
162298 | 30 | 32 | YEL SAND
162298 | 32 | 35 | BLUE CLAY
162298 | 35 | 36 | GRAV
162298 | 36 | 42 | YEL CLAY
162298 | 42 | 45 | SAND
162299 | 0 | 22 | CLAY
162299 | 22 | 28 | YEL S & G
162299 | 28 | 32 | CLAY
162299 | 32 | 49 | GRAY W / S / G
162301 | 0 | 2 | TOPSOIL
162301 | 2 | 23 | RED CLAY
162301 | 23 | 43 | RED CLAY & SAND
162301 | 43 | 60 | RED CLAY, GRAV & SAND & WATER
162301 | 60 | 63 | QUICK SAND
162301 | 63 | 66 | GREY CLAY
162301 | 66 | 70 | WATER BEARING GRAV
162302 | 0 | 30 | CLAY
162302 | 30 | 61 | YEL S & G
162303 | 0 | 2 | TOPSOIL
162303 | 2 | 12 | YEL CLAY
162303 | 12 | 16 | DRY SAND
162303 | 16 | 75 | BLUE CLAY
162303 | 75 | 106 | BR CLAY
162303 | 106 | 117 | S&G
162304 | 0 | 61 | BLANK
162304 | 61 | 120 | QUICK SAND & CLAY
162304 | 120 | 125 | BLUE CLAY
162304 | 125 | 128 | YEL CLAY
162304 | 128 | 129 | WATER BEARING SAND & SILT
162306 | 0 | 12 | CLAY TOPSOIL
162306 | 12 | 20 | SANDY CLAY
162306 | 20 | 57 | TILL
162306 | 57 | 61 | MUDDY SAND
162306 | 61 | 80 | BLUE CLAY
162306 | 80 | 115 | CLAY RED
162306 | 115 | 132 | SAND FN
162306 | 132 | 134 | GRAV FN SANDY
162307 | 0 | 38 | CLAY
162307 | 38 | 55 | YEL S&G
162307 | 55 | 61 | YEL W/S/G
162308 | 0 | 14 | RED CLAY
162308 | 14 | 33 | RED CLAY & GRAV
162308 | 33 | 47 | GREY CLAY
162308 | 47 | 73 | GREY CLAY & GRAV
162308 | 73 | 77 | WATER BEARING S & G *4'
162309 | 0 | 21 | CLAY, GRAV&BOULDERS
162309 | 21 | 42 | GRAVELY CLAY
162309 | 42 | 44 | GRAV&SAND & CLAY
162309 | 44 | 51 | GRAV&SAND & CLAY
162309 | 51 | 55 | S&G
162313 | 0 | 2 | TOPSOIL
162313 | 2 | 18 | RED CLAY
162313 | 18 | 36 | RED GRAV & ROCKS
162313 | 36 | 42 | LIGHT GRAV & SAND WATERBEAR
162313 | 42 | 68 | GREY CLAY
162313 | 68 | 71 | WATER BEARING SAND
162318 | 0 | 2 | TOPSOIL
162318 | 2 | 21 | GRAY CLAY
162318 | 21 | 26 | DRY SAND
162318 | 26 | 71 | BR HARD PAN
162318 | 71 | 101 | GRAY CLAY
162318 | 101 | 104 | S&G
162319 | 0 | 3 | CLAY
162319 | 3 | 14 | DRY GRAV
162319 | 14 | 35 | S&G
162319 | 35 | 57 | DIRTY GRAV
162324 | 0 | 80 | CLAY
162324 | 80 | 94 | GRAY W / S / G
162329 | 0 | 6 | CLAY
162329 | 6 | 14 | SAND
162329 | 14 | 38 | CLAY
162329 | 38 | 65 | YEL W / S / G
162334 | 0 | 26 | CLAY
162334 | 26 | 45 | DIRTY GRAV
162334 | 45 | 67 | YEL W / S / G
162336 | 0 | 13 | CLAY BR
162336 | 13 | 30 | S&G
162336 | 30 | 33 | CLAY GREY
162336 | 33 | 54 | S&G
162339 | 0 | 25 | CLAY
162339 | 25 | 40 | YEL DIRTY S / G
162339 | 40 | 58 | S / G
162339 | 58 | 59 | CLAY
162339 | 59 | 67 | YEL W / S / G
162341 | 0 | 3 | TOPSOIL
162341 | 3 | 47 | CLAY
162341 | 47 | 53 | GRAV
162341 | 53 | 75 | CLAY
162344 | 0 | 90 | CLAY
162344 | 90 | 94 | DIRTY S / G
162344 | 94 | 96 | CLAY
162344 | 96 | 101 | DIRTY S / G
162344 | 101 | 112 | CLAY
162344 | 112 | 132 | GRAY W / S / G
162349 | 0 | 15 | CLAY
162349 | 15 | 19 | YEL S & G
162349 | 19 | 56 | CLAY
162349 | 56 | 62 | YEL S / G
162349 | 62 | 70 | CLAY
162349 | 70 | 78 | YEL S / G DIRTY
162349 | 78 | 85 | CLAY
162349 | 85 | 93 | GRAY W / S / G
162358 | 0 | 12 | YEL CLAY
162358 | 14 | 17 | BLUE CLAY
162358 | 17 | 23 | GRAV
162358 | 23 | 40 | BLUE CLAY
162358 | 40 | 52 | S & G *12'
162358 | 52 |  | BLUE CLAY
162361 | 0 | 10 | CLAY BR
162361 | 10 | 30 | S & G
162361 | 30 | 34 | CLAY GRAY
162361 | 34 | 54 | S & G W/ W.B. STRATUM
162363 | 0 | 20 | YEL CLAY
162363 | 20 | 21 | STREAK OF SAND
162363 | 21 | 27 | BLUE CLAY
162363 | 27 | 28 | SAND
162363 | 28 | 38 | BLUE CLAY
162363 | 38 | 43 | S & G
162363 | 43 |  | SHALE
162366 | 0 | 10 | DRIFT
162366 | 10 | 25 | YEL GRAVELY CLAY
162366 | 25 | 34 | DRY YEL GRAV
162366 | 34 | 36 | WATER BEARING GRAV
162366 | 36 | 74 | GRAY CLAY
162368 | 0 | 2 | TOPSOIL
162368 | 2 | 16 | YEL CLAY
162368 | 16 | 71 | BLUE CLAY
162368 | 71 | 73 | GRAY WATER S & G
162369 | 0 | 6 | CLAY
162369 | 6 | 13 | YEL S&G
162369 | 13 | 22 | CLAY
162369 | 22 | 36 | YEL W/S/G
162371 | 0 | 3 | TOPSOIL
162371 | 3 | 120 | CLAY
162371 | 120 | 123 | GRAV
162371 | 123 | 139 | CLAY
162371 | 139 | 142 | GRAV
162371 | 142 | 160 | CLAY
162371 | 160 | 175 | GRAV
162374 | 0 | 5 | CLAY
162374 | 5 | 15 | S&G ROCKS
162374 | 15 | 18 | CLAY
162374 | 18 | 37 | YEL W/S/G
162374 | 37 | 43 | FN SAND
162374 | 43 | 53 | GRAY CLAY
162376 | 0 | 3 | TOPSOIL
162376 | 3 | 92 | CLAY
162376 | 92 | 111 | GRAV
162378 | 0 | 11 | CLAY
162378 | 11 | 41 | HARD PAN
162378 | 41 | 45 | CLAY
162378 | 45 | 70 | HARDPAN
162378 | 70 | 72 | GRAV
162378 | 72 | 79 | HARDPAN
162379 | 0 | 10 | CLAY
162379 | 10 | 29 | S / G
162379 | 29 | 39 | CLAY
162379 | 39 | 60 | YEL W / S / G
162383 | 0 | 18 | RED CLAY
162383 | 18 | 36 | GREY CLAY
162383 | 36 | 40 | WATER BEARING S & G
162388 | 0 | 20 | RED CLAY SAND W/ GRAV STREAK
162388 | 20 | 60 | BLUE HARDPAN
162388 | 60 | 70 | BLUE CLAY
162388 | 70 | 85 | S&G BOTTOM MUDDY TOP CLEAN
162389 | 0 | 5 | DIRT
162389 | 5 | 25 | RED CLAY W/ GRAV
162389 | 25 | 30 | S & G * 5'
162393 | 0 | 31 | CLAY
162393 | 31 | 34 | DIRTY S / G
162393 | 34 | 96 | CLAY
162393 | 96 | 109 | GRAY W / S / G
162394 | 0 | 31 | RED CLAY
162394 | 31 | 83 | GREY CLAY
162394 | 83 | 90 | GRAV
162399 | 0 | 2 | BLANK
162399 | 2 | 25 | CLAY
162399 | 25 | 75 | W/S/GRAV
163241 | 0 | 3 | DIRT
163241 | 3 | 12 | RED CLAY
163241 | 12 | 64 | BLUE CLAY
163241 | 64 | 69 | S & G
163244 | 0 | 8 | CLAY
163244 | 8 | 30 | S & G
163244 | 30 | 106 | CLAY
163244 | 106 | 114 | GRAY S & G
163245 | 0 | 31 | RED CLAY
163245 | 31 | 60 | GRAY CLAY
163245 | 60 | 65 | WB GRAV
163246 | 0 | 20 | RED CLAY
163246 | 20 | 42 | BLUE CLAY
163246 | 42 | 45 | SAND
163246 | 45 | 92 | BLUE CLAY
163246 | 92 | 97 | MUDDY SAND
163246 | 97 | 116 | BLUE CLAY
163246 | 116 | 136 | S & G
163246 | 136 | 139 | S & G
163247 | 0 | 3 | TOPSOIL
163247 | 3 | 52 | CLAY
163247 | 52 | 81 | LS
163249 | 0 | 2 | SOIL
163249 | 2 | 15 | YEL CLAY
163249 | 15 | 72 | BLUE CLAY
163249 | 72 | 75 | GRAV
163251 | 0 | 32 | CLAY
163251 | 32 | 36 | YEL SAND
163251 | 36 | 101 | CLAY
163251 | 101 | 103 | GRAY SAND
163251 | 103 | 120 | CLAY
163251 | 120 | 123 | GRAY SAND
163251 | 123 | 138 | CLAY
163251 | 138 | 142 | WATER S & G
163252 | 0 | 28 | RED CLAY
163252 | 28 | 37 | RED CLAY & GRAV
163252 | 37 | 54 | GRAY CLAY
163252 | 54 | 93 | GRAY CLAY & GRAV
163252 | 93 | 109 | GRAY CLAY
163252 | 109 | 114 | WATER BEARING S & G
163254 | 0 | 4 | DIRT
163254 | 4 | 18 | RED CLAY
163254 | 18 | 81 | BL SANDY CLAY
163254 | 81 | 87 | S&G
163256 | 0 | 5 | CLAY
163256 | 5 | 13 | YEL S & G
163256 | 13 | 77 | CLAY
163256 | 77 | 93 | GRAY WATER S &G
163257 | 0 | 5 | TOP & SUB SOIL
163257 | 5 | 10 | YEL CLAY
163257 | 10 | 25 | GRAV
163257 | 25 | 33 | YEL CLAY
163257 | 33 | 34 | WB SAND
163259 | 0 | 30 | CLAY
163259 | 30 | 64 | YEL S & G
163259 | 64 | 74 | CLAY
163259 | 74 | 87 | GRAY S & G
163260 | 0 | 12 | RED CLAY
163260 | 12 | 20 | BLUE CLAY
163260 | 20 | 26 | GRAV
163260 | 26 | 53 | BLUE CLAY
163260 | 53 | 56 | S & G
163261 | 0 | 29 | RED CLAY
163261 | 29 | 48 | GRAY CLAY
163261 | 48 | 73 | QUICKSAND
163261 | 73 | 90 | GRAY CLAY
163261 | 90 | 95 | WB S&G
163262 | 0 | 24 | DRY GRAV
163262 | 24 | 33 | QUICKSAND
163262 | 33 | 46 | DRY GRAV
163262 | 46 | 49 | WB GRAV
163263 | 0 | 8 | CLAY
163263 | 8 | 32 | HARDPAN
163263 | 32 | 41 | CLAY
163263 | 41 | 53 | HARDPAN
163263 | 53 | 59 | GRAV
163264 | 0 | 3 | DK GRAY CLAY
163264 | 3 | 17 | YEL CLAY
163264 | 17 | 27 | YEL CLAY
163264 | 27 | 46 | GRAY HARDPAN
163264 | 46 | 50 | GRAY SAND
163264 | 50 | 54 | GRAY HARDPAN
163264 | 54 | 61 | GRAY S & G
163265 | 0 | 3 | DIRT
163265 | 3 | 15 | YEL CLAY
163265 | 15 | 20 | BLUE MUD
163265 | 20 | 48 | BLUE HARDPAN
163265 | 48 | 62 | S & G
163266 | 0 | 15 | RED CLAY
163266 | 15 | 65 | BLUE CLAY
163266 | 65 | 70 | S & G
163267 | 0 | 4 | DIRT
163267 | 4 | 22 | HARD GRAV
163267 | 22 | 27 | S & G
163267 | 27 | 47 | CLAY
163267 | 47 | 76 | S & G
163267 | 76 | 80 | S & G
163268 | 0 | 20 | CLAY
163268 | 20 | 25 | GRAV
163268 | 25 | 45 | BLUE CLAY
163268 | 45 | 48 | HARD SAND CLAY
163268 | 48 | 50 | S & G
163269 | 0 | 2 | TOPSOIL
163269 | 2 | 15 | GRAV
163269 | 15 | 62 | CLAY
163269 | 62 | 63 | SAND
163269 | 63 | 103 | CLAY
163269 | 103 | 107 | GRAY S & G
163270 | 0 | 24 | RED CLAY
163270 | 24 | 32 | GRAY CLAY
163270 | 32 | 56 | GRAY SAND
163270 | 56 | 82 | WB GRAV
163270 | 82 |  | GRAY CLAY
163271 | 0 | 5 | RED CLAY
163271 | 5 | 38 | GRAV
163271 | 38 | 98 | GRAY CLAY
163271 | 98 | 106 | GRAY SAND
163271 | 106 | 138 | GRAY CLAY
163271 | 138 | 142 | GRAV
163273 | 0 | 22 | YEL CLAY
163273 | 22 | 38 | YEL GRAV
163273 | 38 | 40 | GRAY CLAY
163273 | 40 | 41 | WB YEL GRAV
163274 | 0 | 7 | YEL DIRT
163274 | 7 | 20 | RED CLAY
163274 | 20 | 58 | BLUE CLAY
163274 | 58 | 94 | DIRTY GRAV
163274 | 94 | 95 | GRAV
163275 | 0 | 4 | DIRT
163275 | 4 | 15 | RED CLAY
163275 | 15 | 51 | BLUE CLAY
163275 | 51 | 59 | DRIFT
163275 | 59 | 61 | BLUE HARDPAN
163275 | 61 | 65.5 | S & G
163276 | 0 | 114 | CLAY
163276 | 114 | 122 | GRAY S & G
163276 | 122 | 126 | CLAY
163276 | 126 | 137 | GRAY WATER S &G
163277 | 0 | 50 | DRY GRAV
163277 | 50 | 65 | YEL CLAY & GRAV
163277 | 65 | 83 | SAND & GRAY CLAY
163277 | 83 | 86 | WB S&G
163279 | 0 | 38 | CLAY YEL
163279 | 38 | 56 | YEL S&G DRY
163279 | 56 | 95 | HARDPAN GRAY
163279 | 95 | 103 | SAND YEL
163280 | 0 | 4 | DIRT
163280 | 4 | 15 | YEL CLAY
163280 | 15 | 31 | BL CLAY
163280 | 31 | 43 | S&G
163283 | 0 | 8 | CLAY BR SOFT
163283 | 8 | 26 | DRY GRAV
163283 | 26 | 42 | SANDY HARDPAN GRAY
163283 | 42 | 46 | S&G
163285 | 0 | 33 | CLAY
163285 | 33 | 42 | SAND
163285 | 38 | 42 | SAND
163285 | 42 | 137 | CLAY
163285 | 137 | 146 | GRAV
163286 | 0 | 20 | RED CLAY
163286 | 20 | 30 | BL CLAY
163286 | 30 | 32 | S&G
163289 | 0 | 2 | DIRT
163289 | 2 | 20 | RED YEL CLAY
163289 | 20 | 30 | BLUE CLAY
163289 | 30 | 34 | DRY GRAV
163289 | 34 | 42.5 | S & G
163290 | 0 | 15 | RED CLAY
163290 | 15 | 55 | BL CLAY
163290 | 55 | 59 | DIRTY S&G
163290 | 59 | 79 | BL HARDPAN
163290 | 79 | 80 | S7G
163290 | 80 | 121 | BL CLAY
163290 | 121 | 123 | S&G
163291 | 0 | 7 | CLAY
163291 | 7 | 22 | GRAV
163291 | 22 | 30 | CLAY
163291 | 30 | 52 | GRAV
163293 | 0 | 4 | TOP & SUB SOIL
163293 | 4 | 10 | YEL CLAY
163293 | 10 | 30 | YEL GRAV
163293 | 30 | 38 | BL CLAY & GRAV
163293 | 38 | 41 | WB S&G
163294 | 0 | 82 | CLAY
163294 | 82 | 88 | S & G
163294 | 88 | 100 | CLAY
163294 | 100 | 150 | GRAY S & G
163295 | 0 | 2 | TOPSOIL
163295 | 2 | 32 | RED SUBSOIL
163295 | 32 | 43 | RED CLAY & GRAV
163295 | 43 | 80 | GRAY CLAY
163295 | 80 | 83 | WATER GRAV
163296 | 0 | 3 | TOPSOIL
163296 | 3 | 35 | BR CLAY
163296 | 35 | 40 | GRAY SAND
163296 | 40 | 125 | GRAY CLAY
163296 | 125 | 138 | S&G
163298 | 0 | 4 | TOP & SUB SOIL
163298 | 4 | 34 | DRY GRAV
163298 | 34 | 37 | GRAY CLAY
163298 | 37 | 38 | WB SAND
163299 | 0 | 29 | RED CLAY
163299 | 29 | 110 | GRAY CLAY
163299 | 110 | 118 | GRAV
163300 | 0 | 5 | DK GRAY CLAY
163300 | 5 | 17 | YEL SANDY CLAY
163300 | 17 | 45 | GRAY HARDPAN
163300 | 45 | 50 | S&G
163301 | 0 | 62 | CLAY
163301 | 62 | 69 | S&G
163301 | 69 | 109 | CLAY
163301 | 109 | 125 | GRAY WATER S&G
163303 | 0 | 8 | CLAY
163303 | 8 | 20 | YEL S&G
163303 | 20 | 25 | CLAY
163303 | 25 | 36 | YEL S&G
163306 | 0 | 14 | YEL CLAY
163306 | 14 | 138 | HARD PEA GRAY SM SAND
163306 | 138 | 144 | MUD S&G
163307 | 0 | 8 | DIRT
163307 | 8 | 25 | ROCKY GRAV
163307 | 25 | 27 | CLAY
163307 | 27 | 34 | S & G
163309 | 0 | 4 | DIRT
163309 | 4 | 28 | GRAV
163309 | 28 | 47.5 | S & G
163310 | 0 | 4 | PIT
163310 | 4 | 8 | RED CLAY
163310 | 8 | 25 | BLUE CLAY
163310 | 25 | 136 | SOUPATONE
163310 | 136 | 141 | BLUE SLATE
163311 | 0 | 10 | DRIFT
163311 | 10 | 46 | GRAY CLAY
163311 | 46 | 48 | SAND
163311 | 48 | 80 | GRAY GRAVELY CLAY
163311 | 80 | 85 | SAND
163311 | 85 | 89 | WB GRAV
163313 | 0 | 2 | TOPSOIL
163313 | 2 | 5 | CLAY
163313 | 5 | 22 | DRY GRAV
163313 | 22 | 30 | YEL SAND
163313 | 30 | 33.5 | YEL S &G
163314 | 0 | 10 | DRIFT
163314 | 10 | 45 | YEL DRY GRAV
163314 | 45 | 50 | GRAY GRAV
163315 | 0 | 2 | TOPSOIL
163315 | 2 | 18 | GLACIAL TILL HARD
163315 | 18 | 20 | SANDY CLAY
163315 | 20 | 23 | MUDDY GRAV
163315 | 23 | 40 | HARDPAN
163315 | 40 | 70 | CLAY BLUE
163315 | 70 | 87 | CLAY ROCKY
163315 | 87 | 110 | CLAY YEL
163315 | 110 | 115 | CLAY SANDY RED
163315 | 115 | 125 | SAND
163315 | 125 | 128.5 | GRAV
163316 | 0 | 2 | TOPSOIL
163316 | 2 | 89 | CLAY
163316 | 89 | 94 | GRAY WATER S & G
163321 | 0 | 28 | RED CLAY
163321 | 28 | 116 | GRAY CLAY
163321 | 116 | 121 | GRAV
163323 | 0 | 111.5 | BLANK
163323 | 111.5 |  | SAND
163324 | 0 | 17 | CLAY
163324 | 17 | 22 | HARDPAN
163324 | 22 | 31 | GRAV
163324 | 31 | 36 | HARDPAN
163324 | 36 | 42 | GRAV
163325 | 0 | 27 | CLAY
163325 | 27 | 37 | GRAV
163325 | 37 | 41 | CLAY
163326 | 0 | 3 | SOIL
163326 | 3 | 20 | YEL CLAY
163326 | 20 | 45 | BLUE CLAY
163326 | 45 | 50 | SAND
163326 | 50 | 70 | BLUE CLAY
163326 | 70 | 73 | GRAV
163328 | 0 | 103 | CLAY
163328 | 103 | 117 | MUDDY SAND
163328 | 117 | 121 | CLAY
163328 | 121 | 130.5 | SAND
163328 | 130.5 | 134.5 | S & G
163331 | 0 | 2 | DIRT
163331 | 2 | 15 | RED CLAY
163331 | 15 | 21 | BLUE CLAY
163331 | 21 | 32 | HARDPAN
163331 | 32 | 62 | BLUE CLAY
163331 | 62 | 72 | S & G
163333 | 0 | 3 | TOPSOIL
163333 | 3 | 16 | YEL CLAY
163333 | 16 | 94 | GRAY CLAY
163333 | 94 | 95 | S&G
163333 | 95 | 118 | GRAY CLAY
163333 | 118 | 123 | S&G
163336 | 0 | 68 | CLAY
163336 | 68 | 84 | GRAY WB S&G
163338 | 0 | 25 | RED CLAY
163338 | 25 | 39 | BLUE HARDPAN
163338 | 39 | 77 | BLUE CLAY
163338 | 77 | 78.5 | S & G
163340 | 0 | 5 | DIRT
163340 | 5 | 26 | DIRT & GRAV
163340 | 26 | 48.5 | BLUE CLAY
163340 | 48.5 | 52 | S & G
163341 | 0 | 15 | RED CLAY
163341 | 15 | 64 | BLUE CLAY
163341 | 64 | 74 | S & G
163343 | 0 | 14 | CLAY
163343 | 14 | 28 | SANDY GRAV
163343 | 28 | 98 | CLAY
163343 | 98 | 110 | SANDY GRAV
163344 | 0 | 22 | BR CLAY
163344 | 22 | 43 | GRAY CLAY
163344 | 43 | 47 | GRAV
163344 | 47 | 82 | GRAY CLAY HARD
163344 | 82 | 88 | GREEN CLAY
163344 | 88 | 96 | S&G
163346 | 0 | 2 | TOPSOIL
163346 | 2 | 19 | CLAY
163346 | 19 | 20 | GRAV
163346 | 20 | 31 | CLAY
163346 | 31 | 36 | GRAY S & G
163348 | 0 | 10 | CLAY
163348 | 10 | 28 | GRAV
163348 | 28 | 90 | CLAY
163348 | 90 | 99 | GRAV
163349 | 0 | 22 | CLAY
163349 | 22 | 34 | HARDPAN
163349 | 34 | 79 | CLAY
163349 | 79 | 84 | HARDPAN
163349 | 84 | 85 | SAND
163349 | 85 | 123 | HARDPAN
163349 | 123 | 130 | LS
163349 | 130 | 148 | SHALE
163349 | 148 | 160 | SOAPSTONE
163353 | 0 | 20 | RED CLAY
163353 | 20 | 60 | BLUE CLAY
163353 | 60 | 63.5 | S & G
163354 | 0 | 27 | YEL CLAY
163354 | 27 | 35 | DIRTY S & G
163354 | 35 | 41 | SAND MD GRAV
163354 | 41 | 60 | HARD BLUE CLAY
163354 | 60 | 85 | GREEN CLAY
163354 | 85 | 86.5 | BLUE CLAY
163354 | 86.5 | 88 | DIRTY S & G
163354 | 88 | 94 | SAND & CRS GRAV
163354 | 94 | 96.5 | S & G
163356 | 0 | 2 | DIRT
163356 | 2 | 12 | RED CLAY
163356 | 12 | 43 | BL CLAY
163356 | 43 | 45 | DIRTY GRAV
163356 | 45 | 84 | BL CLAY
163356 | 84 | 102 | DIRTY S&G
163356 | 102 | 104 | S&G
163358 | 0 | 10 | YEL CLAY
163358 | 10 | 50 | GRAY CLAY & GRAV
163358 | 50 | 89 | YEL CLAY
163358 | 89 | 104 | SAND
163359 | 0 | 20 | RED CLAY
163359 | 20 | 105 | BLUE CLAY
163359 | 105 | 125 | SAND
163359 | 125 | 135 | RED CLAY
163359 | 135 | 141 | DRIFT
163359 | 141 | 142 | BLUE CLAY
163359 | 142 | 148 | S & G
163481 | 0 | 9 | CLAY
163481 | 9 | 30 | GRAV
163481 | 30 | 52 | CLAY
163481 | 52 | 55 | S & G
163481 | 55 | 76 | CLAY
163482 | 0 | 8 | RED CLAY
163482 | 8 | 14 | BLUE MUD
163482 | 14 | 21 | ROCKY GRAV
163482 | 21 | 34.5 | S & G
163485 | 0 | 3 | TOP SOIL
163485 | 3 | 20 | BRN HARDPAN
163485 | 20 | 28 | GRAY SAND
163485 | 28 | 59 | BLUE CLAY
163485 | 59 | 63 | BLUE GRAVEL AND WATER
163486 | 0 | 3 | TOPSOIL
163486 | 3 | 20 | RED CLAY
163486 | 20 | 31 | S&G
163486 | 31 | 103 | SANDY CLAY
163486 | 103 | 116 | S&G
163487 | 0 | 5 | DIRT
163487 | 5 | 25 | GRAV
163487 | 25 | 35 | BLUE CLAY
163487 | 35 | 42 | S & G
163488 | 0 | 3 | TOPSOIL
163488 | 3 | 39 | BL CLAY
163488 | 39 | 41 | FN S&G
163488 | 41 | 59 | BL CLAY
163488 | 59 | 61 | FN S&G
163488 | 61 | 212 | GRAY CLAY
163488 | 212 | 255 | MD GRAY SHALE
163488 | 255 | 295 | MD GRAY LIME
163488 | 295 | 310 | BL SHALE
163489 | 0 | 87 | CLAY
163489 | 83 | 85 | S&G
163489 | 85 | 155 | CLAY
163489 | 155 | 158 | WATER BEARING S&G
163489 | 158 |  | BEDROCK
163490 | 0 | 4 | SOIL
163490 | 4 | 15 | YEL CLAY
163490 | 15 | 50 | GRAY CLAY
163490 | 50 | 55 | S &G
163490 | 55 | 80 | BLUE CLAY
163490 | 80 | 87 | S &G
163491 | 0 | 3 | DIRT
163491 | 3 | 25 | GRAV
163491 | 25 | 31 | BLUE CLAY
163491 | 31 | 35 | DIRTY GRAV
163491 | 35 | 46 | MUDDY SAND
163491 | 46 | 49 | S & G
163493 | 0 | 61 | CLAY
163493 | 61 | 66 | GRAY S & G
163493 | 66 | 67 | CLAY
163493 | 67 | 71 | GRAY S & G
163493 | 71 | 200 | CLAY
163493 | 200 | 207 | GRAY S &G
163494 | 0 | 21 | RED CLAY
163494 | 21 | 93 | DRY CLAY
163494 | 93 | 115 | BRN CLAY
163494 | 115 | 150 | QUICK SAND
163494 | 150 | 160 | GREY CLAY
163494 | 160 | 165 | WATER BEARING S&G
163495 | 0 | 15 | RED CLAY
163495 | 15 | 40 | BL CLAY
163495 | 40 | 68 | BL MUD
163495 | 68 | 77 | MUDDY SAND
163495 | 77 | 102 | BL CLAY
163495 | 102 | 106.5 | S&G
163496 | 0 | 4 | CLAY
163496 | 4 | 22 | DRY GRAV
163496 | 22 | 30 | S & G
163497 | 0 | 6 | DIRT
163497 | 6 | 24 | GRAV
163497 | 24 | 29 | MUD GRAV
163497 | 29 | 41 | BLUE CLAY
163497 | 41 | 44.5 | S & G
163498 | 0 | 10 | RED CLAY
163498 | 10 | 24 | BLUE CLAY
163498 | 24 | 33.5 | S & G
163499 | 0 | 18 | RED CLAY
163499 | 18 | 26 | RED SAND
163499 | 26 | 38 | RED GRAVEL AND CLAY MIXED
163499 | 38 | 77 | GREY CLAY
163499 | 77 | 82 | WATER BEARING S&G
163501 | 0 | 5 | DIRT
163501 | 5 | 15 | GRAV
163501 | 15 | 42 | BLUE HARDPAN
163501 | 42 | 50 | MUDDY S & G
163501 | 50 | 51.5 | S & G
163502 | 0 | 2 | TOPSOIL
163502 | 2 | 10 | CLAY
163502 | 10 | 16 | DRY GRAV
163502 | 16 | 47 | CLAY
163502 | 47 | 61 | WATER S&G
163503 | 0 | 5 | YEL CLAY
163503 | 5 | 8 | GRAV
163503 | 8 | 20 | YEL CLAY
163503 | 20 | 30 | GRAY CLAY
163503 | 30 | 35 | BLANK
163503 | 35 | 45 | S & G
163503 | 45 | 50 | GRAY CLAY
163503 | 50 | 55 | GRAV
163504 | 0 | 12 | CLAY-YEL SOFT
163504 | 12 | 30 | CLAY GRAY, HARD ROCKY
163504 | 30 | 60 | CLAY BLUE SOFT
163504 | 60 | 85 | CLAY SANDY HARD
163504 | 85 | 88.5 | GRAVEL WATER BEARING
163506 | 0 | 5 | CLAY
163506 | 5 | 10 | YEL S & G
163506 | 10 | 52 | CLAY
163506 | 52 | 59 | GREEN S & G
163506 | 59 | 62 | CLAY
163506 | 62 | 70 | GRAY S & G
163507 | 0 | 14 | BLK DIRT
163507 | 14 | 19 | RED CLAY
163507 | 19 | 32 | DRY GRAV
163507 | 32 | 37 | SAND
163508 | 0 | 3 | TOPSOIL
163508 | 3 | 23 | YEL CLAY
163508 | 23 | 84 | GRAY CLAY
163508 | 84 | 240 | BRN HARDPAN
163508 | 240 | 254 | S & G
163509 | 0 | 129 | CLAY
163509 | 129 | 140 | WATER BEARING S&G
163510 | 0 | 3 | TOPSOIL
163510 | 3 | 45 | BLUE CLAY
163510 | 45 | 65 | BLUE SAND
163510 | 65 | 120 | BLUE CLAY
163510 | 120 | 130 | BLUE SAND
163510 | 130 | 155 | GRAY CLAY
163510 | 155 | 167 | S & G
163513 | 0 | 3 | SOIL
163513 | 3 | 20 | CLAY YEL
163513 | 20 | 35 | SANDY CLAY
163513 | 35 | 45 | FINE GRAV
163514 | 0 | 15 | YEL CLAY & GRAV
163514 | 15 | 30 | SOFT GRAY CLAY
163514 | 30 | 45 | SOFT GRAY CLAY & SAND
163514 | 45 | 52 | GRAV
163514 | 52 | 60 | BL CLAY
163514 | 60 | 75 | GRAV
163514 | 75 | 82 | BL CLAY
163514 | 82 | 90 | GRAV
163514 | 90 | 110 | BL CLAY & GRAV
163514 | 110 | 130 | SOFT GRAY CLAY & SAND
163514 | 130 | 150 | BL CLAY & GRAV
163514 | 150 | 162 | SOFT GRAY CLAY
163514 | 162 | 184 | SAND & WATER GOOD WATER
163515 | 0 | 3 | TOP SOIL
163515 | 3 | 20 | BRN CLAY
163515 | 20 | 33 | BLUE CLAY
163515 | 31 | 33 | BLUE SAND
163515 | 33 | 68 | BRN CLAY
163515 | 68 | 74 | S&G
163516 | 0 | 4 | CLAY
163516 | 4 | 15 | S &G
163516 | 15 | 30 | CLAY
163516 | 30 | 36 | YEL S & G
163518 | 0 | 30 | RED CLAY
163518 | 30 | 35 | RED S & G
163518 | 35 | 163 | GRAY CLAY
163518 | 163 | 168 | WATER BEARING GRAV
163518 | 168 | 168 | BLUE SHALE
163519 | 0 | 4 | DIRT
163519 | 4 | 15 | BL CLAY
163519 | 15 | 30 | BL MUD
163519 | 30 | 40 | BL CLAY
163519 | 40 | 44.5 | S&G
163521 | 0 | 4 | TOP & SUB SOIL
163521 | 4 | 28 | DRY GRAV
163521 | 28 | 38 | GRAY CLAY & GRAV
163521 | 38 | 40 | WB SAND
163522 | 0 | 3 | DIRT
163522 | 3 | 26 | DIRTY GRAV
163522 | 26 | 27 | SAND W/ WATER
163522 | 27 | 34 | BL CLAY
163522 | 34 | 37.3 | S&G
163523 | 0 | 20 | YEL CLAY
163523 | 20 | 35 | GRAY CLAY
163523 | 35 | 65 | GRAY CLAY & GRAV
163523 | 65 | 85 | YEL GRAV
163523 | 85 | 100 | SAND
163523 | 100 | 105 | YEL CLAY
163523 | 105 | 110 | BL CLAY
163523 | 110 | 120 | YEL CLAY
163523 | 120 | 148 | SAND
163523 | 148 | 151 | WB SAND
163525 | 0 | 3 | TOPSOIL
163525 | 3 | 12 | YEL CLAY
163525 | 12 | 18 | S&G
163525 | 18 | 35 | BLUE CLAY
163525 | 35 | 43 | GRAVEL
163525 | 43 | 75 | BLUE CLAY
163525 | 75 | 88 | SAND
163525 | 88 | 120 | GRAY CLAY
163525 | 120 | 143 | SAND
163525 | 143 | 175 | GRAY CLAY
163525 | 175 | 185 | S&G
163528 | 0 | 25 | CLAY
163528 | 25 | 30 | GRAV
163528 | 30 | 80 | CLAY
163528 | 80 | 94 | GRAV
163529 | 0 | 2 | TOP SOIL
163529 | 2 | 31 | RED CLAY & GRAVEL MIX
163529 | 31 | 46 | GREY CLAY SOFT
163529 | 46 | 55 | HARD GREY CLAY & GRAVEL MIX
163529 | 55 | 58 | WATER BEARING S&G
163530 | 0 | 10 | DRIFT
163530 | 10 | 49 | GRAY CLAY
163530 | 49 | 50 | SAND
163530 | 50 | 98 | GRAY GRAVELY CLAY
163530 | 98 | 100 | WB GRAV
163534 | 0 | 17 | RED CLAY
163534 | 17 | 35 | GREY CLAY
163534 | 35 | 42 | GREY CLAY & GRAVEL
163534 | 42 | 78 | GREY CLAY
163534 | 78 | 93 | GREY CLAY & GRAVEL HARD
163534 | 93 | 98 | GREY QUICK SAND
163534 | 98 | 115 | GREY CLAY
163534 | 115 | 120 | WATER BEARING S&G
163535 | 0 | 2 | TOPSOIL
163535 | 2 | 20 | YEL CLAY
163535 | 20 | 63 | BL CLAY
163535 | 63 | 68 | SAND
163535 | 68 | 180 | GRAY CLAY
163535 | 180 | 181 | SAND
163535 | 181 | 195 | BR CLAY
163535 | 195 | 290 | BL & WHT LS
163538 | 0 | 3 | TOPSOIL
163538 | 3 | 8 | YEL CLAY
163538 | 8 | 19 | BR SAND
163538 | 19 | 55 | GRAY HARDPAN
163538 | 55 | 87 | RED SAND
163538 | 87 | 100 | S&G
163539 | 0 | 2 | TOP SOIL
163539 | 2 | 14 | YEL CLAY
163539 | 14 | 19 | S&G
163539 | 19 | 69 | GRAY CLAY
163539 | 69 | 71 | S&G
163540 | 0 | 2 | TOPSOIL
163540 | 2 | 20 | YEL CLAY
163540 | 20 | 32 | SAND
163540 | 32 | 70 | BLUE CLAY
163540 | 70 | 81 | S & G
163543 | 0 | 2 | DIRT
163543 | 2 | 12 | RED CLAY
163543 | 12 | 35 | BL CLAY
163543 | 35 | 40 | MUDDY SAND
163543 | 40 | 44 | BL CLAY
163543 | 44 | 48 | MUDDY SAND
163543 | 48 | 65 | BL CLAY
163543 | 65 | 70 | RED CLAY
163543 | 70 | 105 | MUDDY SAND
163543 | 105 | 120 | BL CLAY
163543 | 120 | 143 | MUDDY SAND
163543 | 143 | 145 | S&G
163544 | 0 | 2 | SOIL
163544 | 2 | 14 | YEL CLAY
163544 | 14 | 47 | BLUE CLAY
163544 | 47 | 55 | SAND
163544 | 55 | 80 | GRAY CLAY
163544 | 80 | 85 | SAND
163544 | 85 | 110 | GRAY CLAY
163544 | 110 | 113 | FINE GRAVEL
163547 | 0 | 5 | CLAY
163547 | 5 | 70 | S & G
163548 | 0 | 10 | DRIFT
163548 | 10 | 25 | YEL GRAVELY CLAY
163548 | 25 | 40 | GRAY CLAY
163548 | 40 | 85 | DRY YEL GRAV
163548 | 85 | 86 | SAND
163548 | 86 | 95 | DRY YEL GRAV
163548 | 95 | 97 | SAND
163548 | 97 | 100 | WB GRAV
163549 | 0 | 3 | DIRT
163549 | 3 | 20 | RED CLAY
163549 | 20 | 45 | BLUE CLAY
163549 | 45 | 54.5 | S&G
163550 | 0 | 3 | TOP SOIL
163550 | 3 | 15 | YEL CLAY
163550 | 15 | 40 | BLUE CLAY
163550 | 40 | 77 | BRN HARDPAN
163550 | 77 | 80 | S&G
163553 | 0 | 3 | TOPSOIL
163553 | 3 | 14 | YEL CLAY
163553 | 14 | 47 | GRAY CLAY
163553 | 47 | 52 | DRY S&G
163553 | 52 | 79 | S&G
163554 | 0 | 15 | RED CLAY
163554 | 15 | 59 | BLUE CLAY
163554 | 59 | 64 | SAND GRAVEL
163554 | 64 | 78 | BLUE HARDPAN
163554 | 78 | 99 | DIRTY S&G
163554 | 99 | 101 | BLUE CLAY
163554 | 101 | 102 | S&G
163555 | 0 | 10 | CLAY
163555 | 10 | 34 | S & G
163555 | 34 | 55 | CLAY
163555 | 55 | 72 | GRAY S & G
163556 | 0 | 5 | DIRT
163556 | 5 | 15 | GRAV
163556 | 15 | 49 | BLUE CLAY
163556 | 49 | 57 | S & G
163557 | 0 | 20 | RED CLAY & GRAV
163557 | 20 | 33 | S & G
163559 | 0 | 3 | TOPSOIL
163559 | 3 | 11 | YEL CLAY
163559 | 11 | 18 | RED SAND
163559 | 18 | 56 | GRAY HARDPAN
163559 | 56 | 60 | SAND
163559 | 60 | 150 | GRAY CLAY
163559 | 150 | 160 | S&G
163562 | 0 | 65 | CLAY
163562 | 65 | 73 | DIRTY SAND
163562 | 73 | 158 | CLAY
163562 | 158 | 171 | GRAY S & G
163563 | 0 | 10 | DRIFT
163563 | 10 | 45 | GRAY GRAVELY CLAY
163563 | 45 | 78 | GRAY CLAY
163563 | 78 | 80 | SAND
163563 | 80 | 112 | GRAY CLAY
163563 | 112 | 113 | SAND
163563 | 113 | 150 | GRAY GRAVELY CLAY
163563 | 150 | 160 | BLUE CLAY
163563 | 160 | 194 | GRAY CLAY
163563 | 194 | 197 | WATER BEARING GRAVEL
163564 | 0 | 2 | DIRT
163564 | 2 | 10 | RED CLAY
163564 | 10 | 50 | BLUE CLAY
163564 | 50 | 51 | S&G
163564 | 51 | 106 | HARD PAN
163564 | 106 | 111.6 | S&G
163565 | 0 | 10 | YEL GRAV
163565 | 10 | 23 | GRAY CLAY & GRAV
163565 | 23 | 38 | GRAY SAND
163565 | 38 | 42 | GRAY WB S&G
163566 | 0 | 3 | DIRT
163566 | 3 | 20 | S & G
163566 | 20 | 26 | MUDDY GRAV
163566 | 26 | 36 | BLUE CLAY
163566 | 36 | 43 | MUDDY S & G
163566 | 43 | 46 | S & G
163567 | 0 | 160 | CLAY
163567 | 160 | 175 | YEL GRAV & CLAY
163567 | 175 | 191 | GRAY S & G
163568 | 0 | 10 | DRIFT
163568 | 10 | 45 | GRAY GRAVELLY CLAY
163568 | 45 | 46 | SAND
163568 | 46 | 88 | GRAY CLAY
163568 | 88 | 90 | SAND
163568 | 90 | 168 | GRAY CLAY
163568 | 168 | 170 | SAND
163568 | 170 | 180 | BLUE SH
163572 | 0 | 5 | CLAY
163572 | 5 | 17 | DRY S & G
163572 | 17 | 26 | CLAY
163572 | 26 | 33 | YEL S & G
163573 | 0 | 65 | CLAY
163573 | 65 | 67 | GRAVEL
163573 | 67 | 69 | CLAY
163573 | 69 | 70 | GRAVEL
163573 | 70 | 72.5 | CLAY
163573 | 72.5 | 74 | GRAVEL
163573 | 74 | 104.5 | CLAY
163573 | 104.5 | 108 | GRAVEL
163575 | 0 | 163 | CLAY
163575 | 163 | 169 | GRAY S & G
163577 | 0 | 3 | DIRT
163577 | 3 | 8 | RED CLAY
163577 | 8 | 83 | BL CLAY
163577 | 83 | 91 | S&G
163578 | 0 | 85 | OLD WELL
163578 | 85 | 105 | GRAY CLAY & GRAV
163578 | 105 | 130 | SAND
163578 | 130 | 160 | SOFT GRAY CLAY
163578 | 160 | 165 | WB BLACK SAND
163579 | 0 | 12 | RED CLAY
163579 | 12 | 28 | GREY CLAY
163579 | 28 | 38 | WATER BEARING S&G
163579 | 38 | 110 | GREY CLAY
163579 | 110 | 114 | GREY SAND
163579 | 114 | 190 | GREY CLAY
163579 | 190 | 195 | WATER BEARING GRAVEL
163581 | 0 | 3 | RED CLAY
163581 | 3 | 24 | DRY GRAV
163581 | 24 | 40 | GRAY CLAY
163581 | 40 | 45 | GRAV
163582 | 0 | 5 | YEL CLAY
163582 | 5 | 10 | GRAV
163582 | 10 | 20 | YEL CLAY
163582 | 20 | 70 | GRAY CLAY
163582 | 70 | 90 | S & G
163582 | 90 | 160 | GRAY CLAY
163582 | 160 | 175 | SAND & CLAY
163582 | 175 | 183 | GRAV
163583 | 0 | 10 | DRIFT
163583 | 10 | 50 | GRAY CLAY
163583 | 50 | 53 | SAND
163583 | 53 | 70 | GRAY CLAY
163583 | 70 | 71 | SAND
163583 | 71 | 100 | GRAY GRAVELY CLAY
163583 | 100 | 104 | BL CLAY
163583 | 104 | 108 | WB GRAV
163584 | 0 | 2 | TOP SOIL
163584 | 2 | 10 | YEL CLAY
163584 | 10 | 20 | SAND
163584 | 20 | 65 | BLUE CLAY
163584 | 65 | 73 | SAND
163584 | 73 | 90 | BROWN CLAY
163584 | 90 | 163 | GRAY CLAY
163584 | 163 | 175 | S&G
163586 | 0 | 4 | DIRT
163586 | 4 | 22 | GRAV
163586 | 22 | 39 | BL CLAY
163586 | 39 | 51 | S&G
163587 | 0 | 38 | RED CL AY
163587 | 38 | 178 | GRAY CLAY
163587 | 178 | 185 | GRAV
163588 | 0 | 5 | TOP & SUB SOIL
163588 | 5 | 40 | BL CLAY
163588 | 40 | 58 | SAND
163588 | 58 | 98 | BL CLAY
163588 | 98 | 142 | BL CLAY & GRAV
163588 | 142 | 145 | WB GRAV
163589 | 0 | 20 | TOPSOIL & YEL CLAY
163589 | 20 | 40 | BL CLAY
163589 | 40 | 60 | GRAY GRAV
163589 | 60 | 90 | YEL GRAV
163589 | 90 | 95 | WB GRAY GRAV & SAND
163590 | 0 | 19 | CLAY
163590 | 19 | 29 | S & G
163590 | 29 | 52 | CLAY
163590 | 52 | 65 | GRAY S & G
163591 | 0 | 4 | DIRT
163591 | 4 | 25 | GRAV
163591 | 25 | 35 | GRAV
163591 | 35 | 38 | BLUE CLAY
163591 | 38 | 40 | S & G
163592 | 0 | 2 | TOPSOIL
163592 | 2 | 49 | CLAY
163592 | 49 | 54 | GRAY WATER S & G
163594 | 0 | 3 | TOP SOIL
163594 | 3 | 64 | BLUE CLAY
163594 | 64 | 71 | BLUE SAND
163594 | 71 | 80 | BLUE CLAY
163594 | 80 | 87 | BLUE GRAVEL
163595 | 0 | 52 | CLAY
163595 | 52 | 56 | S & G
163595 | 56 | 75 | CLAY
163595 | 75 | 94 | GRAY S & G
163596 | 0 | 4 | DIRT
163596 | 4 | 22 | DRY GRAV
163596 | 22 | 30 | DIRTY GRAV
163596 | 30 | 34 | BL CLAY
163596 | 34 | 37 | S&G
163598 | 0 | 1 | SOIL
163598 | 1 | 20 | YEL CLAY
163598 | 20 | 59 | BLUE CLAY
163598 | 59 | 75 | SANDY GRAY CLAY
163598 | 75 | 80 | FINE GRAVEL
163600 | 0 | 35 | CLAY
163600 | 35 | 50 | GRAY WATER S & G
163601 | 0 | 8 | CLAY
163601 | 8 | 22 | HARDPAN
163601 | 22 | 24 | SAND
163601 | 24 | 53 | HARDPAN
163601 | 53 | 58 | GRAV
163602 | 0 | 27 | CLAY
163602 | 27 | 30 | DIRTY S&G
163602 | 30 | 110 | CLAY
163602 | 110 | 118 | GRAY WATER BEARING S&G
163606 | 0 | 8 | RED CLAY
163606 | 8 | 23 | RED GRAV & CLAY
163606 | 23 | 46 | RED GRAV
163606 | 46 | 53 | GRAY CLAY
163606 | 53 | 57 | GRAY S & G
163607 | 0 | 20 | YEL CLAY
163607 | 20 | 35 | GRAY CLAY & GRAV
163607 | 35 | 65 | GRAY CLAY
163607 | 65 | 122 | SAND
163607 | 122 | 124 | WB GRAV
163608 | 0 | 42 | CLAY
163608 | 42 | 47 | GRAY WATER BEARING S&G
163611 | 0 | 21 | CLAY
163611 | 21 | 23 | GRAY S & G
163611 | 23 | 26 | CLAY
163611 | 26 | 33 | GRAY WATER S & G
163612 | 0 | 15 | YEL CLAY
163612 | 15 | 65 | BL CLAY & GRAV
163612 | 65 | 75 | GRAV & SILT
163612 | 75 | 77 | WB GRAV
163616 | 0 | 2 | TOPSOIL
163616 | 2 | 93 | CLAY
163616 | 93 | 100 | GRAY S & G
163617 | 0 | 2 | TOP SOIL
163617 | 2 | 17 | YEL CLAY
163617 | 17 | 28 | BLUE CLAY
163617 | 28 | 35 | SAND
163617 | 35 | 62 | GRAY CLAY
163617 | 62 | 70 | GRAY CLAY
163618 | 0 | 16 | RED CLAY
163618 | 16 | 90 | GRAY CLAY
163618 | 90 | 95 | WATER BEARING GRAVEL
163619 | 0 | 10 | YEL CLAY
163619 | 10 | 30 | BR GRAVELY CLAY & ROCK
163619 | 30 | 35 | GRAY SANDY CLAY
163619 | 35 | 48 | BR SANDY CLAY
163619 | 48 | 60 | GRAV & CLAY SM WATER
163619 | 60 | 98 | BR GRAVELY CLAY
163619 | 98 | 106 | GRAY GRAVELY CLAY
163619 | 106 | 113 | BLACK GRAVELY CLAY
163619 | 113 | 116 | S&G WATER
163621 | 0 | 85 | CLAY
163621 | 85 | 102 | DIRTY YEL S &G
163621 | 102 | 120 | CLAY
163621 | 120 | 124 | GRAY S & G
163622 | 0 | 2 | TOP SOIL
163622 | 2 | 12 | YEL CLAY
163622 | 12 | 22 | SAND
163622 | 22 | 45 | GRAY CLAY
163622 | 45 | 59 | HARDPAN
163622 | 59 | 63 | S&G
163623 | 0 | 2 | DIRT
163623 | 2 | 12 | RED CLAY
163623 | 12 | 30 | BL CLAY
163623 | 30 | 44 | MUDDY SAND
163623 | 44 | 46 | S&G
163624 | 0 | 105 | CLAY
163624 | 105 | 124 | GRAY WATER BEARING S&G
163626 | 0 | 30 | CLAY BRN
163626 | 30 | 40 | CLAY BLUE
163626 | 40 | 48 | S&G GRAVEL WATER BEARING
163626 | 48 | 67 | BLAY BLUE
163627 | 0 | 20 | YEL CLAY
163627 | 20 | 40 | GRAY CLAY & GRAV
163627 | 40 | 50 | SOFT GRAY CLAY
163627 | 50 | 56 | GRAY CLAY & GRAV
163627 | 56 | 59 | WB GRAY SAND
163628 | 0 | 3 | DIRT
163628 | 3 | 17 | RED CLAY
163628 | 17 | 20 | BLUE CLAY
163628 | 20 | 22 | GRAVEL
163628 | 22 | 30 | BLUE CLAY
163628 | 30 | 44 | BLUE HARD PAN
163628 | 44 | 47.5 | S&G
163629 | 0 | 64 | CLAY
163629 | 64 | 76 | GRAY WATER BEARING S&G
163631 | 0 | 32 | CLAY BRN
163631 | 32 | 52 | CLAY BLUE
163631 | 52 | 59 | CLAY AND GRAVEL
163631 | 59 | 109 | CLAY BLUE
163631 | 109 | 115 | GRAVEL W/ WATER BEARING STRATA
163631 | 115 | 126 | CLAY BLUE
163632 | 0 | 2 | SOIL
163632 | 2 | 20 | YEL CLAY
163632 | 20 | 25 | S&G
163632 | 25 | 39 | GRAY CLAY
163632 | 39 | 46 | GRAVEL
163633 | 0 | 10 | CLAY
163633 | 10 | 24 | DIRTY YEL S&G
163633 | 24 | 66 | CLAY
163633 | 66 | 92 | YEL WATER BEARING S&G
163637 | 0 | 10 | YEL CLAY
163637 | 10 | 56 | GRAY CLAY & GRAV
163637 | 56 | 59 | WB SAND
163639 | 0 | 2 | TOPSOIL
163639 | 2 | 105 | CLAY
163639 | 105 | 113 | DIRTY SAND
163639 | 113 | 116 | GRAY WB S&G
163641 | 0 | 99 | CLAY
163641 | 99 | 110 | GRAY WATER BEARING S&G
163642 | 0 | 20 | YEL CLAY & GRAV
163642 | 20 | 45 | BL CLAY & GRAV
163642 | 45 | 47 | WB S&G
163643 | 0 | 18 | RED CLAY
163643 | 18 | 138 | GREY CLAY
163643 | 138 | 143 | WATER BEARING GRAVEL
163647 | 0 | 10 | YEL CLAY & GRAV
163647 | 10 | 63 | BL CLAY & GRAV
163647 | 63 | 66 | WB S&G
163648 | 0 | 10 | YEL CLAY
163648 | 10 | 28 | BL CLAY
163648 | 28 | 32 | YEL GRAV
163648 | 32 | 38 | BL CLAY
163648 | 38 | 40 | WB S&G
163652 | 0 | 18 | YEL CLAY & GRAV
163652 | 18 | 63 | GRAY CLAY & GRAV
163652 | 63 | 67 | WB S&G
163653 | 0 | 38 | CLAY
163653 | 38 | 53 | GRAY, FINE SAND
163653 | 53 | 55 | CLAY
163653 | 55 | 63 | GRAY S&G, WATER BEARING
163657 | 0 | 10 | YEL CLAY
163657 | 10 | 45 | SANDY CLAY
163657 | 45 | 50 | DIRTY SAND
163657 | 50 | 87 | BRN SANDY CLAY
163657 | 87 | 96 | YEL SANDY CLAY
163657 | 96 | 98.5 | GRAVEL AND SAND
163657 | 98.5 | 124 | YEL SAND
163657 | 124 | 125.5 | GRAVEL AND SAND
163658 | 0 | 20 | YEL CLAY
163658 | 20 | 25 | BL CLAY
163658 | 25 | 30 | BL CLAY &GRAV
163658 | 30 | 36 | BL CLAY
163658 | 36 | 40 | WB S&G
163661 | 0 | 10 | YEL CLAY & GRAV
163661 | 10 | 36 | GRAY CLAY & GRAV
163661 | 36 | 39 | WB SAND
163662 | 0 | 2 | TOPSOIL
163662 | 2 | 31 | CLAY
163662 | 31 | 34 | GRAY GRAV
163662 | 34 | 43 | CLAY
163662 | 43 | 50 | GRAY WB S&G
163666 | 0 | 44 | CLAY
163666 | 44 | 55 | GRAY WATER BEARING S&G
163667 | 0 | 6 | DIRT
163667 | 6 | 12 | RED CLAY
163667 | 12 | 44 | BLUE CLAY
163667 | 44 | 64 | SAND AND MUD
163667 | 64 | 68 | BLUE CLAY
163667 | 68 | 120 | MUDDY SAND
163667 | 120 | 143 | HARD PAN
163667 | 143 | 158 | MUDDY SAND
163667 | 158 | 164 | S&G
163668 | 0 | 3 | SOIL
163668 | 3 | 16 | YEL CLAY
163668 | 16 | 34 | YEL S&G
163668 | 34 | 36 | GRAVEL
163672 | 0 | 10 | YEL CLAY
163672 | 10 | 40 | GRAY CLAY
163672 | 40 | 60 | GRAY CLAY AND GRAV
163672 | 60 | 75 | YEL SAND
163672 | 75 | 90 | GRAY SAND
163672 | 90 | 100 | SILT
163672 | 100 | 123 | GRAY SAND
163672 | 123 | 124 | WATER BEARING S AND G
163673 | 0 | 3 | TOP SOIL
163673 | 3 | 18 | BRN CLAY
163673 | 18 | 26 | BRN SAND
163673 | 26 | 80 | BLUE CLAY
163673 | 80 | 88 | S&G
163677 | 0 | 2 | TOP SOIL
163677 | 2 | 15 | YEL CLAY
163677 | 15 | 30 | BLUE CLAY
163677 | 30 | 35 | DRY GRAVEL
163677 | 35 | 97 | GRAY CLAY
163677 | 97 | 160 | BRN CLAY
163677 | 160 | 165 | SAND
163677 | 165 | 210 | BLUE LS
163682 | 0 | 3 | TOPSOIL
163682 | 3 | 15 | YEL CLAY
163682 | 15 | 50 | BL CLAY
163682 | 50 | 60 | BR SAND
163682 | 60 | 80 | BR HARDPAN
163682 | 80 | 105 | S&G
163683 | 0 | 2 | TOP SOIL
163683 | 2 | 105 | CLAY
163683 | 105 | 109 | DIRTY S&G
163683 | 109 | 115 | CLAY
163683 | 115 | 122 | GRAY W/S/G
163687 | 0 | 2 | TOP SOIL
163687 | 2 | 33 | RED CLAY
163687 | 33 | 67 | GREY CLAY AND GRAVEL
163687 | 67 | 71 | CEMENTED S&G/ LITTLE WATER
163687 | 71 | 98 | GREY CLAY AND GRAVEL MIX
163687 | 98 | 102 | WATER BEARING S&G
163688 | 0 | 4 | TOP SOIL
163688 | 4 | 11 | BRN HARD PAN
163688 | 11 | 19 | LARGE GRAVEL
163688 | 19 | 43 | SANDY GRAY CLAY
163688 | 43 | 52 | GRAY SAND
163688 | 52 | 75 | GRAY SANDY CLAY
163688 | 75 | 81 | BLUE GRAVEL AND WATER
163692 | 0 | 67 | CLAY
163692 | 67 | 76 | GRAY WATER BEARING S&G
163693 | 0 | 12 | YEL CLAY
163693 | 12 | 20 | GREY SANDY CLAY
163693 | 20 | 30 | GRAVELLY CLAY BRN
163693 | 30 | 38 | YEL GRAVEL & SAND
163693 | 38 | 40 | MUDDY GRAVEL
163693 | 40 | 58 | CLAY-BRN
163693 | 58 | 60 | FN SAND AND MUD
163693 | 60 | 63 | SOME GRAVEL AND SAND, WATER
163702 | 0 | 3 | TOPSOIL
163702 | 3 | 7 | YEL CLAY
163702 | 7 | 36 | DRY S&G
163702 | 36 | 40 | BL CLAY
163702 | 40 | 80 | GRAY HARDPAN
163702 | 80 | 87 | S&G
163703 | 0 | 20 | YEL CLAY & GRAV
163703 | 20 | 45 | SAND
163703 | 45 | 50 | GRAY CLAY
163703 | 50 | 68 | SAND
163703 | 68 | 71 | WB S&G
163707 | 0 | 10 | YEL CLAY
163707 | 10 | 50 | GRAY CLAY & GRAV
163707 | 50 | 65 | GRAY CLAY & SAND
163707 | 65 | 73 | GRAY CLAY & GRAV
163707 | 73 | 75 | WB SAND
163712 | 0 | 1 | TOP SOIL
163712 | 1 | 14 | YEL CLAY
163712 | 14 | 90 | GRAY CLAY
163712 | 90 | 93 | S&G
163716 | 0 | 12 | RED CLAY
163716 | 12 | 45 | BLUE CLAY
163716 | 45 | 50 | S&G
163716 | 50 | 132 | BLUE CLAY
163716 | 132 | 134 | S&G
163716 | 134 | 152 | BLUE CLAY
163716 | 152 | 154.5 | S&G
163717 | 0 | 22 | YEL CLAY
163717 | 22 | 40 | BL CLAY
163717 | 40 | 50 | S&G
163717 | 50 | 60 | BL CLAY
163717 | 60 | 73 | WB S&G
165403 | 0 | 16 | MUD
165403 | 16 | 18 | GRAVEL
165403 | 18 | 28 | SANDY MUD
165403 | 28 | 36 | HARD DRY SAND
165403 | 36 | 40 | SOFT MUD
165403 | 40 | 43 | SAND GRAVEL WATER
165405 | 0 | 40 | CLAY
165405 | 40 | 42 | GRAV
165408 | 0 | 100 | CLAY
165408 | 100 | 108 | GRAY WATERBEARING SAND & GRAVE
165409 | 0 | 11 | DRY SAND & GRAVEL
165409 | 11 | 28 | CLAY
165409 | 28 | 34 | YELLOW SAND & GRAVEL
165409 | 34 | 45 | CLAY
165409 | 45 | 50 | GRAY WATERBEARING SAND & GRAVE
165413 | 0 | 8 | YELLOW CLAY
165413 | 8 | 35 | GREY GRAVELY CLAY
165413 | 35 | 40 | HARD GRAVEL
165413 | 40 | 82 | GRAY GRAVELY CLAY
165413 | 82 | 86 | GRAVEL & SAND
165414 | 0 | 47 | CLAY
165414 | 47 | 61 | GRAY WATERBEARING SAND & GRAVE
165415 | 0 | 2.5 | SOIL
165415 | 2.5 | 6 | CLAY YEL
165415 | 6 | 40 | HARD DRY GRAV YEL
165415 | 40 | 80 | CLAY GRAY
165415 | 80 | 105 | CLAY SANDY
165415 | 105 | 108 | GRAV FN SANDY
165415 | 108 | 111 | GRAV W/FREE WATER
165419 | 0 | 45 | RED CLAY
165419 | 45 | 60 | CLAY S&G
165419 | 60 | 80 | GOOD GRAV
165420 | 0 | 2 | DARK LOOM CLAY
165420 | 2 | 12 | YELLOW CLAY
165420 | 12 | 20 | YELLOW SANDY CLAY
165420 | 20 | 38 | YELLOW CLAY
165420 | 38 | 49 | GRAY SAND & GRAVEL
165424 | 0 | 20 | RED CLAY
165424 | 20 | 25 | GRAV
165424 | 25 | 46 | GREY CLAY
165424 | 46 | 95 | GRAV SOME WATER BEARING
165430 | 0 | 10 | CLAY
165430 | 10 | 30 | GRAV
165430 | 30 | 38 | CLAY
165430 | 38 | 45 | GRAV
165430 | 45 | 48 | CLAY
165435 | 0 | 2 | DARK GRAY CLAY
165435 | 2 | 13 | YELLOW SANDY CLAY
165435 | 13 | 37 | GRAY CLAY
165435 | 37 | 44 | SAND AND GRAVEL
165439 | 0 | 45 | RED CLAY
165439 | 45 | 103 | CLAY & SAND
165439 | 103 | 109 | GRAV
165439 | 109 | 112 | GREY CLAY
165439 | 112 | 125 | GOOD GRAV
165440 | 0 | 3 | GRAY CLAY
165440 | 3 | 25 | YELLOW SANDY CLAY
165440 | 25 | 44 | GRAY HARD PAN
165440 | 44 | 49 | SAND AND GRAVEL
165445 | 0 | 30 | MUD
165445 | 30 | 60 | SAND
165445 | 60 | 90 | MUD
165445 | 90 | 112 | SAND GRAVEL & WATER
165448 | 0 | 91 | CLAY
165448 | 91 | 103 | GRAV
165449 | 0 | 4 | SOIL
165449 | 4 | 30 | YEL SANDY CLAY
165449 | 30 | 35 | BLUE CLAY
165449 | 35 | 60 | GRAV
165449 | 60 | 84 | BLUE CLAY
165449 | 84 | 87 | S&G
165454 | 0 | 30 | TOP SOIL BROWN CLAY-MED
165454 | 30 | 47 | MIXED CLAY & SAND
165454 | 47 | 50 | GOOD GRAVEL
165454 | 50 | 50 | HARD PAN
165455 | 0 | 3 | TOPSOIL
165455 | 3 | 15 | CLAY
165455 | 15 | 23 | RED SAND
165455 | 23 | 65 | GRAY CLAY
165455 | 65 | 80 | GRAY SAND
165455 | 80 | 123 | BLUE CLAY
165455 | 123 | 130 | S&G
165460 | 0 | 10 | DRIFT
165460 | 10 | 47 | YEL DRY GRAV
165460 | 47 | 48 | SAND
165460 | 48 | 80 | GRAY CLAY
165460 | 80 | 86 | SAND
165460 | 86 | 98 | GRAY CLAY
165460 | 98 | 103 | WATER BEARING GRAV
165463 | 0 | 15 | YEL CLAY
165463 | 15 | 18 | GRAV
165463 | 18 | 30 | BLANK
165463 | 30 | 48 | BLUE CLAY
165463 | 48 | 58 | GREENISH CLAY W/SAND
165463 | 58 | 70 | YEL CLAY
165463 | 70 | 80 | SAND
165464 | 0 | 17 | BROWN CLAY
165464 | 17 | 44 | GREY CLAY
165464 | 44 | 52 | SAND & GRAVEL
165465 | 0 | 4 | FILL DIRT & ROCKS
165465 | 4 | 18 | BROWN CLAY
165465 | 18 | 20 | DRY GRAVEL
165465 | 20 | 30 | DRY GRAVEL
165465 | 30 | 44 | BLUE CLAY
165465 | 44 | 49 | DRY PACKY GRAVEL
165465 | 49 | 55 | SOUPY SAND AND MUD
165465 | 55 | 78 | GRAY SANDY CLAY
165465 | 78 | 81.5 | GRAVEL
165468 | 0 | 46 | YELLOW CLAY
165468 | 46 | 52 | FINE SAND
165468 | 52 | 70 | GREY CLAY
165468 | 70 | 85 | SAND & GRAVEL VERY LITTLE WATE
165468 | 85 | 142 | GREY CLAY
165468 | 142 | 142 | LIMESTONE
165469 | 0 | 3 | DUST GREY CLAY
165469 | 3 | 17 | SOFT YELLOW CLAY
165469 | 17 | 28 | SANDY GRAY CLAY
165469 | 28 | 29 | SAND
165469 | 29 | 60 | SANDY HARD PAN
165469 | 60 | 62 | YELLOW SAND
165469 | 62 | 72 | GRAY HARD PAN
165469 | 72 | 79 | GRAY SAND AND GRAVEL
165472 | 0 | 2 | TOP SOIL
165472 | 2 | 57 | RED SAND, GRAVEL & WATER
165473 | 0 | 25 | RED CLAY
165473 | 25 | 27 | RED GRAV
165473 | 27 | 96 | GREY CLAY
165473 | 96 | 101 | GREY GRAV
165475 | 0 | 2 | SUBSOIL
165475 | 2 | 14 | YELLOW CLAY
165475 | 14 | 58 | HARD PAN
165475 | 58 | 62 | SAND & GRAVEL
165483 | 0 | 120 | CLAY
165483 | 120 | 127 | GRAVEL
165483 | 127 | 232 | CLAY
165484 | 0 | 14 | CLAY YEL
165484 | 14 | 22 | CLAY BR GRAY
165484 | 22 | 40 | CLAY GRAY
165484 | 40 | 48 | SAND CRS
165487 | 0 | 1 | TOPSOIL
165487 | 1 | 11 | YEL CLAY
165487 | 11 | 49 | GREY CLAY
165487 | 49 | 51 | GRAV
165487 | 51 | 69 | GREY CLAY
165487 | 69 | 75 | WATER S&G
165488 | 0 | 90 | YELLOW CLAY WITH DRY GRAVEL MI
165488 | 90 | 210 | HARD PAN WITH SAND SEEMS
165488 | 210 | 214 | GREY SAND & 2FT GRAVEL BOTTOM
165488 | 212 | 214 | GOOD GRAVEL BOTTOM
165489 | 0 | 14 | RED CLAY
165489 | 14 | 18 | RED GRAVEL
165489 | 18 | 35 | GRAY HARD CLAY
165489 | 35 | 38 | GRAY GRAVEL & SAND
165489 | 38 | 73 | GRAY HARD CLAY
165489 | 73 | 93 | WATER BEARING SAND & GRAVEL
165492 | 0 | 2 | TOPSOIL
165492 | 2 | 3 | CLAY
165492 | 3 | 27 | DRY GRAV
165492 | 27 | 42 | CLAY
165492 | 42 | 49 | FN GRAY WATER BEARING SAND
165493 | 0 | 2 | TOPSOIL
165493 | 2 | 10 | CLAY
165493 | 10 | 42 | DRY GRAV
165493 | 42 | 92 | CLAY
165493 | 92 | 97 | GRAY WATER S&G
165497 | 0 | 47 | YEL CLAY&GRAV MIX MD
165497 | 47 | 82 | GREY HARDPAN & SAND SEAMS
165497 | 82 | 108 | HARDPAN
165497 | 108 | 115 | MD S&G
165502 | 0 | 2 | TOPSOIL
165502 | 2 | 65 | CLAY
165502 | 65 | 73 | WATER S&G
165504 | 0 | 30 | TOPSOIL & CLAY
165504 | 30 | 45 | GRAV
165504 | 45 | 75 | CLAY
165504 | 75 | 85 | SAND
165507 | 0 | 2 | TOPSOIL
165507 | 2 | 31 | CLAY
165507 | 31 | 32.5 | SAND
165507 | 32.5 | 117 | CLAY
165507 | 117 | 125 | GRAY WATER BEARING S&G
165508 | 0 | 28 | WELL
165508 | 28 | 90 | BLUE CLAY
165508 | 90 | 92 | SAND
165509 | 0 | 2 | TOP SOIL
165509 | 2 | 20 | CLAY
165509 | 20 | 23 | DRY SAND
165509 | 23 | 55 | CLAY
165509 | 55 | 59 | YELLOW WATERBEARING SAND& GRAV
165514 | 0 | 36 | CLAY
165514 | 36 | 40 | GRAY GRAVEL
165514 | 40 | 71 | CLAY
165514 | 71 | 78 | GRAY WATER BEARING SAND&GRAVEL
165517 | 0 | 3 | SOIL
165517 | 3 | 18 | YEL CLAY
165517 | 18 | 40 | BLUE CLAY
165517 | 40 | 44 | SAND
165517 | 44 | 80 | BLUE CLAY
165517 | 80 | 86 | S&G
165519 | 0 | 29 | CLAY BLUE SOFT
165519 | 29 | 80 | HARDPAN GREY
165519 | 80 | 99 | S&G
165522 | 0 | 10 | DRIFT
165522 | 10 | 45 | YEL DRY GRAV
165522 | 45 | 76 | SAND
165522 | 76 | 80 | WATER BEARING GRAV
165523 | 0 | 2 | DARK LAOM CLAY
165523 | 2 | 6 | GRAY CLAY
165523 | 6 | 10 | YEL CLAY
165523 | 10 | 27 | YEL SAND GRAV & CLAY
165523 | 27 | 48 | SANDY HARDPAN
165523 | 48 | 49 | SAND
165523 | 49 | 69 | GRAY CLAY
165523 | 69 | 77 | GRAY S&G
165524 | 0 | 7 | GRAY CLAY
165524 | 7 | 20 | YELLOW DRY SAND
165524 | 20 | 26 | GRAY HARDPAN
165524 | 26 | 35 | YELLOW SAND & GRAVEL
165527 | 0 | 24 | DRY GRAV & BOULDERS
165527 | 24 | 43 | S&G
165527 | 43 | 72 | SANDY CLAY
165527 | 72 | 76 | SAND
165528 | 0 | 2 | TOPSOIL
165528 | 2 | 4 | CLAY
165528 | 4 | 26 | DRY GRAV
165528 | 26 | 30 | CLAY
165528 | 30 | 48 | GRAV
165529 | 0 | 30 | DRY GRAV & BOULDERS
165529 | 30 | 47 | GRAVELY CLAY
165529 | 47 | 56 | GRAV & SAND
165530 | 0 | 1.5 | SUB SOIL
165530 | 1.5 | 18 | DRY GRAV
165530 | 18 | 26 | HARDPAN
165530 | 26 | 33 | WATER GRAV
165532 | 0 | 3 | TOP SOIL
165532 | 3 | 14 | BROWN CLAY]
165532 | 14 | 25 | BROWN SAND & GRAVEL
165532 | 25 | 37 | BLUE GRAVEL & WATER
165533 | 0 | 10 | DRIFT
165533 | 10 | 30 | YEL DRY GRAV
165533 | 30 | 46 | GRAY GRAVELY CLAY
165533 | 46 | 48 | SAND
165533 | 48 | 70 | GRAY CLAY
165533 | 70 | 77 | WATER BEARING GRAV
165534 | 0 | 4 | CLAY
165534 | 4 | 40 | SAND & GRAVEL
165534 | 40 | 70 | GRAY CLAY
165534 | 70 | 77.5 | GRAY WATERBEARING SAND & GRAVE
165536 | 0 | 3 | TOPSOIL
165536 | 3 | 23 | CLAY
165536 | 23 | 64 | DIRTY SAND
165536 | 64 | 85 | CLAY
165536 | 85 | 106 | DIRTY SAND
165536 | 106 | 136 | CLAY
165536 | 136 | 142 | WATER SAND
165537 | 0 | 2 | TOPSOIL
165537 | 2 | 50 | DRY GRAV & ROCK
165537 | 50 | 65 | GRAY WATER BEARING S&G
165539 | 0 | 4 | TOPSOIL
165539 | 4 | 32 | CRS GRAV & BOULDERS
165539 | 32 | 68 | HARDPAN
165539 | 68 | 74 | GOOD CRS GREY GRAV
165541 | 0 | 42 | CLAY
165541 | 42 | 57 | FN GRAY SAND
165541 | 57 | 68 | GRAY WATER BEARING S&G
165542 | 0 | 21 | RED CLAY
165542 | 21 | 27 | RED GRAV
165542 | 27 | 48 | GRAY CLAY
165542 | 48 | 62 | GRAY GRAV
165543 | 0 | 2 | DARK GRAY CLAY
165543 | 2 | 17 | YEL SANDY CLAY
165543 | 17 | 26 | GRAY HARDPAN
165543 | 26 | 36 | GRAY S&G
165544 | 0 | 16 | YEL CLAY
165544 | 16 | 23 | YEL GRAV
165544 | 23 | 34 | BR CLAY
165544 | 34 | 60 | BLUE CLAY
165544 | 60 | 61 | GRAV
165544 | 61 | 66 | BR CLAY
165544 | 66 | 70 | GRAV WB
165547 | 0 | 10 | YEL CLAY
165547 | 10 | 35 | GRAY CLAY & GRAV
165547 | 35 | 80 | DRY GRAV
165547 | 80 | 88 | WATER BEARING GRAV
165548 | 0 | 5 | CLAY
165548 | 5 | 32 | GRAV
165548 | 32 | 41 | CLAY
165548 | 41 | 64 | HARDPAN
165548 | 64 | 79 | GRAV
165549 | 0 | 3 | DARK GREY CLAY
165549 | 3 | 10 | YEL CLAY
165549 | 10 | 22 | S&G & CLAY
165549 | 22 | 39 | SANDY HARDPAN
165549 | 39 | 50 | S&G
165550 | 0 | 31 | DRY GRAV-TO WATER GRAV
165551 | 0 | 82 | CLAY
165551 | 82 | 95 | GRAY WATERBEARING SAND & GRAVE
165552 | 0 | 10 | DRIFT
165552 | 10 | 35 | YELLOW GRAVELY CLAY
165552 | 35 | 36 | SAND
165552 | 36 | 50 | DRY GRAVEL YELLOW
165552 | 50 | 56 | SAND
165552 | 56 | 86 | GREY GRAVELY CLAY
165552 | 86 | 90 | WATER BEARING GRAVEL
165554 | 0 | 3 | TOP SOIL
165554 | 3 | 35 | DRY GRAVEL
165554 | 35 | 40 | WATER DIRTY GRAVEL
165554 | 40 | 58 | CLAY
165554 | 58 | 63 | DIRTY SAND & GRAVEL
165554 | 63 | 71 | CLAY
165554 | 71 | 76 | GRAY WATER SAND & GRAVEL
165556 | 0 | 102 | CLAY
165556 | 102 | 105 | GRAY WATER BEARING S&G
165559 | 0 | 32 | TOPSOIL & DRY GRAV
165559 | 32 | 69 | HARDPAN
165559 | 69 | 77 | WATER BEARING S& GREY G
165561 | 0 | 2 | TOPSOIL
165561 | 2 | 72 | CLAY
165561 | 72 | 78 | GRAY WATER BEARING S&G
165563 | 0 | 2 | CLAY
165563 | 2 | 32 | DRY SAND & GRAVEL
165563 | 32 | 72 | CLAY
165563 | 72 | 82 | GRAY WATERBEARING SAND&GRAVEL
165568 | 0 | 3 | TOPSOIL
165568 | 3 | 33 | DRY GRAV & BOULDERS
165568 | 33 | 68 | HARDPAN GREY
165568 | 68 | 72 | GOOD CRS GREY GRAV
165569 | 0 | 2 | CLAY
165569 | 2 | 40 | GRAV
165569 | 40 | 63 | CLAY
165569 | 63 | 88 | GRAV
165570 | 0 | 10 | DRIFT
165570 | 10 | 33 | YEL GRAVELY CLAY
165570 | 33 | 36 | SAND
165570 | 36 | 60 | YEL CLAY
165570 | 60 | 69 | YEL GRAVELY CLAY
165570 | 69 | 73 | WATER BEARING GRAV
165571 | 0 | 2 | SUB SOIL
165571 | 2 | 20 | YELLOW CLAY
165571 | 20 | 80 | BLUE CLAY
165571 | 80 | 106 | HARD PAN
165571 | 106 | 114 | SAND & GRAVEL
165573 | 0 | 2 | DARK GREY CLAY
165573 | 2 | 7 | YEL CLAY
165573 | 7 | 12 | SANDY YEL CLAY
165573 | 12 | 26 | DRY YEL S&G
165573 | 26 | 35 | GREY HARDPAN
165573 | 35 | 38 | S&G
165574 | 0 | 3 | TOPSOIL
165574 | 3 | 40 | DRY GRAV
165574 | 40 | 69 | GRAY CLAY
165574 | 69 | 92 | WATER S&G
165577 | 0 | 6 | CLAY
165577 | 6 | 30 | YELLOW S/G
165577 | 30 | 42 | DIRT & SAND
165577 | 42 | 73 | CLAY
165577 | 73 | 87 | GRAY WATERBEARING SAND&GRAVEL
165578 | 0 | 5 | CLAY
165578 | 5 | 35 | YEL S&G W/ ROCKS
165578 | 35 | 69 | CLAY
165578 | 69 | 80 | GRAY WATER BEARING S&G
165579 | 0 | 3 | TOP SOIL
165579 | 3 | 4 | YEL CLAY
165579 | 4 | 47 | S&G
165579 | 47 | 70 | GRAY CLAY
165579 | 70 | 90 | WATER SAND GRAVEL
165580 | 0 | 10 | DRIFT
165580 | 10 | 45 | GRAY GRAVELY CLAY
165580 | 45 | 85 | GRAY MUDDY SAND
165580 | 85 | 100 | GRAY CLAY
165580 | 100 | 145 | GRAY MUDDY SAND
165580 | 145 | 178 | GRAY CLAY
165580 | 178 | 190 | YELLOW CLAY
165580 | 190 | 210 | GREEN CLAY
165580 | 210 | 225 | BLUE SHEAL
165582 | 0 | 2 | TOPSOIL
165582 | 2 | 6 | CLAY
165582 | 6 | 35 | DRY GRAV
165582 | 35 | 45 | CLAY
165582 | 45 | 51 | GRAY WATER BEARING S&G
165584 | 0 | 3 | SOIL
165584 | 3 | 18 | SANDY CLAY
165584 | 18 | 33 | GRAV
165585 | 0 | 2 | TOP SOIL
165585 | 2 | 25 | RED HARD PAN
165585 | 25 | 55 | BLUE CLAY
165585 | 55 | 90 | BROWN CLAY
165585 | 90 | 135 | BLUE SAND
165585 | 135 | 147 | BLUE CLAY
165585 | 147 | 154 | SAND & GRAVEL
165586 | 0 | 4 | MUD
165586 | 4 | 20 | SAND
165586 | 20 | 35 | MUD
165586 | 35 | 43 | S&G & WATER
165587 | 0 | 4 | CLAY
165587 | 4 | 27 | SAND & GRAVEL
165587 | 27 | 70.5 | CLAY
165587 | 70.5 | 75.5 | GRAY WATERBEARING SAND&GRAVEL
165588 | 0 | 10 | DRIFT
165588 | 10 | 30 | YEL DRY GRAV
165588 | 30 | 46 | GRAY GRAVELY CLAY
165588 | 46 | 48 | SAND
165588 | 48 | 70 | GRAY CLAY
165588 | 70 | 76 | WATER BEARING GRAV
165590 | 0 | 3 | DARK GRAY CLAY
165590 | 3 | 15 | YELLOW CLAY
165590 | 15 | 40 | SANDY YELLOW
165590 | 40 | 72 | GRAY HARDPAN
165590 | 72 | 81 | GRAY QUICK SAND
165590 | 81 | 111 | GRAY SAND CLAY
165590 | 111 | 115 | FINE GRAY SAND
165590 | 115 | 117 | SAND & GRAVEL
165591 | 0 | 2 | SUB SOIL
165591 | 2 | 52 | YEL CLAY
165591 | 52 | 90 | HARDPAN
165591 | 90 | 97 | SAND
165592 | 0 | 2 | TOPSOIL
165592 | 2 | 4 | CLAY
165592 | 4 | 40 | DRY GRAVEL
165592 | 40 | 45 | CLAY
165592 | 45 | 58 | DIRTY SAND & GRAVEL
165592 | 58 | 59 | CLAY
165592 | 59 | 86 | GRAY SAND & GRAVEL
165592 | 86 | 89.5 | GRAY WATERBEARING SAND&GRAVEL
165593 | 0 | 4 | RED SANDY CLAY LOAM
165593 | 4 | 46 | CRS GRAV & BOULDERS
165593 | 46 | 69 | GREY SAND & HARDPAN
165593 | 64 | 76 | WATER SAND & COARSE GRAVEL
165593 | 67 | 76 | WATER S&CRS G
165594 | 0 | 18 | RED CLAY
165594 | 18 | 34 | GREY GRAV
165594 | 34 | 44 | GREY CLAY
165595 | 0 | 3 | TOP SOIL
165595 | 3 | 120 | BLUE CLAY
165595 | 120 | 165 | WHITE SAND
165595 | 165 | 180 | BROWN SAND
165595 | 180 | 190 | BLUE SAND
165595 | 190 | 201 | BLUE CLAY
165595 | 201 | 208 | SHALE
165595 | 208 | 213 | BLUE LIME(HARD)
165595 | 213 | 235 | SHALE
165596 | 0 | 1.5 | SUB SOIL
165596 | 1.5 | 11 | YEL CLAY
165596 | 11 | 20 | BLUE CLAY
165596 | 20 | 22 | HARDPAN
165596 | 22 | 50 | DRY GRAV & SAND
165596 | 50 | 76 | WATER GRAV & SAND
165597 | 0 | 2 | TOPSOIL
165597 | 2 | 4 | CLAY
165597 | 4 | 30 | DRY GRAV
165597 | 30 | 74 | CLAY
165597 | 74 | 79 | GRAY WATER BEARING S&G
165598 | 0 | 1 | DARK GRAY CLAY
165598 | 1 | 27 | GRAY SANDY HARDPAN
165598 | 27 | 33 | YEL SANDY CLAY
165598 | 33 | 39 | GRAY HARDPAN
165598 | 39 | 44 | S&G
165600 | 0 | 2 | TOP SOIL
165600 | 2 | 5 | YELLOW CLAY
165600 | 5 | 22 | SAND & GRAVEL
165600 | 22 | 87 | BLUE CLAY
165600 | 87 | 90 | SAND & GRAVEL
165601 | 0 | 2 | TOPSOIL
165601 | 2 | 13 | CLAY
165601 | 13 | 60 | DRY GRAV
165601 | 60 | 65 | WATER S&G
165602 | 0 | 3 | LOOSE GRAY TOPSOIL
165602 | 3 | 32 | LOOSE GRAV
165602 | 32 | 46 | BLUE CLAY
165603 | 0 | 4 | DARK LOAN CLAY
165603 | 4 | 18 | YELLOW SANDY CLAY
165603 | 18 | 33 | GRAY SANDY CLAY
165603 | 33 | 40 | SAND & GRAVEL
165606 | 0 | 2 | TOPSOIL
165606 | 2 | 19 | CLAY
165606 | 19 | 52 | DRY GRAV
165606 | 52 | 55 | WATER S&G
165607 | 0 | 2 | TOPSOIL
165607 | 2 | 34 | CRS GRAV & BOULDERS
165607 | 34 | 59 | HARDPAN GRAY
165607 | 59 | 65 | SAND MD GREY
165607 | 68 | 65 | SAND - MED - GREY
165608 | 0 | 7 | CLAY
165608 | 7 | 32 | SAND & GRAVEL
165608 | 32 | 68 | CLAY & ROCK
165608 | 68 | 80 | GRAY WATERBEARING SAND&GRAVEL
165609 | 0 | 3 | DARK GRAY CLAY
165609 | 3 | 15 | YELLOW SANDY CLAY
165609 | 15 | 23 | GRAY SAND & CLAY
165609 | 23 | 31 | GRAY HARD PAN
165609 | 31 | 36 | SAND & GRAVEL
165613 | 0 | 3 | CLAY
165613 | 3 | 35 | S&G
165613 | 35 | 70 | CLAY
165613 | 70 | 78 | GRAY WATER BEARING S&G
165614 | 0 | 2 | TOPSOIL
165614 | 2 | 4 | CLAY
165614 | 4 | 34 | GRAV & ROCK
165617 | 0 | 2 | DARK BLK CLAY
165617 | 2 | 20 | YEL SANDY CLAY
165617 | 20 | 23 | YEL CLAY
165617 | 23 | 31 | DRY YEL SAND
165617 | 31 | 38 | S&G
165618 | 0 | 5 | CLAY
165618 | 5 | 31 | YEL S&G
165618 | 31 | 67 | CLAY
165618 | 67 | 87 | GRAY WATER BEARING S&G
165619 | 0 | 58 | GRAVEL ALL THE WAY
165619 | 58 | 58 | BLUE CLAY
165622 | 0 | 10 | DRIFT
165622 | 10 | 45 | YEL DRY GRAV
165622 | 45 | 68 | GRAY CLAY
165622 | 68 | 70 | SAND
165622 | 70 | 74 | GRAY CLAY
165622 | 74 | 77 | WATER BEARING GRAV
165623 | 0 | 31 | DRY GRAVEL BOULDORE & CLAY
165623 | 31 | 46 | GREY GRAVELY CLAY
165623 | 46 | 48 | SAND
165623 | 48 | 52 | GRAVEL & SAND
165624 | 0 | 17 | CLAY
165624 | 17 | 65 | GRAV
165624 | 65 | 70.5 | CLAY
165624 | 70.5 | 75 | GRAV
165624 | 75 |  | CLAY
165625 | 0 | 2 | TOP SOIL
165625 | 2 | 201 | CLAY
165625 | 201 | 225 | SHALE
165626 | 0 | 5 | TOP SOIL
165626 | 5 | 50 | S&G
165627 | 0 | 15 | DRIFT
165627 | 15 | 65 | YELLOW GRAVELY CLAY
165627 | 65 | 70 | YELLOW SAND
165627 | 70 | 95 | YELLOW CLAY
165627 | 95 | 100 | SAND
165627 | 100 | 122 | GRAY CLAY
165627 | 122 | 128 | WATER BEARING GRAVEL
165628 | 0 | 2 | DARK GRAY CLAY
165628 | 2 | 17 | GRAY S&G & CLAY
165628 | 17 | 36 | SANDY HARDPAN
165628 | 36 | 40 | S&G
165628 | 40 | 57 | GRAY HARDPAN
165628 | 57 | 62 | S&G
165629 | 0 | 4 | GRAY CLAY
165629 | 4 | 12 | YELLOW CLAY
165629 | 12 | 22 | GRAY HARDPAN
165629 | 22 | 35 | SAND HARD GRAVEL
165630 | 0 | 38 | YEL SAND & DRY GRAV
165630 | 38 | 89 | HARDPAN VERY SANDY
165630 | 89 | 198 | MARL & QUICK SAND
165630 | 198 | 225 | LIME & SHALE
165631 | 0 | 17 | MUD
165631 | 17 | 51 | SANDY GRAVEL WATER
165632 | 0 | 10 | DRIFT
165632 | 10 | 35 | YELLOW GRAVELY CLAY
165632 | 35 | 49 | GREY CLAY
165632 | 49 | 50 | SAND
165632 | 50 | 72 | GRAY CLAY
165632 | 72 | 75 | WATERBEARING GRAVEL
165633 | 0 | 2 | SOIL
165633 | 2 | 20 | YELLOW CLAY
165633 | 20 | 45 | SANDY CLAY
165633 | 45 | 64 | GRAY CLAY
165633 | 64 | 67 | GRAVEL & SAND
165634 | 0 | 42 | DRY GRAV & BOULDERS
165634 | 42 | 61 | HARDPAN GREY
165634 | 61 | 65 | GREY GRAV
165635 | 0 | 2 | TOP SOIL
165635 | 2 | 10 | CLAY
165635 | 10 | 40 | DRY GRAVEL
165635 | 40 | 43 | DIRTY SAND & GRAVEL
165635 | 43 | 58 | CLAY
165635 | 58 | 74 | DRY YELLOW SAND
165635 | 74 | 88 | YELLOW WATER SAND & GRAVEL
165637 | 0 | 34 | CRS DRY GRAV &
165637 | 34 | 78 | HARDPAN VERY SANDY
165637 | 48 | 82 | CRS S&G GREY
165637 | 78 | 82 | COARSE SAND & GRAVEL - GREY
165638 | 0 | 7 | CLAY
165638 | 7 | 31 | SAND & GRAVEL
165638 | 31 | 67 | CLAY
165638 | 67 | 72 | GRAY WATERBEARING SAND&GRAVEL
165763 | 0 | 2 | TOPSOIL
165763 | 2 | 6 | CLAY
165763 | 6 | 50 | DRY GRAV & ROCK
165763 | 50 | 55 | YEL W/S/G
165768 | 0 | 8 | CLAY
165768 | 8 | 21 | GRAY GRAV
165768 | 21 | 22 | CLAY
165768 | 22 | 30 | YEL GRAV
165768 | 30 | 33 | CLAY
165768 | 33 | 45 | DIRTY YEL GRAV
165768 | 45 | 60 | CLAY
165768 | 60 | 70 | DIRTY YEL GRAV
165768 | 70 | 110 | CLAY
165768 | 110 | 120 | GRAY GRAV
165773 | 0 | 10 | DRIFT
165773 | 10 | 45 | GRAY GRAVELY CLAY
165773 | 45 | 46 | SAND
165773 | 46 | 72 | GRAY CLAY
165773 | 72 | 76 | WATER BEARING GRAV
165778 | 0 | 1.5 | TOP SOIL
165778 | 1.5 | 24 | GRAV
165778 | 24 | 35 | GREY CLAY
165778 | 35 | 41 | SAND CLAY
165778 | 41 | 47 | SAND DIRTY & FN
165778 | 47 | 54 | RED CLAY
165778 | 54 | 58 | GRAV
165783 | 0 | 10 | DRIFT
165783 | 10 | 68 | GRAY GRAVELY CLAY
165783 | 68 | 70 | SAND
165783 | 70 | 100 | GRAY CLAY
165783 | 100 | 102 | SAND
165783 | 102 | 117 | GRAY CLAY
165783 | 117 | 121 | WATER BEARING GRAV
165788 | 0 | 19 | RED CLAY
165788 | 19 | 62 | GREY CLAY
165788 | 62 | 67 | WATER BEARING GRAV
165793 | 0 | 18 | RED CLAY
165793 | 18 | 95 | GREY CLAY
165793 | 95 | 116 | QUICK SAND
165793 | 116 | 150 | GREY CLAY
165793 | 150 | 155 | WATER BEARING S & G
165798 | 0 | 21 | YEL CLAY
165798 | 21 | 32 | BLUE CLAY
165798 | 32 | 33 | SAND
165798 | 33 | 63 | BLUE CLAY
165798 | 63 | 77 | SAND STREAKS&BLUE CLAY
165798 | 77 | 79 | SAND
165798 | 79 | 126 | BLUE CLAY
165798 | 126 | 134 | SAND
165808 | 0 | 10 | DRIFT
165808 | 10 | 50 | YEL GRAVELY CLAY
165808 | 50 | 130 | GRAY GRAVELY CLAY
165808 | 130 | 153 | SAND
165808 | 153 | 156 | WATER BEARING GRAV
165813 | 0 | 2 | TOP
165813 | 2 | 43 | GRAV
165818 | 0 | 45 | YEL CLAY
165818 | 45 | 57 | GRAV & CLAY
165818 | 57 | 101 | BLUE CLAY
165818 | 101 | 109 | SAND 3 GPMW
165818 | 109 | 115 | BLUE CLAY
165818 | 115 | 140 | S & G WATER BEARING *25'
165823 | 0 | 2 | SOIL
165823 | 2 | 25 | GRAV
165823 | 25 | 27 | S & G
165823 | 27 | 30 | GREEN CLAY
165828 | 0 | 35 | CLAY
165828 | 35 | 48 | YEL S / G
165828 | 48 | 75 | CLAY
165828 | 75 | 93 | YEL W / S / G
165833 | 0 | 5 | CLAY
165833 | 5 | 15 | GRAV
165833 | 15 | 35 | CLAY
165833 | 35 | 51 | GRAY W / S / G
165848 | 0 | 15 | YEL CLAY
165848 | 15 | 40 | BLUE CLAY
165848 | 40 | 48 | SAND
165848 | 48 | 53 | WATER BEARING SAND
165881 | 0 | 110 | CLAY
165881 | 110 | 113 | GRAV
165881 | 113 | 127 | CLAY
165881 | 127 | 130 | GRAV
165881 | 130 | 140 | CLAY
165881 | 140 | 149.5 | GRAY W / S / G
165881 | 149.5 | 150 | STONE & SHALE
165882 | 0 | 40 | CLAY
165882 | 40 | 52 | YEL W / S / G
165883 | 0 | 78 | CLAY
165883 | 78 | 86 | DIRTY YEL SAND
165883 | 86 | 97 | CLAY
165883 | 97 | 110 | YEL DIRTY SAND
165883 | 110 | 121 | CLAY
165883 | 121 | 132 | YEL W / S / G
165886 | 0 | 47 | CLAY
165886 | 47 | 58 | DIRTY GRAY W / S / G
165886 | 58 | 143 | CLAY
165886 | 143 | 160 | GRAY W / S / G
165886 | 160 |  | LS & SHALE AT BOTTOM
165887 | 0 | 2 | TOPSOIL
165887 | 2 | 36 | CLAY
165887 | 36 | 58 | DIRTY S&G
165887 | 58 | 64.5 | YEL W/S/G
165888 | 0 | 1 | BLANK
165888 | 1 | 60 | CLAY GRAY
165888 | 60 | 78 | SAND BR
165888 | 78 | 118 | CLAY GRAY
165888 | 118 | 125 | SAND BR
165889 | 0 | 5 | CLAY
165889 | 5 | 17 | YEL S / G
165889 | 17 | 54 | CLAY
165889 | 54 | 65 | GRAY & YEL W / S / G
165896 | 0 | 52 | CLAY
165896 | 52 | 60 | GRAY W / S / G
165897 | 0 | 2 | TOPSOIL
165897 | 2 | 36 | CLAY
165897 | 36 | 58 | DIRTY S&G
165897 | 58 | 64.5 | YEL W/S/G
165898 | 0 | 55 | YEL CLAY SOFT
165898 | 55 | 155 | FN YEL SAND
165899 | 0 | 21 | YEL CLAY
165899 | 21 | 80 | BLUE CLAY
165899 | 80 | 82 | STREAK OF SAND
165899 | 82 | 105 | BLUE CLAY
165899 | 105 | 106 | STREAK OF SAND
165899 | 106 | 110 | BLUE CLAY
165899 | 110 | 147 | SAND
165899 | 147 |  | BLUE CLAY
165901 | 0 | 140 | CLAY
165901 | 140 | 151 | GRAY W / S / G
165902 | 0 | 15 | YEL CLAY
165902 | 15 | 39 | BLUE CLAY
165902 | 39 | 75 | STREAKS OF SAND & CLAY
165902 | 75 | 79 | SAND
165902 | 79 | 97 | BLUE CLAY
165902 | 97 | 100 | SAND
165902 | 100 | 126 | BLUE CLAY
165902 | 126 | 130 | STONE
165902 | 130 | 140 | BLUE CLAY
165903 | 0 | 2 | TOPSOIL
165903 | 2 | 58 | CLAY
165903 | 58 | 75 | YEL W/S/G
165904 | 0 | 75 | CLAY
165904 | 75 | 84 | S / G
165904 | 84 | 88 | CLAY
165904 | 88 | 98 | S / G
165904 | 98 | 101 | CLAY
165904 | 101 | 106 | S / G
165904 | 106 | 109 | CLAY
165904 | 109 | 124 | W / S / G
165906 | 0 | 128 | CLAY
165906 | 128 | 132 | GRAY S / G
165906 | 132 | 140 | CLAY
165906 | 140 | 150 | YEL W / S / G
165907 | 0 | 2 | TOP SOIL
165907 | 2 | 28 | YEL CLAY
165907 | 28 | 45 | BLUE CLAY
165907 | 45 | 56 | RED SAND
165907 | 56 | 156 | GRAY CLAY
165907 | 156 | 161 | WATER S & G
165908 | 0 | 2 | TOPSOIL
165908 | 2 | 70 | CLAY
165908 | 70 | 90 | DIRTY YEL SAND
165908 | 90 | 94 | CLEAN FN YEL SAND
165911 | 0 | 140 | CLAY
165911 | 140 | 148 | YEL W / S / G
165913 | 0 | 82 | CLAY
165913 | 82 | 87 | FN S
165913 | 87 | 95 | CLAY
165913 | 95 | 102 | FN YEL W / S / G
165917 | 0 | 2 | TOPSOIL
165917 | 2 | 6 | CLAY
165917 | 6 | 29 | DRY GRAV & SAND
165917 | 29 | 33 | CLAY
165917 | 33 | 45 | GRAY W/S/G
165918 | 0 | 10 | YEL CLAY
165918 | 10 | 20 | BLUE CLAY & BOULDERS
165918 | 20 | 59 | HARD CLAY
165918 | 59 | 63 | WATER BEARING SAND
165921 | 0 | 34 | RED CLAY
165921 | 34 | 94 | GREY CLAY
165921 | 94 | 104 | GREY SAND & MUD
165921 | 104 | 137 | GREY CLAY
165921 | 137 | 142 | WATER BEARING S&G
165922 | 0 | 12 | CLAY
165922 | 12 | 37 | YEL S / G
165922 | 37 | 76 | GRAY CLAY
165922 | 76 | 82 | GRAY W / S / G
165923 | 0 | 60 | CLAY
165923 | 60 | 68 | YEL W / S / G
165926 | 0 | 48 | CLAY
165926 | 48 | 52 | GRAY S / G
165926 | 52 | 164 | CLAY
165926 | 164 | 172 | GRAY W / S / G
165927 | 0 | 7 | CLAY
165927 | 7 | 43 | YEL S / G
165927 | 43 | 45 | GRAY CLAY
165927 | 45 | 51 | YEL W / S / G
165928 | 0 | 2 | TOPSOIL
165928 | 2 | 98 | CLAY
165928 | 98 | 104 | DRY YEL SAND
165928 | 104 | 111 | YEL WATER S & G
165929 | 0 | 78 | CLAY
165929 | 78 | 87 | S / G NO WATER
165929 | 87 | 108 | CLAY
165929 | 108 | 130 | GRAY W / S / G
165931 | 0 | 99 | CLAY
165931 | 99 | 108 | GRAY W/S/G
165932 | 0 | 12 | CLAY
165932 | 12 | 22 | YEL S / G
165932 | 22 | 30 | CLAY
165932 | 30 | 58 | YEL W / S / G
165933 | 0 | 3 | DARK LOAM CLAY
165933 | 3 | 23 | HARD YEL CLAY
165933 | 20 | 26 | SANDY HARDPAN
165933 | 23 | 26 | SANDY HARDPAN
165933 | 26 | 83 | GRAY HARD PAN
165933 | 83 | 110 | QUICK SAND
165933 | 110 | 114 | YEL S & G
165936 | 0 | 2 | TOP SOIL
165936 | 2 | 23 | RED CLAY & GRAV
165936 | 23 | 53 | GREY CLAY
165936 | 53 | 78 | GREY CLAY & GRAV HARD
165936 | 78 | 104 | GREY CLAY SOLF
165936 | 104 | 108 | WATER BEARING S & G
165938 | 0 | 2 | TOPSOIL
165938 | 2 | 85 | CLAY
165938 | 85 | 100 | YEL SAND DRY
165938 | 100 | 106 | YEL WATER S & G
165939 | 0 | 49 | CLAY
165939 | 49 | 53 | GRAY W / S / G
165939 | 53 | 81 | SHALE & STONE
165942 | 0 | 23 | YEL GRAV
165942 | 23 | 42 | CLAY BR & SANDY
165942 | 42 | 46 | MD S&G
165943 | 0 | 2 | DARK BLK CLAY
165943 | 2 | 20 | YEL CLAY
165943 | 20 | 26 | GRAY SANDY CLAY
165943 | 26 | 40 | GRAY HARDPAN
165943 | 40 | 44 | S&G
165943 | 44 | 46 | GRAY HARDPAN
165943 | 46 | 50 | GRAY S&G
165948 | 0 | 3 | TOPSOIL
165948 | 3 | 18 | BR SAND
165948 | 18 | 43 | GRAY SAND
165948 | 43 | 45 | GRAY SAND
165948 | 45 | 67 | BR S&G
165948 | 67 | 78 | BLUE GRAV & WATER
165953 | 0 | 2 | TOPSOIL
165953 | 2 | 52 | CLAY
165953 | 52 | 61 | GRAY W/S/G
165954 | 0 | 15 | GRAVELY CLAY
165954 | 15 | 35 | DRY GRAV
165954 | 35 | 43 | SAND
165954 | 43 | 45 | S&G
165958 | 0 | 2 | TOPSOIL
165958 | 2 | 8 | CLAY
165958 | 8 | 26 | DRY GRAV
165958 | 26 | 83.5 | CLAY
165958 | 83.5 | 86 | GRAY WATER S&G
165962 | 0 | 32 | CLAY
165962 | 32 | 40 | YEL S / G
165962 | 40 | 45 | CLAY
165962 | 45 | 73 | YEL W / S / G
165966 | 0 | 55 | CLAY
165966 | 55 | 69 | GRAY W/S/G
165971 | 0 | 2 | TOPSOIL
165971 | 2 | 44 | CLAY
165971 | 44 | 61 | GRAY W / S / G
165973 | 0 | 55 | CLAY
165973 | 55 | 80 | YEL W / S / G
165976 | 0 | 73 | CLAY
165976 | 73 | 79 | GRAY W / S / G
165977 | 0 | 52.5 | CLAY
165977 | 52.5 | 55 | S / G
165977 | 55 | 100 | CLAY
165977 | 100 | 105 | GRAY W / S / G
165977 | 105 |  | STONE SHALE BEGINS
165978 | 0 | 2 | TOPSOIL
165978 | 2 | 95 | CLAY
165978 | 95 | 124 | DIRTY YEL SAND
165978 | 124 | 129 | YEL WATER SAND
165982 | 0 | 2 | TOPSOIL
165982 | 2 | 23 | RED CLAY
165982 | 23 | 84 | GREY CLAY
165982 | 84 | 98 | GREY CLAY & GRAV
165982 | 98 | 108 | GREY CLAY
165982 | 108 | 112 | WATER BEARING S&G
165983 | 0 | 4 | YEL SANDY LOAM TOP SOIL
165983 | 4 | 38 | CRS YEL DRY GRAV & BOLDERS
165983 | 38 | 43 | GREY HARDPAN
165983 | 43 | 50 | GOOD WATER S&G
165986 | 0 | 2 | TOPSOIL
165986 | 2 | 34 | CLAY
165986 | 34 | 65 | YEL W/S/G
165987 | 0 | 10 | DRIFT
165987 | 10 | 45 | YEL GRAVELY CLAY
165987 | 45 | 90 | GRAY CLAY
165987 | 90 | 91 | SAND
165987 | 91 | 128 | GRAY CLAY
165987 | 128 | 170 | GRAY GRAVELY CLAY
165987 | 170 | 180 | YEL CLAY
165987 | 180 | 190 | GRAY CLAY
165987 | 190 | 200 | GREEN CLAY
165987 | 200 | 215 | SHEAL
165991 | 0 | 42 | CLAY
165991 | 42 | 55 | YEL S / G
165991 | 55 | 59 | YEL W / S / G
165992 | 0 | 2 | DARK LONG CLAY
165992 | 2 | 5 | YEL CLAY
165992 | 5 | 30 | S , G , & CLAY
165992 | 30 | 47 | HARD PAN
165992 | 47 | 49 | S & G
165992 | 49 | 85 | GRAY HARDPAN
165992 | 85 | 90 | S & G
165993 | 0 | 2 | SOIL
165993 | 2 | 35 | YEL SANDY CLAY
165993 | 35 | 45 | BLUE CLAY
165993 | 45 | 60 | SAND
165993 | 60 | 85 | GREEN CLAY
165993 | 85 | 100 | YEL SAND
165993 | 100 | 125 | FN SAND
165993 | 125 | 128 | CRS SAND
165996 | 0 | 2 | TOPSOIL
165996 | 2 | 36 | CLAY
165996 | 36 | 58 | DIRTY S/G
165996 | 58 | 62 | YEL W/S/G
165997 | 0 | 3
165997 | 3 | 7 | BR SANDY CLAY
165997 | 7 | 19 | GRAY CLAY
165997 | 19 | 36 | BR SAND
165997 | 36 | 43 | GRAY CLAY
165997 | 43 | 51 | BR SAND
165997 | 51 | 68 | GRAY CLAY
165997 | 68 | 76 | BLUE GRAV
165998 | 0 | 21 | CLAY
165998 | 21 | 61 | S / G
166121 | 0 | 2 | TOP SOIL
166121 | 2 | 15 | CLAY
166121 | 15 | 21 | GRAVELL & CLAY
166121 | 21 | 80 | CLAY
166121 | 80 | 85 | DRY YELLOW SAND
166121 | 85 | 102 | FINE YELLOW WATER SAND
166122 | 0 | 2 | TOP SOIL
166122 | 2 | 8 | YELLOW CLAY
166122 | 8 | 22 | RED SAND & GRAVEL
166122 | 22 | 57 | GRAY CLAY
166122 | 57 | 70 | GREY SAND
166122 | 70 | 73 | SAND & GRAVEL
166126 | 0 | 3 | DARK GRAY CLAY
166126 | 3 | 22 | YELLOW CLAY
166126 | 22 | 37 | YELLOW SANDY CLAY
166126 | 37 | 56 | FINE YELLOW SAND
166126 | 56 | 112 | GRAY HARD PAN
166126 | 112 | 122 | SAND GRAY
166131 | 0 | 2 | TOPSOIL
166131 | 2 | 80 | CLAY
166131 | 80 | 88 | FN GRAY WATER BEARING SAND
166132 | 0 | 2 | TOPSOIL
166132 | 2 | 15 | CLAY
166132 | 15 | 65 | YEL WATER BEARING S&G
166137 | 0 | 3 | DARK GRAY CLAY
166137 | 3 | 35 | YELLOW SANDY CLAY
166137 | 35 | 66 | HARD PAN
166137 | 66 | 67 | SAND & GRAVEL
166137 | 67 | 92 | GRAY QUICKSAND
166137 | 92 | 93 | SAND & GRAVEL
166137 | 93 | 128 | QUICKSAND
166137 | 128 | 130 | SAND & GRAVEL
166142 | 0 | 110 | CLAY
166142 | 110 | 120 | GRAY WATER BEARING S&G
166147 | 0 | 2 | TOP SOIL
166147 | 2 | 48 | CLAY
166147 | 48 | 52 | GRAY WATER SAND & GRAVEL
166151 | 0 | 21 | CLAY
166151 | 21 | 34 | YELLOW SAND & GRAVEL
166151 | 34 | 70 | CLAY
166151 | 70 | 72 | GRAY WATERBEARING SAND & GRAVE
166152 | 0 | 49 | TOPSOIL & HARDPAN
166152 | 49 | 50 | LS
166162 | 0 | 28 | CLAY SILT YEL
166162 | 28 | 31 | SAND & MD GRAV
166167 | 0 | 36 | YEL CLAY SAND SILT
166167 | 36 | 38 | MD SAND
166182 | 0 | 32 | GREY GRAV
166187 | 0 | 10 | CLAY
166187 | 10 | 28 | YELLOW DIRTY SAND
166187 | 28 | 46 | CLAY
166187 | 46 | 49 | GRAY&GUN,WATER,SAND&GRAVEL
166187 | 49 | 57 | SHAKY BLUE MUD
166197 | 0 | 2 | DARK GRAY CLAY
166197 | 2 | 26 | GRAY CLAY SAND,GRAVEL
166197 | 26 | 35 | SAND & GRAVEL
166212 | 0 | 2 | GRAY CLAY
166212 | 2 | 23 | SANDY YEL
166212 | 23 | 33 | SANDY GRAY HARDPAN
166212 | 33 | 56 | GRAY HARDPAN
166212 | 56 | 62 | HARD GRAY CLAY
166212 | 62 | 75 | S&G
166217 | 0 | 3 | SOFT GRAY CLAY
166217 | 3 | 9 | YELLOW HARD PAN
166217 | 9 | 20 | HARD ROCKY CLAY & HARD PAN
166217 | 20 | 35 | GRAY HARD PAN
166217 | 35 | 43 | SAND & GRAVEL
166222 | 0 | 3 | CLAY
166222 | 3 | 35 | SAND, GRAVEL, ROCK
166222 | 35 | 71 | CLAY
166222 | 71 | 87 | GRAY WATERBEARING SAND & GRAVE
166227 | 0 | 5 | CLAY
166227 | 5 | 32 | SAND & GRAVEL
166227 | 32 | 80 | CLAY
166227 | 80 | 86 | GRAY WATERBEARING SAND&GRAVEL
173327 | 0 | 6 | FILL
173327 | 6 | 22 | BR CLAY
173327 | 22 | 54 | GREY CLAY & SAND SEAMS
173327 | 54 | 62 | DIRTY GRAV
173327 | 62 | 78 | GREY CLAY SOFT
173327 | 78 | 87 | GREY CLAY SANDY
173327 | 87 | 90 | GREY CLAY HARD
173327 | 90 | 100 | S&G
173332 | 0 | 6 | FILL
173332 | 6 | 22 | BR CLAY
173332 | 22 | 54 | GREY CLAY & HARDPAN
173332 | 54 | 62 | DIRTY GRAV
173332 | 62 | 78 | GREY CLAY
173332 | 78 | 87 | GREY CLAY SANDY
173332 | 87 | 90 | GREY CLAY HARD
173332 | 90 | 100 | S&G
173335 | 0 | 3 | TOPSOIL
173335 | 3 | 42 | S&G
173335 | 42 | 50 | YEL CLAY
173335 | 50 | 102 | S&G
173337 | 0 | 4 | TOPSOIL
173337 | 4 | 20 | CLAY YEL
173337 | 20 | 30 | GRAV
173337 | 30 | 80 | CLAY BR SOFT
173337 | 80 | 110 | SAND WHITE VERY FN
173337 | 110 | 198 | CLAY BR SOFT
173337 | 198 | 209 | SHALE GRAY SOFT
173337 | 209 | 214 | LS WHITE
173340 | 0 | 31 | VERY SAND & GRAVEL BR CLAY
173340 | 31 | 100 | INTERMITN LYERS OF HARD LS&CL
173342 | 0 | 2 | TOPSOIL
173342 | 2 | 12 | RED CLAY
173342 | 12 | 16 | RED SAND
173342 | 16 | 50 | GRAY CLAY
173342 | 50 | 78 | GRAY SANDY CLAY
173342 | 78 | 120 | BLUE CLAY
173342 | 120 | 153 | BR CLAY
173342 | 153 | 168 | MD LIGHT GRAY STONE
173342 | 168 | 252 | LT BLUE SHALE W/STREAKS
173347 | 0 | 2 | TOPSOIL
173347 | 2 | 12 | RED CLAY
173347 | 12 | 16 | RED SAND
173347 | 16 | 50 | GRAY CLAY
173347 | 50 | 78 | GRAY HARD CLAY
173347 | 78 | 120 | BLUE CLAY
173347 | 120 | 141 | BR CLAY
173347 | 141 | 151 | S&G
173347 | 151 | 185 | BLUE LIME
173363 | 0 | 62 | CLAY
173363 | 62 | 70 | GRAY WATER S&G
173365 | 0 | 17 | BR CLAY
173365 | 17 | 65 | GREY CLAY
173365 | 65 | 80 | SAND VERY FN
173365 | 80 | 92 | SHALE
173370 | 0 | 27 | CLAY
173370 | 27 | 60 | STONE
173373 | 0 | 60 | BLUE CLAY SOFT
173373 | 60 | 85 | LS & SHALE W/MUD
173380 | 0 | 2 | TOPSOIL
173380 | 2 | 43 | SANDY BR CLAY
173380 | 43 | 59 | S&G
173380 | 59 | 75 | BLK SAND
173380 | 75 | 100 | BLUE GRAY SAND & WATER
173380 | 100 |  | BLUE CLAY
173385 | 0 | 3 | BR CLAY
173385 | 3 | 30 | SANDY BR CLAY
173385 | 30 | 42 | WET BR HEAVY SAND
173385 | 42 | 88 | BLUE CLAY
173385 | 88 | 96 | BLUE CLAY & WET VREY FN SAND
173385 | 96 | 106 | BLUE GRAY SAND WATER
173390 | 0 | 25 | DUG WELL
173390 | 25 | 50 | BLUE CLAY
173390 | 50 | 55 | GRAV
173401 | 0 | 4 | RED CLAY
173401 | 4 | 44 | HARDPACK GRAV
173401 | 44 | 73 | BLUE HARDPAN
173401 | 73 | 86.33 | S&G
173403 | 0 | 3 | TOPSOIL
173403 | 3 | 37 | DARK CLAY GREY
173403 | 37 | 42 | GRAV
173403 | 42 | 46 | DARK GREY CLAY
173406 | 0 | 30 | BLANK
173406 | 30 | 42 | GRAV
173411 | 0 | 5 | RED CLAY
173411 | 5 | 40 | GRAV
173411 | 40 | 60 | BLUE CLAY
173411 | 60 | 75 | S&G
173414 | 0 | 28 | BR CLAY
173414 | 28 | 44 | GREY CLAY
173414 | 44 | 48 | SAND WATER BEARING
173414 | 48 | 59 | GREY CLAY
173414 | 59 | 83 | SHALE DRY
173416 | 0 | 2 | TOPSOIL
173416 | 2 | 20 | DRY GRAV
173416 | 20 | 80.5 | CLAY
173416 | 80.5 | 85 | WATER S&G ON TOP
173416 | 85 |  | LS ROCK
173419 | 0 | 26 | BR CLAY
173419 | 26 | 46 | GREY CLAY
173419 | 46 | 49 | SAND WATER BEARING
173419 | 49 | 60 | GREY CLAY
173419 | 60 | 75 | SHALE DRY
173421 | 0 | 10 | GRAVELY CLAY
173421 | 10 | 32 | DRY GRAV
173421 | 32 | 68 | GRAVELY CLAY
173421 | 68 | 81 | S&G
173424 | 0 | 14 | CLAY
173424 | 14 | 44 | GRAV
173426 | 0 | 5 | DIRT
173426 | 5 | 33 | HARD ROCKY DRY GRAV
173426 | 33 | 36.5 | HARDPAN
173426 | 36.5 | 44.5 | WATER S&G
173431 | 0 | 2 | DARK SANDY CLAY
173431 | 2 | 7 | YEL CLAY
173431 | 7 | 35 | YEL CLAY S&G
173431 | 35 | 40 | GRAY HARDPAN
173431 | 40 | 47 | GRAY SAND
173431 | 47 | 50 | GRAY CLAY
173431 | 50 | 60 | GRAY SAND
173431 | 60 | 67 | GRAY HARDPAN
173431 | 67 | 91 | S&G
173436 | 0 | 1 | BLANK
173436 | 1 | 2 | TOP SOIL
173436 | 2 | 22 | DRY GRAV
173436 | 22 | 25 | DIRTY W/S/G
173436 | 25 | 37 | DIRTY DRY GRAV
173436 | 37 | 49 | CLAY
173436 | 49 | 54.5 | CLEAN W/S/G
173495 | 0 | 15 | YEL CLAY & GRAV
173495 | 15 | 30 | BLUE CLAY & GRAV
173495 | 30 | 33 | S&G WATER
173495 | 33 | 48 | BLUE CLAY & SAND
173495 | 48 | 52 | SH
173500 | 0 | 3 | TOP & SUB SOIL
173500 | 3 | 15 | YEL CLAY & GRAV
173500 | 15 | 20 | SOFT GRAY CLAY
173500 | 20 | 25 | BLUE CLAY
173500 | 25 | 35 | BLUE CLAY & GRAV
173500 | 35 | 40 | SH
173525 | 0 | 15 | YEL CLAY
173525 | 15 | 40 | BLUE CLAY
173525 | 40 | 50 | SILT CRS WATER
173525 | 50 | 77 | BLUE CLAY & GRAV
173525 | 77 | 88 | BLUE CLAY & SAND
173525 | 88 | 95 | QUICK SAND
173525 | 95 | 99 | WATER BEARING SAND
173560 | 2 | 25 | YEL CLAY
173560 | 25 | 33 | BLUE CLAY & GRAV
173560 | 33 | 35 | WATER BEARING S&G
174043 | 0 | 2 | CLEAR GRAY CLAY
174043 | 2 | 17 | SOFT YEL CLAY
174043 | 17 | 26 | GRAY HARDPAN
174043 | 26 | 30 | YEL SANDY CLAY
174043 | 30 | 42 | GRAY HARDPAN
174043 | 42 | 45 | YEL CLAY HARD
174043 | 45 | 56 | YEL SAND
174044 | 0 | 10 | DUG WELL
174044 | 10 | 40 | GRAV
174048 | 0 | 2 | TOPSOIL
174048 | 2 | 30 | YEL CLAY
174048 | 30 | 40 | BLUE HARDPAN
174048 | 40 | 55 | RED CLAY
174048 | 55 | 62 | SAND,GRAV
174053 | 0 | 4 | GRAY LOAM
174053 | 4 | 12 | YEL CLAY
174053 | 12 | 23 | GRAY SANDY CLAY
174053 | 23 | 30 | S & G
174064 | 0 | 17 | CLAY
174064 | 17 | 30 | DIRTY YEL S&G
174064 | 30 | 45 | GRAY W/S/G
174068 | 0 | 4 | CLAY
174068 | 4 | 15 | YEL S / G
174068 | 15 | 95 | CLAY
174068 | 95 | 114 | GRAY W / S / G
174069 | 0 | 6 | YEL CLAY
174069 | 6 | 44 | CRS DRY GRAV
174069 | 44 | 52 | HARD PAN SAND GREY
174069 | 52 | 71 | YEL SAND
174069 | 71 | 75 | GREY SAND & MED GRAV
174073 | 0 | 2 | SAND
174073 | 2 | 10 | CLAY
174073 | 10 | 34 | S & G
174078 | 0 | 8 | CLAY
174078 | 8 | 40 | YEL S&G
174083 | 0 | 17 | RED CLAY
174083 | 17 | 71 | GREY CLAY
174083 | 71 | 80 | GRAV
174119 | 0 | 1 | BLK CLAY
174119 | 1 | 15 | YEL CLAY
174119 | 15 | 31 | SANDY YEL CLAY
174119 | 31 | 32 | SAND
174119 | 32 | 46 | HARD GRAY CLAY
174119 | 46 | 50 | S&G
174124 | 0 | 37 | CLAY
174124 | 37 | 44 | GRAY W/S/G
174129 | 0 | 4 | DARK GRAY CLAY
174129 | 4 | 20 | YEL CLAY
174129 | 20 | 47 | SANDY HARD PAN
174129 | 47 | 51 | S & G
174144 | 0 | 2 | GRAY CLAY
174144 | 2 | 14 | YEL CLAY
174144 | 14 | 33 | GRAY SOFT CLAY
174144 | 33 | 46 | SANDY YEL
174144 | 46 | 54 | GRAY HARDPAN
174144 | 54 | 66 | S & G
174149 | 0 | 10 | DRIFT
174149 | 10 | 35 | GRAY GRAVELY CLAY
174149 | 35 | 36 | SAND
174149 | 36 | 65 | GRAY CLAY
174149 | 65 | 68 | WATER BEARING GRAV
174159 | 0 | 16 | BR CLAY
174159 | 16 | 51 | GREY CLAY
174159 | 51 | 65 | S&G W/ CLAY SKIMS
174160 | 0 | 2 | SOIL
174160 | 2 | 6 | CLAY
174160 | 6 | 34 | GRAV
174281 | 0 | 18 | YEL CLAY
174281 | 18 | 40 | BLUE CLAY
174281 | 40 | 43 | S&G
174282 | 0 | 3 | SOIL
174282 | 3 | 12 | YEL CLAY
174282 | 12 | 30 | BLUE CLAY
174282 | 30 | 40 | SANDY CLAY
174282 | 40 | 52 | GREEN CLAY
174282 | 52 | 55 | GRAV
174283 | 0 | 2 | TOPSOIL
174283 | 2 | 7 | CLAY
174283 | 7 | 27 | DRY GRAV
174283 | 27 | 34.5 | YEL WATER S & G
174287 | 0 | 3 | SOIL
174287 | 3 | 20 | YEL CLAY
174287 | 20 | 55 | BLUE CLAY
174287 | 55 | 60 | SANDY CLAY
174287 | 60 | 75 | BLUE CLAY
174287 | 75 | 79 | GRAV
174288 | 0 | 4 | TOP SOIL & CLAY YEL
174288 | 4 | 28 | CRS GRAV & BOULDERS
174288 | 28 | 92 | HARDPAN GRAY
174288 | 92 | 126 | QUICK SAND
174288 | 126 | 202 | LAKE MARL
174288 | 202 | 212 | LS SHELLS
174292 | 0 | 2 | TOPSOIL
174292 | 2 | 36 | CLAY
174292 | 36 | 38 | DIRTY GRAV & SAND
174292 | 38 | 53 | CLAY
174292 | 53 | 59 | GRAY WATER S&G
174297 | 0 | 38 | CLAY
174297 | 38 | 41.5 | YEL S&G
174298 | 0 | 2 | TOPSOIL
174298 | 2 | 22 | CLAY
174298 | 22 | 37 | DRY S&G
174298 | 37 | 43 | YEL W/S/G
174302 | 0 | 2 | TOPSOIL
174302 | 2 | 52 | CLAY
174302 | 52 | 56 | GRAY S & G
174307 | 0 | 2 | TOPSOIL
174307 | 2 | 35 | CLAY
174307 | 35 | 40.5 | GRAY W/S/G
174308 | 0 | 25 | CLAY
174308 | 25 | 51 | S&G
174312 | 0 | 18 | RED CLAY
174312 | 18 | 23 | RED CLAY & GRAV
174312 | 23 | 48 | RED GRAV
174312 | 48 | 57 | GREY CLAY
174312 | 57 | 61 | GREY GRAV & SAND
174313 | 0 | 35 | YEL CLAY
174313 | 35 | 52 | ROCK
174317 | 0 | 3 | GRAY CLAY
174317 | 3 | 14 | SAND YEL CLAY
174317 | 14 | 28 | SOFT GRAY CLAY
174317 | 28 | 45 | S&G
174318 | 0 | 2 | SOIL
174318 | 2 | 20 | SAND & YEL CLAY
174318 | 20 | 45 | SAND & BLUE CLAY
174318 | 45 | 48 | S&G
174323 | 0 | 2 | TOPSOIL
174323 | 2 | 48 | CLAY
174323 | 48 | 69 | LS ROCK
174328 | 0 | 12 | YEL CLAY
174328 | 12 | 25 | BLUE CLAY
174328 | 25 | 26 | SAND
174328 | 26 | 64 | BLUE CLAY
174328 | 64 | 71 | SAND
174331 | 0 | 2 | TOPSOIL
174331 | 2 | 35 | CLAY
174331 | 35 | 42 | GRAY S&G
174336 | 0 | 8 | CLAY
174336 | 8 | 50 | YEL S&G
174342 | 0 | 18 | CLAY
174342 | 18 | 38 | GRAV
174342 | 38 | 98 | CLAY
174342 | 98 | 105 | GRAV
174346 | 0 | 10 | CLAY
174346 | 10 | 50 | YEL S&G
174348 | 0 | 5 | CLAY
174348 | 5 | 22 | S & G
174348 | 22 | 27 | GRAY CLAY
174348 | 27 | 40 | S & G
174352 | 0 | 10 | DRIFT
174352 | 10 | 15 | YEL DRY GRAV
174352 | 15 | 48 | GRAY CLAY
174352 | 48 | 49 | SAND
174352 | 49 | 75 | GRAY,GRAVELY CLAY
174352 | 75 | 78 | WATER BEARING GRAV
174357 | 0 | 14 | CLAY
174357 | 14 | 68 | YEL S & G
174358 | 0 | 2 | SOIL
174358 | 2 | 10 | SANDY
174358 | 10 | 45 | GREY CLAY
174358 | 45 | 50 | S&G
174362 | 0 | 4 | TOPSOIL
174362 | 4 | 46 | DRY GRAV
174362 | 46 | 53 | WATER GRAV
174363 | 0 | 2 | TOPSOIL
174363 | 2 | 46 | CLAY
174363 | 46 | 58 | GRAY S&G
174367 | 0 | 5 | CLAY
174367 | 5 | 41 | YEL S & G
174368 | 0 | 9 | YEL CLAY
174368 | 9 | 47 | BLUE CLAY
174368 | 47 | 60 | SAND
174373 | 0 | 2 | TOP SOIL
174373 | 2 | 20 | YEL CLAY
174373 | 20 | 24 | GRAV
174373 | 24 | 26 | BLUE CLAY
174373 | 26 | 40 | YEL CLAY
174373 | 40 | 55 | S& G & BLUE CLAY
174373 | 55 | 60 | SAND
174377 | 0 | 2 | TOPSOIL
174377 | 2 | 18.5 | CLAY
174377 | 18.5 | 49 | DIRTY SAND
174377 | 49 | 95 | CLAY
174377 | 95 | 148 | FN DIRTY SAND
174377 | 148 | 151 | GRAY S & G
174383 | 0 | 2 | SOIL
174383 | 2 | 20 | YEL SANDY CLAY
174383 | 20 | 30 | GRAY CLAY
174383 | 30 | 47 | BLUE CLAY
174383 | 47 | 48 | FN GRAV
174387 | 0 | 90 | CLAY
174387 | 90 | 100 | GRAY S & G
174388 | 0 | 34 | CLAY
174388 | 34 | 37 | GRAY S&G
174392 | 0 | 65 | CLAY
174392 | 65 | 76 | YEL S & G
174392 | 76 | 88 | CLAY
174392 | 88 | 111 | GRAY S & G
174398 | 0 | 3 | TOPSOIL
174398 | 3 | 15 | BR S & G
174398 | 15 | 37 | BR CLAY
174398 | 37 | 58 | BR S & G
174398 | 58 | 68 | GRAY CLAY
174398 | 68 | 80 | BLUE GRAV & WATER
175271 | 0 | 25 | CLAY
175271 | 25 | 35 | GRAY W/S/G
175276 | 0 | 18 | YEL CLAY & GRAV
175276 | 18 | 35 | GRAY CLAY
175276 | 35 | 46 | GRAY CLAY & GRAV
175276 | 46 | 49 | WATER BEARING S&G
175281 | 0 | 16 | YEL CAY GRAV
175281 | 16 | 27 | BLUE CLAY GRAV
175281 | 27 | 30 | WATER BEARING SAND & GRAV
175282 | 0 | 2 | SOIL
175282 | 2 | 18 | YEL CLAY
175282 | 18 | 20 | SAND
175282 | 20 | 50 | BLUE CLAY
175282 | 50 | 55 | GRAV
175282 | 55 | 59 | CLAY
175291 | 0 | 2 | SOIL
175291 | 2 | 15 | YEL CLAY
175291 | 15 | 35 | BLUE CLAY
175291 | 35 | 40 | YEL CLAY
175291 | 40 | 45 | S & G
175317 | 0 | 2 | TOPSOIL
175317 | 2 | 35 | CLAY
175317 | 35 | 49 | GRAY W S G
175332 | 0 | 15 | YEL CLAY
175332 | 15 | 50 | GRAY CLAY
175332 | 50 | 53 | SAND
175332 | 53 | 98 | STONE SOAPSTONE MUD S & G
175332 | 98 | 132 | BLUE FOSSIL STONE & SOAPSTONE
176159 | 0 | 12 | BROWN CLAY
176159 | 12 | 24 | GRAVEL & SAND
176159 | 24 | 42 | GRAVEL & GRAY CLAY
176159 | 42 | 44 | BROKEN LIMESTONE
176159 | 44 | 48 | LIMESTONE
176159 | 48 | 55 | BROKEN LIMESTONE
176159 | 55 | 61 | LIMESTONE
182450 | 0 | 13 | BROWN CLAY
182450 | 13 | 37 | GRAY CLAY
182450 | 37 | 53 | ORANGE GRAVEL & SAND
182450 | 53 | 87 | GRAY CLAY
182450 | 87 | 93 | ORANGE GRAVEL
182450 | 93 | 103 | BLUE GRAVEL
182452 | 0 | 10 | LIGHT BROWN CLAY
182452 | 10 | 15 | DARKE BROWN CLAY
182452 | 15 | 17 | GRAY CLAY
182452 | 17 | 19 | GRAY CLAY & GRAVEL MIX
182452 | 19 | 45 | SANDY GRAY CLAY
182452 | 45 | 46 | GRAY CLAY & GRAVEL MIX
182452 | 46 | 60 | GRAY CLAY
182452 | 60 | 63 | SANDY GRAY CLAY
182452 | 63 | 67 | GRAVEL & GRAY CLAY MIX
182452 | 67 | 71 | FINER GRAVEL
182453 | 0 | 15 | BROWN CLAY
182453 | 15 | 26 | SANDY BROWN CLAY
182453 | 26 | 113 | GRAY CLAY
182453 | 113 | 115 | GRAVEL CLAY MIX
182453 | 115 | 125 | ORANGE GRAVEL
182454 | 0 | 8 | BROWN CLAY
182454 | 8 | 17 | BROWN CLAY & GRAVEL
182454 | 17 | 33 | GRAY CLAY
182454 | 33 | 53 | GRAVEL
182455 | 0 | 16 | CLAY
182455 | 16 | 18 | GRAVEL
182455 | 18 | 90 | CLAY
182455 | 90 | 93 | SAND
182455 | 93 | 97 | S&G
182456 | 0 | 8 | BROWN CLAY
182456 | 8 | 18 | GRAVEL & ORANGE SAND
182456 | 18 | 21 | BROWN CLAY & GRAVEL
182456 | 21 | 24 | S&G
182456 | 24 | 32 | GRAY CLAY
182456 | 32 | 34 | GRAVEL & CLAY
182456 | 34 | 45 | GRAVEL
182457 | 0 | 9 | BROWN CLAY
182457 | 9 | 33 | S&G
182457 | 33 | 68 | SANDY GRAY CLAY
182457 | 68 | 75 | GRAVEL
182458 | 0 | 8 | BR CLAY
182458 | 8 | 27 | ORANGE S &G
182458 | 27 | 53 | GRAY CLAY
182458 | 53 | 57 | GRAVEL
182458 | 57 | 60 | GRAY CLAY
182458 | 60 | 62 | GRAVEL
182458 | 62 | 80 | SANDY GRAY CLAY
182461 | 0 | 3 | BR CLAY & ROCK
182461 | 3 | 14 | BR CLAY & GRAVEL
182461 | 14 | 16 | CLAY
182461 | 16 | 18 | GRAVEL
182461 | 18 | 21 | BR CLAY
182461 | 21 | 26 | GRAY CLAY
182461 | 26 | 29 | GRAVEL
182461 | 29 | 40 | SHALE
182462 | 0 | 8 | SANDY BROWN CLAY
182462 | 8 | 28 | GRAY CLAY
182462 | 28 | 39 | ORANGE GRAVEL
182462 | 39 | 50 | ORANGE GRAVEL & LARGE ROCK
182462 | 50 | 77 | GRAY CLAY
182462 | 77 | 80 | GRAVEL
182462 | 80 | 82 | GRAY CLAY
182462 | 82 | 86 | GRAVEL
182463 | 0 | 11 | BROWN CLAY
182463 | 11 | 33 | GRAY CLAY
182463 | 33 | 49 | GRAY CLAY & GRAVEL
182463 | 49 | 121 | GRAY CLAY
182463 | 121 | 126 | GRAVEL
182464 | 0 | 14 | BROWN CLAY
182464 | 14 | 26 | GRAY CLAY
182464 | 26 | 31 | GRAVEL & GRAY CLAY
182464 | 31 | 52 | GRAY CLAY
182464 | 52 | 60 | GRAVEL
182465 | 0 | 7 | BROWN CLAY
182465 | 7 | 19 | ORANGE GRAVEL & BR CLAY
182465 | 19 | 87 | GRAY CLAY
182465 | 87 | 104 | GRAVEL
182466 | 0 | 2 | BROWN CLAY
182466 | 2 | 4 | BROWN CLAY & ROCK
182466 | 4 | 7 | BROWN CLAY
182466 | 7 | 65 | S&G MIX WITH ROCK
182466 | 65 | 70 | GRAY GRAVEL
182466 | 70 | 78 | BLUE GRAVEL
182466 | 78 | 95 | CLAY
182467 | 0 | 8 | BROWN CLAY
182467 | 8 | 11 | ORANGE S&G
182467 | 11 | 27 | BROWN CLAY
182467 | 27 | 40 | ORANGE S&G
182467 | 40 | 70 | GRAY CLAY
182467 | 70 | 74 | BLUE GRAVEL
182467 | 74 | 90 | GRAY CLAY
182468 | 0 | 21 | BROWN CLAY
182468 | 21 | 31 | GRAY CLAY
182468 | 31 | 34 | GRAVEL & SAND
182468 | 34 | 73 | SANDY GRAY CLAY
182468 | 73 | 113 | TAN CLAY
182468 | 113 | 115 | TAN CLAY & GRAVEL
182468 | 115 | 120 | TAN CLAY
182468 | 120 | 126 | GRAVEL
182469 | 0 | 15 | BROWN CLAY
182469 | 15 | 63 | GRAY CLAY
182469 | 63 | 65 | GRAVEL & GRAY CLAY
182469 | 65 | 154 | GRAY CLAY
182469 | 154 | 157 | GRAVEL
182469 | 157 | 165 | GRAY CLAY
182469 | 165 | 166 | GRAVEL
182469 | 166 | 170 | GRAY CLAY
182472 | 0 | 15 | BROWN CLAY
182472 | 15 | 45 | ORANGE GRAVEL
182472 | 45 | 63 | GRAY CLAY
182472 | 63 | 67 | GRAVEL
182474 | 0 | 12 | BR CLAY
182474 | 12 | 19 | GRAY CLAY
182474 | 19 | 21 | GRAVEL
182474 | 21 | 39 | GRAY CLAY
182474 | 39 | 43 | GRAY CLAY & GRAVEL
182474 | 43 | 60 | GRAY CLAY
182474 | 60 | 64 | GRAY SANDY CLAY
182474 | 64 | 99 | GRAY CLAY
182474 | 99 | 103 | GRAVEL
182474 | 103 | 115 | GRAY SANDY CLAY
182475 | 0 | 17 | BROWN CLAY
182475 | 17 | 65 | GRAY CLAY
182475 | 65 | 67 | ORANGE GRAVEL
182475 | 67 | 75 | GRAY CLAY
182475 | 75 | 77 | ORANGE GRAVEL
182475 | 77 | 90 | GRAY CLAY
182475 | 90 | 95 | GRAVEL
182475 | 95 | 128 | GRAY CLAY
182475 | 128 | 141 | GRAVEL
182476 | 0 | 7 | BROWN CLAY
182476 | 7 | 10 | GRAVEL & CLAY MIAX
182476 | 10 | 17 | GRAY CLAY
182476 | 17 | 24 | GRAVEL & CLAY
182476 | 24 | 65 | GRAY CLAY
182476 | 65 | 86 | SANDY GRAY CLAY
182476 | 86 | 88 | GRAVEL & CLAY
182476 | 88 | 91 | S&G
182476 | 91 | 98 | GRAVEL
182477 | 0 | 13 | BR CLAY
182477 | 13 | 32 | GRAY CLAY
182477 | 32 | 43 | GRAY SANDY CLAY
182477 | 43 | 51 | GRAY CLAY
182477 | 51 | 53 | S&G
182477 | 53 | 62 | GRAY CLAY
182477 | 62 | 63 | S&G
182477 | 63 | 69 | GRAY CLAY
182477 | 69 | 71 | GRAVEL
182477 | 71 | 86 | SANDY GRAY CLAY
182477 | 86 | 87 | S&G
182477 | 87 | 160 | SANDY CLAY
182477 | 160 | 169 | CLAY
182477 | 169 | 180 | GRAVEL
182478 | 0 | 31 | CLAY
182478 | 31 | 46 | GRAVEL
182479 | 0 | 28 | BR CLAY
182479 | 28 | 38 | ORANGE S&G
182479 | 38 | 70 | GRAY CLAY
182479 | 70 | 105 | GRAY SANDY CLAY
182479 | 105 | 108 | GRAVEL
182479 | 108 | 155 | GRAY CLAY
182479 | 155 | 160 | BROWN CLAY
182479 | 160 | 185 | GRAY CLAY
182479 | 185 | 190 | SHALE
182480 | 0 | 18 | BR CLAY
182480 | 18 | 73 | GRAY CLAY
182480 | 73 | 74 | S&G
182480 | 74 | 121 | SANDY GRAY CLAY
182480 | 121 | 140 | GRAY CLAY
182480 | 140 | 153 | GRAVEL
182481 | 0 | 7 | BR CLAY & ROCK
182481 | 7 | 46 | ORANGE S & G
182481 | 46 | 48 | BR CLAY & GRAVEL
182481 | 48 | 71 | GRAVEL & SAND
182481 | 71 | 81 | GRAVEL
182489 | 0 | 6 | BR CLAY
182489 | 6 | 37 | GRAY CLAY
182489 | 37 | 65 | SANDY GRAY CLAY
182489 | 65 | 77 | CLAY
182489 | 77 | 81 | FINER GRAVEL
182490 | 0 | 14 | BR CLAY
182490 | 14 | 74 | GRAY CLAY
182490 | 74 | 80 | BR CLAY
182490 | 80 | 93 | GRAY CLAY
182490 | 93 | 110 | GRAVEL
227671 | 0 | 23 | BRN CLAY
227671 | 23 | 109 | GRAY CLAY
227671 | 109 | 111 | GRAVEL
227671 | 111 | 166 | GRAY CLAY
227671 | 166 | 172 | GRAVEL
227672 | 0 | 50 | CLAY
227672 | 50 | 52 | GRAV
227672 | 52 | 64 | CLAY
227672 | 64 | 67 | GRAV
227672 | 67 | 84 | CLAY
227672 | 84 | 110 | GRAV
227673 | 0 | 2 | BRN CLAY
227673 | 2 | 4 | GRAVEL
227673 | 4 | 7 | GRAY CLAY
227673 | 7 | 23 | SANDY GRAV
227673 | 23 | 45 | GRAY CLAY
227673 | 45 | 50 | GRAVEL
227673 | 50 | 56 | SANDY GRAV
227678 | 0 | 22 | BR CLAY
227678 | 22 | 38 | GRAY CLAY
227678 | 38 | 50 | SANDY GRAV
227678 | 50 | 80 | GRAY CLAY
227678 | 80 | 83 | SANDY GRAV
227678 | 83 | 89 | GRAY CLAY
227678 | 89 | 110 | GRAV
227679 | 0 | 20 | SAND & GRAVEL
227679 | 20 | 30 | CLAY
227679 | 30 | 55 | SHALE
227681 | 0 | 15 | BR CLAY
227681 | 15 | 21 | GRAY CLAY & GRAV MIX
227681 | 21 | 63 | GRAY CLAY
227681 | 63 | 65 | SANDY GRAV
227681 | 65 | 102 | GRAY CLAY
227681 | 102 | 104 | BR CLAY & GRAV
227681 | 104 | 132 | GRAY CLAY
227681 | 132 | 141 | GRAY CLAY & GRAV MIX
227681 | 141 | 143 | ORANGE GRAV
227681 | 143 | 149 | BROKEN LS
227690 | 0 | 17 | BR CLAY
227690 | 17 | 23 | S&G
227690 | 23 | 28 | BR CLAY
227690 | 28 | 91 | GRAY SANDY CLAY
227690 | 91 | 93 | GRAV
227690 | 93 | 110 | GRAY CLAY
227690 | 110 | 112 | S&G
227690 | 112 | 116 | GRAV
227690 | 116 | 130 | GRAY CLAY
227691 | 0 | 67 | CLAY
227691 | 67 | 70 | GRAVEL
227691 | 70 | 80 | CLAY
227691 | 80 | 90 | GRAVEL
227691 | 90 | 95 | CLAY
227692 | 0 | 18 | BROWN CLAY
227692 | 18 | 71 | GRAY CLAY
227692 | 71 | 73 | GRAVEL & SAND
227692 | 73 | 118 | GRAY CLAY
227692 | 118 | 119 | GRAY CLAY & GRAVEL
227692 | 119 | 129 | GRAVEL
227693 | 0 | 12 | BR CLAY
227693 | 12 | 27 | S&G
227693 | 27 | 48 | GRAY CLAY
227693 | 48 | 53 | GRAY CLAY & GRAV
227693 | 53 | 65 | GRAV
227693 | 65 | 80 | GRAY CLAY
227694 | 0 | 6 | BLK CLAYEY SAND W/WOOD MIXED
227694 | 6 | 11 | GRAY SAND& GRAY W/WOOD MIX
227694 | 11 | 65 | S&G
227695 | 0 | 7 | BR CLAY
227695 | 7 | 13 | GRAY CLAY
227695 | 13 | 31 | SANDY GRAV
227695 | 31 | 56 | GRAY CLAY
227695 | 56 | 59 | SANDY GRAY CLAY
227695 | 59 | 61 | SANDY GRAV
227695 | 61 | 106 | GRAY CLAY
227695 | 106 | 108 | SAND GRAV
227695 | 108 | 117 | GRAY CLAY
227695 | 117 | 122 | GRAV
227696 | 0 | 17 | BR CLAY
227696 | 17 | 50 | GRAY S&G MIX
227696 | 50 | 124 | GRAY CLAY
227696 | 129 | 132 | SANDY GRAV
227696 | 132 | 135 | BR CLAY
227696 | 135 | 139 | SANDY GRAV
227696 | 139 | 155 | CLAY & GRAV MIX
227696 | 155 | 159 | GRAV
227696 | 159 | 170 | GRAY CLAY
227697 | 0 | 3 | SOIL
227697 | 3 | 18 | YEL SANDY CLAY
227697 | 18 | 27 | SAND
227697 | 27 | 31 | GRAV
227698 | 0 | 8 | BR CLAY
227698 | 8 | 39 | SANDY GRAV
227698 | 39 | 87 | GRAY CLAY
227698 | 87 | 91 | GRAV
227699 | 0 | 12 | BROWN CLAY
227699 | 12 | 21 | GRAY CLAY
227699 | 21 | 59 | SANDY GRAVEL
227699 | 59 | 83 | GRAVEL
227701 | 0 | 12 | BROWN CLAY
227701 | 12 | 47 | GRAVEL & SAND
227701 | 47 | 69 | GRAY CLAY
227701 | 69 | 75 | GRAVEL
227701 | 75 | 77 | GRAVEL & SAND
227701 | 77 | 90 | GRAVEL
227702 | 0 | 3 | BROWN CLAY GRAVEL MIX
227702 | 3 | 5 | BRICK
227702 | 5 | 12 | GRAY CLAY
227702 | 12 | 40 | SANDY RAVEL
227702 | 40 | 73 | GRAY CLAY GRAVEL MIX
227702 | 73 | 100 | GRAVEL
227703 | 0 | 18 | CLAY
227703 | 18 | 24 | GRAVEL
227703 | 24 | 57 | CLAY
227703 | 57 | 60 | GRAVEL
227703 | 60 | 117 | CLAY
227703 | 117 | 130 | GRAVEL
227705 | 0 | 7 | BROWN CLAY
227705 | 7 | 10 | GRAVEL & SAND
227705 | 10 | 32 | GRAY CLAY
227705 | 32 | 36 | GRAVEL & SAND
227705 | 36 | 50 | GRAY CLAY
227705 | 50 | 54 | GRAVEL & SAND
227705 | 54 | 60 | GRAVEL
227706 | 0 | 14 | BROWN LCAY
227706 | 14 | 22 | GRAVEL & SAND
227706 | 22 | 71 | GRAY CLAY
227706 | 71 | 73 | GRAVEL & CLAY
227706 | 73 | 154 | GRAY CLAY
227706 | 154 | 156 | GRAVEL & CLAY
227706 | 156 | 178 | GRAY CLAY
227706 | 178 | 180 | GRAVEL AND CLAY
227706 | 180 | 245 | GRAY CLAY
227706 | 245 | 265 | GAVEL
231437 | 0 | 3 | SOIL
231437 | 3 | 44 | S & G
231452 | 0 | 2 | TOP SOIL
231452 | 2 | 9 | YEL CLAY
231452 | 9 | 25 | GRAV
231452 | 25 | 51 | GRAY CLAY
231452 | 51 | 55 | GRAV
231497 | 0 | 7 | CLAY
231497 | 7 | 35 | SAND
231497 | 35 | 40 | CLAY
231497 | 40 | 45 | GRAV
231497 | 45 | 50 | G & S
232621 | 0 | 3 | TOPSOIL
232621 | 3 | 30 | BR CLAY
232621 | 30 | 45 | DRY SAND
232621 | 45 | 59 | BLUE CLAY
232621 | 59 | 75 | MD GRAY STONE
232626 | 0 | 6 | TOPSOIL
232626 | 6 | 18 | GRAY CLAY
232626 | 18 | 30 | S&G
232626 | 30 | 43 | BLUE CLAY
232626 | 43 | 52 | S&G
232626 | 52 | 60 | BR WH LS
232626 | 60 | 90 | BR LS
232626 | 90 | 103 | BLUE LS
232626 | 103 | 114 | BR LS
232626 | 114 | 120 | BLUE SHALE
232631 | 0 | 10 | DRIFT
232631 | 10 | 16 | GRAY CLAY
232631 | 16 | 54 | LS
232636 | 0 | 10 | DRIFT
232636 | 10 | 35 | YEL CLAY
232636 | 35 | 55 | GRAY CLAY
232636 | 55 | 76 | LS
232641 | 0 | 12 | CLAY & BOULDERS
232641 | 12 | 48 | GRAVELY CLAY
232641 | 48 | 52 | DARK BR CLAY
232641 | 52 | 68 | STONE
232642 | 0 | 14 | CLAY YEL
232642 | 14 | 16 | CLAY BLUE
232642 | 16 | 44 | CLAY BR
232642 | 44 | 84 | GRAVELY BR CLAY
232642 | 84 | 86 | BLACK & GRAY SAND & SOME GRAV
232651 | 0 | 3 | TOP SOIL
232651 | 3 | 14 | RED CLAY
232651 | 14 | 51 | GRAY CLAY
232651 | 51 | 52.5 | SAND ROCKS & GRAV
232651 | 52.5 | 68 | YEL LS
232651 | 68 | 72 | BLUE LS
232651 | 72 | 85 | GRAY LS HARD
232656 | 0 | 8 | CLAY
232656 | 8 | 48 | HARDPAN
232656 | 48 | 52 | LS
232661 | 0 | 18 | RED CLAY
232661 | 18 | 72 | GREY CLAY
232661 | 72 | 89 | QUICK SAND & MUD
232661 | 89 | 121 | GREY CLAY
232661 | 121 | 126 | WATER BEARING S & G
232666 | 0 | 2 | TOPSOIL
232666 | 2 | 15 | GRAY CLAY
232666 | 15 | 38 | DRY GRAV
232666 | 38 | 43 | BLUE CLAY
232666 | 43 | 70 | MD GRAY LS
232666 | 70 | 85 | HARD BLUE LS
232671 | 0 | 55 | CLAY
232671 | 55 | 59 | SAND
232671 | 59 | 64 | GRAV
232681 | 0 | 2 | TOPSOIL
232681 | 2 | 15 | YEL CLAY
232681 | 15 | 35 | BLUE CLAY
232681 | 35 | 60 | SAND
232681 | 60 | 65 | BLUE CLAY
232681 | 65 | 91 | S&G
232686 | 0 | 10 | DRIFT
232686 | 10 | 28 | GRAY GRAVELY CLAY
232686 | 28 | 90 | LS
232692 | 0 | 28 | RED CLAY
232692 | 28 | 63 | RED GRAV & CLAY
232692 | 63 | 78 | GREY CLAY
232692 | 78 | 83 | WATER BEARING S&G
232706 | 0 | 20 | CLAY
232706 | 20 | 36 | YEL W/S/G
232706 | 36 |  | STONE
232707 | 0 | 10 | RED CLAY
232707 | 10 | 30 | BLUE CLAY
232707 | 30 | 34 | DIRTY SAND
232707 | 34 | 68 | BLUE CLAY
232707 | 68 | 86 | SANDY CLAY
232707 | 86 | 88 | S&G
232711 | 0 | 3 | TOPSOIL
232711 | 3 | 16 | BLUE CLAY
232711 | 16 | 40 | BR LS
232711 | 40 | 110 | HARD GRAY STONE
232711 | 110 | 150 | DARK GRAY STONE
232711 | 150 | 180 | GRAY SHALE
232716 | 0 | 8 | CLAY
232716 | 8 | 27 | HARDPAN
232716 | 27 | 57 | CLAY
232716 | 57 | 61 | HARDPAN
232716 | 61 | 75 | GRAV
232716 | 75 | 86 | HARDPAN
232721 | 0 | 3 | DIRT
232721 | 3 | 9 | RED CLAY
232721 | 9 | 40 | BLUE CLAY
232721 | 40 | 61 | GRAV DRY
232721 | 61 | 74 | S & G
232726 | 0 | 7 | CLAY
232726 | 7 | 42 | HARDPAN
232726 | 42 | 74 | GRAV
232726 | 74 | 84 | HARDPAN
232727 | 0 | 10 | YEL CLAY
232727 | 10 | 15 | BLUE CLAY
232727 | 15 | 53 | BR CLAY GRAVELY
232727 | 53 | 74 | YEL CLAY
232727 | 74 | 77 | RED CLAY
232727 | 77 | 107 | BR CLAY
232727 | 107 | 110 | SAND MUD&SHARP GRAV
232731 | 0 | 6 | DIRT
232731 | 6 | 22 | DIRTY GRAV
232731 | 22 | 40 | BLUE MEAL
232731 | 40 | 64 | DRY GRAV
232731 | 64 | 68 | WATER GRAV & SAND
232736 | 0 | 8 | RED CLAY
232736 | 8 | 48 | BLUE CLAY
232736 | 48 | 62 | DIRTY GRAV
232736 | 62 | 70.5 | BLUE CLAY
232736 | 70.5 | 73.5 | S & G
232737 | 0 | 10 | DRIFT
232737 | 10 | 45 | YEL GRAVELY CLAY
232737 | 45 | 68 | GRAY CLAY
232737 | 68 | 88 | GRAY GRAVELY CLAY
232737 | 88 | 107 | GRAY CLAY
232737 | 107 | 108 | WATER BEARING GRAV
232737 | 108 | 118 | YEL CLAY
232737 | 118 | 125 | SHEAL
232863 | 0 | 23 | RED CLAY
232863 | 23 | 34 | RED CLAY & GRAV
232863 | 34 | 63 | GREY CLAY
232863 | 63 | 76 | GREY CLAY & GRAV
232863 | 76 | 80 | WATER BEARING S& G
232866 | 0 | 22 | RED CLAY
232866 | 22 | 38 | RED CLAY & GRAV
232866 | 38 | 68 | DRY GRAV
232866 | 68 | 84 | S&G
232866 | 84 | 85 | LS
232868 | 0 | 4 | CLAY
232868 | 4 | 25 | YEL S/G
232868 | 25 | 32 | DIRTY S
232868 | 32 | 38 | GRAY W/S/G
232871 | 0 | 26 | RED CLAY
232871 | 26 | 71 | GREY CLAY
232871 | 71 | 74 | RED CLAY & GRAV
232871 | 74 | 81 | RED HARD CLAY
232871 | 81 | 82 | GRAV
232871 | 82 | 84 | BLUE SH ROCK
232873 | 0 | 2 | TOP SOIL
232873 | 2 | 5 | CLAY
232873 | 5 | 23 | DRY S&G
232873 | 23 | 41 | CLAY
232873 | 41 | 48 | GRAY W/S/G
232878 | 0 | 6 | CLAY
232878 | 6 | 13 | DRY GRAV
232878 | 13 | 37.5 | CLAY
232878 | 37.5 | 42 | GRAY W/S/G
232881 | 0 | 15 | RED CLAY
232881 | 15 | 46 | RED CLAY & GRAV
232881 | 46 | 50 | WATER BEARING S7G
232883 | 0 | 16 | RED CLAY
232883 | 16 | 58 | RED GRAV
232883 | 58 | 120 | GREY CLAY
232883 | 120 | 125 | WATER BEARING GRAV
232888 | 0 | 5 | RED CLAY
232888 | 5 | 32 | RED GRAV
232888 | 32 | 60 | GREY CLAY
232888 | 60 | 86 | GREY GRAV
232888 | 86 | 89 | BLUE SH
232891 | 0 | 7 | YEL CLAY & GRAV
232891 | 7 | 38 | DRY GRAV
232891 | 38 | 39 | WATER BEARING GRAV
232897 | 0 | 3 | TOP SOIL
232897 | 3 | 6 | YEL CLAY
232897 | 6 | 24 | BLUE CLAY
232897 | 25 |  | STONE
232901 | 0 | 28 | RED CLAY
232901 | 28 | 35 | RED GRAV
232901 | 35 | 69 | GREY CLAY
232901 | 69 | 73 | WATER BEARING GRAV
232901 | 73 |  | BLUE SH ROCK
232906 | 0 | 18 | RED CLAY
232906 | 18 | 43 | GREY CLAY
232906 | 43 |  | CONFLICTING INFO
232906 | 74 | 86 | GRAY CLAY
232906 | 86 | 90 | WATER BEARING SAND
232906 | 90 |  | LS
232911 | 0 | 53 | CLAY
232911 | 53 | 64 | S&G
232911 | 64 | 67 | CLAY
232911 | 67 | 74 | GRAV
232911 | 74 |  | LS
232916 | 0 | 15 | YEL CLAY
232916 | 15 | 59 | BLUE CLAY
232916 | 59 | 78 | S & G & WATER
232921 | 0 | 16 | RED CLAY
232921 | 16 | 24 | RED GRAV
232921 | 24 | 70 | GREY CLAY
232921 | 70 | 84 | GREY GRAV
232926 | 0 | 12 | LIGHT TAN SOIL
232926 | 12 | 37 | DARK GRAY CLAY
232926 | 37 | 39 | S&G
232928 | 0 | 14 | RED CLAY
232928 | 14 | 72 | GREY CLAY
232928 | 72 | 80 | GRAV
232943 | 0 | 3 | TOP SOIL
232943 | 3 | 10 | SOIL
232943 | 10 | 18 | MUDDY S&G
232943 | 18 | 25 | CRS S&G
232943 | 25 | 46 | S&G CLEAN
232943 | 46 | 52 | HARD PACKED GRAV
232943 | 52 | 54 | CRS S&G
232943 | 54 | 60 | BLUE SH
232946 | 0 | 25 | RED CLAY
232946 | 25 | 31 | RED GRAV
232946 | 31 | 75 | GREY CLAY
232946 | 75 | 86 | GREY GRAV
232946 | 86 | 95 | BLUE SH
232956 | 0 | 40 | YEL CLAY
232956 | 40 | 43.4 | BLUE CLAY
232956 | 43.4 | 70 | LS
232956 | 44 | 70 | LS
232957 | 0 | 18 | YEL CLAY
232957 | 18 | 59 | S&G
232958 | 0 | 24 | S&G
232958 | 24 | 25 | THIN STRIP CLAY
232958 | 25 | 62 | S&G
232958 | 62 |  | SH
232959 | 0 | 2 | SAND
232959 | 2 | 48 | GRAVEL
232961 | 0 | 30 | YEL ROCKY CLAY
232961 | 30 | 70 | SANDY CLAY
232961 | 70 | 73 | S&G WATER
232962 | 0 | 2 | TOP SOIL
232962 | 2 | 28 | CLAY
232962 | 28 | 30 | GRAY WATER S& C
232963 | 0 | 4 | TOP SOIL
232963 | 4 | 8 | DRY GRAV
232963 | 8 | 32 | CLAY & BOULDERS
232963 | 32 | 54 | CRS S&G
232963 | 54 | 59 | BOULDERS SANDROCK CRS GRAV
232966 | 0 | 23 | RED CLAY
232966 | 23 | 46 | RED CLAY & GRAV
232966 | 46 | 54 | RED GRAV
232966 | 54 | 73 | RED CLAY
232966 | 73 | 78 | WATER BEARING GRAV RED
232967 | 0 | 10 | DRIFT
232967 | 10 | 38 | YEL DRY GRAV
232967 | 38 | 40 | WATER BEARING GRAV
232967 | 40 | 77 | GREY CLAY
232968 | 0 | 12 | ROUGH TOP S&G
232968 | 12 | 29 | GRAV & CLAY
232968 | 29 | 35 | WATER BEARING S&G
232969 | 0 | 3 | SOIL
232969 | 3 | 10 | YEL CLAY
232969 | 10 | 38 | GRAVEL
232969 | 38 | 40 | BLUE CLAY
232969 | 40 | 47 | S&G
232972 | 0 | 4 | SOIL
232972 | 4 | 24 | S&G
232972 | 24 | 31.5 | CRS GRAVEL
232979 | 0 | 10 | DRIFT
232979 | 10 | 38 | GRAY CLAY
232979 | 38 | 76 | SHALE
232993 | 0 | 18 | YEL CLAY
232993 | 18 | 50 | BLUE CLAY
232993 | 50 | 53 | GRAVEL
232993 | 53 | 117 | BLUE CLAY
232993 | 117 | 118 | GRAVEL
233003 | 0 | 15 | YEL CLAY
233003 | 15 | 16 | YEL SAND
233003 | 16 | 80 | BLUE CLAY
233003 | 80 | 90 | YEL CLAY
233003 | 90 | 102 | HARDPAN
233003 | 102 | 103.5 | GRAVEL
233008 | 0 | 15 | YEL CLAY
233008 | 15 | 53 | BLUE CLAY
233008 | 53 | 53.6 | S&G
233013 | 0 | 2 | TOPSOIL
233013 | 2 | 14 | YEL CLAY
233013 | 14 | 30 | GRAY CLAY
233013 | 30 | 33 | QUICK MUD
233013 | 33 | 71 | GRAY CLAY
233013 | 71 | 85 | QUICK SAND
233013 | 85 | 87 | GRAY CLAY
233013 | 87 | 94 | WATER BEARING GRAVEL & SAND
233014 | 0 | 18 | YEL CLAY
233014 | 18 | 61 | BLUE CLAY
233014 | 61 | 76 | SAND
233014 | 76 | 78 | HARD PAN
233014 | 78 | 79.25 | GRAVEL
233018 | 0 | 15 | YEL CLAY
233018 | 15 | 22 | BLUE CLAY
233018 | 22 | 30 | YEL CLAY
233018 | 30 | 42 | BLUE CLAY
233018 | 42 | 44 | GRAVEL
233019 | 0 | 17 | YEL CLAY
233019 | 17 | 57 | BLUE CLAY
233019 | 57 | 58.5 | GRAVEL BLUE
233023 | 0 | 18 | YEL CLAY
233023 | 18 | 120 | BLUE CLAY
233023 | 120 | 120.5 | CEMENTED SAND
233023 | 120.5 | 179 | BLUE CLAY
233023 | 179 | 180 | LS
233028 | 0 | 18 | YEL CLAY
233028 | 18 | 25 | SAND
233028 | 25 | 66 | HARDPAN
233028 | 66 | 70 | GRAVEL
233029 | 0 | 2 | SOIL
233029 | 2 | 20 | YEL CLAY
233029 | 20 | 25 | S&G
233029 | 25 | 110 | BLUE ROCK
233033 | 0 | 17 | BROWN CLAY
233033 | 17 | 68 | GREY CLAY
233033 | 68 | 75 | GRAVEL
233038 | 0 | 3 | TOPSOIL
233038 | 3 | 8 | GRAY CLAY
233038 | 8 | 52 | DRY SAND
233038 | 52 | 66 | GRAY CLAY
233038 | 66 | 72 | MED GRAY STONE
233043 | 0 | 28 | RED CLAY
233043 | 28 | 49 | RED CLAY & S&G
233043 | 49 | 75 | GREY CLAY & SAND
233043 | 75 | 80 | W.B. S&G
233064 | 0 | 16 | YEL CLAY
233064 | 16 | 63 | BLUE CLAY
233064 | 63 | 66 | GRAVEL
233069 | 0 | 19 | BROWN CLAY
233069 | 19 | 68 | GREY CLAY
233069 | 68 | 73 | GRAVEL
233096 | 0 | 2 | SOIL
233096 | 2 | 18 | YEL SANDY CLAY
233096 | 18 | 30 | GREEN CLAY
233096 | 30 | 80 | FLAT ROCK
236470 | 0 | 19 | RED CLAY
236470 | 19 | 22 | RED GRAV
236470 | 22 | 78 | GREY CLAY
236470 | 78 | 82 | GREY GRAV
236490 | 0 | 14 | RED CLAY
236490 | 14 | 16 | RED SAND
236490 | 16 | 91 | GREY CLAY
236490 | 91 | 93 | GREY GRAV
236490 | 93 | 115 | BLUE SH
236555 | 0 | 22 | RED CLAY
236555 | 22 | 26 | RED GRAV
236555 | 26 | 125 | GRAY CLAY
236555 | 125 | 132 | GRAY GRAV
238241 | 0 | 15 | RED CLAY
238241 | 15 | 56 | BLUE CLAY
238241 | 56 | 62 | S&G
238243 | 0 | 17 | CLAY
238243 | 17 | 18 | S&G
238243 | 18 | 60 | CLAY
238243 | 60 | 62 | HARDPAN
238243 | 62 | 71 | CLAY
238243 | 71 | 140 | HARDPAN
238243 | 140 | 142 | YEL CLAY
238243 | 142 | 148 | HARDPAN
238243 | 148 | 152 | FINE GRAV
238245 | 0 | 15 | YEL CLAY
238245 | 15 | 24 | BLANK
238245 | 24 | 31 | GRAVEL
238245 | 31 | 60 | BLUE CLAY
238245 | 60 | 64 | GRAVEL
238248 | 0 | 3 | DIRT
238248 | 3 | 18 | RED CLAY
238248 | 18 | 29 | BLUE CLAY
238248 | 29 | 56 | S&G
238249 | 0 | 14 | RED CLAY
238249 | 14 | 84 | BLUE CLAY
238249 | 84 | 86 | SAND
238249 | 86 | 120 | BLUE CLAY
238249 | 120 | 124.5 | S&G
238250 | 0 | 23 | RED CLAY
238250 | 23 | 83 | GREY CLAY
238250 | 83 | 84 | RED SAND
238250 | 84 | 175 | GREY CLAY
238250 | 175 | 180 | W.B. GRAV ON TOP BLUE SHALE
238251 | 0 | 2 | SAND
238251 | 2 | 15 | YEL CLAY
238251 | 15 | 36 | S&G
238253 | 0 | 14 | CLAY
238253 | 14 | 16 | GRAVEL
238253 | 16 | 56 | CLAY
238253 | 56 | 58 | HARDPAN
238253 | 58 | 64 | CLAY
238253 | 64 | 130 | HARDPAN
238253 | 130 | 135 | YEL CLAY
238253 | 135 | 142 | HARDPAN
238253 | 142 | 146 | FINE GRAV
238254 | 0 | 3 | TOPSOIL
238254 | 3 | 15 | CLAY & GRAVEL
238254 | 15 | 20 | GRAVEL & SAND
238254 | 20 | 117 | CLAY & GRAVEL
238254 | 117 | 122 | GRAVEL & SAND
238254 | 122 | 177 | CLAY
238254 | 177 | 180 | GRAVEL
238254 | 180 | 195 | CLAY
238254 | 195 | 198 | GRAVEL
238254 | 198 | 216 | CLAY
238255 | 0 | 155 | CLAY
238255 | 155 | 168 | GRAY W/S&G
238256 | 0 | 3 | TOPSOIL
238256 | 3 | 14 | YEL CLAY
238256 | 14 | 104 | GRAY CLAY
238256 | 104 | 112 | SAND
238256 | 112 | 163 | GRAY CLAY
238256 | 163 | 202 | BLUE STONE
238259 | 0 | 8 | CLAY
238259 | 8 | 19 | HARDPAN
238259 | 19 | 44 | CLAY
238259 | 44 | 51 | HARDPAN
238259 | 51 | 56 | GRAVEL
238259 | 56 | 63 | HARDPAN
238259 | 63 | 72 | CLAY
238259 | 72 | 168 | HARDPAN
238259 | 168 | 172 | WHITE LS
238260 | 0 | 34 | CLAY
238260 | 34 | 35 | GRAVEL
238260 | 35 | 42 | CLAY
238260 | 42 | 44 | SAND
238260 | 44 | 58 | CLAY
238260 | 58 | 59 | GRAVEL
238260 | 59 | 67 | CLAY
238260 | 67 | 73 | GRAVEL
238261 | 0 | 3 | SOIL
238261 | 3 | 20 | BOLDERS & GRAV
238261 | 20 | 43 | GRAV
238263 | 0 | 10 | BLACK DIRT
238263 | 10 | 45 | BLUE CLAY
238263 | 45 | 50 | BLACK MUD
238263 | 50 | 66 | BLUE HARDPAN
238263 | 66 | 69.3 | S&G
238264 | 0 | 5 | DIRT
238264 | 5 | 18 | REDISH YEL CLAY
238264 | 18 | 45 | BLUE CLAY
238264 | 45 | 60 | BLUE HARDPAN W/GRAV
238264 | 60 | 167 | BLUE CLAY
238264 | 167 | 177 | BLUE MUD
238264 | 177 | 182.25 | S&G & WATER
238265 | 0 | 75 | TILL
238265 | 75 | 112.25 | SAND
238267 | 0 | 5 | RED CLAY
238267 | 5 | 27 | RED CLAY & GRAV
238267 | 27 | 28 | WATER BEARING S&G
238267 | 28 | 80 | LS
238268 | 0 | 61 | CLAY
238268 | 61 | 74 | S&G
238268 | 74 | 75 | SAND & CLAY
238269 | 0 | 70 | CLAY
238269 | 70 | 80 | GRAY W/S/G
238271 | 0 | 2 | SOIL
238271 | 2 | 37 | GRAV
238273 | 0 | 12 | YEL CLAY
238273 | 12 | 104 | BLUE CLAY
238273 | 104 | 118 | HARD PAN
238273 | 118 | 126 | BLUE CLAY
238273 | 126 | 144 | YEL CLAY
238273 | 144 | 149 | HARD SAND & THEN LAYERS OF CLA
238273 | 149 | 155.75 | SAND & GRAVEL
238275 | 0 | 114 | TOPSOIL
238275 | 114 | 126 | GRAVEL
238276 | 0 | 3 | SOIL
238276 | 3 | 29 | GRAV
238276 | 29 | 31 | CLAY
238279 | 0 | 10 | RED CLAY
238279 | 10 | 55 | BLUE HARDPAN WITH GRAVEL
238279 | 55 | 60 | MUDDY SAND
238279 | 60 | 185 | BLUE CLAY
238279 | 185 | 190 | SAND & GRAVEL
238280 | 0 | 1.5 | TOPSOIL
238280 | 1.5 | 11 | RED CLAY & GRAV
238280 | 11 | 12 | GRAY CLAY
238280 | 12 | 21 | BLANK
238280 | 21 | 22 | COMPACTED GREY CLAY
238280 | 22 | 31 | BLANK
238280 | 31 | 32 | GREY CLAY
238280 | 32 | 41 | BLANK
238280 | 41 | 42 | GREY CLAY
238280 | 42 | 52 | BLANK
238280 | 52 | 53 | GREY CLAY
238280 | 53 | 60 | BLANK
238280 | 60 | 61 | GREY CLAY
238280 | 61 | 70 | BLANK
238280 | 70 | 71 | GREY CLAY
238280 | 71 | 76 | BLANK
238280 | 76 | 77 | RED CLAY & SAND
238280 | 77 | 83 | BLANK
238280 | 83 | 84 | RED SAND & CLAY
238280 | 84 | 98 | GREY CLAY
238280 | 98 | 105 | WATER BEARING SAND
238280 | 105 | 116 | WATER BEARING S&G
238280 | 116 | 124 | WATER BEARING S&G
238280 | 124 |  | GREY CLAY
238284 | 0 | 3 | TOPSOIL
238284 | 3 | 15 | BROWN CLAY
238284 | 15 | 65 | BLUE CLAY
238284 | 65 | 80 | BLUE SAND
238284 | 80 | 112 | BLUE CLAY
238284 | 112 | 123 | S&G
238285 | 0 | 76 | CLAY
238285 | 76 | 99.5 | GRAY TO YEL W/S&G
238286 | 0 | 4 | SOIL
238286 | 4 | 30 | GRAV
238286 | 30 | 40 | FN GRAV
238286 | 40 | 64 | S&G
238287 | 0 | 26 | RED CLAY
238287 | 26 | 35 | GRAY CLAY
238287 | 35 | 38 | GRAY SAND
238287 | 38 | 60 | GRAY CLAY
238287 | 60 | 64 | GREY GRAV WATER BEARING
238287 | 64 |  | BLUE SH
238288 | 0 | 93 | CLAY
238288 | 93 | 97.5 | GRAY W/S/G
238289 | 0 | 10 | RED CLAY
238289 | 10 | 28 | GRAVEL & ROCK
238289 | 28 | 78 | GREY CLAY
238289 | 78 | 93 | GREY CLAY & GRAV MIX
238289 | 93 | 109 | GREY CLAY
238289 | 109 | 114 | W.B. S&G
238291 | 0 | 50 | ROCK & DRY GRAV
238291 | 50 | 70 | S&G
238292 | 0 | 10 | DRIFT
238292 | 10 | 25 | YEL GRAVELY CLAY
238292 | 25 | 37 | YEL CLAY
238292 | 37 | 39 | WATER BEARING GRAV
238292 | 39 | 52 | YEL CLAY
238292 | 52 | 72 | BLUE SH
238293 | 0 | 3 | DIRT
238293 | 3 | 20 | REDDISH YEL CLAY
238293 | 20 | 40 | BLUE CLAY
238293 | 40 | 62.5 | BLUE HARDPAN
238293 | 62.5 | 63.5 | S&G
238296 | 0 | 2 | DARK BLK CLAY
238296 | 2 | 23 | CLAY SAND ROCK CLAY
238296 | 23 | 40 | CLAY S&G
238296 | 40 | 43 | HARD YEL CLAY
238296 | 43 | 50 | YEL S&G
238297 | 0 | 17 | CLAY
238297 | 17 | 18 | GRAY S&G
238297 | 18 | 33.5 | CLAY
238297 | 33.5 | 37.5 | GRAY W/S/G
238297 | 37.5 |  | SHALE AT BOTTOM
238298 | 0 | 3 | TOPSOIL
238298 | 3 | 12 | YEL CLAY
238298 | 12 | 90 | GRAY CLAY
238298 | 90 | 107 | SAND
238298 | 107 | 165 | GREY CLAY
238298 | 165 | 202 | WHITE STONE
238299 | 0 | 12 | CLAY
238299 | 12 | 42 | HARDPAN
238299 | 42 | 128 | CLAY
238299 | 128 | 155 | HARDPAN
238299 | 155 | 159 | S&G
238300 | 0 | 2 | TOPSOIL
238300 | 2 | 112 | CLAY
238300 | 112 | 122 | GRAY W/S&G
238303 | 0 | 2 | TOPSOIL
238303 | 2 | 12 | YEL CLAY & HARDPAN
238303 | 12 | 64 | BLUE CLAY
238303 | 64 | 68 | BLUE CLAY W/LOTS PEA GRAV
238303 | 68 | 72 | FINE SAND W/WATER
238303 | 72 | 72.5 | CRS S&G W/WATER
238304 | 0 | 2 | DIRT
238304 | 2 | 12 | RED CLAY
238304 | 12 | 30 | BLUE CLAY
238304 | 30 | 45 | DIRTY GRAVEL
238304 | 45 | 50 | SAND & GRAVEL
238305 | 0 | 3 | DIRT
238305 | 3 | 20 | RED CLAY W/GRAV
238305 | 20 | 66 | BLUE CLAY
238305 | 66 | 74 | GRAVEL
238305 | 74 | 93.5 | MUDDY BLUE CLAY
238305 | 93.5 | 94 | SAND, GRAV, WATER
238307 | 0 | 13 | RED CLAY
238307 | 13 | 43 | GRAY CLAY
238307 | 43 | 65 | CLAY & GRAV RED
238307 | 65 | 70 | WATER BEARING GRAV
238307 | 70 |  | LS BLUE SHALE
238308 | 0 | 8 | TOPSOIL
238308 | 8 | 64 | BLUE CLAY SOFT
238308 | 64 | 65 | HARDPAN
238308 | 65 | 66 | GRAV W/BLUE CLAY SOME WATER
238308 | 66 | 78 | BLUE CLAY
238308 | 78 | 83 | HARDPAN W/SOFT SPOTS
238308 | 83 | 83.5 | BLUE CLAY HARD
238308 | 83.5 | 84 | FINE SAND W/SEEP WATER
238308 | 84 | 91 | HARDPAN OR SS
238308 | 91 | 109 | BLUE CLAY STICKY W/GRAV
238308 | 109 | 109.5 | GRAV,STONES/CRS SAND W/WTR
238309 | 0 | 3 | TOPSOIL
238309 | 3 | 20 | RED CLAY
238309 | 20 | 24 | RED SAND
238309 | 24 | 60 | GRAY CLAY
238309 | 60 | 64 | GRAY SAND
238309 | 64 | 81 | BLUE CLAY
238309 | 81 | 85 | GRAY SAND
238309 | 85 | 114 | BLUE CLAY
238309 | 114 | 140 | GRAY LIME
238309 | 140 | 187 | BLUE LIME
238310 | 0 | 10 | DRIFT
238310 | 10 | 45 | GRAY CLAY
238310 | 45 | 47 | SAND
238310 | 47 | 80 | GRAY GRAVELY CLAY
238310 | 80 | 84 | W.B. GRAVEL
238313 | 0 | 80 | CLAY
238313 | 80 | 88 | GRAY W/S/G
238314 | 0 | 12 | CLAY
238314 | 12 | 19 | HARDPAN
238314 | 19 | 21 | SAND
238314 | 21 | 32 | HARDPAN
238314 | 32 | 58 | CLAY
238314 | 58 | 66 | HARDPAN
238314 | 68 | 71 | GRAVEL
238315 | 0 | 8 | RED CLAY
238315 | 8 | 52 | BLUE CLAY
238315 | 52 | 54 | S&G
238315 | 54 | 70 | BLUE CLAY
238315 | 70 | 140 | DRIFT
238315 | 140 | 145 | BLUE CLAY
238315 | 145 | 217.5 | SAND & THIN LAYER CLAY & DRIFT
238315 | 217.5 | 219.5 | S&G
238316 | 0 | 2 | SOIL
238316 | 2 | 40 | BOULDERS
238316 | 40 | 65 | GRAV
238318 | 0 | 2 | TOPSOIL
238318 | 2 | 23 | RED CLAY
238318 | 23 | 31 | RED CLAY & GRAV
238318 | 31 | 66 | GREY CLAY & GRAV MIX
238318 | 66 | 69 | W.B. S&G
238321 | 0 | 8 | YEL CLAY
238321 | 8 | 43 | YEL GRAV
238321 | 43 | 44 | WATER IN YEL GRAV
238324 | 0 | 50 | TOUGH TILL
238324 | 50 | 185 | TILL SANDY
238324 | 185 | 186 | S&G
238325 | 0 | 10 | YEL CLAY
238325 | 10 | 55 | GRAVEL
238325 | 55 | 65 | GRAY CLAY
238325 | 65 | 66 | WATER BEARING S & G
238326 | 0 | 53 | DRY GRAV & BOULDERS
238326 | 53 | 64.25 | WATER BEARING GRAV
238327 | 0 | 3 | TOPSOIL
238327 | 3 | 18 | YEL CLAY
238327 | 18 | 24 | SAND
238327 | 24 | 45 | GRAY CLAY
238327 | 45 | 50 | SAND
238327 | 50 | 100 | MD BLUE LS
238327 | 100 | 221 | BLUE SHALE
238328 | 0 | 8 | CLAY
238328 | 8 | 42 | HARDPAN
238328 | 42 | 98 | CLAY
238328 | 98 | 117 | HARDPAN
238328 | 117 | 126 | GRAVEL
238330 | 0 | 16 | CLAY
238330 | 16 | 24 | HARDPAN
238330 | 24 | 26 | SAND
238330 | 26 | 41 | HARDPAN
238330 | 41 | 42 | GRAVEL
238331 | 0 | 3 | SOIL
238331 | 3 | 15 | S&G
238331 | 15 | 75 | FLAT ROCK & HARD CLAY
238332 | 0 | 4 | TOPSOIL
238332 | 4 | 18 | SANDY CLAY SOIL
238332 | 18 | 24 | SANDY SOIL
238332 | 24 | 30 | CLAY
238332 | 30 | 35 | SANDY SOIL
238332 | 35 | 53 | S&G
238333 | 0 | 4 | DIRT
238333 | 4 | 11 | RED CLAY
238333 | 11 | 62 | BLUE CLAY
238333 | 62 | 68.25 | S&G
238334 | 0 | 6 | CLAY
238334 | 6 | 32 | HARDPAN
238334 | 32 | 60 | CLAY
238334 | 60 | 127 | HARDPAN
238334 | 127 | 160 | CLAY
238334 | 160 | 240 | HARDPAN
238334 | 240 | 245 | LS
238334 | 245 | 250 | SHALE
238335 | 0 | 77 | CLAY
238335 | 77 | 84.5 | GRAY W/S&G
238336 | 0 | 3 | SOIL
238336 | 3 | 35 | S&G
238336 | 35 | 42 | GRAV
238336 | 45 |  | FLAT ROCK
238337 | 0 | 10 | DRIFT
238337 | 10 | 35 | YEL GRAVELY CLAY
238337 | 35 | 48 | GRAY CLAY
238337 | 48 | 49 | WATER BEARING GRAV
238337 | 49 | 51 | GRAY CLAY
238337 | 51 | 70 | BLUE SHEAL
238338 | 0 | 17 | CLAY
238338 | 17 | 54 | HARDPAN
238338 | 54 | 58 | GRAVEL
238338 | 58 | 124 | HARDPAN
238338 | 124 | 174 | LS
238338 | 174 |  | SHALE
238340 | 0 | 23 | CLAY
238340 | 23 | 31 | HARDPAN
238340 | 31 | 63 | CLAY
238340 | 63 | 94 | HARDPAN
238340 | 94 | 98 | SAND
238340 | 98 | 112 | HARDPAN
238340 | 112 | 116 | SAND
238340 | 116 | 160 | HARDPAN
238340 | 160 | 176 | LS
238341 | 0 | 3 | SOIL
238341 | 3 | 15 | GRAV
238341 | 15 | 38 | BLUE CLAY
238341 | 38 | 42 | SAND
238342 | 0 | 18 | ROCKY YEL CLAY
238342 | 18 | 50 | SANDY CLAY
238342 | 50 | 59 | S&G
238344 | 0 | 60 | CLAY
238344 | 60 | 67.5 | GRAY W/S&G
238345 | 0 | 2 | TOPSOIL
238345 | 2 | 7 | YEL CLAY
238345 | 7 | 33 | BROWN HARDPAN
238345 | 33 | 38 | DRY SAND
238345 | 38 | 114 | BLUE CLAY
238345 | 114 | 167 | GRAY CLAY
238345 | 167 | 196 | MED GRAY STONE
238345 | 196 | 216 | MED LIGHT BLUE SHALE
238345 | 216 | 232 | MED BLUE STONE
238347 | 0 | 18 | CLAY
238347 | 18 | 30 | YEL W/S/G
238349 | 0 | 4 | DIRT
238349 | 4 | 18 | RED CLAY
238349 | 18 | 21 | GRAV & BOULDERS
238349 | 21 | 30 | BLUE CLAY
238349 | 30 | 34 | S&G, LITTLE WATER
238349 | 34 | 63 | BLUE CLAY
238349 | 63 | 66 | MUDDY SAND & WATER
238349 | 66 | 70 | BLUE CLAY
238349 | 70 | 97 | BLUE HARDPAN
238349 | 97 | 100 | HARD GRAVEL
238349 | 100 | 215 | BLUE CLAY
238349 | 215 | 219 | STIFF MUD GRAVEL
238349 | 219 | 226 | BLUE MUD
238349 | 226 | 230 | GRAVEL SAND
238350 | 0 | 38 | SAND & CLAY
238350 | 38 | 42 | GRAVEL
238353 | 0 | 45 | CLAY
238353 | 45 | 48 | GRAY W/S/G
238354 | 0 | 47 | CLAY
238354 | 47 | 53 | YEL W/S&G
238355 | 0 | 3 | DIRT
238355 | 3 | 5 | RED CLAY
238355 | 5 | 26 | BLUE CLAY
238355 | 26 | 30 | MUCK
238355 | 30 | 34 | S&G
238358 | 0 | 9 | CLAY
238358 | 9 | 23 | HARDPAN
238358 | 23 | 26 | CLAY
238358 | 26 | 72 | HARDPAN
238358 | 72 | 73 | SAND
238358 | 73 | 113 | HARDPAN
238358 | 113 | 128 | LS
238359 | 0 | 28 | RED CLAY
238359 | 28 | 84 | GREY CLAY
238359 | 84 | 89 | QUICKSAND
238359 | 89 | 110 | GREY CLAY
238359 | 110 | 131 | W.B. GRAVEL
238360 | 0 | 16 | CLAY
238360 | 16 | 61 | HARDPAN
238360 | 61 | 74 | YEL CLAY
238360 | 74 | 95 | HARDPAN
238360 | 95 | 100 | FINE GRAV
238362 | 0 | 3 | SOIL
238362 | 3 | 18 | YEL CLAY
238362 | 18 | 95 | BLUE CLAY
238362 | 95 | 98 | SAND
238370 | 0 | 20 | GRAV
238370 | 20 | 36 | BLUE CLAY
238370 | 36 | 50 | FLAT ROCK & CLAY
238372 | 0 | 2 | TOP SOIL
238372 | 2 | 11 | RED CLAY
238372 | 11 | 43 | RED CLAY GRAV
238372 | 43 | 78 | GREY CLAY
238372 | 78 | 81 | SAND
238372 | 81 | 89 | GREY CLAY
238372 | 89 | 105 | LS
238375 | 0 | 10 | CLAY
238375 | 10 | 16 | YEL S&G
238375 | 16 | 40 | CLAY
238375 | 40 | 50 | GRAY W/S/G
238378 | 0 | 18 | YEL CLAY
238378 | 18 | 31 | HARD PAN
238378 | 31 | 35 | SAND
238378 | 35 | 46 | BLUE CLAY
238378 | 46 | 52 | YEL CLAY
238378 | 52 | 65 | SS
238387 | 0 | 2 | TOP SOIL
238387 | 2 | 9 | RED CLAY
238387 | 9 | 31 | RED CLAY & GRAV
238387 | 31 | 38 | QUICK SAND
238387 | 38 | 95 | GRAY CLAY
238387 | 95 | 100 | SAND
238387 | 100 | 110 | GREY CLAY
238387 | 110 | 115 | LS
238391 | 0 | 3 | TOPSOIL
238391 | 3 | 12 | BR SAND
238391 | 12 | 43 | SANDY CLAY
238391 | 43 | 55 | S&G
238392 | 0 | 99.5 | CLAY
238392 | 99.5 | 105 | GRAY W/S/G
238393 | 0 | 18 | RED CLAY
238395 | 0 | 4 | CLAY
238395 | 4 | 10 | DRY S/G
238395 | 10 | 86 | CLAY
238395 | 86 | 91.5 | GRAY W/S/G
238396 | 0 | 48 | CLAY
238396 | 48 | 56 | GRAY W/S/G
238398 | 0 | 13 | RED CLAY
238398 | 13 | 71 | CLAY
238398 | 71 | 77 | GRAV
238401 | 0 | 16 | RED CLAY
238401 | 16 | 28 | RED GRAV
238401 | 28 | 56 | GREY CLAY
238401 | 56 | 64 | QUICK SAND & MUD
238401 | 64 | 68 | GREY CLAY
238401 | 68 | 73 | WATER BEARING S&G
238402 | 0 | 3 | TOP SOIL
238402 | 3 | 20 | SANDY CLAY
238402 | 20 | 30 | SS
238402 | 30 | 40 | S&G
238402 | 40 | 50 | SS
238402 | 50 | 100 | LIME
238408 | 0 | 10 | YEL CLAY
238408 | 10 | 22 | YEL SAND
238408 | 22 | 46 | BLUE CLAY
238408 | 46 | 53.3 | GRAV
238409 | 0 | 17 | BR CLAY
238409 | 17 | 38 | GREY CLAY
238409 | 38 | 120 | SH
238413 | 0 | 3 | TOP SOIL
238413 | 3 | 58 | GREY CLAY
238413 | 58 | 115 | GREY SH
238413 | 115 | 155 | BLUE SH
238416 | 0 | 45 | CLAY
238416 | 45 | 50 | GRAY W/S/G
238425 | 0 | 33 | BR CLAY
238425 | 33 | 49 | BLUE CLAY
238425 | 49 | 160 | LS & BLUE CLAY
238426 | 0 | 3 | TOPSOIL
238426 | 3 | 27 | BR CLAY
238426 | 27 | 39 | BR SAND
238426 | 39 | 60 | BR SAND
238426 | 60 | 72 | GRAV
238426 | 72 | 97 | GRAY LIME
238427 | 0 | 10 | YEL CLAY
238427 | 10 | 12 | BLUE CLAY
238427 | 12 | 16 | BLUE CLAY
238427 | 16 | 30 | ROCK
238431 | 0 | 18 | YC
238431 | 18 | 45 | BC
238431 | 45 | 55 | YC
238431 | 55 | 65 | BC
238431 | 65 | 67.9 | GRAV
238433 | 0 | 5 | YEL CLAY
238433 | 5 | 45 | ROCK
238434 | 0 | 40 | YEL CLAY
238434 | 40 | 42 | WATER BEARING SAND
238437 | 0 | 1 | TOP SOIL
238437 | 1 | 12 | YEL CLAY
238437 | 12 | 181 | BLUE SHALEY LIME
238439 | 0 | 17 | CLAY GRAV & BOULDERS
238439 | 17 | 32 | BLUE CLAY
238439 | 32 | 50 | WATER BEARING ROCK
238441 | 0 | 42 | SAND
238441 | 43 | 62 | GRAY CLAY
238441 | 63 | 64 | SAND
238445 | 0 | 2 | SOIL
238445 | 2 | 15 | YEL CLAY
238445 | 15 | 27 | BLUE CLAY
238445 | 27 | 30 | GRAV
238450 | 0 | 35 | CLAY
238450 | 35 | 55 | VERY SOFT LS
238450 | 55 | 345 | SOFT LS
238452 | 0 | 15 | CLAY
238452 | 15 | 52 | YEL W/S/G
238453 | 0 | 18 | RED CLAY
238453 | 18 | 35 | GRAY CLAY
238453 | 35 | 36 | WB GRAV
238453 | 36 | 104 | GRAY CLAY
238453 | 104 | 110 | WB SAND & CLAY
238453 | 110 | 140 | GRAY CLAY
238453 | 140 | 145 | BLUE SHALE & LS
238465 | 0 | 23 | RED CLAY
238465 | 23 | 28 | RED GRAV
238465 | 28 | 43 | GREY CLAY
238465 | 43 | 81 | GREY CLAY & GRAV
238465 | 81 | 91 | GREY CLAY
238465 | 91 | 95 | GREY S&G
238465 | 95 |  | BLUE SH & LS
238466 | 0 | 5 | YEL CLAY
238466 | 5 | 30 | BLUE CLAY
238466 | 30 | 50 | BLUE CLAY & GRAV
238466 | 50 | 60 | BLUE CLAY & SAND
238466 | 60 | 80 | SAND
238466 | 80 | 83 | WATER BEARING GRAV
238467 | 0 | 8 | YEL CLAY
238467 | 8 | 26 | SANDY CLAY & GRAV
238467 | 26 | 30 | BLUE CLAY
238467 | 30 | 30.3 | GRAV
238471 | 0 | 28 | B C
238471 | 28 | 40 | Y C
238471 | 40 | 42 | SAND
238471 | 42 | 83 | B C
238471 | 83 | 85 | GRAV
238473 | 0 | 23 | BORED WELL
238473 | 23 | 83 | ROCK
238476 | 0 | 85 | BLUE CLAY
238476 | 85 | 85.5 | DARK SAND
238557 | 0 | 24 | RED CLAY
238557 | 24 | 82 | GREY CLAY
238557 | 82 | 87 | W.B. GREY GRAVEL
238562 | 0 | 20 | YEL CLAY
238562 | 20 | 40 | GRAY CLAY
238562 | 40 | 43 | WATER BEARING S&G
238577 | 0 | 3 | SOIL
238577 | 3 | 20 | YEL SAND & CLAY
238577 | 20 | 40 | BLUE CLAY
238577 | 40 | 52 | SAND
238577 | 52 | 54 | BLUE CLAY
238577 | 54 | 56 | CRS SAND
238587 | 0 | 25 | RED CLAY
238587 | 25 | 117 | BLUE CLAY
238587 | 117 | 136 | MUDDY SAND
238587 | 136 | 140 | HARD SAND
238587 | 140 | 142 | S&G
238592 | 0 | 18 | RED CLAY
238592 | 18 | 33 | WET GREY CLAY
238592 | 33 | 78 | GREY CLAY & S&G
238592 | 78 | 100 | GREY CLAY
238592 | 100 | 105 | W.B. S&G
238597 | 0 | 18 | RED CLAY
238597 | 18 | 63 | GREY CLAY
238597 | 63 | 71 | GREY CLAY & GRAV
238597 | 71 | 77 | GREY QUICKSAND
238597 | 77 | 84 | GREY CLAY
238597 | 84 | 89 | W.B. GRAVEL
238964 | 0 | 5 | RED CLAY
238964 | 5 | 57 | RED CLAY GRAV MIXED
238964 | 57 | 60 | WATER BEARING RED G & S
238969 | 0 | 2 | DRY SOIL
238969 | 2 | 23 | RED CLAY
238969 | 23 | 56 | RED CLAY & GRAV
238969 | 56 | 60 | WATER BEARING GRAV
238970 | 0 | 28 | CLAY
238970 | 28 | 52 | YEL S&G
238974 | 0 | 30 | BANK RUN GROVE
238974 | 30 | 34 | RED CLAY
238974 | 34 | 40 | GREY CLAY
238974 | 40 | 47 | WATER BEARING S & G
238975 | 0 | 6 | CLAY
238975 | 6 | 64 | YEL W/S/G
238979 | 0 | 28 | GRAV
238979 | 28 | 38 | BLUE CLAY
238979 | 38 | 42 | S & G
238984 | 0 | 2 | TOP SOIL
238984 | 2 | 12 | RED CLAY
238984 | 12 | 23 | RED GRAV & CLAY
238984 | 23 | 33 | BR CLAY
238984 | 33 | 40 | GREY DAY
238984 | 40 | 47 | WATER BEARING S & G
239003 | 0 | 2 | TOPSOIL
239003 | 2 | 23 | CLAY
239003 | 23 | 25 | W/S/G
239003 | 25 | 43 | CLAY
239003 | 43 |  | ROCK
239008 | 0 | 2 | TOPSOIL
239008 | 2 | 8 | CLAY
239008 | 8 | 12 | DRY GRAV
239008 | 12 | 26 | CLAY
239008 | 26 | 42 | GRAY W/S/G
239013 | 0 | 15 | CLAY
239013 | 15 | 21 | GRAV
239013 | 21 | 49 | CLAY
239013 | 49 | 52 | GRAV
239018 | 0 | 2 | TOPSOIL
239018 | 2 | 69 | CLAY
239018 | 69 | 71 | DIRTY SAND
239018 | 71 | 78 | CLAY
239018 | 78 | 84 | GRAY W-S-G
239020 | 0 | 8 | MUD YELCLAY SOME GRAV
239020 | 8 | 13 | SAND SMALL GRAV CLAY
239020 | 13 | 18 | CLAY&GRAV HIT BLUE CLAY 16'
239020 | 18 | 23 | CLAYSMALL GRAV HARDPAN
239020 | 23 | 33 | HARDPAN CLAY S&G MIXED
239020 | 33 | 38 | CLAY SAND SOME BOULDERS MIX
239020 | 38 | 56 | CLAY GRAV SAND MIXED
239020 | 56 | 61 | HARD CLAY SAND MIXED
239020 | 61 | 66 | SANDY CLAY SOME GRAV
239020 | 66 | 71 | HARDPAN CLAY S&G MIXED
239020 | 71 | 81 | CLAY SAND GRAV MIXED
239020 | 81 | 86 | SANDY CLAY
239020 | 86 | 91 | FN SAND ABT 86'
239020 | 91 | 96 | TIGHT GRAV & SAND
239020 | 96 | 125 | SANDY CLAY
239020 | 125 | 130 | DARK BLUE SANDY CLAY
239020 | 130 | 135 | DIRTY SAND GRAV TIGHT
239020 | 135 | 140 | GRAV CLAY
239020 | 140 | 145 | GRAV SOME CLAY
239020 | 145 | 150 | GRAV FN SAND HIT WATER 151'
239020 | 150 | 160 | GOOS&G BOULDERS FEW
239020 | 160 | 168 | GRAV SAND BOULDERS
239020 | 168 | 171 | SHALE 3' BELOW PIPE
239023 | 0 | 10 | DRIFT
239023 | 10 | 35 | GRAY GRAVELY CLAY
239023 | 35 | 38 | SAND
239023 | 38 | 67 | GRAY CLAY
239023 | 67 | 70 | SAND
239023 | 70 | 76 | WATER BEARING GRAV
239028 | 0 | 3 | TOPSOIL
239028 | 3 | 46 | BLUE CLAY
239028 | 46 | 54 | BR SAND
239028 | 54 | 86 | GRAY CLAY
239028 | 86 | 107 | GRAY SHALE
239028 | 107 | 147 | GRAY LS
239028 | 147 | 180 | SOFT BLUE LIME
239028 | 180 | 191 | SOFT GRAY SHALE
239033 | 0 | 2 | SOIL
239033 | 2 | 20 | YEL CLAY
239033 | 20 | 34 | BLUE SANDY CLAY
239033 | 34 | 35 | SAND
239033 | 35 | 69 | BLUE SANDY CLAY
239033 | 69 | 77 | S&G
239038 | 0 | 32 | GRAVELY CLAY
239038 | 32 | 38 | BLUE GRAY GRAV
239043 | 0 | 25 | YEL GRAV
239043 | 25 | 38 | BLUE CLAY & GRAV
239043 | 38 | 50 | BLUE CLAY
239043 | 50 | 60 | GRAV
239043 | 60 | 67 | BLUE CLAY
239043 | 67 | 69 | WATER BEARING SAND
239048 | 0 | 3 | TOPSOIL
239048 | 3 | 35 | DRY S&G
239048 | 35 | 70 | GRAY CLAY
239048 | 70 | 77 | SANDY GRAV
239048 | 77 | 82 | MD WH LIME
239048 | 82 | 140 | GRAY SHALE
239048 | 140 | 150 | GRAY LS
239048 | 150 | 170 | GRAY SHALE
239050 | 0 | 15 | RED CLAY
239050 | 15 | 36 | BLUE CLAY
239050 | 36 | 38 | S&G
239050 | 38 | 49 | BLUE CLAY
239058 | 0 | 15 | YEL CLAY & GRAV
239058 | 15 | 69 | BLUE CLAY & GRAV
239058 | 69 | 71 | WATER BEARING S & G
239063 | 0 | 14 | CLAY
239063 | 14 | 19 | DIRTY S&G
239063 | 19 | 28 | CLAY
239063 | 28 | 56 | YEL S&G
239065 | 0 | 15 | RED CLAY
239065 | 15 | 36 | BLUE CLAY
239065 | 36 | 39 | S&G
239068 | 0 | 6 | YEL CLAY
239068 | 6 | 35 | DRY GRAV
239068 | 35 | 37 | BLUE CLAY
239068 | 37 | 47.17 | GRAV
239070 | 0 | 10 | YEL CLAY
239070 | 10 | 23 | CRS S & G
239070 | 23 | 26 | FN SAND
239070 | 26 | 34 | CRS S & G MUDDY
239070 | 34 | 55 | MED S & G WATER
239070 | 55 | 64 | S & G & BLDRS ACTIVE
239070 | 64 | 65 | TOUGH CLAY
239070 | 65 | 91 | CRS S & G ACTIVE CLEAN
239070 | 91 |  | BLUE CLAY
239073 | 0 | 2 | TOP SOIL
239073 | 2 | 33 | RED CLAY
239073 | 33 | 46 | RED BANK RUN GRAV
239073 | 46 | 83 | GREY CLAY
239073 | 83 | 90 | HARD CLAY & GRAV MIX
239073 | 90 | 93 | HARD PACKED GRAV
239073 | 93 | 95 | WATER BEARING GRAV
239073 | 95 | 114 | GRAY CLAY
239080 | 0 | 7 | CLAY
239080 | 7 | 16 | YEL GRAV
239080 | 16 | 22 | GRAV & BLUE CLAY
239080 | 22 | 26 | SAND
239080 | 26 | 34 | GRAV & BLUE CLAY
239080 | 34 | 40 | GRAV
239080 | 40 | 56 | BLUE CLAY
239080 | 56 | 71 | GRAV
239080 | 71 | 82 | BLUE CLAY
239080 | 82 | 89 | BLANK
239080 | 89 | 92 | S&G
239080 | 92 | 93.5 | WB GRAV
239441 | 0 | 2 | TOPSOIL
239441 | 2 | 18 | RED CLAY
239441 | 18 | 56 | GREY CLAY
239441 | 56 | 72 | GREY CLAY & HARD GRAV
239441 | 72 | 142 | GREY CLAY
239441 | 142 | 146 | WATER BEARING SAND DIRTY
239442 | 0 | 3 | TOPSOIL
239442 | 3 | 24 | RED CLAY
239442 | 24 | 63 | RED CLAY & GRAV
239442 | 63 | 70 | GREY CLAY
239442 | 70 | 75 | DRY GRAV
239442 | 75 | 113 | RED CLAY
239442 | 113 | 140 | RED CLAY & GRAV
239442 | 140 | 148 | RED QUID SAND & WATER
239442 | 148 | 150 | RED CLAY LAYER
239442 | 150 | 153 | WATER BEARING RED GRAV
239443 | 0 | 29 | RED CLAY
239443 | 29 | 172 | GRAY CLAY
239443 | 172 | 177 | WATER BEARING GRAV
239444 | 0 | 22 | RED CLAY
239444 | 22 | 60 | GREY CLAY
239444 | 60 | 65 | WATER BEARING GRAV
239445 | 0 | 4 | DIRT
239445 | 4 | 14 | GRAV
239445 | 14 | 30 | BLUE HARDPAN
239445 | 30 | 45 | BLUE CLAY
239445 | 45 | 48 | S&G
239447 | 0 | 2 | TOPSOIL
239447 | 2 | 23 | RED CLAY
239447 | 23 | 105 | GRAY CLAY
239447 | 105 | 143 | GRAY CLAY & HARD GRAV
239447 | 143 | 148 | WATER BEARING GRAV
239448 | 0 | 97 | CLAY
239448 | 97 | 132 | STONE & SHALE
239450 | 0 | 3 | TOPSOIL
239450 | 3 | 14 | YEL CLAY
239450 | 14 | 17 | SAND
239450 | 17 | 27 | GRAY CLAY
239450 | 27 | 28 | SAND
239450 | 28 | 71 | BLUE CLAY
239450 | 71 | 80 | RED SAND
239450 | 80 | 200 | BLUE SH
239450 | 200 | 235 | WHITE SH
239450 | 235 | 240 | BLUE LS WATER
239452 | 0 | 10 | DRIFT
239452 | 10 | 45 | YEL GRAVELY CLAY
239452 | 45 | 50 | SAND
239452 | 50 | 75 | YEL CLAY
239452 | 75 | 100 | GRAY GRAVELY CLAY
239452 | 100 | 104 | SAND
239452 | 104 | 130 | GRAY CLAY
239452 | 130 | 148 | GRAY GRAVELY CLAY
239452 | 148 | 151 | WATER BEARING GRAV
239453 | 0 | 12 | YEL CLAY
239453 | 12 | 28 | GRAY CLAY & GRAV
239453 | 28 | 31 | WATERBEARING S&G
239455 | 0 | 10 | DRIFT
239455 | 10 | 25 | GRAY CLAY
239455 | 25 | 26 | SAND
239455 | 26 | 38 | GRAY CLAY
239455 | 38 | 46 | GRAY GRAVELY CLAY
239455 | 46 | 49 | WB GRAV
239458 | 0 | 2 | TOPSOIL
239458 | 2 | 18 | YEL CLAY
239458 | 18 | 35 | GRAY CLAY
239458 | 35 | 43 | SAND
239458 | 43 | 100 | BLUE CLAY
239458 | 100 | 135 | BLUE LIME
239458 | 135 | 180 | BLUE CLAY
239461 | 0 | 25 | YEL CLAY & GRAV
239461 | 25 | 57 | BLUE CLAY & GRAV
239461 | 57 | 68 | BLUE CLAY & SAND
239461 | 68 | 145 | BLUE CLAY
239461 | 145 | 148 | WATER BEARING GRAV 3'
239462 | 0 | 10 | YEL CLAY
239462 | 10 | 60 | BLUE CLAY & GRAV
239462 | 60 | 89 | BLUE CLAY
239462 | 89 | 90 | WATER BEARING S&G
239463 | 0 | 10 | DRIFT
239463 | 10 | 68 | GRAY CLAY
239463 | 68 | 70 | SANS
239463 | 70 | 121 | GRAY CLAY
239463 | 121 | 125 | SAND
239463 | 125 | 148 | GRAY GRAVELY CLAY
239463 | 148 | 151 | WATER BEARING GRAV
239466 | 0 | 7 | CLAY
239466 | 7 | 8 | SAND
239466 | 8 | 39 | HARDPAN
239466 | 39 | 43 | SAND
239466 | 43 | 82 | CLAY
239466 | 82 | 117 | HARDPAN
239466 | 117 | 127 | SHALE
239468 | 0 | 2 | TOPSOIL
239468 | 2 | 38 | GRAY CLAY
239468 | 38 | 52 | CLAY & GRAV MIXTURE
239468 | 52 | 103 | GREY CLAY
239468 | 103 | 116 | GREY CLAY & GRAV VERY HARD
239468 | 116 | 120 | WATER BEARING S&G
239471 | 0 | 7 | CLAY
239471 | 7 | 22 | SAND
239471 | 22 | 26 | GRAV DRY
239471 | 26 | 82 | CLAY
239471 | 82 | 88 | SANDY GRAV
239473 | 0 | 3 | TOPSOIL
239473 | 3 | 65 | RED CLAY
239473 | 65 | 83 | GRAY CLAY
239473 | 83 | 87 | COMPRESSED S&G
239473 | 87 | 112 | GRAY CLAY
239473 | 112 | 115 | HARD GRAV & CLAY MIXED
239473 | 115 | 118 | WATERBEARING GRAV & SAND
239477 | 0 | 200 | SILT
239478 | 0 | 22 | RED CLAY
239478 | 22 | 30 | RED GRAV
239478 | 23 | 30 | DRY RED GRAV
239478 | 30 | 90 | GREY CLAY
239478 | 90 | 110 | GRN CLAY
239478 | 110 | 125 | GREY CLAY
239478 | 125 | 130 | WATER BEARING GRAV
239483 | 0 | 20 | YEL CLAY & GRAV
239483 | 20 | 40 | GRAY CLAY & GRAV
239483 | 40 | 76 | DRY GRAV
239483 | 76 | 81 | WATER BEARING SAND
239485 | 0 | 60 | ORIGINAL WELL
239485 | 60 | 94 | GRAY CLAY
239485 | 94 | 95 | WATER BEARING SAND
239489 | 0 | 3 | TOPSOIL
239489 | 3 | 17 | YEL CLAY
239489 | 17 | 34 | DRY SAND
239489 | 34 | 41 | GRAY CLAY
239489 | 41 | 47 | S&G
239490 | 0 | 15 | HARD SANDY ROCKY CLAY
239490 | 15 | 25 | GRAY CLAY
239490 | 25 | 27 | SAND YEL
239490 | 27 | 87 | SOFT GRAY CLAY
239490 | 87 | 97 | HARDPAN GRAY
239490 | 97 | 101 | S&G
239491 | 0 | 18 | RED CLAY
239491 | 18 | 68 | GREY CLAY
239491 | 68 | 79 | GRAV & RED CLAY
239491 | 79 | 105 | GREY CLAY
239491 | 105 | 110 | WATER BEARING S&G
239493 | 0 | 28 | RED CLAY
239493 | 28 | 68 | RED GRAV & SAND & ROCK
239493 | 68 | 80 | GREY HARD CLAY
239493 | 80 | 85 | WATER BEARING S&G
239495 | 0 | 3 | SOIL
239495 | 3 | 35 | GRAV
239495 | 35 | 75 | BLUE CLAY
239495 | 75 | 80 | SAND
239495 | 80 | 90 | BLUE CLAY
239495 | 90 | 115 | YEL CLAY
239495 | 115 | 127 | GRN CLAY
239495 | 127 | 130 | GRAV
239496 | 0 | 3 | DIRT
239496 | 3 | 13 | DIRTY GRAV
239496 | 13 | 45 | BLUE CLAY
239496 | 45 | 50 | DRY GRAV
239496 | 50 | 67.5 | SAND & WATER GRAV
239497 | 0 | 25 | YEL CLAY
239497 | 25 | 40 | GRAY CLAY & GRAV
239497 | 40 | 80 | GRAY CLAY
239497 | 80 | 90 | SILT
239497 | 90 | 92 | WATER BEARING S&G
239498 | 0 | 8 | CLAY
239498 | 8 | 19 | HARDPAN
239498 | 19 | 71 | CLAY
239498 | 71 | 79 | HARDPAN
239498 | 79 | 83 | GRAV
239500 | 0 | 3 | TOPSOIL
239500 | 3 | 20 | RED CLAY
239500 | 20 | 35 | DRY SAND
239500 | 35 | 68 | BLUE CLAY
239500 | 68 | 71 | S&G
239500 | 71 | 100 | GRAY LIME
239501 | 0 | 2 | TOPSOIL
239501 | 2 | 33 | RED CLAY & GRAV
239501 | 33 | 74 | GRAY CLAY
239501 | 74 | 76 | QUICK SAND
239501 | 76 | 122 | GRAY CLAY
239501 | 122 | 126 | WATER S&G *4
239502 | 0 | 77 | CLAY
239502 | 77 | 86 | GRAY CLAY W/S&G
239503 | 0 | 3 | TOPSOIL
239503 | 3 | 11 | RED CLAY & GRAV
239503 | 11 | 20.5 | GREY CLAY
239503 | 20.5 | 21 | COMPACTED GRAV WATER BEARING
239503 | 21 | 75 | LS
239504 | 0 | 31 | YEL CLAY HARDPAN VERY HARD
239504 | 31 | 79 | HARDPAN GRAY
239504 | 79 | 80 | CRUSHED LS
239505 | 0 | 15 | YEL CLAY
239505 | 15 | 27 | DRY GRAV
239505 | 27 | 35 | BLUE CLAY
239505 | 35 | 36 | SAND
239505 | 36 | 42 | BLUE CLAY
239505 | 42 | 44 | SAND
239505 | 44 | 50 | BLUE CLAY
239505 | 50 | 51.42 | S&G
239506 | 0 | 22 | RED CLAY
239506 | 22 | 74 | GREY CLAY
239506 | 74 | 112 | WATER BEARING GRAV
239506 | 112 |  | GRAY CLAY
239513 | 0 | 20 | YEL CLAY & GRAV
239513 | 20 | 40 | GRAY CLAY & GRAV
239513 | 40 | 76 | DRY GRAV
239513 | 76 | 78 | WATER BEARING SAND
239514 | 0 | 12 | RED CLAY
239514 | 12 | 38 | GREY CLAY
239514 | 38 | 43 | WATER BEARING GRAV
239514 | 43 | 63 | BLUE SHALE STONE
239515 | 0 | 10 | DRIFT
239515 | 10 | 33 | YEL GRAVELY CLAY
239515 | 33 | 34 | WATER BEARING GRAV
239515 | 34 | 51 | GRAY CLAY
239515 | 51 | 70 | LS
239518 | 0 | 2 | TOPSOIL
239518 | 2 | 7 | RED CLAY
239518 | 7 | 28 | GRAV
239518 | 28 | 47 | GRAY CLAY
239518 | 47 | 50 | SAND WB
239518 | 50 | 60 | LS
239525 | 0 | 2 | DARK GRAY CLAY
239525 | 2 | 12 | YEL CLAY
239525 | 12 | 32 | GRAY SANDY HARD PAN
239525 | 32 | 46 | GRAY HARD PAN
239525 | 46 | 50 | S&G
239529 | 0 | 20 | GRAY CLAY
239529 | 20 | 40 | GRAY CLAY & GRAV
239529 | 40 | 64 | WATER BEARING SAND
239530 | 0 | 10 | DRIFT
239530 | 10 | 20 | YEL GRVELY CLAY
239530 | 20 | 27 | DRY YEL GRAV
239530 | 27 | 29 | CEMENTED YEL GRAV WATER
239530 | 29 | 38 | DRY YEL GRAV
239530 | 38 | 53 | BLUE SHALE
239531 | 0 | 125 | CLAY
239531 | 125 | 126 | W/S/G
239531 | 126 | 129 | CLAY
239531 | 129 | 130.5 | GRAY W/S/G
239531 | 130.5 | 159 | CLAY
239531 | 159 |  | SHALE & ROCK
239533 | 0 | 33 | GREY CLAY
239533 | 33 | 90 | ROCK HARD
239535 | 0 | 10 | DRIFT
239535 | 10 | 20 | YEL GRAVELY CLAY
239535 | 20 | 27 | DRY YEL GRAV
239535 | 27 | 29 | CEMENTED YEL GRAV WATER
239535 | 29 | 38 | DRY YEL GRAV
239535 | 38 | 50 | BLUE SHEAL
239538 | 0 | 2 | TOPSOIL
239538 | 2 | 10 | RED CLAY
239538 | 10 | 28 | CLAY & GRAV
239538 | 28 | 33 | GRAY CLAY
239538 | 33 | 41 | GRAY CLAY & GRAV
239538 | 41 | 44 | WATER BEARING S&G
239538 | 44 | 54 | LS
239539 | 0 | 15 | CLAY
239539 | 15 | 39 | YEL W/S/G
239540 | 0 | 10 | DRIFT
239540 | 10 | 25 | DRY GRAV
239540 | 25 | 28 | WATER BEARING GRAV
239540 | 28 | 60 | GRN CLAY
239542 | 0 | 86 | CLAY
239542 | 86 | 102 | GRAY W/S/G
239543 | 0 | 10 | YEL CLAY
239543 | 10 | 15 | SOFT BLUE CLAY
239543 | 25 | 45 | YEL GRAV
239543 | 45 | 90 | BLUE CLAY & GRAV
239543 | 90 | 132 | GRAV & SILT WATER
239543 | 132 | 134 | BLUE SAND WB
239544 | 0 | 17 | CLAY
239544 | 17 | 98 | STONE & SH
239544 | 98 |  | SOFT SH & BLUE MUD
239545 | 0 | 4 | TOP & SUBSOIL
239545 | 4 | 16 | GRAV & BOULDERS
239545 | 16 | 26 | WATER BEARING S&G
239547 | 0 | 8 | CLAY
239547 | 8 | 17 | YEL S&G
239547 | 17 | 94 | CLAY
239547 | 94 | 95.5 | S&G
239547 | 95.5 | 147 | CLAY
239547 | 147 | 152 | DIRTY HARD S&G
239547 | 152 | 160 | CLEAN W/S/G
239547 | 160 | 163 | DIRTY S&G
239549 | 0 | 4 | TOP
239549 | 4 | 15 | SAND
239549 | 15 | 17 | CLAY BLUE
239549 | 17 | 40 | GRAV
239549 | 40 | 80 | BLUE CLAY
239549 | 80 | 81 | GRAV
239549 | 81 | 116 | BLUE CLAY
239549 | 116 | 126 | RED CLAY
239549 | 126 | 129 | LS
239550 | 0 | 2 | TOPSOIL
239550 | 2 | 3 | CLAY
239550 | 3 | 25 | DRY GRAV
239550 | 25 | 32 | W/S/G
239551 | 0 | 12 | YEL CLAY
239551 | 12 | 14 | GRAV DRY
239551 | 14 | 24 | BLUE CLAY
239551 | 24 | 27 | BOLDER GRAV SOME WATER
239551 | 27 | 51 | HARD BLUE CLAY
239551 | 51 | 53 | SAND LITTLE WATER
239551 | 53 | 61 | BLUE CLAY
239551 | 61 | 62 | STREAK OF SAND
239551 | 62 | 71 | LAYERS OF SAND & BLUE CLAY
239551 | 71 | 72 | S & G
239551 | 72 | 78 | BLUE CLAY
239551 | 78 | 120 | CRS GRAV WATER BEARING
239551 | 120 |  | LS
239552 | 0 | 45 | CLAY
239552 | 45 | 56 | GRAY W/S/G
239553 | 0 | 42 | CLAY-BOULDERS
239553 | 42 | 44 | DRY HARD GRAV
239553 | 44 | 57 | CLAY
239553 | 57 | 75 | DRY GRAV & CLAY
239553 | 75 | 115 | SANDY CLAY
239553 | 115 | 130 | STONE
239554 | 0 | 186 | CLAY
239554 | 186 | 223 | ROCK & SHALE
239555 | 0 | 3 | YEL CLAY
239555 | 3 | 30 | GRAV
239556 | 0 | 3 | TOPSOIL
239556 | 3 | 15 | YEL CLAY
239556 | 15 | 25 | BLUE CLAY
239556 | 25 | 40 | DRY S&G
239556 | 40 | 48 | BLUE CLAY
239556 | 48 | 65 | SAND
239556 | 65 | 105 | GRAY CLAY
239556 | 105 | 110 | SOAPSTONE
239556 | 110 | 138 | BLUE LS
239556 | 138 | 230 | GRAY & WH LS
239557 | 0 | 20 | RED CLAY
239557 | 20 | 80 | GRAY CLAY
239557 | 80 | 81 | GREY CLAY & GRAV
239557 | 81 | 136 | GREY CLAY
239557 | 136 | 140 | WATER BEARING GRAV
239558 | 0 | 32 | RED CLAY
239558 | 32 | 48 | RED GRAV DRY
239558 | 48 | 93 | GREY CLAY
239558 | 93 | 108 | QUICK SAND & MUD
239558 | 108 | 130 | GREY CLAY
239558 | 130 | 135 | WATER BEARING S&G
239559 | 0 | 22 | CLAY
239559 | 22 | 51 | HARDPAN
239559 | 51 | 66 | SAND
239559 | 66 | 75 | GRAV
239561 | 0 | 1.5 | TOPSOIL
239561 | 1.5 | 32 | RED CLAY
239561 | 32 | 43 | RED CLAY & GRAV
239561 | 43 | 63 | GREY CLAY
239561 | 63 | 86 | GRAV & GREY CLAY
239561 | 86 | 100 | GREY CLAY
239561 | 100 | 104 | WATER BEARING S&G
239562 | 0 | 24 | RED CLAY
239562 | 24 | 38 | RED CLAY & GRAV
239562 | 38 | 78 | GREY CLAY
239562 | 78 | 98 | GREY CLAY & GRAV
239562 | 98 | 102 | WATER BEARING S&G
239563 | 0 | 21 | RED CLAY
239563 | 21 | 29 | RED CLAY & GRAV
239563 | 29 | 106 | GREY CLAY
239563 | 106 | 111 | WATER BEARING GRAV GREY
239565 | 0 | 2 | TOPSOIL
239565 | 2 | 12 | YEL CLAY
239565 | 12 | 72 | BLUE CLAY
239565 | 72 | 81 | BR CLAY
239565 | 81 | 93 | BLUE S&G
239567 | 0 | 16 | CLAY YEL
239567 | 16 | 27 | GRAVELY BR CLAY
239567 | 27 | 37 | DRY GRAV
239567 | 37 | 40 | GRAVELY CLAY BR
239567 | 40 | 103 | GRAVELY CLAY GRAY
239567 | 103 | 107 | S & G
239568 | 0 | 20 | RED CLAY
239568 | 20 | 97 | GREY CLAY
239568 | 97 | 101 | WATER BEARING S&G
239568 | 101 | 102 | LS
239570 | 0 | 10 | CLAY
239570 | 10 | 20 | GRAV
239570 | 20 | 47 | CLAY
239570 | 47 | 50 | GRAV
239570 | 50 | 51 | CLAY
239570 | 51 | 52 | GRAV
239571 | 0 | 14 | RED CLAY
239571 | 14 | 54 | GREY CLAY
239571 | 54 | 63 | GREY CLAY & GRAV
239571 | 63 | 104 | GREY QUICK SAND & MUD
239571 | 104 | 114 | GREY CLAY
239571 | 114 | 118 | GREY GRAV & SAND
239572 | 0 | 2 | TOPSOIL
239572 | 2 | 17 | RED CLAY
239572 | 17 | 73 | GREY CLAY
239572 | 73 | 74 | GRAV & CLAY
239572 | 74 | 130 | GREY CLAY
239572 | 130 | 134 | WATER BEARING GRAV *4'
239573 | 0 | 15 | YEL CLAY
239573 | 15 | 42 | BLUE CLAY
239573 | 42 | 52 | SAND & NO WATER *10'
239573 | 52 | 74 | SANDY BLUE CLAY
239573 | 74 | 76 | SAND *2'
239573 | 76 | 99 | BLUE CLAY
239573 | 99 | 109 | SAND *10'
239573 | 109 |  | BLUE CLAY
239574 | 0 | 12 | BLUE CLAY
239574 | 12 | 28 | YEL CLAY
239574 | 28 | 30.3 | GRAV *2'
239575 | 0 | 18 | YEL CLAY
239575 | 18 | 45 | BLUE SANDY CLAY
239575 | 45 | 52 | S&G
239576 | 0 | 2 | TOPSOIL
239576 | 2 | 34 | RED CLAY
239576 | 34 | 53 | GREY CLAY
239576 | 53 | 60 | DRY GRAV
239576 | 60 | 106 | GREY CLAY
239576 | 106 | 110 | WATER BEARING S&G
239577 | 0 | 8 | CLAY YEL
239577 | 8 | 97 | BLUE CLAY
239577 | 97 | 103 | HARDPAN
239577 | 103 | 109 | S&G
239578 | 0 | 24 | RED CLAY
239578 | 24 | 82 | GREY CLAY
239578 | 82 | 83 | FN SAND
239578 | 83 | 113 | GREY CLAY
239578 | 113 | 118 | WATER BEARING S&G
239579 | 0 | 2 | TOPSOIL
239579 | 2 | 15 | RED CLAY
239579 | 15 | 28 | RED GRAV
239579 | 28 | 50 | GRAY CLAY
239579 | 50 | 59 | BLUE CLAY
239579 | 59 | 68 | S&G
239580 | 0 | 14 | RED CLAY
239580 | 14 | 36 | BLUE CLAY
239580 | 36 | 40 | ROCKY GRAV
239580 | 40 | 85 | BLUE CLAY
239580 | 85 | 90 | GRAVELY HARDPAN
239580 | 90 | 94 | BLUE MUD
239580 | 94 | 95 | DIRTY SAND
239580 | 95 | 128 | BLUE CLAY
239580 | 128 | 143 | RED CLAY
239580 | 143 | 158 | SOAPSTONE
239580 | 158 | 160 | BLUE SH
239581 | 0 | 3 | DARK GRAY CLAY
239581 | 3 | 17 | SANDY YEL CLAY
239581 | 17 | 37 | HARD PAN GREY
239581 | 37 | 43 | GREY SAND
239581 | 43 | 48 | GRAY HARD PAN
239581 | 48 | 57 | GRAY S&G
239582 | 0 | 18 | YEL CLAY
239582 | 18 | 30 | GRAY CLAY
239582 | 30 | 45 | GRAV
239582 | 45 | 100 | GRAY CLAY
239582 | 100 | 118 | YEL CLAY & GRAV
239582 | 118 | 120 | WATER BEARING SAND
239583 | 0 | 18 | CLAY BROWN
239583 | 18 | 20 | SAND
239583 | 20 | 67 | CLAY GREY
239583 | 67 | 69 | SAND
239583 | 69 | 97 | CLAY GREY
239583 | 97 | 102 | S & G W/ WATER
239585 | 0 | 2 | SOIL
239585 | 2 | 20 | YEL CLAY
239585 | 20 | 75 | BLUE CLAY
239585 | 75 | 76 | SAND
239585 | 76 | 85 | BLUE CLAY
239585 | 85 | 91 | S&G
239586 | 0 | 8 | CLAY
239586 | 8 | 42 | HARDPAN
239586 | 42 | 79 | CLAY
239586 | 79 | 99 | HARDPAN
239586 | 99 | 107 | LS
239587 | 0 | 23 | RED CLAY
239587 | 23 | 70 | GREY CLAY
239587 | 70 | 90 | GREY CLAY & GRAV MIXED
239587 | 90 | 120 | HARD GREY CLAY
239587 | 120 | 125 | WATER BEARING S&G
239588 | 0 | 3 | DIRT
239588 | 3 | 12 | RED CLAY
239588 | 12 | 46 | BLUE CLAY
239588 | 46 | 52 | MUDDY GRAV
239588 | 52 | 90 | BLUE CLAY
239588 | 90 | 94 | S & G
239589 | 0 | 57 | CLAY
239589 | 57 | 58 | S & G
239589 | 58 | 80 | CLAY
239589 | 80 | 83 | BROKEN LS
239589 | 83 | 100 | LS
239590 | 0 | 4 | TOPSOIL MD
239590 | 4 | 20 | YEL CLAY MD
239590 | 20 | 27 | BLUE CLAY MD
239590 | 27 | 59 | BLUE CLAY W/HALF GRAV HARD
239590 | 59 | 69 | YEL CLAY HARD
239590 | 69 | 130 | BLUE CLAY HARD
239590 | 130 | 154 | YEL CLAY STICKY RED CLAY
239590 | 154 | 158 | BLUE CLAY HARD
239590 | 158 | 159 | WATER GRAV CRS SAND SHALE
239591 | 0 | 11 | CLAY
239591 | 11 | 48 | HARDPAN
239591 | 48 | 72 | CLAY
239591 | 72 | 92 | HARDPAN
239591 | 92 | 108 | FN SAND
239591 | 108 | 162 | HARDPAN
239591 | 162 | 209 | SHALE
239593 | 0 | 99 | CLAY
239593 | 99 | 105 | GRAY W/S/G
239595 | 0 | 5 | YEL CLAY
239595 | 5 | 15 | GRAV & BOULDERS
239595 | 15 | 55 | BLUE CLAY & GRAV
239595 | 55 | 95 | YEL CLAY
239595 | 95 | 110 | ROCK
239598 | 0 | 88 | CLAY
239598 | 88 | 91 | YEL W/S/G
239598 | 91 | 93 | LS
239599 | 0 | 12 | RED CLAY
239599 | 12 | 26 | RED CLAY & GRAV
239599 | 26 | 36 | GREY CLAY
239599 | 36 | 46 | GREY CLAY & GRAV
239599 | 46 | 50 | WATER BEARING GRAV & SAND *41
239600 | 0 | 8 | CLAY
239600 | 8 | 45 | YEL S&G ROCK
239600 | 45 | 98.5 | CLAY
239600 | 98.5 | 101 | GRAY W/S/G
239600 | 101 | 112 | CLAY
239600 | 112 |  | SHALE & ROCK
239604 | 0 | 30 | CLAY
239604 | 30 | 35 | GRAV
239604 | 35 | 65 | CLAY
239604 | 65 | 88 | GRAV
239605 | 0 | 10 | DRIFT
239605 | 10 | 36 | YEL CLAY
239605 | 36 | 45 | GRAY CLAY
239605 | 45 | 47 | WATER BEARING GRAV
239605 | 47 | 76 | GRAY CLAY
239607 | 0 | 15 | RED CLAY
239607 | 15 | 20 | RED WET MUD
239607 | 20 | 85 | GREY CLAY
239607 | 85 | 110 | GREY CLAY & GRAV
239607 | 110 | 114 | GREY GRAV&SANDWATERBEAR
239610 | 0 | 39 | CLAY
239610 | 39 | 40 | S&G
239610 | 40 | 64 | CLAY
239610 | 64 | 70 | GRAY W/S/G
239611 | 0 | 10 | YEL CLAY & GRAV
239611 | 10 | 35 | GRAY CLAY
239611 | 35 | 55 | GRAY CLAY & GRAV
239611 | 55 | 57 | WATER BEARING S & G
239612 | 0 | 32 | RED CLAY
239612 | 32 | 96 | GREY CLAY
239612 | 96 | 105 | GREY QUICK SAND
239612 | 105 | 107 | RED CLAY
239612 | 107 | 125 | BR WATER BEARING GRAV
239613 | 0 | 14 | RED CLAY
239613 | 14 | 72 | BLUE CLAY
239613 | 72 | 74 | S & G
239614 | 0 | 67 | CLAY
239614 | 67 | 71 | GRAY W/S/G
239616 | 0 | 19 | CLAY
239616 | 19 | 27 | GRAV
239616 | 27 | 83 | HARDPAN
239616 | 83 | 87 | GRAV & SAND
239617 | 0 | 3 | TOPSOIL
239617 | 3 | 31 | BLUE CLAY
239617 | 31 | 34 | BLUE SAND
239617 | 34 | 105 | GRAY CLAY
239617 | 105 | 140 | GRAY SHALE
239617 | 140 | 155 | GRAY LS
239617 | 155 | 210 | GRAY SHALE
239619 | 0 | 12 | YEL CLAY & GRAV
239619 | 12 | 97 | GRAY SAND
239619 | 97 | 111 | WATER BEARING SAND
239620 | 0 | 23 | RED CLAY
239620 | 23 | 85 | GREY CLAY
239620 | 85 | 88 | RED SAND
239620 | 88 | 100 | GREY CLAY
239620 | 100 | 105 | WATER BEARING GRAV
239621 | 0 | 10 | RED CLAY
239621 | 10 | 93 | BLUE CLAY
239621 | 93 | 95 | S&G *2'
239622 | 0 | 18 | RED CLAY
239622 | 18 | 92 | GREY CLAY
239622 | 92 | 98 | GREY QUICK SAND
239622 | 98 | 160 | GREY CLAY
239622 | 160 | 160 | WATER BEARING GRAV
239624 | 0 | 18 | CLAY BR
239624 | 18 | 40 | CLAY GREY
239624 | 40 | 42 | S&G DRY
239624 | 42 | 90 | CLAY GREY
239624 | 90 | 112 | S&G W/WATER BEARING STRATUM
239624 | 112 | 116 | CLAY GREY
239625 | 0 | 20 | RED CLAY
239625 | 20 | 40 | BANK RUN GRAV
239625 | 40 | 115 | GREY CLAY
239625 | 115 | 120 | WATER BEARING GRAV
239626 | 0 | 6 | CLAY
239626 | 6 | 23 | GRAV
239626 | 23 | 46 | HARDPAN
239626 | 46 | 47 | SAND
239626 | 47 | 65 | HARDPAN
239626 | 65 | 72 | GRAV
239627 | 0 | 32 | RED CLAY
239627 | 32 | 51 | RED CLAY & GRAV
239627 | 51 | 91 | GREY CLAY
239627 | 91 | 128 | GREY CLAY & GRAV
239627 | 128 | 132 | WATER BEARING GRAV & SAND
239629 | 0 | 19 | CLAY BR
239629 | 19 | 40 | CLAY GREY
239629 | 40 | 43 | S&G DRY
239629 | 43 | 92 | CLAY GREY
239629 | 92 | 115 | S&G W/WATERBEARINGSTRATUM
239629 | 115 | 115 | CLAY GREY
239630 | 0 | 28 | RED CLAY
239630 | 28 | 40 | DRY GRAV
239630 | 40 | 113 | GREY CLAY
239630 | 113 | 118 | WATER BEARING GRAV
239634 | 0 | 3 | TOPSOIL
239634 | 3 | 15 | GRAY CLAY
239634 | 15 | 28 | S&G
239634 | 28 | 60 | BLUE CLAY
239634 | 60 | 70 | S&G
239635 | 0 | 3 | TOPSOIL
239635 | 3 | 15 | RED CLAY
239635 | 15 | 84 | GRAY CLAY
239635 | 84 | 86 | GRAY SAND
239635 | 86 | 97 | BLUE CLAY
239635 | 97 | 165 | MD GRAY LS
239635 | 165 | 190 | GRAY SHALE
239637 | 0 | 96 | CLAY
239637 | 96 | 99.5 | DIRTY S&G NO WATER
239637 | 99.5 | 117 | CLAY
239637 | 117 | 126 | GRAY W/S/G
239638 | 0 | 20 | YEL CLAY & GRAV
239638 | 20 | 35 | DRY YEL GRAV
239638 | 35 | 37 | WATER BEARING S & G
239639 | 0 | 3 | TOPSOIL
239639 | 3 | 6 | YEL CLAY
239639 | 6 | 17 | GRAY CLAY
239639 | 17 | 22 | DRY SAND
239639 | 22 | 98 | BR HARDPAN
239639 | 98 | 105 | S&G
239640 | 0 | 92 | CLAY
239640 | 92 | 122 | HARDPAN
239640 | 122 | 127 | GRAV *5'
239642 | 0 | 18 | RED CLAY
239642 | 18 | 23 | RED GRAV
239642 | 23 | 53 | GREY CLAY SOFT
239642 | 53 | 95 | GREY HARD & SAND
239642 | 95 | 112 | GREY CLAY
239642 | 112 | 117 | WATER BEARING GRAV
239643 | 0 | 5 | CLAY
239643 | 5 | 21 | YEL S&G
239643 | 21 | 32 | CLAY
239643 | 32 | 65.5 | YEL W/S/G
239644 | 0 | 64 | CLAY
239644 | 64 | 69 | GRAY S&G
239644 | 69 | 97 | CLAY
239644 | 97 | 101 | YEL S&G
239644 | 101 | 113 | CLAY
239644 | 113 | 117 | GRAY W/S/G
239646 | 0 | 2 | TOPSOIL
239646 | 2 | 31 | RED CLAY
239646 | 31 | 73 | GREY CLAY
239646 | 73 | 106 | GREY CLAY & GRAV
239646 | 106 | 110 | WATER BEARING S&G
239647 | 0 | 25 | RED
239647 | 25 | 110 | GREY CLAY
239647 | 110 | 115 | WATER BEARING S&G
239648 | 0 | 18 | RED CLAY
239648 | 18 | 24 | RED CLAY GRAV
239648 | 24 | 42 | RED GRAV
239648 | 42 | 67 | GREY CLAY
239648 | 67 | 72 | WATER BEARING S&G
239648 | 72 | 82 | BLUE SHALE ROCK
239649 | 0 | 75 | CLAY
239649 | 75 | 82 | DIRTY YEL S & G
239649 | 82 | 96 | CLAY
239649 | 96 | 114 | GRAY W/S/G
239650 | 0 | 18 | CLAY
239650 | 18 | 42 | HARDPAN
239650 | 42 | 138 | CLAY
239650 | 138 | 155 | HARDPAN
239650 | 155 | 165 | SHALE
239650 | 165 | 167 | LS
239650 | 167 | 168 | SHALE
239652 | 0 | 22 | RED CLAY
239652 | 22 | 28 | RED CLAY & GRAV
239652 | 28 | 58 | GREY CLAY
239652 | 58 | 66 | RED SAND FN
239652 | 66 | 103 | GREY CLAY
239652 | 103 | 108 | WATER BEARING S&G
239653 | 0 | 33 | CLAY
239653 | 33 | 69 | S&G
239654 | 0 | 60 | CLAY
239654 | 60 | 120 | YEL S&G
239655 | 0 | 19 | CLAY
239655 | 19 | 20 | GRAV
239655 | 20 | 140 | HARDPAN
239655 | 140 | 148 | LIME ROCK
239656 | 0 | 8 | CLAY
239656 | 8 | 46 | HARDPAN
239656 | 46 | 48 | LS
239657 | 0 | 28 | RED CLAY
239657 | 28 | 54 | SOFT GREY CLAY
239657 | 54 | 68 | WET CLAY & GRAV MIXED
239657 | 68 | 79 | GREY CLAY
239657 | 79 | 88 | GREY QUICK SAND
239657 | 88 | 132 | GREY CLAY
239657 | 132 | 137 | WATER BEARING S&G
239658 | 0 | 28 | INSIDE DUG HOLE
239658 | 28 | 35 | GRAY CLAY & SAND
239658 | 35 | 78 | GRAY CLAY & GRAV
239658 | 78 | 80 | WATER BEARING S & G
239659 | 0 | 115 | CLAY
239659 | 115 | 119 | GRAY W/S/G
239660 | 0 | 23 | RED CLAY
239660 | 23 | 60 | GREY CLAY
239660 | 60 | 63 | GREY SAND
239660 | 63 | 89 | GREY CLAY
239660 | 89 | 94 | WATER BEARING GRAV
239661 | 0 | 15 | YEL CLAY & GRAV
239661 | 15 | 28 | BLUE CLAY & GRAV
239661 | 28 | 54 | WHITE LS
239662 | 0 | 110.75 | S&G
239663 | 0 | 14 | CLAY YEL
239663 | 14 | 120 | HARDPAN BR SOFT
239663 | 120 | 144 | LS WH HARD
239664 | 0 | 75 | CLAY
239664 | 75 | 114 | YEL W/S/G
239665 | 0 | 10 | DRIFT
239665 | 10 | 50 | YEL GRAVELY CLAY
239665 | 50 | 140 | GRAY GRAVELY CLAY
239665 | 140 | 141 | SAND
239665 | 141 | 175 | BR CLAY
239665 | 175 | 200 | GRAY GRAVELY CLAY
239665 | 200 | 220 | BLUE SHALE
239666 | 0 | 10 | DRIFT
239666 | 10 | 30 | GRAY GRAVELY CLAY
239666 | 30 | 66 | LS
239667 | 0 | 5 | YEL CLAY
239667 | 5 | 60 | GRAY CLAY & GRAV
239667 | 60 | 85 | SAND
239667 | 85 | 87 | GRAY CLAY
239667 | 87 | 90 | WATER BEARING SAND
239669 | 0 | 92 | CLAY
239669 | 92 | 109 | YEL W/S/G
239671 | 0 | 3 | TOPSOIL
239671 | 3 | 18 | BLUE CLAY
239671 | 18 | 21 | BR SAND
239671 | 21 | 22 | BLANK
239671 | 22 | 41 | GRAY CLAY
239671 | 41 | 65 | MD GRAY LIME
239671 | 65 | 75 | MD BLUE LIME
239671 | 75 | 86 | HARD GRAY LIME
239673 | 0 | 23 | RED CLAY
239673 | 23 | 43 | GREY CLAY
239673 | 43 | 45 | GREY CLAY & GRAV
239673 | 45 | 49 | WATER BEARING GRAV & SAND *4'
239674 | 0 | 19 | RED CLAY
239674 | 19 | 63 | GREY CLAY
239674 | 63 | 64 | GREY SAND
239674 | 64 | 105 | GREY CLAY
239674 | 105 | 110 | WATER BEARING S&G
239674 | 110 |  | BLUE SHALE STONE
239675 | 0 | 4 | CLAY
239675 | 4 | 42 | HARDPAN
239675 | 42 | 86 | CLAY
239675 | 86 | 102 | HARDPAN
239675 | 102 | 107 | LS
239676 | 0 | 3 | TOP SOIL
239676 | 3 | 52 | CLAY
239676 | 52 | 81 | LS
239678 | 0 | 18 | RED CLAY
239678 | 18 | 42 | BLUE CLAY
239678 | 42 | 46 | BLUE MUD
239678 | 46 | 53 | S&G & WATER *7
239679 | 0 | 19 | RED CLAY
239679 | 19 | 23 | GREY CLAY
239679 | 23 | 76 | QUICK SAND
239679 | 76 | 104 | GREY CLAY
239679 | 104 | 110 | WATER BEARING LIME GRAV
239679 | 110 |  | BLUE SH
241844 | 0 | 90 | CLAY
241844 | 90 | 95 | GRAV
241844 | 95 | 105 | CLAY
241849 | 0 | 37 | RED CLAY
241849 | 37 | 40 | RED GRAV
241849 | 40 | 78 | GRAY CLAY
241849 | 78 | 87 | GRAY GRAV
241864 | 0 | 16 | YEL CLAY
241864 | 16 | 53 | GRAY CLAY
241864 | 53 | 55 | GRAY GRAVEL
241864 | 55 | 107 | GRAY CLAY
241864 | 107 | 125 | WATER SAND GRAVEL
241865 | 0 | 45 | CLAY
241865 | 45 | 53 | GRAV
241865 | 53 | 58 | CLAY
241865 | 58 | 62 | GRAV
241865 | 62 | 75 | CLAY
241865 | 75 | 85 | GRAV
241865 | 85 | 90 | CLAY
241869 | 0 | 2 | TOPSOIL
241869 | 2 | 10 | CLAY
241869 | 10 | 24 | GRAV
241869 | 24 | 71 | GRAY CLAY
241869 | 71 | 85 | GRAV
241870 | 0 | 10 | CLAY
241870 | 10 | 33 | GRAVEL & SAND
241870 | 33 | 46 | CLAY
241870 | 46 | 48 | GRAVEL & SAND
241870 | 48 | 53 | SANDY CLAY
241870 | 53 | 65 | CLAY
241870 | 65 | 68 | GRAVEL & SAND
241870 | 68 | 73 | GRAVEL
241870 | 73 | 85 | GRAVEL & SAND
241875 | 0 | 20 | CLAY
241875 | 20 | 23 | SAND
241875 | 23 | 160 | CLA
241875 | 160 | 175 | GRAVEL
241879 | 0 | 39 | RED CLAY
241879 | 39 | 43 | RED GRAVEL
241879 | 43 | 138 | GRAY CLAY
241879 | 138 | 144 | GRAY GRAVEL
241880 | 0 | 29 | RED CLAY
241880 | 29 | 31 | RED GRAV
241880 | 31 | 116 | GREY CLAY
241880 | 116 | 125 | GRAY GRAV
241894 | 0 | 6 | RED CLAY
241894 | 6 | 26 | RED GRAVEL
241894 | 26 | 48 | GREY CLAY
241894 | 48 | 60 | WATER BEARING GRAVEL
241895 | 0 | 38 | RED CLAY
241895 | 38 | 40 | RED GRAVEL
241895 | 40 | 110 | GREY CLAY
241895 | 110 | 114 | GREY GRAVEL
241899 | 0 | 32 | CLAY
241899 | 32 | 34 | GRAVEL
241899 | 34 | 91 | CLAY
241899 | 91 | 106 | GRAVEL
241900 | 0 | 29 | CLAY
241900 | 29 | 55 | GRAVEL
241905 | 0 | 3 | SOIL
241905 | 3 | 20 | YEL CLAY
241905 | 20 | 55 | GRAY CLAY
241905 | 55 | 79 | BLUE CLAY
241905 | 79 | 82 | S&G
241910 | 0 | 7 | RED CLAY
241910 | 9 | 36 | GREY GRAVEL
241919 | 0 | 13 | CLAY
241919 | 13 | 18 | GRAVEL
241919 | 18 | 28 | CLAY
241919 | 28 | 33 | GRAVEL
241920 | 0 | 29 | RED CLAY
241920 | 29 | 32 | RED GRAVEL
241920 | 32 | 112 | GRAY CLAY
241920 | 112 | 120 | GRAY GRAVEL
241929 | 0 | 44 | RED CLAY
241929 | 44 | 47 | RED GRAVEL
241929 | 47 | 122 | GRAY CLAY
241929 | 122 | 129 | GRAY GRAVEL
241930 | 0 | 3 | SOIL
241930 | 3 | 18 | YEL CLAY
241930 | 18 | 45 | BLUE CLAY
241930 | 45 | 47 | GRAVEL
241930 | 47 | 57 | BLUE CLAY
241930 | 57 | 61 | GRAVEL & SAND
241935 | 0 | 24 | CLAY
241935 | 24 | 28 | GRAV
241935 | 28 | 104 | CLAY
241935 | 104 | 113 | S&G
241940 | 0 | 30 | CLAY
241940 | 30 | 33 | S&G
241940 | 33 | 55 | CLAY
241940 | 55 | 62 | GRAV
241940 | 62 | 73 | CLAY
241945 | 0 | 4 | TOPSOIL
241945 | 4 | 72 | CLAY
241945 | 72 | 93 | GRAY
241945 | 93 | 95 | GRAY CLAY
243645 | 0 | 60 | CLAY
243645 | 60 | 62.5 | GRAY GRAV
243645 | 62.5 | 68 | CLAY
243645 | 68 | 79 | GRAV
243714 | 0 | 113 | CLAY
243714 | 113 | 141 | LS AND SH
243724 | 0 | 26 | RED CLAY
243724 | 26 | 28 | RED GRAV
243724 | 28 | 115 | GRAY CLAY
243724 | 115 | 124 | GRAY GRAV
243729 | 0 | 93 | MUD
243729 | 93 | 98 | GRAVEL
243729 | 98 | 130 | LS
243729 | 130 | 140 | SHALE
243734 | 0 | 14 | RED CLAY
243734 | 14 | 18 | RED GRAV
243734 | 18 | 93 | GRAY CLAY
243734 | 93 | 100 | GRAY GRAV
243749 | 0 | 64 | CLAY
243749 | 64 | 69 | S AND G
243749 | 69 | 70 | CLAY
243749 | 70 | 85 | GRAY WATER, S AND G
243764 | 0 | 6 | CLAY
243764 | 6 | 25 | GRAV
243764 | 25 | 35 | CLAY
243765 | 0 | 3 | SOIL
243765 | 3 | 18 | YEL CLAY
243765 | 18 | 61 | SANDY CLAY GRAY
243765 | 61 | 64 | SAND
243765 | 64 | 100 | SANDY CLAY GRAY
243765 | 100 | 112 | CLAY BLUE
243765 | 112 | 115 | CRS SAND
243769 | 0 | 20 | CLAY
243769 | 20 | 31 | GRAV
243769 | 31 | 127 | CLAY
243769 | 127 | 135 | SAND
243769 | 135 | 147 | GRAV
243770 | 0 | 55 | CLAY
243770 | 55 | 57 | S&G
243770 | 57 | 125 | CLAY
243770 | 125 | 131 | SAND, GRAV & CLAY
243770 | 131 | 180 | CLAY
243770 | 180 | 192 | GRAVEL
243770 | 192 | 194 | LS
243770 | 194 | 210 | SHALE & LS
243772 | 0 | 80 | CLAY
243772 | 80 | 82 | GRAV
243772 | 82 | 100 | CLAY
243772 | 100 | 110 | GRAV
243773 | 0 | 52 | CLAY
243773 | 52 | 56 | GRAVEL
243773 | 56 | 163 | CLAY
243773 | 163 | 167 | GRAVEL
243774 | 0 | 112 | CLAY
243774 | 112 | 116 | S&G
243774 | 116 | 170 | CLAY
243774 | 170 | 189 | GRAV
243777 | 0 | 4 | TOP SOIL
243777 | 4 | 6 | YEL CLAY
243777 | 6 | 40 | W/S/G
243777 | 40 | 48 | GREY CLAY
243778 | 0 | 19 | RED CLAY
243778 | 19 | 23 | RED GRAV
243778 | 23 | 59 | GRAY CLAY
243778 | 59 | 64 | GRAY GRAV
243780 | 0 | 35 | CLAY
243780 | 35 | 46 | GRAV
243780 | 46 | 70 | CLAY
243780 | 70 | 92 | S&G
243782 | 0 | 25 | RED CLAY
243782 | 25 | 31 | RED GRAV
243782 | 31 | 90 | GRAY CLAY
243782 | 90 | 95 | SANDY GRAY GRAV
243784 | 0 | 125 | CLAY
243784 | 125 | 140 | GRAV
243787 | 0 | 40 | RED CLAY
243787 | 40 | 43 | RED GRAV
243787 | 43 | 133 | GRAY CLAY
243787 | 133 | 139 | GRAY GRAV
243789 | 0 | 26 | RED CLAY
243789 | 26 | 28 | RED GRAV
243789 | 28 | 98 | GRAY CLAY
243789 | 98 | 110 | GRAY GRAV
243794 | 0 | 32 | RED CLAY
243794 | 32 | 34 | RED GRAV
243794 | 34 | 139 | GRAY CLAY
243794 | 139 | 166 | GRAY GRAV
243797 | 0 | 138 | CLAY
243797 | 138 | 142 | GRAY SAND
243797 | 142 | 149 | GRAY W/S/G
243802 | 0 | 8 | CLAY
243802 | 8 | 13 | GRAV
243802 | 13 | 28 | CLAY
243802 | 28 | 35 | GRAV
243802 | 35 | 45 | DIRTY GRAV
243803 | 0 | 125 | CLAY
243803 | 125 | 133 | GRAV
243804 | 0 | 26 | RED CLAY
243804 | 26 | 28 | RED GRAV
243804 | 28 | 99 | GRAY CLAY
243804 | 99 | 105 | GRAY GRAV
243807 | 0 | 15 | CLAY
243807 | 15 | 45 | S AND G
243807 | 45 | 99 | CLAY
243807 | 99 | 105 | GRAV
243809 | 0 | 31 | RED CLAY
243809 | 31 | 33 | RED GRAV
243809 | 33 | 91 | GRAY CLAY
243809 | 91 | 98 | GRAY GRAV
243818 | 0 | 24 | RED CLAY
243818 | 24 | 30 | RED GRAV
243818 | 30 | 86 | GRAY CLAY
243818 | 86 | 104 | GREY GRAV
243819 | 0 | 4 | TOPSOIL
243819 | 4 | 7 | BRN CLAY
243819 | 7 | 9 | YEL CLAY
243819 | 9 | 27.5 | GRAVEL
243819 | 27.5 | 30 | GRAY CLAY
243819 | 30 | 52 | SAND, GRAV, WATER
243824 | 0 | 67 | CLAY
243824 | 67 | 79 | GRAV
243828 | 0 | 14 | RED CLAY
243828 | 14 | 19 | RED GRAV
243828 | 19 | 124 | GRAY CLAY
243828 | 124 | 142 | GRAY GRAV
243829 | 0 | 19 | RED CLAY
243829 | 19 | 23 | RED GRAV
243829 | 23 | 98 | GRAY CLAY
243829 | 98 | 107 | GRAY SAND
243829 | 107 | 130 | GRAY CLAY
243829 | 130 | 146 | GRAY GRAV
243833 | 0 | 23 | RED CLAY
243833 | 23 | 27 | RED GRAV
243833 | 27 | 136 | GRAY CLAY
243833 | 136 | 139 | GRAY GRAV
243833 | 139 | 145 | GRAY CLAY
243834 | 0 | 113 | CLAY
243834 | 113 | 118 | GRAV
243834 | 118 | 125 | CLAY
243838 | 0 | 11 | RED CLAY
243838 | 11 | 14 | RED GRAV
243838 | 14 | 131 | GRAY CLAY
243838 | 131 | 142 | GRAY GRAV
243838 | 142 | 145 | BL SHALE
243839 | 0 | 10 | CLAY
243839 | 10 | 13 | S&G
243839 | 13 | 60 | CLAY
243839 | 60 | 75 | GRAV
243842 | 0 | 19 | CLAY
243842 | 19 | 33 | GRAV & SAND
243842 | 33 | 41 | CLAY
243842 | 41 | 54 | GRAV
243844 | 0 | 40 | CLAY
243844 | 40 | 41 | FN SAND
243844 | 41 | 110 | CLAY
243844 | 110 | 125 | GRAV
243848 | 0 | 24 | RED CLAY
243848 | 24 | 26 | RED GRAV
243848 | 26 | 139 | GRAY CLAY
243848 | 139 | 160 | GRAY GRAV
243849 | 0 | 2 | TOP SOIL
243849 | 2 | 13 | YEL CLAY
243849 | 13 | 18 | GRAY CLAY
243849 | 18 | 25 | GRAV
243849 | 25 | 75 | GREY CLAY
243849 | 75 | 80 | WATER, SAND, GRAV
243853 | 0 | 23 | RED CLAY
243853 | 23 | 30 | RED GRAV
243853 | 30 | 52 | GRAY CLAY
243853 | 52 | 60 | GRAY GRAV
243854 | 0 | 8 | BRN CLAY
243854 | 8 | 39 | SANDY CLAY
243854 | 39 | 40 | S&G
243854 | 40 | 104 | CLAY, SOME THIN SAND LAYERS
243854 | 104 | 116 | HARD CLAY
243854 | 116 | 189 | CLAY, SOME SAND
243854 | 189 | 198 | S&G
243854 | 198 |  | LS
243857 | 0 | 12 | CLAY
243857 | 12 | 49 | YEL GRAV
243857 | 40 | 90 | CLAY
243857 | 90 | 92 | GRAV
243857 | 92 | 100 | CLAY
243857 | 100 | 103 | GRAV
243857 | 103 | 110 | CLAY
243857 | 110 | 125 | GRAV
243857 | 125 | 133 | CLAY
243858 | 0 | 10 | CLAY
243858 | 10 | 24 | YEL GRAV
243858 | 24 | 86 | CLAY
243858 | 86 | 90 | LS
243858 | 90 | 141 | LS & SH
243859 | 0 | 16 | RED CLAY
243859 | 16 | 21 | RED GRAV
243859 | 21 | 130 | GREY CLAY
243859 | 130 | 146 | GRAY GRAV
243863 | 0 | 29 | CLAY
243863 | 29 | 33 | GRAV & SAND
243863 | 33 | 40 | CLAY
243863 | 40 | 45 | GRAV
243872 | 0 | 33 | RED CLAY
243872 | 33 | 39 | RED GRAV
243872 | 39 | 97 | GREY CLAY
243872 | 97 | 103 | GREY GRAV
243872 | 103 | 113 | GREY CLAY
243873 | 0 | 35 | RED CLAY
243873 | 35 | 36 | RED GRAV
243873 | 36 | 117 | GRAY CLAY
243873 | 117 | 118 | GRA GRAV
243873 | 118 | 163 | GRAY CLAY
243873 | 163 | 170 | GRAY GRAV
243877 | 0 | 32 | RED CLAY
243877 | 32 | 127 | GRAY CLAY
243877 | 127 | 132 | WB S&G
243878 | 0 | 33 | RED CLAY
243878 | 33 | 37 | RED GRAV
243878 | 37 | 133 | GRAY CLAY
243878 | 133 | 139 | GRAY GRAV
247243 | 0 | 19 | RED CLAY
247243 | 19 | 23 | RED GRAVEL
247243 | 23 | 97 | GREY CLAY
247243 | 97 | 102 | GRAY GRAVEL
247245 | 0 | 18 | RED CLAY
247245 | 18 | 22 | RED GRAV
247245 | 22 | 132 | GRAY CLAY
247245 | 132 | 140 | GRAY GRAV
247249 | 0 | 38 | CLAY
247249 | 38 | 40 | GRAVEL
247249 | 40 | 60 | CLAY
247249 | 60 | 63 | GRAVEL
247249 | 63 | 146 | CLAY
247249 | 146 | 220 | LIMESTONE
247254 | 0 | 3 | SOIL
247254 | 3 | 14 | S&G
247254 | 14 | 35 | BLUE SHELL
247254 | 35 | 85 | FLAT ROCK
247255 | 0 | 3 | TOP SOIL
247255 | 3 | 10 | CLAY GRAVEL
247255 | 10 | 68 | CLAY
247255 | 68 | 112 | CLAY GRAVEL
247255 | 112 | 125 | GRAVEL
247258 | 0 | 1.5 | TOP SOIL
247258 | 1.5 | 27 | CLAY
247258 | 27 | 30 | GRAV
247258 | 30 | 38 | CLAY
247258 | 38 | 70 | WATER/SAND/GRAV
247259 | 0 | 3 | SOIL
247259 | 3 | 18 | YEL CLAY
247259 | 18 | 64 | GRAY CLAY
247259 | 64 | 66 | GRAV
247267 | 0 | 30 | BORED WELL
247267 | 30 | 68 | BLUE CLAY
247267 | 68 | 70 | SAND
247267 | 70 | 80 | BLUE CLAY
247267 | 80 | 105 | SAND
247269 | 0 | 21 | RED CLAY
247269 | 21 | 22 | RED GRAVEL
247269 | 22 | 82 | GRAY CLAY
247269 | 82 | 88 | GRAY GRAVEL
247272 | 0 | 28 | RED CLAY
247272 | 28 | 31 | RED GRAV
247272 | 31 | 138 | GREY CLAY
247272 | 138 | 145 | GREY GRAV
247274 | 0 | 24 | RED CLAY
247274 | 24 | 27 | RED GRAV
247274 | 27 | 113 | GRAY CLAY
247274 | 113 | 132 | GREY GRAV
247278 | 0 | 19 | RED CLAY
247278 | 19 | 20 | RED GRAV
247278 | 20 | 100 | GRAY CLAY
247278 | 100 | 105 | GRAY GRAV
247280 | 0 | 24 | RED CLAY
247280 | 24 | 31 | RED SAND
247280 | 31 | 86 | GRAY CLAY
247280 | 86 | 90 | GRAY GRAV
247282 | 0 | 44 | RED CLAY
247282 | 44 | 47 | RED GRAV
247282 | 47 | 126 | GREY CLAY
247282 | 126 | 135 | GREY GRAV
247287 | 0 | 1 | TOP SOIL
247287 | 1 | 5 | YEL CLAY
247287 | 5 | 52 | GRAV
247292 | 0 | 20 | RED CLAY
247292 | 20 | 26 | RED GRAV
247292 | 26 | 88 | GREY CLAY
247292 | 88 | 93 | GREY GRAV
247292 | 93 | 113 | BLUE SH
247298 | 0 | 22 | RED CLAY
247298 | 22 | 30 | RED GRAV
247298 | 30 | 77 | GRAY CLAY
247298 | 77 | 90 | GRAY GRAV
247303 | 0 | 4 | TOP SOIL
247303 | 4 | 16 | YEL CLAY
247303 | 16 | 42 | GREY CLAY
247303 | 42 | 48 | YEL CLAY W/GRAV
247303 | 48 | 63 | GRAY GRAV
247307 | 0 | 2 | TOP SOIL
247307 | 2 | 15 | CLAY
247307 | 15 | 28 | GRAY CLAY
247307 | 28 | 72 | GRAVEL CLOY
247307 | 72 | 85 | GRAVEL
247319 | 0 | 21 | RED CLAY
247319 | 21 | 23 | RED GRAVEL
247319 | 23 | 80 | GRAY CLAY
247319 | 80 | 83 | GRAY GRAVEL
247324 | 0 | 15 | RED CLAY
247324 | 15 | 21 | RED GRAV
247324 | 21 | 50 | GREY CLAY
247324 | 50 | 59 | GRAY GRAV
247327 | 0 | 24 | RED CLAY
247327 | 24 | 29 | RED GRAV
247327 | 29 | 69 | GRAY CLAY
247327 | 69 | 72 | GRAY SAND
247327 | 72 | 85 | GRAY CLAY
247327 | 85 | 94 | GRAY GRAV
247334 | 0 | 9 | CLAY
247334 | 9 | 11 | DIRTY GRAV
247334 | 11 | 148 | CLAY
247334 | 148 | 163 | GRAV
247337 | 0 | 2 | TOPSOIL
247337 | 2 | 7 | BR CLAY
247337 | 7 | 16 | BR CLAY GRAV
247337 | 16 | 36 | GRAY CLAY GRAV
247337 | 36 | 39 | GRAV
247337 | 39 | 46 | RED CLAY GRAV
247337 | 46 | 48 | GRAV
247337 | 48 | 51 | GRAY CLAY GRAV
247337 | 51 | 52 | GRAV
247337 | 52 | 119 | GAY CLAY GRAV
247337 | 119 | 132 | GRAV
247339 | 0 | 30 | CLAY
247339 | 30 | 31 | SAND
247339 | 31 | 70 | CLAY
247339 | 70 | 73 | YELLOW GRAVEL & SAND
247339 | 73 | 100 | CLAY
247339 | 100 | 110 | GRAVEL & CLAY
247339 | 110 | 115 | CLAY
247343 | 0 | 29 | RED CLAY
247343 | 29 | 31 | RED GRAV
247343 | 31 | 118 | GREY CLAY
247343 | 118 | 142 | GREY GRAV
247347 | 0 | 24 | RED CLAY
247347 | 24 | 26 | RED GRAV
247347 | 26 | 126 | GREY CLAY
247347 | 126 | 138 | GREY GRAV
247347 | 138 | 151 | GREY CLAY
247353 | 0 | 39 | RED CLAY
247353 | 39 | 42 | RED GRAV
247353 | 42 | 104 | GRAY CLAY
247353 | 104 | 112 | GRAY SAND
247353 | 112 | 128 | GRAY CLAY
247353 | 128 | 141 | GRAY GRAV
247358 | 0 | 26 | RED CLAY
247358 | 26 | 30 | RED GRAV
247358 | 30 | 115 | GRAY CLAY
247358 | 115 | 128 | GRAY GRAV
248803 | 0 | 2 | TOPSOIL
248803 | 2 | 12 | BR CLAY
248803 | 12 | 56 | GRAY CLAY
248803 | 56 | 59 | GRAVEL
248803 | 59 | 60 | CLAY
248803 | 60 | 65 | W/S/G
248807 | 0 | 0.5 | TOPSOIL
248807 | 0.5 | 16 | SAND
248807 | 16 | 27 | DRY GRAV
248807 | 27 | 33 | YEL CLAY
248807 | 33 | 74 | GRAY CLAY
248807 | 74 | 89 | YEL GRAV
248808 | 0 | 2 | TOPSOIL
248808 | 2 | 9 | YEL CLAY
248808 | 9 | 18 | GRAVEL
248808 | 18 | 81 | GREY CLAY
248808 | 81 | 91 | W/SAND/GRAV
248812 | 0 | 2 | TOPSOIL
248812 | 2 | 4 | YEL CLAY
248812 | 4 | 6 | GRAV
248812 | 6 | 12 | YEL CLAY
248812 | 12 | 38 | GRAY CLAY
248812 | 38 | 41 | GRAV
248812 | 41 | 58 | GRAY CLAY
248812 | 58 | 80 | WATER, SAND, GRAV
248817 | 0 | 1 | TOP SOIL
248817 | 1 | 7 | CLAY
248817 | 7 | 25 | CLAY GRAVEL
248817 | 25 | 52 | GRAVEL
248828 | 0 | 40 | CLAY
248828 | 40 | 43 | SAND
248828 | 43 | 48 | CLAY
248828 | 48 | 53 | BLUE GRAV
248828 | 53 | 60 | CLAY
248832 | 0 | 2 | TOPSOIL
248832 | 2 | 8 | CLAY
248832 | 8 | 36 | CLAY GRAV
248832 | 36 | 62 | GRAV
248833 | 0 | 1 | TOPSOIL
248833 | 1 | 12 | CLAY
248833 | 12 | 62 | CLAY GRAV
248833 | 62 | 74 | GRAV WATER
248842 | 0 | 68 | CLAY
248842 | 68 | 75 | GRAV
248843 | 0 | 15 | BROWN CLAY
248843 | 15 | 47 | BLUE CLAY
248843 | 47 | 48 | GRAVEL
248843 | 48 | 82 | BLUE CLAY
248843 | 82 | 89 | GRAVEL
248847 | 0 | 35 | CLAY
248847 | 35 | 40 | S&G
248847 | 40 | 90 | CLAY
248847 | 90 | 95 | HARD YEL GRAV
248847 | 95 | 144 | CLAY
248847 | 144 | 155 | GRAV
248848 | 0 | 15 | BR CLAY
248848 | 2 | 10 | CLAY GRAV
248848 | 10 | 20 | GRAV
248848 | 15 | 47 | BLUE CLAY
248848 | 20 | 88 | CLAY GRAV
248848 | 47 | 48 | GRAVEL
248848 | 48 | 82 | BLUE CLAY
248848 | 82 | 89 | GRAVEL
248848 | 88 | 95 | GRAV
248853 | 0 | 17 | CLAY
248853 | 17 | 26 | S&G
248853 | 26 | 48 | SANDY CLAY
248853 | 48 | 68 | GRAV
249611 | 0 | 2 | SOIL
249611 | 2 | 45 | S & G
249636 | 0 | 8 | YEL CLAY
249636 | 8 | 33 | ROCK
249637 | 0 | 11 | RED CLAY
249637 | 11 | 13 | RED GRAV
249637 | 13 | 45 | GRAY CLAY
249637 | 45 | 47 | GRAY GRAV
249637 | 47 | 98 | BLUE SH
256001 | 0 | 24 | RED CLAY
256001 | 24 | 26 | RED GRAV
256001 | 26 | 98 | GRAY CLAY
256001 | 98 | 102 | GRAY GRAV
256001 | 102 | 105 | BLUE SH
256006 | 0 | 22 | RED CLAY
256006 | 22 | 24 | RED GRAV
256006 | 24 | 70 | GRAY CLAY
256006 | 70 | 72 | GREY GRAV
256006 | 72 | 95 | BLUE SH
256011 | 0 | 25 | RED CLAY
256011 | 25 | 28 | RED GRAV
256011 | 28 | 52 | GREY CLAY
256011 | 52 | 59 | GREY GRAV
256011 | 59 | 103 | BLUE SH
256016 | 0 | 34 | RED CLAY
256016 | 34 | 36 | RED GRAV
256016 | 36 | 70 | GREY CLAY
256016 | 70 | 76 | GREY GRAV
256016 | 76 | 95 | BLUE SH
256021 | 0 | 28 | RED CLAY
256021 | 28 | 30 | RED GRAV
256021 | 30 | 71 | GREY CLAY
256021 | 71 | 76 | GREY GRAV
256021 | 76 | 115 | BLUE SH
256026 | 0 | 29 | RED CLAY
256026 | 29 | 35 | RED GRAV
256026 | 35 | 94 | GRAY CLAY
256026 | 94 | 96 | GRAY GRAV
256026 | 96 | 129 | BLUE SH
256031 | 0 | 28 | RED CLAY
256031 | 28 | 30 | RED GRAV
256031 | 30 | 91 | GRAY CLAY
256031 | 91 | 93 | GRAY GRAV
256031 | 93 | 122 | BLUE SH
256041 | 0 | 12 | RED CLAY
256041 | 12 | 14 | RED GRAV
256041 | 14 | 45 | GRAY CLAY
256041 | 45 | 55 | GRAY GRAV
256041 | 55 | 115 | BLUE SH
256051 | 0 | 14 | RED CLAY
256051 | 14 | 15 | RED GRAV
256051 | 15 | 41 | GRAY CLAY
256051 | 41 | 43 | GRAY GRAV
256051 | 43 | 126 | BLUE SH
256056 | 0 | 14 | RED CLAY
256056 | 14 | 32 | RED GRAV
256056 | 32 | 66 | GREY CLAY
256056 | 66 | 75 | GREY GRAV
256056 | 75 | 103 | BLUE SHALE
256061 | 0 | 31 | RED CLAY
256061 | 31 | 34 | RED GRAVEL
256061 | 34 | 113 | GREY CLAY
256061 | 113 | 123 | GREY GRAVEL
256071 | 0 | 28 | RED CLAY
256071 | 28 | 31 | RED GRAV
256071 | 31 | 128 | GREY CLAY
256071 | 128 | 142 | GREY GRAV
256076 | 0 | 21 | RED CLAY
256076 | 21 | 23 | RED GRAV
256076 | 23 | 84 | BLUE SH
256605 | 0 | 27 | RED CLAY
256605 | 27 | 28 | RED GRAV
256605 | 28 | 106 | GRAY CLAY
256605 | 106 | 111 | GREY GRAV
256624 | 0 | 9 | CLAY
256624 | 9 | 16 | YEL S&G
256624 | 16 | 21 | CLAY
256624 | 21 | 29 | GRAY LIME SAND
256624 | 29 | 31 | CLAY
256624 | 31 | 34 | GRAY W S G
256625 | 0 | 18 | RED CLAY
256625 | 18 | 22 | RED GRAV
256625 | 22 | 96 | GRAY CLAY
256625 | 96 | 100 | GRAY GRAV
256625 | 100 | 110 | GRAY CLAY
256629 | 0 | 21 | RED CLAY
256629 | 21 | 23 | RED SAND
256629 | 23 | 71 | GREY CLAY
256629 | 71 | 74 | GREY GRAV
256629 | 74 | 94 | BLUE SH
256630 | 0 | 18 | RED CLAY
256630 | 18 | 45 | GRAV
256630 | 45 | 60 | BLUE SHALE
256635 | 0 | 57 | CLAY
256635 | 57 | 81 | LS
256644 | 0 | 1 | TOP SOIL
256644 | 1 | 16 | CLAY
256644 | 16 | 22 | GRAV
256644 | 22 | 69 | CLAY GRAV
256644 | 69 | 80 | GRAV
256654 | 0 | 13 | CLAY
256654 | 13 | 25 | GRAV
256654 | 25 | 30 | CLAY
256654 | 30 | 45 | GRAV
256655 | 0 | 3 | SOIL
256655 | 3 | 20 | SANDY YEL CLAY
256655 | 20 | 25 | GREEN CLAY
256655 | 25 | 55 | ROCK
256664 | 0 | 12 | RED CLAY
256664 | 12 | 15 | RED GRAV
256664 | 15 | 47 | GREY CLAY
256664 | 47 | 55 | GREY GRAV
256664 | 55 | 80 | BLUE SH
256670 | 0 | 35 | CLAY
256670 | 35 | 51 | GRAVEL, STONE & SHALE
256670 | 51 | 55 | SOFT SHALE
256674 | 0 | 31.5 | RED CLAY
256674 | 31.5 | 62 | GREY CLAY
256674 | 62 | 80 | WATER BEARING GRAV & SOIL
256675 | 0 | 15 | CLAY
256675 | 15 | 25 | SAND
256675 | 25 | 30 | GRAVEL - SAND - CLAY
256675 | 30 | 70 | CLAY
256675 | 70 | 75 | BLUE SHALE
256679 | 0 | 28 | RED CLAY
256679 | 28 | 68 | GREY CLAY
256679 | 68 | 95 | WATER BEARING GRAV
256680 | 0 | 31 | RED CLAY
256680 | 31 | 34 | RED GRAV
256680 | 34 | 52 | GREY CLAY
256680 | 52 | 57 | GREY GRAV
256680 | 57 | 105 | GREY CLAY
256684 | 0 | 15 | RED CLAY
256684 | 15 | 28 | RED GRAV
256684 | 28 | 74 | GRAY CLAY
256684 | 74 | 79 | GRAY GRAV
256685 | 0 | 31 | RED CLAY
256685 | 31 | 33 | RED GRAV
256685 | 33 | 151 | GRAY CLAY
256685 | 151 | 154 | GRAY GRAV
256690 | 0 | 32 | RED CLAY
256690 | 32 | 35 | RED GRAV
256690 | 35 | 84 | GREY CLAY
256690 | 84 | 99 | GREY GRAV
256695 | 0 | 18 | RED CLAY
256695 | 18 | 21 | RED GRAV
256695 | 21 | 73 | GREY CLAY
256695 | 73 | 80 | GREY GRAV
256705 | 0 | 44 | RED CLAY
256705 | 30 | 60 | SAND & CLAY
256705 | 44 | 52 | RED SAND
256705 | 52 | 117 | BLUE SH
256705 | 60 | 70 | BL CLAY
256705 | 70 | 73 | SAND
256705 | 73 | 85 | GRAV
256705 | 85 | 160 | GRAY CLAY
256705 | 160 | 188 | GRAV SML
256708 | 0 | 14 | RED CLAY
256708 | 14 | 15 | RED GRAV
256708 | 15 | 41 | GRAY CLAY
256708 | 41 | 43 | GRAY GRAV
256708 | 43 | 126 | BLUE SH
256715 | 0 | 18 | RED CLAY
256715 | 18 | 20 | RED GRAV
256715 | 20 | 53 | GREY CLAY
256715 | 53 | 56 | GREY GRAV
256715 | 56 | 115 | BLUE SH
256718 | 0 | 10 | RED CLAY
256718 | 10 | 10.5 | RED GRAVEL
256718 | 10.5 | 65 | GREY CLAY
256718 | 65 | 68 | WHITE SHATTERED STONE
256718 | 68 | 100 | BLUE SH
256720 | 0 | 17 | RED CLAY
256720 | 17 | 19 | RED GRAV
256720 | 19 | 52 | GREY CLAY
256720 | 52 | 55 | GREY GRAV
256720 | 55 | 113 | BLUE SH
259484 | 0 | 11 | RED CLAY
259484 | 11 | 15 | GREY GRAV
259484 | 15 | 100 | BLUE SHALE
259494 | 0 | 30 | RED CLAY
259494 | 30 | 32 | RED GRAV
259494 | 32 | 81 | GREY CLAY
259494 | 81 | 84 | GREY GRAV
259495 | 0 | 17 | RED CLAY
259495 | 17 | 18 | RED GRAV
259495 | 18 | 49 | GRAY CLAY
259495 | 49 | 52 | GRAY GRAV
259495 | 52 | 112 | BLUE SHALE
259499 | 0 | 10 | RED CLAY
259499 | 10 | 14 | RED GRAV
259499 | 14 | 83 | GREY CLAY
259499 | 83 | 89 | GREY GRAV
259500 | 0 | 24 | RED CLAY
259500 | 24 | 27 | RED GRAV
259500 | 27 | 68 | GREY CLAY
259500 | 68 | 75 | GREY GRAV
259500 | 75 | 111 | BLUE SHALE
259514 | 0 | 3 | SOIL
259514 | 3 | 15 | YEL CLAY
259514 | 15 | 22 | SANDY CLAY
259514 | 22 | 25 | GRAV
259514 | 25 | 80 | BLUE CLAY
259514 | 80 | 85 | S & G
259515 | 0 | 10 | RED CLAY
259515 | 10 | 36 | RED GRAV
259515 | 36 | 55 | GREY CLAY
259515 | 55 | 70 | GREY GRAV
259520 | 0 | 32 | RED CLAY
259520 | 32 | 33 | RED GRAV
259520 | 33 | 118 | GREY CLAY
259520 | 118 | 127 | GREY GRAV
259530 | 0 | 16 | RED CLAY
259530 | 16 | 21 | RED GRAV
259530 | 21 | 88 | GRAY CLAY
259530 | 88 | 98 | GRAY GRAV
259540 | 0 | 24 | RED CLAY
259540 | 24 | 27 | RED GRAV
259540 | 27 | 91 | GREY CLAY
259540 | 91 | 96 | GREY GRAV
259544 | 0 | 2 | TOPSOIL
259544 | 2 | 4 | BR CLAY
259544 | 4 | 21 | BR CLAY GRAV
259544 | 21 | 40 | GRAY CLAY GRAV
259544 | 40 | 45 | GRAV
259545 | 0 | 21 | RED CLAY
259545 | 21 | 23 | RED SAND
259545 | 23 | 66 | GREY CLAY
259545 | 66 | 68 | GREY GRAV SAND
259545 | 68 | 121 | GREY CLAY
259545 | 121 | 129 | GREY GRAV
259549 | 0 | 25 | CLAY
259549 | 25 | 28 | BROKEN LIME & SHALE
259549 | 28 | 121 | SHALE & STONE
259554 | 0 | 29 | RED CLAY
259554 | 29 | 30 | RED GRAV
259554 | 30 | 62 | GREY CLAY
259554 | 62 | 73 | GREY GRAV
259554 | 73 | 98 | BLUE SHALE
259559 | 0 | 10 | RED CLAY
259559 | 10 | 23 | RED GRAV
259559 | 23 | 35 | GREY CLAY
259559 | 35 | 58 | GREY GRAV
259564 | 0 | 28 | RED CLAY
259564 | 28 | 30 | RED GRAV
259564 | 30 | 61 | GREY CLAY
259564 | 61 | 74 | GREY GRAV
259564 | 74 | 98 | BLUE SHALE
259565 | 0 | 3 | SOIL
259565 | 3 | 15 | YEL CLAY
259565 | 15 | 60 | BLUE CLAY
259565 | 60 | 63 | S&G
259570 | 0 | 3 | SOIL
259570 | 3 | 43 | GRAV
259570 | 43 | 80 | ROCK
259575 | 0 | 20 | RED CLAY
259575 | 20 | 22 | RED GRAV
259575 | 22 | 100 | BLUE SHALE
259579 | 0 | 25 | RED CLAY
259579 | 25 | 30 | RED GRAV SAND
259579 | 30 | 71 | GREY CLAY
259579 | 71 | 76 | GREY GRAV
259579 | 76 | 96 | BLUE SH
259585 | 0 | 32 | RED CLAY
259585 | 32 | 34 | RED GRAV
259585 | 34 | 98 | GRAY CLAY
259585 | 98 | 110 | GREY GRAV
259588 | 0 | 22 | RED CLAY
259588 | 22 | 24 | RED GRAV
259588 | 24 | 48 | GREY CLAY
259588 | 48 | 54 | GREY GRAV
259588 | 54 | 100 | BLUE SHALE
259589 | 0 | 15 | RED CLAY
259589 | 15 | 17 | RED GRAV
259589 | 17 | 32 | GRAY CLAY
259589 | 32 | 34 | GREY SAND
259589 | 34 | 70 | GREY CLAY
259589 | 70 | 77 | GREY GRAV
259589 | 77 | 97 | BLUE SHALE
259590 | 0 | 4 | RED CLAY
259590 | 4 | 12 | LS MATERIAL
259590 | 12 | 120 | BLUE SHALE
259594 | 0 | 30 | RED CLAY
259594 | 30 | 31 | RED GRAV
259594 | 31 | 49 | GREY CLAY
259594 | 49 | 50 | GREY SAND
259594 | 50 | 73 | GREY CLAY
259594 | 73 | 78 | GREY GRAV
259594 | 78 | 98 | BLUE SHALE
259595 | 0 | 21 | RED CLAY
259595 | 21 | 23 | RED GRAV
259595 | 23 | 63 | BLUE SHALE
259598 | 0 | 1 | TOPSOIL
259598 | 1 | 12 | YEL CLAY
259598 | 12 | 31 | GRAV
259598 | 31 | 53 | CLAY
259598 | 53 | 63 | VERY FN SAND
259598 | 63 | 128 | GRAY CLAY
259598 | 128 | 135 | GRAVEL
259599 | 0 | 15 | RED CLAY
259599 | 15 | 18 | RED GRAV
259599 | 18 | 26 | GREY CLAY
259599 | 26 | 27 | GREY SAND
259599 | 27 | 72 | GREY CLAY
259599 | 72 | 80 | GREY GRAV
259600 | 0 | 8 | CLAY
259600 | 8 | 40 | GRAV
259600 | 40 | 45 | CLAY
259603 | 0 | 25 | RED CLAY
259603 | 25 | 35 | RED SAND
259603 | 35 | 98 | GRAY CLAY
259603 | 98 | 108 | GREY SAND
259604 | 0 | 6 | CLAY
259604 | 6 | 10 | S & G
259604 | 10 | 18 | CLAY
259604 | 18 | 72 | GRAV
259606 | 0 | 5 | RED CLAY W/HEAVY CRS GRAV
259606 | 5 | 27 | RED S&G
259606 | 27 | 35 | FN RED SAND
259606 | 35 | 40 | MED TO CRS GRAV
259606 | 40 | 59 | GRAY CLAY
259606 | 59 | 65 | FN S&G
259606 | 65 | 72 | BLUE GRAY CLAY & GRAV
259608 | 0 | 21 | RED CLAY
259608 | 21 | 27 | RED GRAV
259608 | 27 | 104 | GREY CLAY
259608 | 104 | 108 | GREY GRAV
259609 | 0 | 2 | TOP SOIL
259609 | 2 | 20 | YELLOW CLAY
259609 | 20 | 48 | BLUE CLAY
259609 | 48 | 75 | ROCK
259622 | 0 | 17 | RED CLAY
259622 | 17 | 19 | RED GRAV
259622 | 19 | 132 | GRAY CLAY
259622 | 132 | 136 | GRAY GRAV
259627 | 0 | 32 | RED CLAY
259627 | 32 | 60 | GRAY CLAY
259627 | 60 | 88 | WATER BEARING S&G
259629 | 0 | 32 | RED CLAY
259629 | 32 | 59.5 | GREY CLAY
259629 | 59.5 | 81 | WATER BEARING GRAV
259632 | 0 | 35 | RED CLAY
259632 | 35 | 124 | GRAY CLAY
259632 | 124 | 129 | W.B. GRAVEL
259636 | 0 | 3 | TOP SOIL
259636 | 3 | 8 | YEL CLAY
259636 | 8 | 12 | GRAV
259636 | 12 | 46 | CLAY
259636 | 46 | 58 | SAND
259636 | 58 | 68 | CLAY
259636 | 68 | 82 | GRAV
259637 | 0 | 28 | RED CLAY
259637 | 28 | 78 | GREY CLAY
259637 | 78 | 93 | RED CLAY
259637 | 93 | 95 | RED S&G
259637 | 95 | 147.5 | GREY CLAY
259637 | 147.5 | 150 | WATER BEARING S&G
259642 | 0 | 30 | RED CLAY
259642 | 30 | 55 | RED GRAV
259642 | 55 | 75 | GRAY CLAY
259642 | 75 | 87 | GRAY GRAV
259644 | 0 | 33 | RED CLAY
259644 | 33 | 37 | RED GRAV
259644 | 37 | 140 | GRAY CLAY
259644 | 140 | 159 | GRAY GRAV
259649 | 0 | 24 | RED CLAY
259649 | 24 | 26 | RED GRAV
259649 | 26 | 102 | GRAY CLAY
259649 | 102 | 108 | GRAY GRAV
259661 | 0 | 16 | RED CLAY
259661 | 16 | 18 | RED GRAV
259661 | 18 | 79 | GREY CLAY
259661 | 79 | 86 | GREY GRAV
259661 | 86 | 100 | BLUE SHALE
259668 | 0 | 3 | TOPSOIL
259668 | 3 | 8 | CLAY
259668 | 8 | 40 | DRY GRAV
259668 | 40 | 41 | CLAY
259668 | 41 | 46 | DRY GRAV
259668 | 46 | 50 | DIRTY SAND
259668 | 50 | 57 | WATER S&G
259673 | 0 | 1.5 | TOPSOIL
259673 | 1.5 | 13 | CLAY BR
259673 | 13 | 30 | GRAV
259673 | 30 | 31.5 | BLUE SHALE
259678 | 0 | 28 | RED CLAY
259678 | 28 | 33 | RED GRAV
259678 | 33 | 98 | GREY CLAY
259678 | 98 | 109 | GREY GRAV
259682 | 0 | 2 | SOIL
259682 | 2 | 30 | YEL CLAY
259682 | 30 | 60 | YEL SANDY CLAY
259682 | 60 | 75 | BLUE SANDY CLAY
259682 | 75 | 85 | CRS SAND
259683 | 0 | 27 | RED CLAY
259683 | 27 | 32 | RED GRAV
259683 | 32 | 107 | GRAY CLAY
259683 | 107 | 117 | GRAY GRAV
259687 | 0 | 40 | CLAY
259687 | 40 | 80 | DRY GRAV
259687 | 80 | 87 | CLAY
259687 | 87 | 92 | GRAV
259687 | 92 | 102 | CLAY
259692 | 0 | 18 | RED CLAY
259692 | 18 | 22 | RED GRAV
259692 | 22 | 95 | GRAY CLAY
259692 | 95 | 98 | GRAY GRAV
259692 | 98 | 104 | GRAY CLAY
259697 | 0 | 15 | RED CLAY
259697 | 15 | 17 | RED GRAV
259697 | 17 | 46 | GRAY CLAY
259697 | 46 | 48 | GRAY GRAV
259697 | 48 | 100 | GRAY CLAY
259697 | 100 | 109 | GRAY SAND
259697 | 109 | 140 | GRAY CLAY
259701 | 0 | 6 | RED CLAY
259701 | 6 | 11 | RED GRAV
259701 | 11 | 43 | GREY CLAY
259701 | 43 | 44 | GREY GRAV
259701 | 44 | 74 | BLUE SHALE
259702 | 0 | 40 | CLAY
259702 | 40 | 80 | S&G
259702 | 80 | 90 | CLAY
259702 | 90 | 97 | GRAV
259702 | 97 | 102 | SAND
259702 | 102 | 105 | CLAY
259703 | 0 | 45 | CLAY
259703 | 45 | 47 | SAND
259703 | 47 | 52 | GRAV
259706 | 0 | 25 | RED CLAY
259706 | 25 | 27 | RED GRAV
259706 | 27 | 74 | GREY CLAY
259706 | 74 | 78 | GREY GRAV
259707 | 0 | 31 | RED CLAY
259707 | 31 | 33 | RED GRAV
259707 | 33 | 54 | GRAY CLAY
259707 | 54 | 60 | GRAY SAND
259707 | 60 | 110 | GRAY CLAY
259707 | 110 | 115 | GREY GRAV
259708 | 0 | 101 | CLAY
259708 | 101 | 107 | GRAY W/S/G
259712 | 0 | 23 | RED CLAY
259712 | 23 | 33 | RED GRAV
259712 | 33 | 76 | GRAY CLAY
259712 | 76 | 83 | GRAY GRAV
259717 | 0 | 15 | CLAY
259717 | 15 | 48 | GRAV
259717 | 48 | 54 | CLAY
259717 | 54 | 59 | SH & LS
259717 | 59 | 63 | SH
259718 | 0 | 32 | CLAY
259718 | 32 | 38 | S&G
259718 | 38 | 63 | CLAY
259718 | 63 | 67 | S&G
265613 | 0 | 10 | RED CLAY
265613 | 10 | 15 | RED GRAV
265613 | 15 | 95 | GREY CLAY
265613 | 95 | 116 | GREY GRAV
265617 | 0 | 26 | CLAY
265617 | 26 | 27 | SAND
265617 | 27 | 86 | CLAY
265617 | 86 | 93 | S&G
265617 | 93 | 96 | BROKEN LS
265618 | 0 | 30 | RED CLAY
265618 | 30 | 32 | RED GRAV
265618 | 32 | 109 | GRAY CLAY
265618 | 109 | 116 | GRAY SAND
265618 | 116 | 150 | GRAY CLAY
265618 | 150 | 158 | GRAY GRAV
265622 | 0 | 23 | RED CLAY
265622 | 23 | 73 | GRAY CLAY
265622 | 73 | 83 | BLANK
265622 | 83 | 86.5 | WB SAND
265622 | 86.5 | 97 | GRAY CLAY
265622 | 97 | 110 | WB GRAV
265627 | 0 | 18 | CLAY
265627 | 18 | 23 | S AND G
265627 | 23 | 39 | SANDY CLAY
265627 | 39 | 40 | S AND G
265627 | 40 | 80 | CLAY
265627 | 80 | 84 | GRAV
265642 | 0 | 50 | CLAY
265642 | 50 | 51 | GRAV
265642 | 51 | 80 | CLAY
265642 | 80 | 95 | GRAV
265647 | 0 | 51 | CLAY
265647 | 51 | 52 | SAND
265647 | 52 | 92 | CLAY
265647 | 92 | 97 | GRAV
265647 | 97 | 100 | CLAY
265667 | 0 | 34 | CLAY
265667 | 34 | 36 | S AND G
265667 | 36 | 79 | CLAY
265667 | 79 | 84 | S AND G/ CLAY
265667 | 84 | 90 | CLAY
265677 | 0 | 23 | RED CLAY
265677 | 23 | 57 | GREY CLAY
265677 | 57 | 59 | GREY SAND
265677 | 59 | 107 | GREY CLAY
265677 | 107 | 112 | GREY GRAV
265687 | 0 | 14 | RED CLAY
265687 | 14 | 15 | RED GRAV
265687 | 15 | 102 | GRAY CLAY
265687 | 102 | 107 | GRAY GRAV
265692 | 0 | 31 | RED CLAY
265692 | 31 | 33 | RED GRAV
265692 | 33 | 124 | GRAY CLAY
265692 | 124 | 134 | GRAY GRAV
265697 | 0 | 26 | RED CLAY
265697 | 26 | 27 | RED GRAV
265697 | 27 | 131 | GRAY CLAY
265697 | 131 | 137 | BLANK
265697 | 137 | 142 | GRAY GRAV
265701 | 0 | 49 | CLAY
265701 | 49 | 52 | SAND
265701 | 52 | 55 | DRY GRAV
265701 | 55 | 60 | CLAY
265701 | 60 | 63 | GRAV
265701 | 63 | 84 | CLAY
265701 | 84 | 85 | GRAV
265701 | 85 | 88 | CLAY
265701 | 88 | 92 | GRAV
265701 | 92 | 107 | CLAY
265701 | 107 | 112 | GRAV
265701 | 112 |  | TOTAL DEPTH
265706 | 0 | 28 | RED CLAY
265706 | 28 | 31 | RED GRAV
265706 | 31 | 97 | GREY CLAY
265706 | 97 | 102 | GREY GRAV
265707 | 0 | 18 | CLAY
265707 | 18 | 27 | SAND/ CLAY
265707 | 27 | 115 | CLAY
265707 | 115 | 125 | SAND
265707 | 125 | 143 | CLAY
265707 | 143 | 156 | GRAV
265707 | 156 | 161 | CLAY
265716 | 0 | 28 | RED CLAY
265716 | 28 | 36 | RED GRAV
265716 | 36 | 109 | GREY CLAY
265716 | 109 | 119 | GREY GRAV
265722 | 0 | 47 | CLAY
265722 | 47 | 49 | SAND
265722 | 49 | 90 | CLAY
265722 | 90 | 98 | SAND
265722 | 98 | 119 | CLAY
265722 | 119 | 125 | S AND G
266377 | 0 | 8 | BR CLAY
266377 | 8 | 24 | GRAY CLAY
266377 | 24 | 31 | GRAV
266377 | 31 | 58 | GRAY CLAY
266377 | 58 | 63 | GRAY CLAY & GRAV
266377 | 63 | 92 | GRAY CLAY
266377 | 92 | 96 | GRAV
266378 | 0 | 13 | BR CLAY
266378 | 13 | 21 | SANDY GRAV
266378 | 21 | 42 | GRAY CLAY
266378 | 42 | 53 | GRAY CLAY & GRAV
266378 | 53 | 161 | GRAY CLAY
266378 | 161 | 172 | SAND
266378 | 172 | 176 | GRAV
266378 | 176 | 180 | SAND
266378 | 180 | 198 | BR CLAY
266378 | 198 | 200 | SHALE
266380 | 0 | 10 | BRN CLAY
266380 | 10 | 53 | GRAY CLAY
266380 | 53 | 56 | GRAVEL
266383 | 0 | 22 | RED CLAY
266383 | 22 | 25 | RED GRAV
266383 | 25 | 43 | GREY CLAY
266383 | 43 | 44.5 | GREY SAND
266383 | 44.5 | 120 | GREY CLAY
266383 | 120 | 130 | GREY GRAV
266384 | 0 | 23 | RED CLAY
266384 | 23 | 25 | RED SAND
266384 | 25 | 43 | GRAY CLAY
266384 | 43 | 54 | GRAY SAND
266384 | 54 | 99 | GRAY CLAY
266384 | 99 | 103 | GRAY GRAV
266388 | 0 | 24 | RED CLAY
266388 | 24 | 29 | RED SAND
266388 | 29 | 90 | GRAY CLAY
266388 | 90 | 107 | GRAY GRAV
266389 | 0 | 21 | RED CLAY
266389 | 21 | 24 | RED SAND
266389 | 24 | 94 | GRAY CLAY
266389 | 94 | 101 | GRAY GRAV
266389 | 101 | 120 | BLUE SH
266392 | 0 | 16 | BROWN CLAY
266392 | 16 | 27 | GRAY CLAY
266392 | 27 | 30 | GRAVEL & SAND
266392 | 30 | 37 | GRAY CLAY
266392 | 37 | 38 | GRAVEL
266392 | 38 | 91 | GRAY CLAY
266392 | 91 | 93 | GRAVEL & CLAY
266392 | 93 | 133 | GRAY CLAY
266392 | 133 | 143 | GRAVEL
266392 | 143 | 148 | GRAY CLAY
266392 | 148 | 150 | GRAVEL
266392 | 150 | 155 | GRAY CLAY
266393 | 0 | 15 | BROWN CLAY
266393 | 15 | 78 | GRAY CLAY
266393 | 78 | 80 | GRAVEL
266393 | 80 | 111 | GRAY CLAY
266393 | 111 | 114 | GRAVEL
266395 | 0 | 8 | BR CLAY
266395 | 8 | 18 | GRAY CLAY
266395 | 18 | 28 | GRAY CLAY & GRAV
266395 | 28 | 48 | GRAY CLAY
266395 | 48 | 50 | SANDY GRAV
266395 | 50 | 99 | GRAY CLAY
266395 | 99 | 103 | SANDY GRAV
266395 | 103 | 108 | GRAY CLAY
266395 | 108 | 112 | GRAV
266397 | 0 | 10 | RED CLAY
266397 | 10 | 11 | RED GRAV
266397 | 11 | 120 | GREY CLAY
266397 | 120 | 122 | GREY GRAV
266397 | 122 | 142 | GREY CLAY
266397 | 142 | 160 | GREY GRAV
266398 | 0 | 12 | BR CLAY
266398 | 12 | 23 | GRAY CLAY
266398 | 23 | 49 | SANDY GRAV
266398 | 49 | 130 | GRAY CLAY
266398 | 130 | 133 | GRAV
266400 | 0 | 15 | CLAY
266400 | 15 | 50 | GRAV
266400 | 50 | 55 | GRAV & SH
266402 | 0 | 23 | RED CLAY
266402 | 23 | 26 | RED SAND
266402 | 26 | 122 | GRAY CLAY
266402 | 122 | 140 | GRAY GRAV
266403 | 0 | 27 | RED CLAY
266403 | 27 | 29 | RED SAND
266403 | 29 | 72 | GRAY CLAY
266403 | 72 | 74 | GRAY SAND
266403 | 74 | 108 | GRAY CLAY
266403 | 108 | 116 | GRAY GRAV
266404 | 0 | 27 | RED CLAY
266404 | 27 | 55 | DRY RED GRAVEL
266404 | 55 | 81 | GRAY CLAY
266404 | 81 | 98 | GRAY GRAVEL
266405 | 0 | 31 | RED CLAY
266405 | 31 | 42 | CLAY RED GRAV
266405 | 42 | 93 | GREY CLAY
266405 | 93 | 94 | GREY SAND
266405 | 94 | 196 | GREY CLAY
266405 | 196 | 202 | GREY GRAV & SH
266405 | 202 |  | BLUE SHALE
266406 | 0 | 23 | RED CLAY
266406 | 23 | 26 | RED GRAVEL
266406 | 26 | 134 | GREY CLAY
266406 | 134 | 140 | GREY GRAVEL
266407 | 0 | 12 | BR CLAY
266407 | 12 | 42 | GRAY CLAY
266407 | 42 | 45 | SANDY GRAV
266407 | 45 | 82 | GRAY CLAY
266407 | 82 | 86 | GRAV
266408 | 0 | 14 | BR CLAY
266408 | 14 | 20 | GRAY CLAY
266408 | 20 | 42 | SANDY GRAV
266408 | 42 | 120 | GRAY CLAY
266408 | 120 | 126 | GRAV
266410 | 0 | 20 | BR CLAY
266410 | 20 | 70 | GRAY CLAY
266410 | 70 | 92 | GRAV
266411 | 0 | 8 | BR CLAY
266411 | 8 | 17 | BR CLAY & SAND
266411 | 17 | 21 | GRAY CLAY
266411 | 21 | 30 | GRAY CLAY & GRAV
266411 | 30 | 40 | GRAY CLAY
266411 | 40 | 73 | OGE GRAV
266411 | 73 | 80 | GRAY CLAY
266411 | 80 | 87 | GRAV
266411 | 87 | 90 | GRAY CLAY
266411 | 90 | 100 | GRAV
266412 | 0 | 22 | RED CLAY
266412 | 22 | 24 | RED SAND
266412 | 24 | 50 | GRAY CLAY
266412 | 50 | 52 | GRAY SAND
266412 | 52 | 92 | GRAY CLAY
266412 | 92 | 103 | GRAY GRAV
266413 | 0 | 7 | BR CLAY
266413 | 7 | 23 | GRAY CLAY
266413 | 23 | 27 | S&G
266413 | 27 | 35 | GRAY SAND & CLAY
266413 | 35 | 73 | GRAY CLAY
266413 | 73 | 77 | GRAY CLAY, ROCK, GRAV
266413 | 77 | 93 | GRAY CLAY
266413 | 93 | 96 | GRAV
266414 | 0 | 3 | BROWN CLAY
266414 | 3 | 38 | SANDY GRAVEL
266414 | 38 | 69 | GRAY CLAY
266414 | 69 | 90 | GRAVEL
266415 | 0 | 3 | BROWN CLAY
266415 | 3 | 6 | BIG ROCKS
266415 | 6 | 38 | SANDY GRAVEL
266415 | 38 | 75 | GRAY CLAY
266415 | 75 | 92 | GRAVEL
266416 | 0 | 8 | BROWN CLAY
266416 | 8 | 38 | SANDY GRAVEL
266416 | 38 | 49 | GRAVEL
266417 | 0 | 24 | RED CLAY
266417 | 24 | 35 | DRY RED GRAV
266417 | 35 | 85 | GRAY CLAY
266417 | 85 | 93 | GRAY GRAV
266418 | 0 | 32 | RED CLAY
266418 | 32 | 34 | RED GRAV
266418 | 34 | 65 | GREY CLAY
266418 | 65 | 67 | BLACK GRAV
266418 | 67 | 118 | GREY CLAY
266418 | 118 | 128 | GREY GRAV
266419 | 0 | 27 | RED CLAY
266419 | 27 | 28 | RED GRAV
266419 | 28 | 134 | GREY CLAY
266419 | 134 | 140 | GREY GRAV
266421 | 0 | 16 | BR CLAY
266421 | 16 | 30 | GRAY CLAY
266421 | 30 | 32 | S AND G
266421 | 32 | 60 | GRAY CLAY
266421 | 60 | 65 | SANDY GRAY CLAY
266421 | 65 | 83 | GRAY CLAY
266421 | 83 | 87 | TAN CLAY
266421 | 87 | 98 | GRAY CLAY
266421 | 98 | 99 | GRAV AND GRAY CLAY
266421 | 99 | 104 | GRAV
266421 | 104 | 109 | GRAY CLAY
266421 | 109 | 113 | SANDY GRAV AND CLAY
266423 | 0 | 31 | RED CLAY
266423 | 31 | 33 | RED SAND
266423 | 33 | 101 | GRAY CLAY
266423 | 101 | 106 | GRAY GRAV
266424 | 0 | 12 | BR CLAY
266424 | 12 | 88 | GRAY SANDY CLAY
266424 | 88 | 90 | S AND G
266424 | 90 | 123 | GRAY CLAY
266424 | 123 | 124 | SHELF OF LS
266424 | 124 | 136 | GRAY CLAY
266424 | 136 | 141 | BROKEN LS
266424 | 141 | 170 | LS
266427 | 0 | 64 | CLAY
266427 | 64 | 74 | GRAV
266427 | 74 | 80 | CLAY
266428 | 0 | 50 | BR CLAY
266428 | 50 | 70 | BR CLAY & GRAV
266428 | 70 | 80 | BR CLAY
266428 | 80 | 110 | GRAV
266429 | 0 | 1 | TOP SOIL
266429 | 1 | 15 | BROWN CLAY
266429 | 15 | 90 | GRAY CLAY
266429 | 90 | 112 | GRAVEL
266431 | 0 | 28 | RED CLAY
266431 | 28 | 32 | RED SAND
266431 | 32 | 60 | GRAY CLAY
266431 | 60 | 67 | GRAY SAND
266431 | 67 | 131 | GRAY CLAY
266431 | 131 | 138 | GRAY GRAV
266432 | 0 | 23 | RED CLAY
266432 | 23 | 27 | RED SAND
266432 | 27 | 40 | GRAY CLAY
266432 | 40 | 56 | GRAY SAND
266432 | 56 | 81 | GRAY CLAY
266432 | 81 | 92 | GRAY GRAV
266433 | 0 | 13 | BR CLAY
266433 | 13 | 18 | S AND G
266433 | 18 | 33 | BR CLAY
266433 | 33 | 52 | SANDY BR CLAY
266433 | 52 | 55 | BR CLAY
266433 | 55 | 65 | SANDY BR CLAY
266433 | 65 | 68 | SANDY GRAV
266433 | 68 | 143 | GRAY CLAY
266433 | 143 | 146 | SANDY GRAY CLAY
266433 | 146 | 150 | SAND
266433 | 150 | 158 | SANDY GRAY CLAY
266433 | 158 | 164 | GRAV
266433 | 164 | 170 | BROKEN STONE AND GRAV, SH
266433 | 170 |  | SHALE
266434 | 0 | 25 | RED CLAY
266434 | 25 | 28 | RED GRAV
266434 | 28 | 35 | GRAY CLAY
266434 | 35 | 63 | GRAY GRAV
266435 | 0 | 18 | RED CLAY
266435 | 18 | 23 | RED SAND
266435 | 23 | 32 | GRAY CLAY
266435 | 32 | 48 | GRAY SAND
266435 | 48 | 71 | GRAY CLAY
266435 | 71 | 78 | GRAY GRAV
266436 | 0 | 32 | RED CLAY
266436 | 32 | 36 | RED GRAV
266436 | 36 | 91 | BLUE SH
266441 | 0 | 8 | BR CLAY
266441 | 8 | 15 | S AND G
266441 | 15 | 27.5 | BR SANDY CLAY
266441 | 27.5 | 30 | SANDY GRAV
266441 | 30 | 47 | GRAY CLAY
266441 | 47 | 49 | GRAV AND CLAY
266441 | 49 | 70 | GRAY CLAY
266441 | 70 | 73 | GRAV
266441 | 73 | 90 | SH
269509 | 0 | 22 | RED CLAY
269509 | 22 | 175 | GRAY CLAY
269509 | 175 | 185 | WB GRAV
269653 | 0 | 3 | TOP SOIL
269653 | 3 | 18 | YEL CLAY
269653 | 18 | 31 | DRY SAND
269653 | 31 | 59 | BRN HARDPAN
269653 | 59 | 61 | S&G
270663 | 0 | 10 | RED CLAY
270663 | 10 | 95 | BLUE CLAY
270663 | 95 | 100 | MUDDY SAND
270663 | 100 | 104 | BUE CLAY
270663 | 104 | 111.5 | S&G
273498 | 0 | 8 | BR CLAY
273498 | 8 | 19 | BR CLAY & SAND
273498 | 19 | 28 | GRAY CLAY & GRAV
273498 | 28 | 39 | SAND
273499 | 0 | 3 | SOIL
273499 | 3 | 15 | YEL CLAY
273499 | 15 | 25 | BLUE SANDY CLAY
273499 | 25 | 40 | BLUE CLAY
273499 | 40 | 54 | BLUE SANDY CLAY
273499 | 54 | 64 | S & G
273500 | 0 | 8 | BR CLAY
273500 | 8 | 14 | BR CLAY & GRAV
273500 | 14 | 28 | GRAY CLAY & GRAV
273500 | 28 | 73 | GRAY CLAY
273500 | 73 | 78 | GRAV
273501 | 0 | 11 | BR CLAY
273501 | 11 | 14 | ORANGE GRAV & SAND
273501 | 14 | 141 | SANDY GRAY CLAY
273501 | 141 | 190 | GRAY CLAY
273501 | 190 | 194 | GRAV & CLAY MIX
273501 | 194 | 214 | GRAY CLAY
273501 | 214 | 218 | GRAV
273501 | 218 | 225 | GRAY CLAY
273503 | 0 | 14 | BR CLAY
273503 | 14 | 23 | SANDY GRAV
273503 | 23 | 42 | GRAY CLAY & GRAV
273503 | 42 | 56 | GRAV
273504 | 0 | 26 | BR CLAY
273504 | 26 | 37 | GRAY CLAY
273504 | 37 | 47 | GRAV & GRAY CLAY MIX
273504 | 47 | 65 | GRAY CLAY
273504 | 65 | 91 | GRAV
273504 | 91 | 110 | GRAY CLAY
273505 | 0 | 18 | BR CLAY
273505 | 18 | 64 | GRAY CLAY
273505 | 64 | 76 | GRAV
273506 | 0 | 15 | BR CLAY
273506 | 15 | 38 | GRAY CLAY
273506 | 38 | 48 | ORANGE GRAV & SAND
273506 | 48 | 63 | GRAY CLAY
273506 | 63 | 65 | GRAV & SAND
273506 | 65 | 67 | GRAY CLAY
273506 | 67 | 68 | GRAV
273506 | 68 | 102 | GRAY CLAY
273506 | 102 | 103 | GRAV
273506 | 103 | 130 | GRAY CLAY
273508 | 0 | 8 | BR CLAY
273508 | 8 | 42 | SANDY GRAV
273508 | 42 | 100 | GRAY CLAY
273508 | 100 | 108 | GRAV
273510 | 0 | 15 | BR CLAY
273510 | 15 | 70 | GRAY CLAY
273510 | 70 | 76 | SANDY GRAV
273510 | 76 | 101 | GRAY CLAY
273510 | 101 | 114 | SANDY GRAY CLAY
273510 | 114 | 115 | GRAV
273510 | 115 | 119 | GRAY CLAY
273510 | 119 | 126 | GRAV
273510 | 126 | 135 | GRAY CLAY
273510 | 135 | 140 | SANDY YEL GRAV
273511 | 0 | 7 | BR CLAY
273511 | 7 | 35 | S&G
273511 | 35 | 115 | GRAY CLAY
273511 | 115 | 128 | GRAV
273512 | 0 | 21 | BR CLAY
273512 | 21 | 52 | GRAV & SAND
273512 | 52 | 82 | GRAY CLAY
273512 | 82 | 88 | GRAV
273512 | 88 | 92 | GRAV & CLAY
273514 | 0 | 7 | BR CLAY
273514 | 7 | 15 | ROCK & ORANGE GRAV
273514 | 15 | 21 | SAND
273514 | 21 | 23 | BR CALY & GRAV
273514 | 23 | 35 | ORANGE GRAV & SAND
273514 | 35 | 53 | VERY SANDY GRAV
273514 | 53 | 60 | SANDY GRAY CLAY
273514 | 60 | 64 | FN GRAV
273514 | 64 | 70 | SANDY GRAV
273514 | 70 | 74 | FN GRAV
273514 | 74 | 84 | GRAY CLAY & GRAV
273515 | 0 | 30 | MUD
273515 | 40 | 73 | GRAV/MUD
273515 | 73 | 86 | CEMENTED GRAV
273515 | 86 | 95 | GRAV
273515 | 95 | 98 | MUD
273519 | 0 | 16 | BR CLAY
273519 | 16 | 46 | GRAY CLAY
273519 | 46 | 52 | GRN CLAY
273519 | 52 | 71 | GRAY CLAY
273519 | 71 | 74 | GRAV
273519 | 74 | 81 | GRAY CLAY
273519 | 81 | 85 | SHALE
273520 | 0 | 2 | SOIL
273520 | 2 | 10 | GRAV
273520 | 10 | 30 | GRAY CLAY
273520 | 30 | 46 | FLAT ROCK CLAY
273520 | 46 | 80 | BLUE ROCK
273525 | 0 | 4 | SOIL
273525 | 4 | 15 | GRAV
273525 | 15 | 34 | BLUE CLAY
273525 | 34 | 60 | ROCK BLUE
273539 | 0 | 7 | BR CLAY & GRAV MIX
273539 | 7 | 58 | GRAY CLAY
273539 | 58 | 59 | ORANGE GRAV & SAND
273539 | 59 | 64 | GRAY CLAY
273539 | 64 | 69 | GRAV
273539 | 69 | 73 | GRAY CLAY
278917 | 0 | 8 | BR CLAY
278917 | 8 | 15 | LARGE S&G
278917 | 15 | 20 | BR CLAY
278917 | 20 | 35 | TAN SANDY CLAY
278917 | 35 | 38 | S&G
278917 | 38 | 48 | GRAY CLAY
278917 | 48 | 52 | SANDY GRAV
278917 | 52 | 62 | GRAY CLAY
278917 | 62 | 66 | GRAV
278917 | 66 | 76 | GRAY CLAY
278918 | 0 | 3 | BR CLAY
278918 | 3 | 26 | GRAV
278918 | 26 | 68 | GRAY CLAY
278918 | 68 | 75 | SAND
278918 | 75 | 80 | GRAV
278919 | 0 | 7 | BR CLAY
278919 | 7 | 33 | S&G
278919 | 33 | 43 | GRAY CLAY
278919 | 43 | 53 | SANDY GRAY CLAY
278919 | 53 | 71 | GRAY CLAY
278919 | 71 | 90 | GRAV
278920 | 0 | 6 | BR CLAY
278920 | 6 | 31 | S&G
278920 | 31 | 46 | GRAV & GRAY CLAY
278920 | 46 | 49 | GRAY CLAY
278920 | 49 | 51 | GRAV
278920 | 51 | 71 | GRAY CLAY
278920 | 71 | 85 | GRAV
278921 | 0 | 7 | BR CLAY
278921 | 7 | 49 | S&G
278921 | 49 | 53 | GRAY SANDY CLAY
278921 | 53 | 74 | GRAY CLAY
278921 | 74 | 90 | GRAV
278926 | 0 | 12 | BR CLAY
278926 | 12 | 23 | GRAY CLAY
278926 | 23 | 32 | S&G
278926 | 32 | 75 | GRAY CLAY
278926 | 75 | 80 | GRAV
278927 | 0 | 6 | BR CLAY
278927 | 6 | 9 | GRAV & ROCK
278927 | 9 | 12 | GRAV & ROCK
278927 | 12 | 22 | GRAY CLAY
278927 | 22 | 25 | GRAV & GRAY CLAY
278927 | 25 | 29 | GRAV
278927 | 29 | 33 | GRAY CLAY & GRAV
278927 | 33 | 45 | GRAY CLAY
278927 | 45 | 60 | GRAV
278927 | 60 | 70 | S&G
278928 | 0 | 4 | BR CLAY
278928 | 4 | 14 | SANDY GRAV
278928 | 14 | 51 | GRAY CLAY
278928 | 51 | 60 | SAND
278928 | 60 | 80 | GRAY CLAY
278928 | 80 | 90 | GRAV
278929 | 0 | 16 | BR CLAY
278929 | 16 | 48 | GRAY CLAY
278929 | 48 | 50 | S&G
278929 | 50 | 80 | GRAY CLAY
278929 | 80 | 81 | GRAV
278929 | 81 | 125 | GRAY CLAY
278929 | 125 | 126 | S&G
278929 | 126 | 180 | SAND & GRAY CLAY
278929 | 180 | 192 | GRAV
278929 | 192 | 195 | SH
278930 | 0 | 28 | BR CLAY
278930 | 28 | 35 | GRAV & CLAY
278930 | 35 | 43 | S&G
278930 | 43 | 86 | GRAY CLAY
278930 | 86 | 90 | ORANGE GRAV
278930 | 90 | 93 | GRAY CLAY
278930 | 93 | 97 | GRAV
278931 | 0 | 194 | CLAY & SAND
278931 | 194 | 199 | GRAV
278931 | 199 | 203 | CLAY & SH
278932 | 0 | 25 | CLAY
278932 | 25 | 27 | GRAV
278932 | 27 | 94 | CLAY
278932 | 94 | 96 | GRAV
278932 | 96 | 203 | CLAY
278932 | 203 | 206 | GRAV
278932 | 206 | 210 | CLAY & SH
278933 | 0 | 16 | BR CLAY
278933 | 16 | 135 | GRAY CLAY
278933 | 135 | 158 | BR CLAY
278933 | 158 | 190 | GRAY CLAY
278933 | 190 | 250 | BROKEN LS
278933 | 250 | 261 | LS
278934 | 0 | 4 | BR CLAY
278934 | 4 | 12 | BR SANDY CLAY
278934 | 12 | 74 | GRAY CLAY
278934 | 74 | 76 | GRAV
278934 | 76 | 98 | GRAY CLAY
278934 | 98 | 108 | GRAV
278935 | 0 | 18 | BR CLAY
278935 | 18 | 38 | GRAY CLAY
278935 | 38 | 48 | S&G
278935 | 48 | 62 | GRAY CLAY
278935 | 62 | 65 | S&G
278935 | 65 | 99 | GRAY CLAY
278935 | 99 | 101 | GRAV
278935 | 101 | 114 | GRAY CLAY
278935 | 114 | 118 | SANDY GRAV
278935 | 118 | 123 | GRAV
278935 | 123 | 135 | SANDY GRAY CLAY
278935 | 135 | 150 | GRAV
278936 | 0 | 16 | BR CLAY
278936 | 16 | 69 | GRAY CLAY
278936 | 69 | 74 | GRAV
278937 | 0 | 12 | BR CLAY
278937 | 12 | 18 | GRAY CLAY
278937 | 18 | 61 | GRAY CLAY
278937 | 61 | 63 | GRAV
278937 | 63 | 66 | GRAY CLAY
278937 | 66 | 67 | GRAV
278937 | 67 | 77 | GRAY CLAY
278937 | 77 | 85 | GRAV
278937 | 85 | 90 | FN GRAV
278939 | 0 | 11 | BR CLAY
278939 | 11 | 13 | S&G
278939 | 13 | 20 | BR CLAY
278939 | 20 | 22 | S&G
278939 | 22 | 40 | GRAY CLAY
278939 | 40 | 47 | GRAV & CLAY
278939 | 47 | 60 | GRAY CLAY
278939 | 60 | 61 | GRAV
278939 | 61 | 80 | GRAY CLAY
278939 | 80 | 81 | S&G
278939 | 81 | 83 | GRAY CLAY
278939 | 83 | 85 | GRAV
278939 | 85 | 102 | GRAY CLAY
278939 | 102 | 103 | GRAV & CLAY
278939 | 103 | 106 | GRAY CLAY
278939 | 106 | 111 | GRAV
278941 | 0 | 15 | BR CLAY
278941 | 15 | 30 | SANDY GRAV
278941 | 30 | 55 | BLUE CLAY
278941 | 55 | 58 | HARD BR CLAY
278941 | 58 | 65 | GRAY CLAY
278941 | 65 | 66 | S&G
278941 | 66 | 80 | BR CLAY
278941 | 80 | 87 | BLUE CLAY
278941 | 87 | 90 | GOOD PEA GRAV
278943 | 0 | 25 | BLUE CLAY
278943 | 25 | 60 | BR CLAY
278943 | 60 | 100 | BLUE CLAY
278943 | 100 | 110 | SANDY GRAV
278943 | 110 | 126 | BLUE CLAY
278943 | 126 | 141 | GOOD PEA GRAV
278944 | 0 | 12 | BR CLAY
278944 | 12 | 25 | GRAY CLAY & GRAV
278944 | 25 | 48 | GRAY CLAY
278944 | 48 | 55 | ORANGE GRAV
278944 | 55 | 63 | GRAY CLAY
278944 | 63 | 72 | GRAV
278945 | 0 | 10 | BR CLAY
278945 | 10 | 13 | SANDY BR CLAY
278945 | 13 | 17 | BR CLAY
278945 | 17 | 25 | GRAY CLAY
278945 | 25 | 27 | GRAY SANDY CLAY
278945 | 27 | 31 | GRAY CLAY
278945 | 31 | 35 | GRAY CLAY & GRAV MIX
278945 | 35 | 47 | GRAY CLAY
278945 | 47 | 49 | GRAV & GRAY CLAY
278945 | 49 | 52 | GRAY CLAY
278945 | 52 | 55 | SANDY GRAV & GRAY CLAY
278945 | 55 | 78 | GRAY CLAY
278945 | 78 | 95 | GRAV
278946 | 0 | 3 | TOP SOIL
278946 | 3 | 8 | BR CLAY
278946 | 8 | 10 | S&G
278946 | 10 | 21 | BR CLAY
278946 | 21 | 42 | S&G
278946 | 42 | 51 | BR CLAY
278946 | 51 | 89 | GRAY CLAY
278946 | 89 | 98 | S&G
278947 | 0 | 13 | BR CLAY
278947 | 13 | 102 | GRAY CLAY
278947 | 102 | 110 | GRAV
278947 | 110 | 112 | GRAY CLAY
278950 | 0 | 9 | CLAY
278950 | 9 | 47 | GRAV
278950 | 47 | 60 | CLAY
278953 | 0 | 4 | BR CLAY
278953 | 4 | 12 | SAND
278953 | 12 | 92 | GRAY CLAY
278953 | 92 | 97 | BOULDERS & SAND
278953 | 97 | 102 | GRAV
278956 | 0 | 16 | BR CLAY
278956 | 16 | 17 | ROCK
278956 | 17 | 20 | BR CLAY
278956 | 20 | 35 | GRAY CLAY
278956 | 35 | 60 | FN S&G
278956 | 60 | 85 | GRAY CLAY
278956 | 85 | 87 | GRAV
278956 | 87 | 132 | GRAY CLAY
278956 | 132 | 137 | GRAV
278956 | 137 | 145 | GRAY CLAY
278958 | 0 | 12 | BR CLAY
278958 | 12 | 130 | GRAY CLAY
278958 | 130 | 138 | GRAV
278960 | 0 | 12 | BR CLAY
278960 | 12 | 51 | GRAY CLAY
278960 | 51 | 55 | GRAV
278962 | 0 | 90 | CLAY
278962 | 90 | 93 | GRAV
278962 | 93 | 95 | CLAY
278962 | 95 | 100 | GRAV
278964 | 0 | 18 | BR CLAY
278964 | 18 | 55 | ORANGE S&G
278964 | 55 | 68 | GRAV
278964 | 68 | 76 | BLUE SH
278965 | 0 | 19 | BR CLAY
278965 | 19 | 23 | S&G
278965 | 23 | 61 | GRAY CLAY
278965 | 61 | 63 | LS
278965 | 63 | 71 | GRN SH
278965 | 71 |  | HARD SH
278968 | 0 | 11 | BR CLAY
278968 | 11 | 28 | GRAY CLAY
278968 | 28 | 29 | GRAV & GRAY CLAY
278968 | 29 | 73 | GRAY CLAY
278968 | 73 | 74 | BROKEN LS
278968 | 74 | 95 | LS
278968 | 95 | 101 | BLUE SH
278971 | 0 | 7 | BR CLAY
278971 | 7 | 12 | G&S
278971 | 12 | 22 | CLAY
278971 | 22 | 39 | SOFT BLUE SH
278971 | 39 | 41 | HARDER BLUE SH
278971 | 41 | 45 | SOFTER BLUE SH
278971 | 45 | 47 | HARDER BLUE BROKEN SH
278971 | 47 | 48 | SOFT BLUE SH
278971 | 48 | 65 | HARDER BLUE SH
278973 | 0 | 8 | BR CLAY
278973 | 8 | 60 | GRAY CLAY
278973 | 60 | 67 | GRAV
278973 | 67 | 77 | GRAY CLAY
278973 | 77 | 100 | GRAV
278974 | 0 | 20 | CLAY
278974 | 20 | 21 | GRAV
278974 | 21 | 42 | CLAY
278974 | 42 | 81 | LS
278974 | 81 | 101 | LS & SH
278980 | 0 | 7 | BR CLAY
278980 | 7 | 33 | G&S
278980 | 33 | 43 | GRAY CLAY
278980 | 43 | 53 | SANDY GRAY CLAY
278980 | 53 | 71 | GRAY CLAY
278980 | 71 | 90 | GRAV
278981 | 0 | 12 | BR CLAY
278981 | 12 | 18 | S&G
278981 | 18 | 72 | GRAY CLAY
278981 | 72 | 80 | GRAV & CLAY
278981 | 80 | 89 | GRAV
283941 | 0 | 5 | CLAY
283941 | 5 | 17 | DRY S/G
283941 | 17 | 32 | YEL W/S/G
285786 | 0 | 8 | BR CLAY
285786 | 8 | 32 | GRAV & SAND
285786 | 32 | 35 | GRAY CLAY
285786 | 35 | 39 | GRAY CLAY & GRAV
285786 | 39 | 43 | GRAV
285787 | 0 | 1 | LS DRIVE
285787 | 1 | 3 | BR CLAY
285787 | 3 | 16 | GRAV & SAND
285787 | 16 | 21 | BR CLAY
285787 | 21 | 28 | GRAY CLAY
285787 | 28 | 30 | GRAY CLAY & GRAV
285787 | 30 | 39 | GRAY SANDY CLAY
285787 | 39 | 41 | SAND
285787 | 41 | 45 | GRAY CLAY
285787 | 45 | 48 | GAV
285787 | 48 | 61 | GRAY CLAY
285788 | 0 | 3 | BR CLAY
285788 | 3 | 14 | ORANGE GRAV & SAND
285788 | 14 | 17 | SANDY GRAY CLAY
285788 | 17 | 26 | GRAY CLAY
285788 | 26 | 35 | SANDY GRAY CLAY
285788 | 35 | 45 | GRAY CLAY
285788 | 45 | 48 | GRAV & SAND
285788 | 55 | 58 | GRAY CLAY & GRAV
285788 | 58 | 65 | GRAY CLAY
285788 | 65 | 72 | GRAV & SAND
285788 | 72 | 98 | GRAY SANDY CLAY
285788 | 98 | 101 | GREEN SHALE
285788 | 101 | 103 | HARDER SHALE
285788 | 103 | 118 | BR GREEN SHALE
285791 | 0 | 48 | CLAY
285791 | 48 | 57 | GRAV
285791 | 57 | 62 | CLAY
285795 | 0 | 1 | BR TAN SAND
285795 | 1 | 15 | PIT RUN GRAV & ROCK
285795 | 15 | 25 | SANDY GRAV & BR CLAY
285795 | 25 | 35 | SAND & BR CLAY
285795 | 35 | 42 | SANDY ORANGE GRAV MX
285795 | 42 | 55 | GRAV
285795 | 55 | 65 | VRY SANDY GRAV
285797 | 0 | 15 | BR CLAY
285797 | 15 | 94 | GRAY CLAY
285797 | 94 | 158 | BR CLAY
285797 | 158 | 163 | GRAV
285798 | 0 | 14 | BR CLAY
285798 | 14 | 131 | GRAY CLAY
285798 | 131 | 145 | GRAV
285799 | 0 | 11 | BR CLAY
285799 | 11 | 20 | GRAV & BR CLAY
285799 | 20 | 25 | GRAY CLAY
285799 | 25 | 27 | GRAV & GRAY CLAY
285799 | 27 | 37 | GRAY CLAY
285799 | 37 | 40 | GRAV & GRAY CLAY
285799 | 40 | 54 | SANDY GRAY CLAY
285799 | 54 | 56 | LRG GRAV & CLAY
285799 | 56 | 67 | GRAY CLAY
285799 | 67 | 69 | GRAV & SAND
285799 | 69 | 77 | SANDY GRAY CLAY
285799 | 77 | 81 | SANDY ORANGE GRAV
285799 | 81 | 90 | GRAV
285799 | 90 | 95 | SANDY ORANGE GRAV
285799 | 95 | 99 | ORANGE GREAV
285800 | 0 | 15 | BR CLAY
285800 | 15 | 21 | GRAV
285800 | 21 | 27 | GRAY CLAY
285800 | 27 | 30 | GRAV
285800 | 30 | 36 | GRAY CLAY
285801 | 0 | 18 | BR CLAY
285801 | 18 | 32 | GRAV
285801 | 32 | 37 | GRAY CLAY
285801 | 37 | 41 | GRAV
285805 | 0 | 12 | BR CLAY
285805 | 12 | 69 | GRAY CLAY
285805 | 69 | 71 | ROCK & GRAY CLAY
285805 | 71 | 75 | GRAY CLAY
285805 | 75 | 93 | FN GRAV
285805 | 93 | 96 | GRAV & GRAY CLAY
285805 | 96 | 100 | SANDY GRAY CLAY
285805 | 100 | 103 | ORANGE GRAV
285805 | 103 | 105 | ORANGE GRAV & SAND
285805 | 105 | 109 | ORANGE GRAV
285805 | 109 | 115 | TAN CLAY & GRAV
285805 | 115 | 120 | TAN CLAY
285807 | 0 | 7 | BR CLAY
285807 | 7 | 12 | GRAV
285807 | 12 | 23 | GRAY CLAY
285807 | 23 | 38 | S&G
285807 | 38 | 64 | GRAY CLAY
285807 | 64 | 70 | GRAV & SAND
285807 | 70 | 139 | GRAY CLAY
285807 | 139 | 158 | GRAV
285808 | 0 | 80 | CLAY
285808 | 80 | 90 | SAND
285808 | 90 | 109 | CLAY
285808 | 109 | 124 | GRAV
285808 | 124 | 130 | CLAY
285809 | 0 | 95 | CLAY
285809 | 95 | 96 | GRAV
285809 | 96 | 124 | CLAY
285809 | 124 | 127 | GRAV
285809 | 127 | 198 | CLAY
285809 | 198 | 202 | SHALE
285813 | 0 | 12 | BR CLAY
285813 | 12 | 46 | GRAY CLAY
285813 | 46 | 48 | GRAV
285813 | 48 | 113 | GRAY CLAY
285813 | 113 | 120 | GRAV
285818 | 0 | 15 | BR CLAY
285818 | 15 | 20 | BR SANDY CLAY
285818 | 20 | 31 | GRAY CLAY
285818 | 31 | 50 | LT TAN CLAY
285818 | 50 | 55 | GRAY CLAY
285818 | 55 | 58 | SANDY GRAV & CLAY
285818 | 58 | 60 | GRAY CLAY
285818 | 60 | 73 | VRY SAND GRAV
285818 | 73 | 78 | VRY FN SANDY GRAV
285818 | 78 | 126 | GRAY CLAY
285818 | 126 | 128 | GRAV
285818 | 128 | 141 | GRAY CLAY
285818 | 141 | 155 | BRK LS & SHALE
285822 | 0 | 1 | TOPSOIL
285822 | 1 | 4 | YEL CLAY
285822 | 4 | 26 | GRAV
285822 | 26 | 27 | FRACTURE LS
285822 | 27 | 48 | LS
285822 | 48 | 49 | ABOVE GRADE
285829 | 0 | 18 | BR CLAY
285829 | 18 | 33 | GRAY CLAY
285829 | 33 | 43 | VRY SANDY CLAY
285829 | 43 | 57 | GRAY CLAY
285829 | 57 | 141 | LS
285830 | 0 | 16 | BR CLAY
285830 | 16 | 21 | S&G
285830 | 21 | 76 | GRAY CLAY
285830 | 76 | 95 | GRAV
297695 | 0 | 13 | BR CLAY
297695 | 13 | 42 | GRAY CLAY
297695 | 42 | 49 | GRAV
297695 | 49 | 68 | GRAY CLAY
297695 | 68 | 71 | GRAV
297695 | 71 | 88 | GRAY CLAY
297695 | 88 | 91 | GRAV
297817 | 0 | 18 | CLAY
297817 | 18 | 48 | S&G
297817 | 48 | 68 | CLAY
297817 | 68 | 70 | GRAV
297817 | 70 | 75 | CLAY
297817 | 75 | 82 | GRAV
297817 | 82 | 87 | CLAY
297817 | 87 | 89 | GRAV
297817 | 89 | 90 | CLAY
297821 | 0 | 3 | BRN CLAY
297821 | 3 | 7 | ROCK & CLAY MIX
297821 | 7 | 32 | ORANGE S&G
297821 | 32 | 34 | GRAY CLAY & GRAV
297821 | 34 | 68 | GRAY CLAY
297821 | 68 | 74 | S&G
297821 | 74 | 90 | GRAV
297822 | 0 | 5 | BRN CLAY
297822 | 5 | 35 | S&G
297822 | 35 | 38 | GRAY CLAY
297822 | 38 | 43 | GRAV
297826 | 0 | 34 | CLAY
297826 | 34 | 45 | GRAV
297826 | 45 | 48 | CLAY
297826 | 48 | 64 | GRAV
297827 | 0 | 15 | BRN CLAY
297827 | 15 | 52 | GRAY CLAY
297827 | 52 | 58 | SAND
297827 | 58 | 138 | GRAY CLAY
297827 | 138 | 142 | GRAV
297831 | 0 | 10 | BRN CLAY & TOPSOIL
297831 | 10 | 44 | GRAY GRAV
297831 | 44 | 74 | GRAY CLAY
297831 | 74 | 92 | GRAY GRAV
297831 | 92 | 108 | GRAY CLAY
297832 | 0 | 19 | BRN CLAY
297832 | 19 | 76 | GRAY CLAY
297832 | 76 | 84 | GRAV
297832 | 84 | 85 | GRAY CLAY
297846 | 0 | 32 | CLAY
297846 | 32 | 36 | GRAV
297846 | 36 | 40 | CLAY
297846 | 40 | 46 | GRAV
297846 | 46 | 50 | CLAY
297847 | 0 | 73 | CLAY
297847 | 73 | 76 | SAND
297847 | 76 | 88 | CLAY
297847 | 88 | 89 | GRAV
297847 | 89 | 110 | CLAY
297847 | 110 | 120 | S&G
297847 | 120 | 128 | GRAV
297847 | 128 | 130 | CLAY
297857 | 0 | 14 | BR CLAY
297857 | 14 | 29 | GRAY CLAY
297857 | 29 | 35 | GRAV & SAND
297857 | 35 | 52 | GRAV & CLAY MIX
297857 | 52 | 76 | VERY SANDY ORANGE GRAV
297857 | 76 | 81 | BR CLAY
297857 | 81 | 86.5 | GRAY CLAY
297857 | 86.5 | 98 | GRAV & SAND
297857 | 98 | 101.5 | GRAY CLAY
297857 | 101.5 | 103 | GRAV
297857 | 103 | 107 | GRAY CLAY
297857 | 107 | 109 | LS & SH
297862 | 0 | 14 | BRN CLAY
297862 | 14 | 85 | GRAY CLAY
297862 | 85 | 88 | GRAV
297862 | 88 | 98 | GRAY CLAY
297862 | 98 | 108 | GRAV
297867 | 0 | 14 | BRN CLAY
297867 | 14 | 118 | GRAY CLAY
297867 | 118 | 121 | GRAV
297872 | 0 | 13 | BRN CLAY
297872 | 13 | 68 | GRAY CLAY
297872 | 68 | 75 | SAND
297872 | 75 | 82 | GRAY CLAY
297872 | 82 | 96 | GRAV
297876 | 0 | 58 | CLAY
297876 | 58 | 60 | SAND
297876 | 60 | 86 | CLAY
297876 | 86 | 94 | GRAV
297876 | 94 | 97 | CLAY
297877 | 0 | 16 | BRN CLAY
297877 | 16 | 82 | GRAY CLAY
297877 | 82 | 103 | GRAV
297881 | 0 | 32 | CLAY
297881 | 32 | 35 | GRAV
297881 | 35 | 73 | CLAY
297881 | 73 | 77 | S&G
297881 | 77 | 87 | GRAV
297881 | 87 | 90 | CLAY
297886 | 0 | 5 | BRN CLAY
297886 | 5 | 8 | BRN CLAY & ROCK
297886 | 8 | 15 | BRN CLAY
297886 | 15 | 31 | GRAY CLAY
297886 | 31 | 58 | SM ORANGE S&G
297886 | 58 | 91 | GRAY CLAY
297886 | 91 | 93 | SM GRAV & SAND
297886 | 93 | 96 | GRAY CLAY
297886 | 96 | 98 | GRAV
297886 | 98 | 109 | GRAY CLAY
297886 | 109 | 115 | GRAV
297891 | 0 | 123 | CLAY
297891 | 123 | 125 | SAND
297891 | 125 | 152 | CLAY
297891 | 152 | 159 | GRAV
297891 | 159 | 165 | S&G
297897 | 0 | 8 | BRN CLAY
297897 | 8 | 11 | BRN CLAY & GRAV
297897 | 11 | 15 | BRN CLAY
297897 | 15 | 46.5 | GRAY CLAY
297897 | 46.5 | 60 | VERY SANDY GRAY CLAY
297897 | 60 | 63 | GRAY CLAY & SHALE MIX
297897 | 63 | 105 | SHALE & LS MIX
297897 | 105 | 120 | SHALE
297906 | 0 | 20 | CLAY
297906 | 20 | 25 | GRAV
297906 | 25 | 95 | CLAY
297906 | 95 | 102 | GRAV
297906 | 102 | 105 | CLAY
297907 | 0 | 2 | TOPSOIL
297907 | 2 | 20 | BRN CLAY
297907 | 20 | 33 | SAND AND WTR GRAV
297907 | 33 | 100 | ROCK
297911 | 0 | 18 | BRN CLAY
297911 | 18 | 60 | GRAY CLAY & ROCK
297911 | 60 | 68 | OLIVE GREEN SHALE
297911 | 68 | 71 | TAN CLAY
297911 | 71 | 86 | VERY ORANGE S&G
297911 | 86 | 99 | GRAY CLAY
297911 | 99 | 103 | S&G
297911 | 103 | 106 | TAN CLAY & GRAV
297911 | 106 | 110 | CAVE & BRKN LS & SHALE
297911 | 110 | 115 | HARDER SHALE
297916 | 0 | 15 | BRN CLAY
297916 | 15 | 41 | GRAY CLAY
297916 | 41 | 43 | GRAV & GRAY CLAY
297916 | 43 | 63 | GRAY CLAY
297916 | 63 | 65 | GRAV
297916 | 65 | 68 | GRAY CLAY
297916 | 68 | 74 | GRAV
297916 | 74 | 78 | GRAY CLAY
297931 | 0 | 5 | BRN CLAY
297931 | 5 | 21 | SANDY BRN CLAY
297931 | 21 | 44 | GRAY CLAY
297931 | 44 | 46 | GRAV
297931 | 46 | 71 | GRAY CLAY
297931 | 71 | 78 | S&G
297931 | 78 | 79 | GRAV & CLAY MIX
297931 | 79 | 82 | GRAV
297931 | 82 | 90 | GRAY CLAY
300683 | 0 | 5 | CLAY
300683 | 5 | 15 | DRY GRAV
300683 | 15 | 23 | CLAY
300683 | 23 | 31 | GRAV
300683 | 31 | 54 | CLAY
300683 | 54 | 70 | GRAV
300683 | 70 | 93 | CLAY
300683 | 93 | 95 | SAND
300686 | 0 | 2 | TOPSOIL
300686 | 2 | 10 | BR CLAY
300686 | 10 | 13 | S & G
300686 | 13 | 24 | GREY CLAY
300686 | 24 | 33 | S & G
300686 | 33 | 35 | GREY CLAY
300686 | 35 | 45 | S & G & WATER
300686 | 40 |  | CLAY
300688 | 0 | 11 | BR CLAY
300688 | 11 | 23 | GREY CLAY
300688 | 23 | 40 | GRAV
300689 | 0 | 12 | BR CLAY
300689 | 12 | 17 | GREY CLAY
300689 | 17 | 32 | GRAV & SAND
300689 | 32 | 69 | GRAY CLAY
300689 | 69 | 72 | GRAV
300690 | 0 | 15 | BR CLAY
300690 | 15 | 31 | GRAY CLAY
300690 | 31 | 37 | SAND
300690 | 37 | 89 | GRAY CLAY
300690 | 89 | 90 | BR CLAY & GRAV
300690 | 90 | 93 | GRAV
300692 | 0 | 3 | BR CLAY
300692 | 3 | 17 | BR CLAY & GRAV & SAND
300692 | 17 | 20 | ROCK & GRAV
300692 | 20 | 30 | TAN GRAV & SAND
300692 | 30 | 46 | GRAV
300692 | 46 | 49 | CLAY,GRAV,SAND MIX
300692 | 49 | 55 | GRAY CLAY
300693 | 0 | 14 | BR CLAY
300693 | 14 | 131 | GRAY CLAY
300693 | 131 | 139 | GRAV
300694 | 0 | 16 | BR CLAY
300694 | 16 | 50 | GRAY CLAY
300694 | 50 | 55 | GRAV
300695 | 0 | 14 | BR CLAY
300695 | 14 | 49 | GRAY CLAY
300695 | 49 | 55 | GRAV
300695 | 55 | 69 | CLAY
300695 | 69 | 75 | GRAV
300695 | 75 | 80 | CLAY
300696 | 0 | 16 | BR CLAY
300696 | 16 | 45 | GRAY CLAY
300696 | 45 | 47 | ORANGE GRAV & CLAY MIX
300696 | 47 | 65.5 | GRAY CLAY
300696 | 65.5 | 68 | GRAV & SAND
300696 | 68 | 118 | GRAY CLAY
300696 | 118 | 121 | GRAV
300696 | 121 | 140 | GRAY CLAY
300697 | 0 | 14 | TAN CLAY
300697 | 14 | 18 | GRAY CLAY
300697 | 18 | 24 | ORANGE GRAV & SAND
300697 | 24 | 53 | GRAY CLAY
300697 | 53 | 55 | GRAV
300697 | 55 | 89 | GRAY CLAY
300697 | 89 | 93 | GRAV & GRAY CLAY
300697 | 93 | 100 | GRAY CLAY
300697 | 100 | 102 | GRAV & SAND
300697 | 102 | 104 | GRAV & CLAY
300697 | 104 | 106 | GRAV & SAND
300697 | 106 | 112 | GRAV & CLAY MIX
300697 | 112 | 118 | GRAY CLAY
300697 | 118 | 120 | GRAV
300697 | 120 | 148 | GRAY CLAY
300697 | 148 | 156 | SMALL GRAV
300697 | 156 | 165 | GRAY CLAY
300698 | 0 | 14 | BR CLAY
300698 | 14 | 59 | GRAY CLAY
300698 | 59 | 64 | GRAV
300699 | 0 | 17 | BR CLAY
300699 | 17 | 38 | GRAY CLAY
300699 | 38 | 40 | GRAV
300699 | 40 | 45 | GRAY CLAY
300699 | 45 | 48 | GRAV & SAND
300699 | 48 | 78 | GRAY CLAY
300699 | 78 | 80 | GRAV & SAND
300699 | 80 | 98 | GRAY CLAY
300699 | 98 | 103 | GRAV
300699 | 103 | 105 | GRAV & SAND
300699 | 105 | 110 | GRAY CLAY
300700 | 0 | 16 | BR CLAY
300700 | 16 | 31 | GRAY CLAY
300700 | 31 | 86 | GRAV & CLAY MIX
300700 | 86 | 87 | GRAV & SAND
300700 | 87 | 116 | GRAY CLAY
300700 | 116 | 119 | GRAV
300700 | 119 | 130 | GRAY CLAY
300701 | 0 | 10 | CLAY & ROCK
300701 | 10 | 23 | CLAY
300701 | 23 | 25 | GRAV
300701 | 25 | 60 | CLAY
300701 | 60 | 87 | GRAV
300701 | 87 | 90 | CLAY
300702 | 0 | 16 | BR CLAY
300702 | 16 | 91 | GRAY CLAY
300702 | 91 | 97 | GRAV
300703 | 0 | 14 | BR CLAY
300703 | 14 | 46 | GRAY CLAY
300703 | 46 | 48 | GRAV & SAND
300703 | 48 | 99 | GRAY CLAY
300703 | 99 | 103 | GRAV & CLAY MIX
300703 | 103 | 106.5 | GRAV
300703 | 106.5 | 110 | GRAV & CLAY MIX
300703 | 110 | 113 | GRAY CLAY
300703 | 113 | 118 | GRAV & CLAY MIX
300703 | 118 | 119.5 | GRAV
300703 | 119.5 |  | GRAY CLAY
300705 | 0 | 16 | BR CLAY
300705 | 16 | 65 | GRAY CLAY
300705 | 65 | 69 | GRAV
300708 | 0 | 16 | BR CLAY
300708 | 16 | 28 | GRAY CLAY
300708 | 28 | 43 | GRAV
300708 | 43 | 69 | GRAY CLAY
300708 | 69 | 75 | GRAV
300709 | 0 | 9 | CLAY
300709 | 9 | 31 | GRAV & SAND
300709 | 31 | 60 | CLAY
300709 | 60 | 61 | GRAV
300709 | 61 | 87 | CLAY
300709 | 87 | 90 | GRAV
300709 | 90 | 100 | CLAY
300710 | 0 | 20 | CLAY
300710 | 20 | 32 | S & G
300710 | 32 | 38 | GRAV
300710 | 38 | 61 | CLAY
300710 | 61 | 66 | GRAV
300710 | 66 | 70 | CLAY
300711 | 0 | 11 | BR CLAY
300711 | 11 | 28 | GRAY CLAY
300711 | 28 | 47 | S&G
300711 | 47 | 172 | GRAY CLAY
300711 | 172 | 173 | GRAV
300711 | 173 | 182 | SH
300714 | 0 | 15 | BR CLAY
300714 | 15 | 76 | GRAY CLAY
300714 | 76 | 80 | GRAV
300720 | 0 | 3 | TOPSOIL
300720 | 3 | 12 | BR CLAY
300720 | 12 | 42 | GRAY CLAY
300720 | 42 | 45 | S&G
300724 | 0 | 14 | BRN CLAY
300724 | 14 | 60 | GRAY CLAY
300724 | 60 | 64 | GRAV
300725 | 0 | 90 | CLAY
300725 | 90 | 91 | GRAV
300725 | 91 | 108 | CLAY
300725 | 108 | 120 | RED CLAY & SAND
300725 | 120 | 141 | CLAY
300725 | 141 | 142 | GRAV
300725 | 142 | 168 | CLAY
300725 | 168 | 173 | GRAV
300725 | 173 | 180 | CLAY
300726 | 0 | 40 | CLAY
300726 | 40 | 42 | GRAV
300726 | 42 | 72 | CLAY
300726 | 72 | 80 | GRAV
300726 | 80 | 90 | SAND & CLAY
305380 | 0 | 10 | SANDY BRN CLAY
305380 | 10 | 15 | GRAV & GRAY CLAY
305380 | 15 | 22 | GRAY CLAY
305380 | 22 | 35 | GRAV & CLAY MIX
305380 | 35 | 68 | GRAY CLAY
305380 | 68 | 72 | SM S&G
305380 | 72 | 75 | GRAY CLAY
305380 | 75 | 82 | ORANGE GRAV
305380 | 82 | 101 | GRAY CLAY
305380 | 101 | 106 | GRAV
305380 | 106 | 114 | GRAY CLAY
305380 | 114 | 118 | GRAV
305380 | 118 | 124 | GRAY CLAY
305380 | 124 | 127 | GRAV
305380 | 127 | 130 | GRAY CAY
305381 | 0 | 14 | BRN CLAY & GRAV
305381 | 14 | 24 | GRAY CLAY
305381 | 24 | 26 | GRAY GRAV
305381 | 26 | 48 | GRAY CLAY
305381 | 48 | 60 | BRN CLAY
305381 | 60 | 70 | GRAY CLAY
305381 | 70 | 82 | GRAV
305382 | 0 | 35 | CLAY
305382 | 35 | 45 | CLAY & GRAV
305382 | 45 | 96 | CLAY
305382 | 96 | 100 | CLAY & SAND
305382 | 100 | 125 | CLAY
305382 | 125 | 127 | GRAV
305382 | 127 | 151 | CLAY
305382 | 151 | 156 | SAND
305382 | 156 | 162 | CLAY
305383 | 0 | 12 | BRN CLAY
305383 | 12 | 31 | GRAV
305383 | 31 | 118 | GRAY CLAY
305383 | 118 | 127 | GRAV
305390 | 0 | 18 | CLAY
305390 | 18 | 27 | GRAV
305390 | 27 | 36 | CLAY
305390 | 36 | 40 | GRAV
305390 | 40 | 148 | CLAY
305390 | 148 | 155 | S&G
305390 | 155 | 164 | GRAV
305390 | 164 | 170 | CLAY
305391 | 0 | 14 | BRN CLAY
305391 | 14 | 113 | GRAY CLAY
305391 | 113 | 117 | GRAV
306052 | 0 | 13 | BRN CLAY
306052 | 13 | 35 | GRAY CLAY
306052 | 35 | 45 | SM GRAV, SAND, CLAY MIX
306052 | 45 | 55 | GRAY CLAY
306052 | 55 | 72 | GRAVEL
306052 | 72 | 80 | GRAY CLAY
306053 | 0 | 20 | BR CLAY
306053 | 20 | 33 | GRAV & CLAY
306053 | 33 | 43 | SM ORANGE GRAV
306053 | 43 | 60 | GRAV & CLAY
306053 | 60 | 68 | GRAY CLAY
306053 | 68 | 73 | GRAV
306053 | 73 | 80 | GRAY CLAY
306055 | 0 | 2 | TOPSOIL
306055 | 2 | 27 | BRN CLAY
306055 | 27 | 30 | S&G
306055 | 30 | 42 | GREY CLAY
306055 | 42 | 75 | ROCK
306058 | 0 | 14 | ROCK & GRAV W/LTL CLAY
306058 | 14 | 15 | HARD GRANITE
306058 | 15 | 21 | GRAV & CLAY
306058 | 21 | 31 | GRAV
306058 | 31 | 37 | GRAV & CLAY
306058 | 37 | 43 | GRAV
306058 | 43 | 53 | SANDY GRAY CLAY
306058 | 53 | 65 | GRAY CLAY
306058 | 65 | 74 | GRAV
306058 | 74 | 90 | GRAV & CLAY
306060 | 0 | 17 | BR CLAY
306060 | 17 | 24 | GRAY CLAY
306060 | 24 | 30 | GRAV & CLAY
306060 | 30 | 66 | GRAY CLAY
306060 | 66 | 68 | GRAV & CLAY
306060 | 68 | 80 | GRAY CLAY
306060 | 80 | 86 | GRAV
306060 | 86 | 90 | GRAY CLAY
306061 | 0 | 18 | BRN CLAY & SOME GRAV
306061 | 18 | 34.5 | GRAY CLAY
306061 | 34.5 | 35 | GRAV & SH
306061 | 35 | 43 | SHALE
306068 | 0 | 12 | CLAY
306068 | 12 | 25 | GRAV
306068 | 25 | 31 | CLAY
306068 | 31 | 35 | GRAV
306068 | 35 | 47 | CLAY
306068 | 47 | 60 | SHALE
306069 | 0 | 14 | BR CLAY
306069 | 14 | 31 | GRAY CLAY
306069 | 31 | 35 | GRAV & SAND
306069 | 35 | 105 | GRAY CLAY
306069 | 105 | 109 | GRAV
306076 | 0 | 1 | BLANK
306076 | 1 | 2 | YEL CLAY
306076 | 2 | 18 | S&G
306076 | 18 | 35 | GRAV & GRAY CLAY
306076 | 35 | 83 | ROCK
306077 | 0 | 1 | BLANK
306077 | 1 | 2 | YEL CLAY
306077 | 2 | 15 | S&G
306077 | 15 | 33 | GRAV & GRAY CLAY
306077 | 33 | 70 | ROCK
306078 | 0 | 1 | BLANK
306078 | 1 | 3 | YEL CLAY
306078 | 3 | 15 | S&G
306078 | 15 | 18 | GRAV
306078 | 18 | 80 | ROCK
306078 | 80 | 85 | GRAY CLAY
309535 | 0 | 15 | BR CLAY
309535 | 15 | 35 | GRAV & SAND
309535 | 35 | 53 | GRAY CLAY
309535 | 53 | 57 | S&G
309535 | 57 | 69 | GAY CLAY
309535 | 69 | 88 | SAND
309535 | 88 | 150 | GRAY CLAY
309535 | 150 | 157 | GRAV
309536 | 0 | 7 | BR CLAY
309536 | 7 | 18 | SANDY GRAV & BR CLAY
309536 | 18 | 33 | GRAY SANDY CLAY
309536 | 33 | 41 | CRS GRAV & GRAY CLAY
309536 | 41 | 53 | GRAY SANDY CLAY
309536 | 53 | 56 | SM FINE ORANGE GRAV
309536 | 56 | 69 | SANDY BR CLAY
309536 | 69 | 83 | CRS GRAV
309536 | 83 | 108 | GRAY CLAY
309536 | 108 | 116 | SANDY CLAY & GRAV
309536 | 116 | 120 | GRAY CLAY
309538 | 0 | 139 | CLAY
309538 | 139 | 144 | GRAV
309538 | 144 | 150 | CLAY
309539 | 0 | 14 | BR CLAY
309539 | 14 | 179 | GRAY CLAY
309539 | 179 | 186 | GRAV
309581 | 0 | 16 | BR CLAY
309581 | 16 | 68 | GRAY CLAY
309581 | 68 | 74 | BLUE SH
309581 | 74 | 145 | GRAY CLAY
309581 | 145 | 146 | BROKEN LS
309581 | 146 | 157 | BLUE SH
309963 | 0 | 12 | BR CLAY
309963 | 12 | 16 | TAN GRAV & SAND
309963 | 16 | 20 | BR CLAY
309963 | 20 | 32 | GRAY CLAY
309963 | 32 | 42 | SANDY GRAY CLAY
309963 | 42 | 49 | GRAY CLAY
309963 | 49 | 53 | SANDY GRAV
309963 | 53 | 107.5 | GRAY CLAY
309963 | 107.5 | 112 | GRAV
309963 | 112 | 116 | FINE GRAV
309963 | 116 | 118 | GRAY CLAY
309963 | 118 | 120 | SANDY GRAY CLAY
309965 | 0 | 16 | BRN CLAY
309965 | 16 | 45 | GRAY CLAY
309965 | 45 | 48 | BRN CLAY
309965 | 48 | 50 | GRAY CLAY
309965 | 50 | 51 | GRAV
309965 | 51 | 70 | GRAY CLAY
309965 | 70 | 122 | LS
309966 | 0 | 28 | CLAY
309966 | 28 | 41 | GRAV
309966 | 41 | 47 | SAND & CLAY
309967 | 0 | 30 | CLAY
309967 | 30 | 43 | CLAY & GRAV
309967 | 43 | 45 | GRAV
309967 | 45 | 101 | CLAY
309967 | 101 | 107 | GRAV
309967 | 107 | 110 | CLAY
309968 | 0 | 18 | BR CLAY
309968 | 18 | 21 | SAND
309968 | 21 | 39 | GRAY CLAY
309968 | 39 | 42 | SAND
309968 | 42 | 75 | GRAY CLAY
309968 | 75 | 79 | GRAV
315897 | 0 | 109.5 | SAND
315901 | 0 | 101.25 | BLANK
315901 | 101.25 |  | SAND
320913 | 0 | 6 | BROWN CLAY
320913 | 6 | 12 | GRAY CLAY & GRAVEL
320913 | 12 | 18 | SANDY BROWN CLAY
320913 | 18 | 60 | GRAY CLAY
320913 | 60 | 68 | GRAVEL & SAND
320913 | 68 | 81 | GRAY CLAY
320913 | 81 | 85 | GRAVEL & SAND
320913 | 85 | 144 | GRAY CLAY
320913 | 144 | 148 | SMALL GRAVEL
320913 | 148 | 160 | GRAY CLAY
321416 | 0 | 26 | TOPSOIL & BRN CLAY
321416 | 26 | 41 | GRAY CLAY
321416 | 41 | 46 | GRAV
321416 | 46 | 91 | GRAY CLAY
321416 | 91 | 96 | GRAV
321420 | 0 | 16 | BROWN CLAY
321420 | 16 | 55 | GRAY CLAY
321420 | 55 | 57 | GRAVEL & SAND
321420 | 57 | 116 | GRAY CLAY
321420 | 116 | 125 | GRAVEL
321421 | 0 | 15 | BROWN CLAY
321421 | 15 | 38 | GRAY CLAY
321421 | 38 | 44 | SMALL GRAVEL & SAND
321421 | 44 | 54 | GRAY CLAY
321421 | 54 | 58 | TAN GRAVEL & SAND
321421 | 58 | 98 | GRAY CLAY
321421 | 98 | 100.5 | GRAVEL
321421 | 100.5 | 102 | GRAY CLAY
321421 | 102 | 105 | GRAVEL
321421 | 106 | 108 | GRAVEL & SANDY CLAY
321421 | 108 | 110 | GRAY CLAY
321421 | 1045 | 106 | GRAY CLAY
321425 | 0 | 12 | BRN CLAY
321425 | 12 | 42 | GRAY CLAY
321425 | 42 | 60 | S&G
321425 | 60 | 85 | GRAY CLAY
321425 | 85 | 90 | GRAVEL
321426 | 0 | 17 | BROWN CLAY
321426 | 17 | 79 | GRAY CLAY
321426 | 79 | 98 | GRAVEL
321426 | 98 | 105 | BLANK
321427 | 0 | 8 | BRN CLAY
321427 | 8 | 29 | ROCKS & GRAV
321427 | 29 | 77 | GRAY CLAY
321427 | 77 | 112 | LS
321427 | 112 | 121 | SHALE
321428 | 0 | 12 | BRN CLAY
321428 | 12 | 21 | GRAV & SAND
321428 | 21 | 74 | GRAY CLAY
321428 | 74 | 85 | GRAVEL
321430 | 0 | 12 | BRN CLAY W/SOME GRAV
321430 | 12 | 24 | BRN CLAY
321430 | 24 | 45 | TAN GRAV
321430 | 45 | 47.5 | BRN CLAY
321430 | 47.5 | 48.5 | SAND
321430 | 48.5 | 52 | BRN CLAY
321430 | 52 | 61 | GRAY CLAY
321430 | 61 | 67 | BRKN LS & SH
321430 | 67 | 72 | SH
321430 | 72 | 74 | GUMMY SH
321430 | 74 | 82 | BRKN SH
321430 | 82 | 87 | GUMMY SH
321430 | 87 | 92 | BRKN SH
321430 | 92 | 100 | HD SH
321432 | 0 | 20 | BROWN CLAY
321432 | 20 | 30 | ORANGE GRAVEL & SAND
321432 | 30 | 93 | TAN GRAVEL & SAND
321432 | 93 | 95 | GRAY CLAY
321432 | 95 | 99 | SANDY CLAY & SMALL GRAVEL
321432 | 99 | 120 | GRA CLAY
321432 | 120 | 124 | SMALL GRAVEL
321432 | 124 | 165 | GRAY CLAY
321437 | 0 | 50 | CLAY
321437 | 50 | 65 | SAND/CLAY
321437 | 65 | 90 | CLAY
321437 | 90 | 95 | SAND
321437 | 95 | 100 | SAND/GRAVEL
321440 | 0 | 13 | BROWN CLAY
321440 | 13 | 21 | RED GRAVEL
321440 | 21 | 63 | BLUE CLAY
321440 | 63 | 70 | BLUE P GRAVEL
321441 | 0 | 21 | BROWN CLAY
321441 | 21 | 26 | BOLTERS
321441 | 26 | 39 | GREY CLAY
321441 | 39 | 54 | BOLTERS
321441 | 54 | 59 | DRY GRAVEL
321441 | 59 | 67 | BROWN CLAY
321441 | 67 | 72 | SMALL GRAVEL
321442 | 0 | 18 | BROWN CLAY
321442 | 18 | 32 | CLAY
321442 | 32 | 34 | CLAY & GRAVEL
321442 | 34 | 42 | CLAY
321442 | 42 | 45 | FINE SAND & SMALL GRAVEL
321442 | 45 | 64.5 | CLAY
321442 | 64.5 | 83 | FINE GRAVEL & SAND
321442 | 83 | 93 | CLAY
321443 | 0 | 13 | BROWN CLAY
321443 | 13 | 74 | GRAY CLAY
321443 | 74 | 80 | GRAVEL
321444 | 0 | 11 | BRN CLAY
321444 | 11 | 25 | GRAY CLAY
321444 | 25 | 40 | ORANGE GRAV
321444 | 40 | 60 | CLAY
321444 | 60 | 61 | SAND
321444 | 61 | 68 | GRAY CLAY
321444 | 68 | 69 | FN GRAV
321444 | 69 | 80 | GRAY CLAY
321444 | 80 | 115 | LT RED BRN CLAY
321444 | 115 | 118 | S&G
321444 | 118 | 124 | CLAY
321444 | 124 | 139 | RUSTY S&G
321444 | 139 | 143 | GRAVEL
321444 | 143 | 147 | BRN CLAY
321444 | 147 | 150 | SHALE
321445 | 0 | 8 | BROWN CLAY
321445 | 8 | 12 | ORANGE GRAVEL & SAND
321445 | 12 | 15 | BROWN CLAY
321445 | 15 | 84 | GRAY CLAY
321445 | 84 | 94 | GRAVEL
321445 | 94 | 99 | GRAY CLAY
321446 | 0 | 16 | BRN CLAY
321446 | 16 | 120 | GRAY CLAY
321446 | 120 | 129 | GRAVEL
321447 | 0 | 8 | TOPSOIL & BROWN CLAY
321447 | 8 | 13 | BROWN GRAVEL
321447 | 13 | 21 | GRAY CLYA
321447 | 21 | 40 | GRAVEL
321447 | 40 | 41 | CLAY
321456 | 0 | 13 | BRN CLAY
321456 | 13 | 75 | GRAY CLAY
321456 | 75 | 92 | TAN GRAV
321456 | 92 | 96 | CLAY
321456 | 96 | 100 | SM TAN GRAV
321460 | 0 | 21 | CL
321460 | 21 | 52 | S&G
321460 | 52 | 225 | LS
323278 | 0 | 7 | BRN CLAY
323278 | 7 | 35 | GRAV
323278 | 35 | 37 | GRAY CLAY
323278 | 37 | 43 | GRAV
323278 | 43 | 45 | GRAY CLAY
323278 | 45 | 72 | GRAV
323279 | 0 | 3 | BR CLAY
323279 | 3 | 6 | SANDY BR CLAY
323279 | 6 | 10 | CLAY & GRAV
323279 | 10 | 35 | CLAY
323279 | 35 | 38.5 | GRAV
323279 | 38.5 | 94 | GRAY GUMMY CLAY
323280 | 0 | 2 | MIAMI
323280 | 2 | 30 | GRAV
323280 | 30 | 65 | SAND GRAV GRAY CLAY
323280 | 65 | 70 | GRAV
323281 | 0 | 85 | CLAY
323281 | 85 | 86 | BRKN LS
323281 | 86 | 101 | GRAY CLAY
323281 | 101 | 102 | SM GRAV W/LITTLE CLAY
323281 | 102 | 131 | GRAY CLAY
323281 | 131 | 139 | BRKN SH
323282 | 0 | 12 | TOPSOIL & BRN CLAY
323282 | 12 | 51 | GRAY CLAY
323282 | 51 | 53 | GRAVEL
323282 | 53 | 121 | GRAY CLAY
323282 | 121 | 127 | GRAVEL
323282 | 127 | 128 | GRAY CLAY
323286 | 0 | 2 | TOPSOIL
323286 | 2 | 12 | BRN CLAY
323286 | 12 | 22 | SAND GRAV
323286 | 22 | 27 | BRN CLAY
323286 | 27 | 35 | S&G
323286 | 35 |  | WATER
323289 | 0 | 14 | BRN CLAY
323289 | 14 | 113 | GRAY CLAY
323289 | 113 | 118 | GRAVEL
323290 | 0 | 13 | BRN CLAY
323290 | 13 | 22 | GRAY CLAY
323290 | 22 | 26 | GRAVEL
323290 | 26 | 44 | GRAY CLAY
323290 | 44 | 46 | SANDY GRAV
323290 | 46 | 97 | GRAY CLAY
323290 | 97 | 98 | SANDY GRAV
323290 | 98 | 172 | GRAY CLAY
323290 | 172 | 176 | GRAVEL
323292 | 0 | 23 | TOPSOIL & BRN CLAY
323292 | 23 | 33 | GRAY CLAY
323292 | 33 | 36 | GRAVEL
323292 | 36 | 38 | BRN CLAY
323292 | 38 | 42 | GRAY CLAY
323292 | 42 | 44 | GRAVEL
323292 | 44 | 74 | BRN CLAY
323292 | 74 | 87 | GRAY CLAY
323292 | 87 | 93 | GRAVEL
323293 | 0 | 9 | BRN CLAY
323293 | 9 | 51 | GRAVEL
323293 | 51 | 79 | GRAY CLAY
323293 | 79 | 88 | GRAVEL
323294 | 0 | 8 | BRN CLAY
323294 | 8 | 61 | GRAY CLAY
323294 | 61 | 66 | GRAVEL
323294 | 66 | 80 | GRAY CLAY
323296 | 0 | 2 | TOP SOIL
323296 | 2 | 18 | BROWN CLAY
323296 | 18 | 22 | SAND
323296 | 22 | 33 | SAND GRAVEL
323296 | 33 |  | WATER
323302 | 0 | 1 | BLANK
323302 | 1 | 2 | TOPSOIL
323302 | 2 | 8 | GRAY CLAY
323302 | 8 | 45 | HARD ROCK
323302 | 45 | 105 | ROCK LAYERED CLAY
324209 | 0 | 11 | BRN CLAY
324209 | 11 | 22 | BRKN LS
324209 | 22 | 35 | LS
324209 | 35 | 55 | GUMMY SH
324209 | 55 | 70 | SH & LS MIX
324209 | 70 | 100 | SH
324209 | 100 | 121 | HARDER SH
324210 | 0 | 16 | BRN CLAY
324210 | 16 | 59 | GRAY CLAY
324210 | 56 | 73 | GRAVEL
324210 | 73 | 112 | GRAY CLAY
324210 | 112 | 123 | GRAVEL
324213 | 0 | 2 | TOPSOIL
324213 | 2 | 10 | BRN CLAY
324213 | 10 | 22 | S&G
324213 | 22 | 24 | GREY CLAY
324213 | 24 | 31 | S&G
324213 | 31 | 40 | GREY CLAY
324213 | 40 | 43 | S&G
324213 | 43 |  | WATER
324215 | 0 | 16 | BRN CLAY
324215 | 16 | 31 | GRAY CLAY
324215 | 31 | 33 | BOULDER
324215 | 33 | 51 | GRAY CLAY
324215 | 51 | 54 | GRAV
324215 | 54 | 57 | GRAY CLAY
324215 | 57 | 63 | SHALE
324216 | 0 | 5 | BRN CLAY
324216 | 5 | 16 | BRN CLAY & GRAV
324216 | 16 | 38 | CLAY
324216 | 38 | 43 | SANDY CLAY
324216 | 43 | 53 | SANDY CLAY & GRAV
324216 | 53 | 60 | CLAY
324216 | 60 | 63 | TAN GRAV & CLAY
324216 | 63 | 68 | GRAY CLAY
324216 | 68 | 70 | TAN SAND
324216 | 70 | 72 | TAN SM S&G
324216 | 72 | 87 | GRAY SANDY CLAY
324216 | 87 | 89 | SM S&G
324216 | 89 | 91 | SANDY CLAY
324216 | 91 | 92 | FN GRAV
324216 | 92 | 106 | GRAY CLAY
324216 | 106 | 108 | FN GRAV & CLAY
324216 | 108 | 112 | GRAY CLAY
324216 | 112 | 113 | GRAV & CLAY
324216 | 113 | 132 | GRAY CLAY
324216 | 132 | 134 | GRAV
324216 | 134 | 150 | CLAY
324218 | 0 | 2 | TOPSOIL
324218 | 2 | 13 | BRN CLAY
324218 | 13 | 21 | S&G
324218 | 21 | 23 | GREY CLAY
324218 | 23 | 35 | S&G
324218 | 35 |  | WATER
325069 | 0 | 17 | BRN CLAY
325069 | 17 | 109 | GRAY CLAY
325069 | 109 | 115 | GRAVEL
325071 | 0 | 14 | BRN CLAY
325071 | 14 | 17 | BRN SAND
325071 | 17 | 55 | YEL CLAY
325071 | 55 | 62 | SMALL GRAV
325072 | 0 | 7 | BRN CLAY
325072 | 7 | 14 | GRAV & SANDY BRN CLAY
325072 | 14 | 47 | ORANGE S&G
325072 | 47 | 77 | TAN S&G
325072 | 77 | 80 | GRAY CLAY
325072 | 80 | 83 | S&G
325072 | 83 | 86 | GRAVEL
325072 | 86 | 89 | GRAY CLAY
325072 | 89 | 91 | GRAV & CLAY
325072 | 91 | 93 | GRAY CLAY
325073 | 0 | 14 | TOPSOIL & BRN CLAY
325073 | 14 | 44 | GRAY CLAY
325073 | 44 | 55 | GRAVEL
325073 | 55 | 68 | GRAY CLAY
325073 | 68 | 81 | GRAVEL
325077 | 0 | 2 | TOPSOIL
325077 | 2 | 20 | BRN CLAY
325077 | 20 | 38 | S&G
325077 | 38 |  | WATER
325261 | 0 | 8 | CALY
325261 | 8 | 15 | GRAVEL
325261 | 15 | 20 | CLAY
325261 | 20 | 40 | GRAVEL
325261 | 40 | 62 | SAND & CLAY
325261 | 62 | 67 | SANDY GRAVEL
325261 | 67 | 75 | CLAY
325261 | 75 | 88 | GRAVEL
325261 | 88 | 95 | CLAY
325264 | 0 | 14 | BRN CLAY
325264 | 14 | 39 | GRAY CLAY
325264 | 39 | 44 | GRAV & CLAY
325264 | 44 | 53 | SANDY CLAY
325264 | 53 | 107 | GRAY CLAY & GRAV
325264 | 107 | 110 | ORANGE/TAN S&G
325264 | 110 | 112 | GRAY CLAY
325264 | 112 | 114 | S&G
325264 | 114 | 135 | GRAY CLAY
325264 | 135 | 154 | TAN CLAY
325264 | 154 | 159 | SM GRAV
325264 | 159 | 167 | S&G
325264 | 167 | 172 | GRAVEL
325264 | 172 | 180 | S&G
325267 | 0 | 4 | CLAY
325267 | 4 | 30 | GRAVEL
325267 | 30 | 40 | SAND & CLAY
325267 | 40 | 46 | GRAVEL
325267 | 46 | 48 | ROCKS
325267 | 48 | 55 | SAND & CLAY
325268 | 0 | 12 | BRN CLAY
325268 | 12 | 13 | GRAY CLAY
325268 | 13 | 24 | GRAY CLAY & GRAV
325268 | 24 | 28 | GRAY CLAY
325268 | 28 | 33 | GRAV & CLAY
325268 | 33 | 46 | SANDY GRAY CLAY
325268 | 46 | 48 | GRAV & CLAY
325268 | 48 | 58 | GRAY CLAY
325268 | 58 | 63 | GRAV
325268 | 63 | 70 | GRAV & CLAY
325271 | 0 | 16 | BRN CLAY
325271 | 16 | 105 | GRAY CLAY
325271 | 105 | 109 | GRAVEL
325272 | 0 | 9 | BRN CLAY
325272 | 9 | 25 | GRAV
325272 | 25 | 31 | GRAY CLAY
325272 | 31 | 43 | GRAVEL
325273 | 0 | 7 | BRN CLAY
325273 | 7 | 11 | SAND
325273 | 11 | 54 | GRAY CLAY
325273 | 54 | 75 | GRAVEL
325274 | 0 | 16 | BRN CLAY
325274 | 16 | 52 | GRAY CLAY
325274 | 52 | 64 | SAND
325274 | 64 | 101 | GRAY CLAY
325274 | 101 | 110 | GRAVEL
325275 | 0 | 15 | BRN CLAY
325275 | 15 | 87 | GRAY CLAY
325275 | 87 | 90 | GRAV & FN SAND
325275 | 90 | 115 | GRAY CLAY
325275 | 115 | 117 | FN S&G
325275 | 117 | 138 | GRAY CLAY
325275 | 138 | 141 | GRAVEL
325275 | 141 | 145 | GRAY CLAY
325277 | 0 | 17 | BRN CLAY
325277 | 17 | 70 | GRAY CLAY
325277 | 70 | 72 | GRAY CLAY & GRAV
325277 | 72 | 108 | GRAY CLAY
325277 | 108 | 111 | GRAV & CLAY
325277 | 111 | 131 | GRAY CLAY
325277 | 131 | 134 | SM GRAV
325277 | 134 | 136 | SM GRAV & CLAY
325277 | 136 | 145 | GRAY CLAY
325278 | 0 | 13 | BRN CLAY
325278 | 13 | 41 | GRAY CLAY
325278 | 41 | 65 | S&G
325278 | 65 | 110 | GRAY CLAY
325278 | 110 | 127 | GRAVEL
325279 | 0 | 16 | BRN CLAY
325279 | 16 | 45 | S&G
325279 | 45 | 169 | GRAY CLAY
325279 | 169 | 180 | GRAVEL
325280 | 0 | 11 | BRN CLAY
325280 | 11 | 40 | GRAY CLAY
325280 | 40 | 43 | S&G
325280 | 43 | 72 | GRAY CLAY
325280 | 72 | 74 | SANDY SM GRAV
325280 | 74 | 103.5 | GRAY CLAY
325280 | 103.5 | 105 | SM S&G
325280 | 105 | 120 | GRAY CLAY
325280 | 120 | 129 | SM VERY SANDY GRAV
325280 | 129 | 137 | SM GRAV
325280 | 137 | 147 | GRAV & CLAY
325280 | 147 | 155 | CRS GRAV
325280 | 155 | 165 | GRAY CLAY
325281 | 0 | 21 | BRN CLAY
325281 | 21 | 26 | S&G
325281 | 26 | 125 | GRAY CLAY
325281 | 125 | 131 | GRAVEL
325285 | 0 | 16 | BRN CLAY
325285 | 16 | 91 | GRAY CLAY
325285 | 91 | 95 | GRAVEL
325736 | 0 | 35 | CLAY
325736 | 35 | 38 | S&G
325736 | 38 | 75 | CLAY
325736 | 75 | 84 | S&G
325737 | 0 | 65 | CLAY
325737 | 65 | 75 | SAND
325737 | 75 | 81 | S&G
325738 | 0 | 25 | CLAY
325738 | 25 | 29 | S&G
325738 | 29 | 70 | CLAY
325738 | 70 | 76 | S&G
325739 | 0 | 15 | BRN CLAY
325739 | 15 | 21 | ORANGE S&G
325739 | 21 | 122 | GRAY CLAY
325739 | 122 | 125 | S&G
325739 | 125 | 135 | GRAV & CLAY
325739 | 135 | 150 | GRAVEL
325740 | 0 | 18 | BRN CLAY
325740 | 18 | 101 | GRAY CLAY
325740 | 101 | 104 | GRAV
325740 | 104 | 175 | GRAY CLAY
325740 | 175 | 185 | BLUE SHALE
325921 | 0 | 2 | BR TOP SOIL
325921 | 2 | 17 | TAN & GR MOIST SL CLAY
325921 | 17 | 26 | GR TILL W/SM SAND LENSES
325921 | 26 | 28 | S&G SEAM
325921 | 28 | 36 | GR TILL
325921 | 36 | 38 | SAND LENSE
325921 | 38 | 42 | GRAY TILL W/S&G
325921 | 42 | 45 | GRAY (TILL)
325922 | 0 | 6 | BRN CLAY
325922 | 6 | 29 | S&G
325922 | 29 | 53 | GRAY CLAY & GRAV
325922 | 53 | 71 | ORANGE GRAV
325922 | 71 | 79 | GRAVEL
325923 | 0 | 85 | CLAY
325923 | 85 | 93 | GRAVEL
325924 | 0 | 3 | YELLOW CLAY
325924 | 3 | 18 | S&G
325924 | 18 | 83 | ROCK
327514 | 0 | 6 | TOPSOIL & BRN CLAY
327514 | 6 | 50 | GRAVEL
331131 | 0 | 19 | BRN CLAY
331131 | 19 | 28 | S&G
331131 | 28 | 77 | GRAY CLAY
331131 | 77 | 79 | GRAV
331131 | 79 | 80 | GRAY CLAY
331131 | 80 | 84 | GRAV
331131 | 84 | 90 | GRAY CLAY
331132 | 0 | 2 | CLAY
331132 | 2 | 12 | S&G
331132 | 12 | 29 | CLAY
331132 | 29 | 34 | S&G
331135 | 0 | 4 | BROOKSTON
331135 | 4 | 42 | GRAY CLAY
331135 | 42 | 47 | GRAVEL
331138 | 0 | 15 | BRN CLAY & GRAV
331138 | 15 | 21 | GRAY CLAY
331138 | 21 | 35 | GRAV & GRAY CLAY
331138 | 35 | 45 | GRAY CLAY
331138 | 45 | 65 | GRAV
331138 | 65 | 75 | GRAY CLAY
331139 | 0 | 12 | TOPSOIL & BRN CLAY
331139 | 12 | 32 | GRAY CLAY & GRAV
331139 | 32 | 35 | GRAVEL
331139 | 35 | 99 | GRAY CLAY
331139 | 99 | 111 | S&G
331142 | 0 | 28 | CLAY
331142 | 28 | 38 | S&G
331143 | 0 | 5 | CLAY
331143 | 5 | 35 | S&G
331143 | 35 | 55 | S&G/CLAY
331143 | 55 | 83 | S&G
331144 | 0 | 5 | CLAY
331144 | 5 | 35 | S&G
331144 | 35 | 55 | S&G CLAY
331144 | 55 | 83 | S&G
331146 | 0 | 4 | CLAY
331146 | 4 | 32 | SANDY GRAY CLAY/GRAV
331146 | 32 | 33 | BLUE GRAY CLAY
331146 | 33 | 49 | GRAV
331147 | 0 | 12 | TOPSOIL & BRN CLAY
331147 | 12 | 17 | GRAY CLAY
331147 | 17 | 48 | GRAV
331148 | 0 | 17 | TOPSOIL & BRN CLAY
331148 | 17 | 90 | GRAY CLAY
331148 | 90 | 100 | GRAVEL
331150 | 0 | 16 | BRN CLAY
331150 | 16 | 23 | ORANGE S&G
331150 | 23 | 27 | GRAY CLAY
331150 | 27 | 32 | FN S&G
331150 | 32 | 142 | GRAY CLAY
331150 | 142 | 144 | SM GRAV
331150 | 144 | 153 | GRAY CLAY
331151 | 0 | 12 | TOPSOIL & BRN CLAY
331151 | 12 | 25 | B GRAV
331151 | 25 | 46 | GRAY CLAY
331151 | 46 | 50 | GRAV
331151 | 50 | 98 | GRAY CLAY
331151 | 98 | 120 | S&G
331151 | 120 | 128 | GREY CLAY
331151 | 128 | 138 | GRAV
338824 | 0 | 10 | BRN CLAY
338824 | 10 | 12 | BRN SANDY CLAY
338824 | 12 | 18 | ORANGE S&G
338824 | 18 | 36 | GRAY CLAY
338824 | 36 | 38 | SM FN GRAV
338824 | 38 | 43 | GRAY CLAY
338824 | 43 | 45 | SM GRAV
338824 | 45 | 66 | GRAY CLAY
338824 | 66 | 69 | SM GRAV
338824 | 69 | 89 | GRAY CLAY
338824 | 89 | 90 | SH
338828 | 0 | 13 | BRN CLAY
338828 | 13 | 23 | SANDY GRAY CLAY
338828 | 23 | 39 | GRAY CLAY
338828 | 39 | 41 | GRAV & CLAY
338828 | 41 | 62 | GRAY CLAY
338828 | 62 | 63 | GRAV & CLAY
338828 | 63 | 66 | SANDY CLAY
338828 | 66 | 86 | GRAY CLAY
338828 | 86 | 89.5 | GRAV & CLAY
338828 | 89.5 | 93 | GRAY CLAY
338828 | 93 | 94 | GRAV & CLAY
338828 | 94 | 96 | GRAY CLAY
338828 | 96 | 102 | FN GRAV
338828 | 102 | 110 | GRAY CLAY
338830 | 0 | 16 | BRN CLAY
338830 | 16 | 145 | GRAY CLAY
338830 | 145 | 175 | BRN CLAY
338830 | 175 | 180 | LS
338830 | 180 | 185 | SOFT WHITE LS
338830 | 185 | 201 | SOFT BLUE SH
338831 | 0 | 15 | BRN CLAY
338831 | 15 | 127 | GRAY CLAY
338831 | 127 | 136 | GRAVEL
338832 | 0 | 7 | BRN CLAY
338832 | 7 | 25 | GRAY SANDY CLAY
338832 | 25 | 72 | CRS TAN S&G
338832 | 72 | 73 | GRANITE ROCK
338832 | 73 | 80 | SANDY CLAY
338832 | 80 | 109 | CLAY
338832 | 109 | 129 | FN GRAV
338832 | 129 | 137 | CRS GRAV
338832 | 137 | 150 | GRAY CLAY
338833 | 0 | 7 | BRN CLAY
338833 | 7 | 34 | BRN SANDY GRAV
338833 | 34 | 40 | GREY CLAY
338833 | 40 | 60 | GOOD GRAVEL
344257 | 0 | 9 | BR CLAY
344257 | 9 | 31 | GRAVEL & SAND
344257 | 31 | 71 | RAY CLAY
344257 | 71 | 93 | GRAVEL
344260 | 0 | 2 | TOPSOIL
344260 | 2 | 20 | BR CLAY
344260 | 20 | 37 | S&G
344260 | 37 |  | WATER
344267 | 0 | 12 | BR CLAY
344267 | 12 | 53 | GRAY CLAY
344267 | 53 | 65 | GRAY CLAY & GRAVEL
344267 | 65 | 89 | GRAY CLAY
344267 | 89 | 97 | GRAVEL
344268 | 0 | 13 | BR CLAY
344268 | 13 | 15 | SAND
344268 | 15 | 31 | GRAY CLAY
344268 | 31 | 34 | S&G
344268 | 34 | 51 | GRAY CLAY
344268 | 51 | 53 | SAND
344268 | 53 | 58 | GREEN CLAY
344268 | 58 | 65 | FINE GRAVEL
344270 | 0 | 2 | TOPSOIL
344270 | 2 | 30 | BR CLAY
344270 | 30 | 45 | S&G
344270 | 45 |  | WATER
344271 | 0 | 8 | CLAY
344271 | 8 | 16 | S&G
344271 | 16 | 31 | CLAY
344271 | 31 | 33 | SAND
344271 | 33 | 60 | CLAY
344271 | 60 | 87 | GRAVLE
344273 | 0 | 16 | BR CLAY
344273 | 16 | 74 | GRAY CLAY
344273 | 74 | 75 | GRAVLE
344273 | 75 | 99 | GRAY CLAY
344273 | 99 | 101 | GRAVLE
344278 | 0 | 12 | BR CLAY
344278 | 12 | 105 | GRAY CLAY
344278 | 105 | 108 | GRAVEL
344280 | 0 | 12 | BR CLAY
344280 | 12 | 22 | GRAY CLAY
344280 | 22 | 24 | CLAY & GRAVEL
344280 | 24 | 51 | GRAY CLAY
344280 | 51 | 78 | CLAY 7 GRAVEL
344280 | 78 | 139 | GRAY CLAY
344280 | 139 | 142 | CLAY & GRAVEL
344280 | 142 | 146 | GRAVEL
344289 | 0 | 11 | BR CLAY
344289 | 11 | 24 | GRAY CLAY
344289 | 24 | 46 | GRAVEL & SAND
344289 | 46 | 52 | GRAVLE
344289 | 52 | 102 | GRAY CLAY
344289 | 102 | 112 | GRAY CLAY 7 SAND
344289 | 112 | 116 | FINE GRALEV
344289 | 116 | 150 | GRAY CLAY
344296 | 0 | 18 | BRN CLAY
344296 | 18 | 41 | S&G
344296 | 41 | 54 | BRN CLAY
344296 | 54 | 63 | SAND
344296 | 63 | 109 | GRAY CLAY
344296 | 109 | 120 | FN GRAV
344310 | 0 | 12 | BRN CLAY
344310 | 12 | 18 | SANDY BRN CLAY
344310 | 18 | 40 | GRAY CLAY
344310 | 40 | 41 | GRAV & CLAY
344310 | 41 | 49 | GRAY CLAY
344310 | 49 | 52 | SANDY GRAVEL
344310 | 52 | 73 | GRAVEL
344310 | 73 | 80 | GRAY CLAY
344311 | 0 | 11 | BRN CLAY
344311 | 11 | 24 | GRAY CLAY
344311 | 24 | 35 | S&G
344311 | 35 | 101 | GRAY CLAY
344311 | 101 | 108 | FN GRAVEL
344314 | 0 | 12 | BRN CLAY
344314 | 12 | 16 | BRN CLAY & GRAV
344314 | 16 | 20 | GRAY CLAY & GRAV
344314 | 20 | 25 | GRAY CLAY
344314 | 25 | 28 | ROCK & GRAV
344314 | 28 | 98 | GRAY CLAY
344314 | 98 | 99 | WOOD
344314 | 99 | 105 | GRAY CLAY, SAND FN GRAV
344314 | 105 | 108 | FN GRAV
344314 | 108 | 117 | GRAY CLAY
344314 | 117 | 123 | SM GRAVEL
344314 | 123 | 125 | GRAY CLAY
344314 | 125 | 135 | SM GRAV & CLAY
344315 | 0 | 16 | BRN CLAY
344315 | 16 | 26 | GRAY CLAY
344315 | 26 | 32 | S&G
344315 | 32 | 78 | GRAY CLAY
344315 | 78 | 90 | GRAVEL
344315 | 90 | 95 | SAND
344319 | 0 | 14 | BRN CLAY
344319 | 14 | 80 | GRAY CLAY
344319 | 80 | 100 | BRN CLAY
344319 | 100 | 108 | BRKN LS & GUMMY WHITE SH
344319 | 108 | 115 | BLUE & WHITE LS MIX
344319 | 115 | 120 | BLUE SH
346473 | 0 | 8 | BRN CLAY
346473 | 8 | 12 | GRAV & BRN CLAY
346473 | 12 | 35 | GRAY CLAY
346473 | 35 | 38 | GRAV & GRAY CLAY
346473 | 38 | 96 | GRAY CLAY
346473 | 96 | 100 | FN GRAV
346473 | 100 | 110 | GRAY CLAY
346480 | 0 | 17 | BR CLAY
346480 | 17 | 23 | GRAY CLAY
346480 | 23 | 40 | SANDY GRAVEL & CLAY
346480 | 40 | 74 | GRAY CLAY
346480 | 74 | 77 | FINE GRAVEL
346480 | 77 | 99 | GRAY CLAY
346480 | 99 | 108 | FINE GRAVEL
346480 | 108 | 120 | GRAY CLAY
346486 | 0 | 11 | BR CLAY
346486 | 11 | 65 | GRAY CLAY
346486 | 65 | 68 | CLAY & GRAVEL MIX
346486 | 68 | 72 | GRAY CLAY
346486 | 72 | 74 | TAN GRAVEL & CLAY MIX
346486 | 74 | 82 | CLAY
346486 | 82 | 90 | SMALL GRAVEL
346486 | 90 | 94 | SANDY GRAY CLAY
346486 | 94 | 118 | CLAY
346486 | 118 | 120 | SHALE & BROKEN LS
348642 | 0 | 12 | BRN CLAY
348642 | 12 | 60 | GRAY CLAY
348642 | 60 | 62 | ROCK
348642 | 62 | 92 | GRAY CLAY
348642 | 92 | 95 | GRAVEL
348643 | 0 | 41 | CLAY
348643 | 41 | 48 | YEL S&G
348643 | 48 | 72 | CLAY
348643 | 72 | 73 | S&G
348643 | 73 | 78 | CLAY
348643 | 78 | 84 | S&G
349605 | 0 | 2 | TOPSOIL
349605 | 2 | 10 | BRN CLAY
349605 | 10 | 12 | S&G
349605 | 12 | 35 | GREY CLAY
349605 | 35 | 45 | GREY SAND
349605 | 45 | 145 | GREY CLAY
349605 | 145 | 157 | S&G
349605 | 157 |  | WATER
349606 | 0 | 16 | TOPSOIL & BRN CLAY
349606 | 16 | 24 | GRAY CLAY
349606 | 24 | 32 | GRAVEL
349606 | 32 | 64 | GRAY CLAY
349606 | 64 | 80 | GRAVEL
349611 | 0 | 16 | BRN CLAY
349611 | 16 | 104 | GRAY CLAY
349611 | 104 | 115 | GRAVEL
349613 | 0 | 15 | BRN SANDY CLAY
349613 | 15 | 18 | GRAV & BRN CLAY
349613 | 18 | 40 | GRAY SANDY CLAY
349613 | 40 | 44 | GRAV & SANDY CLAY
349613 | 44 | 104 | GRAY CLAY
349613 | 104 | 112 | FN SM GRAV
349614 | 0 | 2 | TOPSOIL
349614 | 2 | 30 | CLAY
349614 | 30 | 40 | GREY SAND
349614 | 40 | 130 | GREY CLAY
349614 | 130 | 150 | S&G
349614 | 150 |  | WATER
349617 | 0 | 4 | BRN CLAY
349617 | 4 | 7 | BRN CLAY & GRAV
349617 | 7 | 17 | BRN CLAY
349617 | 17 | 27 | GRAY CLAY
349617 | 27 | 33 | GRAY CLAY & GRAV
349617 | 33 | 55 | GRAY CLAY
349617 | 55 | 65 | SM FN GRAV
349617 | 65 | 67 | FN GRAV & CLAY
349617 | 67 | 82 | GRAY CLAY
349617 | 82 | 88 | GREEN SH
349617 | 88 | 95 | GRAY CLAY
349617 | 95 | 98 | CLAY
349617 | 98 | 107 | SH & LS
349620 | 0 | 2 | TOPSOIL
349620 | 2 | 18 | BRN CLAY
349620 | 18 | 30 | GREY CLAY
349620 | 30 | 32 | S&G
349620 | 32 | 122 | GREY CLAY
349620 | 122 | 130 | S&G
349620 | 130 |  | WATER
349621 | 0 | 15 | BRN CLAY
349621 | 15 | 28 | GRAY CLAY
349621 | 28 | 37 | GRAV & TAN SAND
349621 | 37 | 50 | GRAY CLAY
349621 | 50 | 52 | GRAV & GRAY CLAY
349621 | 52 | 63 | GRAY CLAY
349621 | 63 | 70 | FN S&G
349621 | 70 | 82 | GRAY CLAY
349621 | 82 | 85 | GRAV & CLAY
349621 | 85 | 93 | GRAY CLAY
349621 | 93 | 101 | FN GRAV
349623 | 0 | 9 | BRN CLAY
349623 | 9 | 21 | S&G
349623 | 21 | 29 | GRAY CLAY
349623 | 29 | 35 | SAND
349623 | 35 | 69 | GRAY CLAY
349623 | 69 | 75 | FN GRAV
349625 | 0 | 14 | BRN CLAY
349625 | 14 | 53 | GRAY CLAY
349625 | 53 | 60 | GRAV & CLAY
349625 | 60 | 64 | GRAV
349625 | 64 | 74 | GRAY CLAY
349625 | 74 | 78 | FN S&G
349625 | 78 | 88 | GRAY CLAY
349625 | 88 | 91 | SM GRAV
349625 | 91 | 104 | GRAY CLAY
349626 | 0 | 12 | TOPSOIL & CLAY
349626 | 12 | 16 | S&G
349626 | 16 | 34 | CLAY
349626 | 34 | 40 | GRAV
349626 | 40 | 41 | GRAY CLAY
349627 | 0 | 12 | BRN CLAY
349627 | 12 | 48 | GRAY CLAY
349627 | 48 | 53 | GRAV & CLAY MIX
349627 | 53 | 56 | GRAY CLAY
349627 | 56 | 66 | S&G
349627 | 66 | 74 | GRAY CLAY
349627 | 74 | 76.5 | GRAV
349627 | 76.5 | 88 | GRAY CLAY
349627 | 88 | 92 | SANDY GRAV
349627 | 92 | 105 | GRAY CLAY
349628 | 0 | 14 | BRN CLAY
349628 | 14 | 51 | GRAY CLAY
349628 | 51 | 58 | S&G
349628 | 58 | 73 | GRAY CLAY
349628 | 73 | 76 | GRAV
349628 | 76 | 81 | GRAY CLAY
349629 | 0 | 12 | BRN CLAY
349629 | 12 | 41 | GRAY CLAY
349629 | 41 | 43 | SAND
349629 | 43 | 105 | GRAY CLAY
349629 | 105 | 108 | GRAVEL
349630 | 0 | 8 | BRN CLAY
349630 | 8 | 29 | S&G
349630 | 29 | 67 | GRAY CLAY
349630 | 67 | 90 | FN GRAV
349635 | 0 | 8 | BRN CLAY
349635 | 8 | 41 | S&G
349635 | 41 | 52 | GRAY CLAY
349635 | 52 | 68 | GRAV
349638 | 0 | 27 | BRN SANDY CLAY
349638 | 27 | 55 | BRN SANDY CLAY & TAN FN GRAV
349638 | 55 | 70 | ORANGE S&G
349638 | 70 | 79 | S&G
349638 | 79 | 96 | GRAY CLAY
349638 | 96 | 98 | SAND
349638 | 98 | 103 | GRAY CLAY
349638 | 103 | 105 | SANDY
349638 | 105 | 118 | GRAY CLAY
349639 | 0 | 13 | BRN CLAY
349639 | 13 | 65 | GRAY CLAY
349639 | 65 | 70 | SAND
349639 | 70 | 80 | GRAV
349642 | 0 | 11 | BRN CLAY
349642 | 11 | 29 | GRAY CLAY
349642 | 29 | 71 | SANDY GRAV
349642 | 71 | 75 | GRAY CLAY
349642 | 75 | 86 | FN GRAV
349644 | 0 | 6 | BRN CLAY
349644 | 6 | 15 | BRN CLAY & SOME GRAV
349644 | 15 | 37 | SANDY GRAY CLAY
349644 | 37 | 38 | GRAV
349644 | 38 | 85 | GRAY CLAY
349644 | 81 | 95 | GRAY CLAY
349644 | 85 | 81 | GRAV & CLAY
349644 | 95 | 107 | SM FN GRAV
349644 | 107 | 110 | GRAY CLAY
349644 | 110 | 115 | GRAV & CLAY
349644 | 115 | 123 | GRAY CLAY
349649 | 0 | 2 | TOPSOIL
349649 | 2 | 20 | BRN CLAY
349649 | 20 | 70 | GREY CLAY
349649 | 70 | 75 | S&G
349649 | 75 | 120 | GREY CLAY
349649 | 120 |  | S&G WATER
349651 | 0 | 16 | BRN CLAY
349651 | 16 | 30 | GRAY CLAY
349651 | 30 | 33 | GRAV & CLAY
349651 | 33 | 117 | GRAY CLAY
349651 | 117 | 118 | GRAV
349651 | 118 | 124 | GRAY CLAY
349651 | 124 | 126 | SM FN GRAV
349651 | 126 | 128 | GRAY CLAY & GRAV
349651 | 128 | 131 | SM SANDY GRAV
349651 | 131 | 138 | GRAY CLAY
349651 | 138 | 141 | SM GRAV
349651 | 141 | 148 | GRAY CLAY
349652 | 0 | 8 | TOPSOIL & CLAY
349652 | 8 | 12 | GRAV
349652 | 12 | 25 | CLAY
349652 | 25 | 40 | S&G
349654 | 0 | 10 | CLAY
349654 | 10 | 45 | S&G
349654 | 45 | 55 | GRAV & CLAY
349654 | 55 | 65 | S&G
349659 | 0 | 3 | TOPSOIL
349659 | 3 | 12 | BRN CLAY
349659 | 12 | 82 | GRAY CLAY
349659 | 82 | 97 | S&G
349659 | 97 | 100 | GRAY CLAY
350821 | 0 | 9 | BRN CLAY
350821 | 9 | 38 | S&G
350821 | 38 | 49 | GRAY CLAY
350821 | 49 | 65 | SAND
350821 | 65 | 70 | FN GRAVEL
352202 | 0 | 11 | BRN CLAY
352202 | 11 | 21 | ORANGE GRAV
352202 | 21 | 35 | GRAY CLAY
352202 | 35 | 55 | ORANGE GRAV
352202 | 55 | 62 | GRAY CLAY
352202 | 62 | 64 | FN GRAV
352202 | 64 | 66 | SANDY GRAV & CLAY
352202 | 66 | 87 | GRAY CLAY
352202 | 87 | 92 | BLUE SH
352203 | 0 | 10 | RED CLAY
352203 | 10 | 19 | GRAY CLAY
352203 | 19 | 40 | GRAV 1/8" X 3/8"
352204 | 0 | 4 | BRN CLAY
352204 | 4 | 20 | BRN CLAY & ORANGE GRAV
352204 | 20 | 39 | GRAY CLAY
352204 | 39 | 41 | S&G
352204 | 41 | 43 | GRAY CLAY
352204 | 43 | 47 | FN GRAV
352204 | 47 | 50 | VERY SANDY GRAV
352204 | 50 | 67 | GRAY CLAY
352204 | 67 | 73 | SAND
352204 | 73 | 88 | BRN CLAY
352204 | 88 | 90 | SOFT SH
352207 | 0 | 4 | LOAM
352207 | 4 | 14 | RED CLAY
352207 | 14 | 20 | GRAVEL
352207 | 20 | 34 | GRAY CLAY
352207 | 34 | 41 | GRAVEL
352207 | 41 | 58 | GRAY CLAY
352207 | 58 | 71 | GRAV AGGREGATE 1/8 X 1/2
352211 | 0 | 30 | RED CLAY
352211 | 30 | 40 | SANDY GRAY CLAY
352211 | 40 | 44 | AGRAGATE
352211 | 44 | 46 | SAND GRAY CLAY
352211 | 46 | 78 | AGGRAGATE 1/64 X 1/32
352219 | 0 | 12 | BRN CLAY
352219 | 12 | 20 | GRAY CLAY & GRAV
352219 | 20 | 27 | GRAY CLAY
352219 | 27 | 40 | SANDY GRAY CLAY
352219 | 40 | 68 | GRAY CLAY
352219 | 68 | 73 | GREENISH CLAY
352219 | 73 | 77 | BRN CLAY
352219 | 77 | 80 | SAND
352219 | 80 | 85 | BRN CLAY
352219 | 85 | 95 | BRN CLAY & GRAV
352219 | 95 | 100 | FN TAN GRAV
352219 | 100 | 110 | TAN FN GRAV & SAND
352219 | 110 | 118 | CLAY & GRAV
352219 | 118 | 122 | FN S&G
352219 | 122 | 135 | GRAV & CLAY
353577 | 0 | 2 | TOPSOIL
353577 | 2 | 8 | CLAY
353577 | 8 | 9 | SAND
353577 | 9 | 29 | CLAY
353577 | 29 | 30 | SAND
353577 | 30 | 34 | CLAY
353577 | 34 |  | RUFUSAL
358100 | 0 | 5 | BRN CLAY
358100 | 5 | 6 | BIG ROCK
358100 | 6 | 11 | BRN CLAY
358100 | 11 | 54 | GRAY CLAY
358100 | 54 | 56 | GRAV & GRAY CLAY
358100 | 56 | 150 | GRAY CLAY
358100 | 150 | 153 | SM FN GRAV & CLAY
358100 | 153 | 158 | CLAY
358100 | 158 | 159 | SHARP TAN FN GRAV
358100 | 159 | 203 | CLAY
358100 | 203 | 215 | BRKN LS
358100 | 215 | 225 | SH
358105 | 0 | 13 | BRN CLAY
358105 | 13 | 75 | GRAY CLAY
358105 | 75 | 80 | SM GRAV
358105 | 80 | 83 | GRAY CLAY & GRAV
358105 | 83 | 150 | GRAY SANDY CLAY
358110 | 0 | 2 | TOPSOIL
358110 | 2 | 15 | CLAY
358110 | 15 | 19 | SAND
358110 | 19 | 30 | CLAY
358110 | 30 | 32 | SAND
358110 | 32 | 49 | CLAY
358110 | 49 | 55 | S&G
358110 | 55 | 56 | CLAY
358120 | 0 | 7 | BRN CLAY
358120 | 7 | 29 | SANDY GRAVEL
358120 | 29 | 40 | GRAVEL
358120 | 40 | 55 | SANDY GRAY CLAY
358125 | 0 | 13 | BRN CLAY
358125 | 13 | 15 | GRAV & BRN CLAY
358125 | 15 | 33 | GRAY CLAY
358125 | 33 | 43 | GRAV & CLAY
358125 | 43 | 53 | GRAY CLAY
358125 | 53 | 57 | GRAV & GRAY CLAY MIX
358125 | 57 | 78 | GRAY CLAY
358125 | 78 | 82 | GRAV & CLAY
358125 | 82 | 88 | GRAY CLAY
358125 | 88 | 90 | SAND
358125 | 90 | 129 | GRAY CLAY
358125 | 129 | 140 | FN GRAV
358125 | 140 | 145 | GRAY CLAY
358145 | 0 | 14 | BRN CLAY
358145 | 14 | 20 | GRAY CLAY
358145 | 20 | 35 | SANDY CLAY
358145 | 35 | 52 | GRAY CLAY
358145 | 52 | 58 | GRAV & CLAY
358145 | 58 | 61 | GRAY CLAY
358145 | 61 | 64 | GRAV
358145 | 64 | 68 | GRAY CLAY
358145 | 68 | 79 | GRAV
358160 | 0 | 13 | BRN CLAY
358160 | 13 | 70 | GRAY CLAY
358160 | 70 | 73 | GRAV
358160 | 73 | 76 | CLAY
358160 | 76 | 78 | GRAV
358160 | 78 | 139 | CLAY
358160 | 139 | 145 | GRAV
358160 | 145 | 150 | GRAV & CLAY
358164 | 0 | 2 | TOPSOIL
358164 | 2 | 10 | BRN CLAY
358164 | 10 | 65 | S&G
358164 | 65 | 68 | GRAY CLAY
358164 | 68 | 89 | S&G
358164 | 89 |  | WATER
358165 | 0 | 40 | CLAY
358165 | 40 | 50 | SAND/GRAV
358165 | 50 | 55 | CLAY
358166 | 0 | 12 | CLAY
358166 | 12 | 25 | S&G
358166 | 25 | 45 | CLAY/GRAV
358166 | 45 | 78 | CLAY
358166 | 78 | 86 | S&G
358167 | 0 | 5 | CLAY
358167 | 5 | 12 | AGGREGATE
358167 | 12 | 21 | GRAY CLAY
358167 | 21 | 29 | AGGREGATE
358167 | 29 | 39 | GRAY CLAY
358167 | 39 | 48 | AGGREGATE
358171 | 0 | 12 | RED CLAY
358171 | 12 | 14 | BLANK
358171 | 14 | 16 | AGGREGATE
358171 | 16 | 70 | GRAY CLAY
358171 | 70 | 125 | SANDY GRAY CLAY
358171 | 125 | 131 | AGGREGATE
358190 | 0 | 14 | BR CLAY
358190 | 14 | 32 | GRAY CLAY
358190 | 32 | 35 | GRAVEL
358190 | 35 | 37 | GRAVEL & CLAY
358190 | 37 | 73 | GRAY CLAY
358190 | 73 | 77 | GRAVEL
358193 | 0 | 12 | BR CLAY
358193 | 12 | 45 | GRAY CLAY
358193 | 45 | 48 | SANDY FINE GRAVEL
358193 | 48 | 81 | GRAY CLAY
358193 | 81 | 86 | SANDY FINE GRAVEL
358193 | 86 | 105 | GRAY CLAY
358193 | 105 | 111 | SM GRAVEL
358193 | 111 | 120 | GRAY CLAY
358196 | 0 | 16 | BR CLAY
358196 | 16 | 19 | ORANGE S&G
358196 | 19 | 22 | GRAY CLAY
358196 | 22 | 26 | GRAVEL & CLAY
358196 | 26 | 46 | GRAY CLAY
358196 | 46 | 48 | GRAVEL
358196 | 48 | 55 | GRAY CLAY
358196 | 55 | 59 | GRAVEL
358196 | 59 | 75 | GRAVEL & CLAY
358196 | 75 | 92 | GRAY CLAY
358196 | 92 | 109 | GRAVLE
363248 | 0 | 14 | BR CLAY
363248 | 14 | 98 | GRAY CLAY
363248 | 98 | 100 | SAND
363248 | 100 | 105 | GRAY CLAY
363248 | 105 | 106 | GRAVEL & CLAY
363248 | 106 | 108 | VERY SANDY GRAVEL
363248 | 108 | 109 | GRAVEL
363248 | 109 | 130 | SANDY CLAY
363249 | 0 | 15 | CLAY
363249 | 15 | 24 | S&G
363249 | 24 | 94 | CLAY
363249 | 94 | 96 | SAND & LITTLE GRAVEL
363249 | 96 | 101 | SMALL GRAVEL
363253 | 0 | 8 | CLAY
363253 | 8 | 13 | DRY GRAVEL
363253 | 13 | 25 | CLAY
363253 | 25 | 28 | SAND
363253 | 28 | 43 | CLAY
363253 | 43 | 45 | GRAVEL
363253 | 45 | 69 | CLAY
363253 | 69 | 88 | GRAVEL
363283 | 0 | 2 | TOPSOIL
363283 | 2 | 30 | SAND
363283 | 30 | 45 | SHELL
363283 | 45 | 90 | CLAY & SHELL
363283 | 90 | 92 | BOULDERS
363283 | 92 | 105 | S&G
363283 | 105 | 108 | ROCK
363283 | 108 |  | STOPPER ON ROCK
363289 | 0 | 11 | BR CLAY
363289 | 11 | 15 | GRAVLE & CLAY
363289 | 15 | 30 | TAN FINE SANDY GRAVEL
363289 | 30 | 34 | BR CLAY
363289 | 34 | 35 | DRY GRAVEL & CLAY
363289 | 35 | 47 | CLAY
363289 | 47 | 49 | SANDY TAN GRAVEL
363289 | 49 | 53 | TAN GRAVEL
363289 | 53 | 55 | GRAVEL & CLAY
363289 | 55 | 58 | SOFT BLUYE SHALE
363289 | 58 | 63 | HARD SHALE
363297 | 0 | 2 | TOP SOIL
363297 | 2 | 5 | CLAY
363297 | 5 | 30 | BROWN SAND
363297 | 30 | 32 | CLAY
363297 | 32 | 45 | SAND & GRAVEL
363297 | 45 | 50 | CLAY
363297 | 50 | 60 | SAND & GRAVEL
363297 | 60 | 65 | CLAY
363297 | 65 |  | STOPPED ON CLAY
363298 | 0 | 7 | BR CLAY
363298 | 7 | 15 | BR CLAY & GRAVEL
363298 | 15 | 25 | TAN GARVEL & SAND
363298 | 25 | 60 | SANDY GRAY CLAY
363298 | 60 | 67 | SANDY FINE GRAVEL
363298 | 67 | 80 | GRAY SANDY CLAY
363298 | 80 | 87 | GRAY CLAY
363298 | 87 | 89.5 | FINE GRAVEL
363298 | 89.5 | 112 | CLAY
363298 | 112 | 115 | BROKEN LS
363303 | 0 | 3 | CLAY
363303 | 3 | 6 | SAND
363303 | 6 | 35 | CLAY
363303 | 35 | 42 | S&G
363303 | 42 | 72 | CLAY
363303 | 72 | 79 | S&G
363312 | 0 | 4 | BROWN CLAY
363312 | 4 | 7 | BROWN CLAY & GRAVEL
363312 | 7 | 10 | FINE TAN GRAVEL
363312 | 10 | 17 | GRAVEL & SAND, TAN
363312 | 17 | 26 | GRAVEL & CLAY
363312 | 26 | 33 | GRAY CLAY
363312 | 33 | 37 | FINE TAN GRAVEL
363312 | 37 | 68 | GRAY CLAY
363312 | 68 |  | SHALE
365976 | 0 | 11 | BR CLAY
365976 | 11 | 48 | GRAY CLAY
365976 | 48 | 54 | GRAVLE & CLAY MIX
365976 | 54 | 88 | GRAY CLAY
365976 | 88 | 89 | FINE GRAVLE
365976 | 89 | 128 | GRAY CLAY
365976 | 128 | 130 | SANDY CLAY
365976 | 130 | 140 | CLAY
365976 | 140 | 142 | DRY GRAVEL & CLAY
365976 | 142 | 145 | CLAY
365976 | 145 | 146 | GRAVEL
365976 | 146 | 155 | CLAY
365976 | 155 | 160 | FINE GRAVEL
365976 | 160 | 162 | GRAVEL & CLAY
365976 | 162 | 163 | SANDY GRAVEL
365976 | 163 | 184 | CLAY
365976 | 184 | 190 | SANDY FINE GRAVEL
365976 | 190 | 195 | CLAY
365981 | 0 | 14 | BR CLAY
365981 | 14 | 90 | GRAY CLAY
365981 | 90 | 92 | GRAVEL & CLAY
365981 | 92 | 94 | GRAY CLAY
365981 | 94 | 95 | GRAVEL
365981 | 95 | 109 | GRAY CLAY
365981 | 109 | 110 | SAND
365981 | 110 | 114 | GRAVLE & CLAY
365981 | 114 | 148 | GRAY CLAY
365981 | 148 | 170 | FINE GRAVEL
365983 | 0 | 18 | BR CLAY
365983 | 18 | 31 | ORANGE GRAVEL & SAND
365983 | 31 | 96 | SANDY GRAY CLAY
365983 | 96 | 103.5 | GRAVEL
365983 | 103.5 | 146 | SANDY CLAY
365983 | 146 | 155 | SANDY CLAY & GRAVEL
365983 | 155 | 166 | CLAY
365983 | 166 | 172 | GRAVEL
365986 | 0 | 17 | BR CLAY
365986 | 17 | 39 | GRAY CLAY
365986 | 39 | 41 | DRY GRAVEL
365986 | 41 | 49 | GRAY CLAY
365986 | 49 | 50 | CLAY & GRAVEL MIX
365986 | 50 | 61 | GRAY CLAY
365986 | 61 | 62 | SMALL GRAVEL
365986 | 62 | 68 | GRAY CLAY
365986 | 68 | 70 | SOFT SHALE
365989 | 0 | 16 | BR CLAY
365989 | 16 | 42 | GRAY CLAY
365989 | 42 | 45 | ORANGE GRAVEL
365989 | 45 | 67 | ORANGE GRAVEL & CLAY
365989 | 67 | 85 | BR SANDY CLAY
365989 | 85 | 112 | GRAY CLAY
365989 | 112 | 120 | GRAVEL
365996 | 0 | 13 | BRN CLAY
365996 | 13 | 64 | GRAY CLAY
365996 | 64 | 74 | TAN GRAV & SAND
365996 | 74 | 85 | TAN GRAV
365996 | 85 | 110 | BLUE GRAV
367343 | 0 | 4 | BROWN CLAY
367343 | 4 | 22 | FINE-MD GRAVEL
367343 | 22 | 60 | GRAY CLAY
367343 | 60 | 70 | FINE-MD GRAV W/FN-MD SAND
367343 | 70 | 74 | GRAVELY GRAY CLAY
369817 | 0 | 1 | DK BRN TOPSOIL
369817 | 1 | 11 | LT BRN CLAY
369817 | 11 | 23 | GRAY CLAY
369817 | 23 | 41 | MED CRS S&G W/COBBLES
369817 | 41 | 55 | GRAY CLAY
369817 | 55 | 64 | GREEN GRAY CLAY
369817 | 64 | 66 | FN MED S&G
369817 | 66 | 71 | GREEN GRAY CLAY
369817 | 71 | 81.5 | GRAY CLAY
369817 | 81.5 | 89.5 | FN SAND W/MED SAND FN GRAV
369817 | 89.5 | 90 | STREAK CLAY
369817 | 90 | 94 | FN MED S&G
369817 | 94 | 98 | GRAY CLAY
369817 | 98 | 104 | FN S&G W/TRC MED GRAV
369817 | 104 | 110 | GRAY CLAY
369822 | 0 | 12 | BRN CLAY
369822 | 12 | 131 | GRAY CLAY
369822 | 131 | 137 | GRAVEL
369828 | 0 | 2 | TOPSOIL
369828 | 2 | 21 | CLAY
369828 | 21 | 86 | S&G
369828 | 86 | 87 | SET IN GRAV
369829 | 0 | 6 | BRN CLAY
369829 | 6 | 15 | GRAV & CLAY
369829 | 15 | 30 | SANDY CLAY
369829 | 30 | 57 | GRAV & SAND
369829 | 57 | 87 | CLAY
369829 | 87 | 88 | GRAV & CLAY
369829 | 88 | 115 | GRAY CLAY
369829 | 115 | 117 | S&G
369829 | 117 | 119 | GRAV & CLAY
369829 | 119 | 121 | S&G
369829 | 121 | 123 | GRAV & CLAY
369829 | 123 | 128 | S&G
369832 | 0 | 12 | BR CLAY
369832 | 12 | 20 | GRAVEL & SANDY CLAY
369832 | 20 | 55 | GRAY CLAY
369832 | 55 | 58 | SANDY CLAY & GRAVEL
369832 | 58 | 80 | GRAY CLAY
369832 | 80 | 110 | SANDY GRAY CLAY
369832 | 110 | 114 | SAND
369832 | 114 | 124 | GRAY CLAY
369832 | 124 | 128 | FINE GRAVEL
369832 | 128 | 140 | CLAY
369834 | 0 | 6 | LOAM
369834 | 6 | 25 | GRAY CLAY
369834 | 25 | 28 | AGGREGATE
369834 | 28 | 36 | SANDY GRAY CLAY
369834 | 36 | 50 | AGGREGATE .25 X .5
369835 | 0 | 20 | BR CLAY
369835 | 20 | 55 | GRAY CLAY
369835 | 55 | 80 | SAND
369835 | 80 | 129.5 | SANDY CLAY
369835 | 129.5 | 133 | FINE TAN GRAVEL SMALL
369835 | 133 | 206 | RED CLAY
369835 | 206 | 208 | SHALE
369845 | 0 | 18 | BR CLAY
369845 | 18 | 20 | GRAY CLAY
369845 | 20 | 24 | GRAVEL & CLAY SANDY
369845 | 24 | 48 | GRAY CLAY
369845 | 48 | 50 | GRAVEL & CLAY MIX
369845 | 50 | 52 | SANDY CLAY
369845 | 52 | 112 | GRAY CLAY
369845 | 112 | 118 | FINE GRAVEL
369845 | 118 | 123 | GRAY CLAY
369848 | 0 | 25 | CLAY
369848 | 25 | 36 | SANDY GRAVEL & BROKEN STONE
369848 | 36 | 52 | RED CLAY
369848 | 52 | 70 | LS & SHALE
374146 | 0 | 13 | BR CLAY
374146 | 13 | 25 | GRAY CLAY
374146 | 25 | 28 | SANDY CLAY & GRAVEL
374146 | 28 | 29 | ROCK
374146 | 29 | 33 | SANDY CLAY
374146 | 33 | 49 | CLAY
374146 | 49 | 54 | TAN FINE GRAVLE
374146 | 54 | 59 | SAND
374146 | 59 | 67 | CLAY
374146 | 67 | 85 | SAND
374146 | 85 | 90 | FINE GRAVEL
374146 | 90 | 95 | SANDY FINE GRAVEL
374146 | 95 | 100 | FINE GRAVEL
374146 | 100 | 103 | BR CLAY
374146 | 103 | 110 | CLAY
374155 | 0 | 4 | BLK DIRT
374155 | 4 | 12 | RED CLAY
374155 | 12 | 60 | SANDY GRAY CLAY
374155 | 60 | 65 | S&G
374171 | 0 | 17 | SANDY BRN CLAY
374171 | 17 | 65 | SANDY GRAY CLAY
374171 | 65 | 80 | GRAY CLAY
374171 | 80 | 82 | GRAV & CLAY MIX
374171 | 82 | 132 | GRAY CLAY
374171 | 132 | 137 | SM TIGHT GRAVEL
374171 | 137 | 140 | CLAY & GRAV
374171 | 140 | 151 | SM TIGHT GRAV
374171 | 151 | 152 | CLAY & GRAV
374171 | 152 | 160 | CLAY
374174 | 0 | 11 | GUMMY CLAY
374174 | 11 | 15 | SANDY CLAY
374174 | 15 | 20 | CLAY & GRAVEL
374174 | 20 | 28 | GRAY CLAY
374174 | 28 | 30 | GRAVEL & CLAY
374174 | 30 | 46 | CLAY
374174 | 46 | 50 | GRAVEL
374174 | 50 | 60 | CLAY
374174 | 60 | 64 | GRAVEL & CLAY
374174 | 64 | 104 | FINE GRAVEL
374175 | 0 | 11 | CLAY YELLOW
374175 | 11 | 77 | CLAY GRAY
374175 | 77 | 82 | S&G
374176 | 0 | 12 | BR CLAY
374176 | 12 | 30 | GRAY CLAY
374176 | 30 | 41 | S&G
374176 | 41 | 73 | SANDY CLAY
374176 | 73 | 90 | S&G
374176 | 90 | 103 | GRAVEL
374176 | 103 | 110 | CLAY
374177 | 0 | 12 | BR CLAY
374177 | 12 | 20 | GRAVEL & CLAY
374177 | 20 | 33 | GRAY CLAY
374177 | 33 | 42 | GRAVEL & CLAY MIX
374177 | 42 | 60 | GRAY CLAY
374177 | 60 | 67.5 | BR CLAY & GRAVEL
374177 | 67.5 | 70 | TAN GRAVEL
374177 | 70 | 81.5 | GRAY CLAY
374177 | 81.5 | 85.5 | GRAVEL
377728 | 0 | 15 | SANDY BRN CLAY
377728 | 15 | 85 | GRAY CLAY, SANDY
377728 | 85 | 155 | GRAY CLAY
377728 | 155 | 157 | FN GRAV & CLAY MIX
377728 | 157 | 164.5 | GRAY CLAY
377728 | 164.5 | 166 | FN GRAV
377728 | 166 | 181.5 | GRAY CLAY
377728 | 181.5 | 184 | FN GRAV
377728 | 184 | 184.5 | BLANK
377728 | 184.5 | 193 | GRAY CLAY
377728 | 193 | 193.5 | BLANK
377728 | 193.5 | 195.5 | FN GRAV
377728 | 195.5 | 203 | CLAY
377728 | 203 | 209 | LS
377735 | 0 | 11 | SANDY BRN CLAY
377735 | 11 | 22 | GRAY CLAY
377735 | 22 | 58 | GRAY CLAY & GRAV
377735 | 58 | 60 | JAGGED GRAV
377735 | 60 | 67 | BLANK
377735 | 67 | 69 | GRAV
377735 | 69 | 79 | CLAY
377735 | 79 | 85 | SAND & CLAY
377735 | 85 | 95 | GRAV
377738 | 0 | 28 | BRN SANDY CLAY
377738 | 28 | 57 | GRAY CLAY
377738 | 57 | 67 | ORANGE FN GRAV
377738 | 67 | 69 | GRAY CLAY
377738 | 69 | 70 | SANDY FN GRAV
377738 | 70 | 73 | GRAY CLAY
377738 | 73 | 75 | FN SANDY GRAV
377738 | 75 | 80 | GRAY SANDY CLAY
377738 | 80 | 84 | GRAY CLAY
377738 | 84 | 86 | FN GRAV
377738 | 86 | 99 | GRAY CLAY
377743 | 0 | 14 | BRN CLAY
377743 | 14 | 35 | BLUE CLAY
377743 | 35 | 38 | GRAVEL
377743 | 38 | 114 | BLUE CLAY
377743 | 114 | 120 | GRAVEL
377744 | 0 | 14 | BRN CLAY
377744 | 14 | 32 | BLUE CLAY
377744 | 32 | 38 | GRAVEL
377744 | 38 | 76 | BLUE CLAY
377744 | 76 | 79 | GRAVEL
377744 | 79 | 120 | BLUE CLAY
377744 | 120 | 126 | GRAVEL
377745 | 0 | 7 | BRN CLAY
377745 | 7 | 17 | SANDY CLAY & FN GRAV
377745 | 17 | 23 | GRAY SANDY CLAY
377745 | 23 | 35 | TAN GRAV
377745 | 35 | 40 | CLAY & GRAV
377745 | 40 | 45 | S&G
377745 | 45 | 74 | CLAY
377745 | 74 | 76 | SHALE
377749 | 0 | 4 | LOAM
377749 | 4 | 12 | GRAY CLAY
377749 | 12 | 22 | AGGREGATE
377749 | 22 | 46 | S&G
377752 | 0 | 14 | SANDY BRN CLAY
377752 | 14 | 35 | GRAY CLAY
377752 | 35 | 40 | GRAV & TAN SAND
377752 | 40 | 48 | GRAY CLAY & GRAV
377752 | 48 | 81 | GRAY CLAY
377752 | 81 | 83 | GRAV & CLAY, SANDY
377752 | 83 | 107 | CLAY
377752 | 107 | 110 | SOFTER SH
377752 | 110 | 121 | SH & LS
377756 | 0 | 2 | TOP SOIL
377756 | 2 | 12 | CLAY
377756 | 12 | 13 | SAND
377756 | 13 | 32 | CLAY
377756 | 32 | 52 | SAND & GRAVEL
377756 | 52 | 117 | CLAY
377757 | 0 | 14 | BR CLAY
377757 | 14 | 51 | GRAY CLAY
377757 | 51 | 59 | GRAVEL & CLAY
377757 | 59 | 126 | GRAY CLAY
377757 | 126 | 136 | BR CLAY
377757 | 136 | 138 | BLUE GRAVEL
377757 | 138 | 140 | ORANGE GRAVEL
377757 | 140 | 150 | GRAY CLAY
379727 | 0 | 13 | BROWN CLAY
379727 | 13 | 87 | GRAY CLAY
379727 | 87 | 97 | BROWN CLAY
379727 | 97 | 99 | GRAVEL & CLAY
379727 | 99 | 150 | GRAY CLAY
379727 | 150 | 161 | GRAVEL
379727 | 161 | 166 | CLAY
379752 | 0 | 12 | BROWN CLAY & GRAVEL
379752 | 12 | 18 | SANDY BROWN CLAY
379752 | 18 | 35 | GRAY CLAY
379752 | 35 | 37 | GRAVEL & CLAY MIX
379752 | 37 | 68 | GRAY CLAY
379752 | 68 | 70 | GRAVEL & CLAY
379752 | 70 | 77 | SANDY CLAY & GRAVEL
379752 | 77 | 80 | SANDY CLAY & GRAVEL
379752 | 80 | 92 | SANDY FINE GRAVEL
379752 | 92 | 96 | GRAY CLAY
379752 | 96 | 98 | SANDY CLAY
379752 | 98 | 110 | GRAY CLAY
379752 | 110 | 118 | GRAVEL
379752 | 118 | 130 | GRAY CLAY
379768 | 0 | 18 | BROWN CLAY
379768 | 18 | 43 | GRAY CLAY
379768 | 43 | 45 | SAND
379768 | 45 | 69 | GRAY CLAY
379768 | 69 | 83 | SAND/GRAVEL/CLAY
379768 | 83 | 90 | GRAY CLAY
379768 | 90 | 95 | S & G
379768 | 95 | 110 | GRAVEL
379768 | 110 | 136 | SANDY GRAVEL & CLAY
379768 | 136 | 139 | GRAVEL
379768 | 139 | 145 | CLAY & SAND
381732 | 0 | 2 | #2 & LARGER ROCKS, CLAY
381732 | 2 | 18 | BROWN CLAY
381732 | 18 | 60 | GRAY CLAY
381732 | 60 | 65 | SANDY CLAY & GRAVEL
381732 | 65 | 67 | GRAVEL & CLAY
381732 | 67 | 91 | GRAY CLAY
381732 | 91 | 92.5 | SANDY FINE GRAVEL
381732 | 92.5 | 137 | GRAY CLAY
381732 | 137 | 140 | FINE G & S
381732 | 140 | 152 | FINE GRAVEL
381732 | 152 | 155 | GRAVEL & CLAY
381740 | 0 | 20 | CLAY & SOME GRAVEL
381740 | 20 | 30 | BROWN SAND & GRAVEL
381740 | 30 | 40 | CLAY & GRAVEL MIX
381740 | 40 | 70 | CLAY
381740 | 70 | 85 | SAND & GRAVEL
381740 | 85 | 90 | CLAY
381741 | 0 | 14 | BROWN CLAY
381741 | 14 | 40 | GRAY CLAY
381741 | 40 | 52 | SANDY GRAVEL & CLAY
381741 | 52 | 56 | GRAVEL & SAND
381741 | 56 | 62 | GRAY CLAY
381741 | 62 | 63 | GRAVEL & CLAY
381741 | 63 | 88 | CLAY
381741 | 88 | 94 | GRAVEL & CLAY MIX
381741 | 94 | 99 | GRAVEL & SAND
381741 | 99 | 120 | CLAY
385303 | 0 | 15 | BROWN CLAY
385303 | 15 | 20 | BROWN CLAY & GRAVEL
385303 | 20 | 76 | GRAY CLAY
385303 | 76 | 77 | GRAVEL W/VERY LITTLE CLAY MIX
385303 | 77 | 80 | GRAY SANDY CLAY
385303 | 80 | 87 | TAN GRAVEL & SAND
385303 | 87 | 92 | CLAY
385303 | 92 | 95 | FINE GRAVEL & SAND
385303 | 95 | 111 | CLAY
385303 | 111 | 117 | SANDY CLAY
385303 | 117 | 117 | CLAY
385304 | 0 | 16 | BROWN CLAY
385304 | 16 | 139 | GRAY CLAY
385304 | 139 | 142 | TIGHT TAN SHARP GRAVEL
385304 | 142 | 157 | GRAY CLAY
385304 | 157 | 158.5 | SHARP BLUE GRAVEL
385304 | 158.5 | 174 | GRAY CLAY
385304 | 174 | 180 | BLUE GRAVEL
385304 | 180 | 190 | GRAY CLAY
385306 | 0 | 8 | SANDY BROWN CLAY
385306 | 8 | 13 | GRAVEL & ORANGE SAND
385306 | 13 | 33 | GRAY SANDY CLAY
385306 | 33 | 42 | GRAY CLAY
385306 | 42 | 45 | FINE GRAVEL
385306 | 45 | 58 | GRAY CLAY
385306 | 58 | 59.5 | FINE GRAVEL
385306 | 59.5 | 68 | GRAY CLAY
385306 | 68 | 70 | SANDY CLAY
385306 | 70 | 108 | GRAY CLAY
385306 | 108 | 110 | SANDY CLAY
385306 | 110 | 113 | GRAY CLAY
385306 | 113 | 115 | FINE GRAVEL
385306 | 115 | 116 | WOOD
385306 | 116 | 119 | GRAY CLAY
385306 | 119 | 125 | BROWN CLAY
385307 | 0 | 7 | BROWN CLAY
385307 | 7 | 12 | BROWN CLAY & GRAVEL
385307 | 12 | 16 | BROWN CLAY
385307 | 16 | 88 | GRAY CLAY
385307 | 88 | 98 | FINE GRAVEL
385307 | 98 | 103 | GRAVEL & SAND
385307 | 103 | 110 | GRAY CLAY
385309 | 0 | 7 | BROWN CLAY
385309 | 7 | 30 | SANDY BROWN CLAY & GRAVEL
385309 | 30 | 63 | SANDY GRAY CLAY & GRAVEL
385309 | 63 | 72 | SAND & GRAVEL
385309 | 72 | 135 | GRAY CLAY
385309 | 135 | 141 | SAND & GRAVEL
385309 | 141 | 151 | CLAY
385309 | 151 | 170 | GRAVEL
385318 | 0 | 10 | CLAY YELLOW
385318 | 10 | 60 | CLAY GRAY
385318 | 60 | 76 | GRAVEL & SAND
387138 | 0 | 13 | BROWN CLAY
387138 | 13 | 50 | GRAY CLAY
387138 | 50 | 68 | SOFT SANDY CLAY
387138 | 68 | 128 | GRAY CLAY
387138 | 128 | 130 | SOFT GRAY CLAY & WOOD
387138 | 130 | 145 | SANDY CLAY & GRAVEL
387138 | 145 | 148 | FINE SANDY GRAVEL
387138 | 148 | 170 | FINE GRAVEL
387143 | 0 | 3 | TOP SOIL
387143 | 3 | 9 | MED-COARSE SAND & GRAVEL W/COB
387143 | 9 | 16 | FINE-MED SAND &GRAVEL
387143 | 16 | 18 | GRAY CLAY
387143 | 18 | 22 | FINE-MED SAND & GRAVEL W/TRACE
387143 | 22 | 42 | FINE SAND & GRAVEL
387143 | 42 | 47 | GRAY CLAY
387143 | 47 | 69 | FINE-MED SAND FINE GRAVEL W/SO
387143 | 69 | 74 | GRAY CLAY
387144 | 0 | 2 | TOP SOIL
387144 | 2 | 13 | MED-COARSE SAND & GRAVEL W/COB
387144 | 13 | 24 | MED SAND & GRAVEL W/COBBLES
387144 | 24 | 30 | MED-COARSE SAND & GRAVEL
387144 | 30 | 31 | BOULDER
387144 | 31 | 38 | MED-COARSE SAND & GRAVEL
387144 | 38 | 43 | GRAY CLAY
387144 | 43 | 53 | FINE-MED SAND & FINE GRAVEL
387144 | 53 | 67 | FINE-MED SAND & GRAVEL
387144 | 67 | 70 | GRAY CLAY
387148 | 0 | 12 | BROWN CLAY
387148 | 12 | 17 | CLAY & GRAVEL
387148 | 17 | 30 | TAN SAND & GRAVEL
387148 | 30 | 34 | GRAVEL, CLAY & SAND
387148 | 34 | 55 | GRAY CLAY
387148 | 55 | 64 | SANDY GRAVEL & GRAY CLAY
387148 | 64 | 65 | ROCK
387148 | 65 | 73 | GRAVEL & CLAY
387148 | 73 | 86 | SANDY CLAY & GRAVEL
387148 | 86 | 89 | COURSE GRAVEL
387148 | 89 | 95 | CLAY
387148 | 95 | 105 | FINE GRAVEL
387169 | 0 | 10 | BROWN CLAY
387169 | 10 | 12 | GRAVEL
387169 | 12 | 17 | BROWN CLAY
387169 | 17 | 57 | GRAY SANDY CLAY
387169 | 57 | 61 | SAND
387169 | 61 | 138 | SANDY CLAY
387169 | 138 | 146 | GRAVEL
387169 | 146 | 148 | BROKEN STONE
387169 | 148 | 150 | LIMESTONE
387170 | 0 | 12 | BROWN CLAY
387170 | 12 | 38 | GRAY CLAY
387170 | 38 | 43 | SAND, CLAY & GRAVEL
387170 | 43 | 110 | SANDY GRAY CLAY
387170 | 110 | 160 | SOFT SANDY GRAY CLAY
387170 | 160 | 164 | PAKCED GRAVEL
387170 | 164 | 175 | SHALE & LIMESTONE
389988 | 0 | 20 | BROWN CLAY
389988 | 20 | 44 | GRAY CLAY
389988 | 44 | 48 | SANDY BROWN CLAY
389988 | 48 | 49 | BROWN CLAY
389988 | 49 | 49.5 | TAN GRAVEL & BROWN CLAY
389988 | 49.5 | 60 | CLAY
389988 | 60 | 89 | GRAY CLAY
389988 | 89 | 89.33 | GRAVEL & CLAY
389988 | 89.33 | 109 | CLAY
389988 | 109 | 115 | SANDY CLAY
389988 | 115 | 121 | CLAY
389988 | 121 | 161 | SAND
389988 | 161 | 174 | VERY FINE GRAVEL
389991 | 0 | 12 | BROWN CLAY
389991 | 12 | 22 | GRAY CLAY
389991 | 22 | 23 | ROCK & GRAVEL
389991 | 23 | 42 | GRAY CLAY
389991 | 42 | 44 | SANDY CLAY
389991 | 44 | 109 | GRAY CLAY
389991 | 109 | 116 | FINE GRAVEL
389991 | 116 | 120 | GRAY CLAY
390934 | 0 | 13 | BROWN CLAY
390934 | 13 | 20 | GRAY CLAY
390934 | 20 | 39 | SANDY CLAY
390934 | 39 | 55 | SANDY CLAY & GRAVEL
390934 | 55 | 58 | MOSTLY SAND SOME GRAVEL
390934 | 58 | 64 | CLAY & GRAVEL
390934 | 64 | 82 | CLAY
390934 | 82 | 87 | CLAY & GRAVEL
390934 | 87 | 103 | GRAVEL
390936 | 0 | 13 | BROWN CLAY
390936 | 13 | 32 | GRAY CLAY
390936 | 32 | 35 | SAND, BROWN CLAY & GRAVEL
390936 | 35 | 38 | SANDY ORANGE GRAVEL
390936 | 38 | 41 | ORANGE GRAVEL
390936 | 41 | 47 | GRAVEL & CLAY
390936 | 47 | 59 | ORANGE GRAVEL
390936 | 59 | 62 | BLUE GRAVEL
390936 | 62 | 68 | CLAY
390936 | 68 | 79 | BLUE GRAVEL
390936 | 79 | 85 | CLAY
390938 | 0 | 17 | BROWN CLAY
390938 | 17 | 37 | GRAY CLAY
390938 | 37 | 38 | ROCK
390938 | 38 | 42 | TAN CLAY
390938 | 42 | 49 | SANDY TAN CLAY
390938 | 49 | 53 | TAN CLAY & GRAVEL
390938 | 53 | 70 | FINE GRAVEL
390938 | 70 | 79 | GRAVEL & SAND
390938 | 79 | 90 | FINE GRAVEL & SANDY CLAY
393251 | 0 | 8 | BROWN CLAY
393251 | 8 | 16 | CLAY & GRAVEL
393251 | 16 | 20 | CLAY
393251 | 20 | 24 | GRAVEL & CLAY
393251 | 24 | 26 | GRAVEL
393251 | 26 | 29 | CLAY
393251 | 29 | 34 | GRAVEL & CLAY
393251 | 34 | 60 | CLAY
393251 | 60 | 70 | GUMMY SHALE/LIMESTONE
393253 | 0 | 12 | BROWN CLAY
393253 | 12 | 23 | GRAVEL & SAND
393253 | 23 | 32 | CLAY, GRAVEL & SAND
393253 | 32 | 46 | GRAY SANDY CLAY
393253 | 46 | 60 | GRAVEL & CLAY
393253 | 60 | 69 | CLAY
393253 | 69 | 73 | GRAVEL & SAND
393253 | 73 | 80 | GRAVEL
393253 | 80 | 89 | CLAY, GRAVEL & SAND MIX
393253 | 89 | 90 | BROKEN STONE
394296 | 0 | 3 | BROWN CLAY
394296 | 3 | 15 | GRAVEL & ROCKS
394296 | 15 | 44 | BROWN GRAVEL
394296 | 44 | 59 | GRAY CLAY
394296 | 59 | 71 | FINE GRAVEL & CLAY
394296 | 71 | 79 | FINE BLUE GRAVEL
394296 | 79 | 80 | REDDISH BROWN CLAY
394406 | 0 | 13 | BROWN CLAY
394406 | 13 | 65 | SOFT GRAY CLAY
394406 | 65 | 72 | BROWN CLAY
394406 | 72 | 112 | GRAY CLAY
394406 | 112 | 126 | SANDY GRAVEL & CLAY
394406 | 126 | 132 | GRAVEL
394406 | 132 | 139 | GRAY CLAY
394407 | 0 | 10 | BROWN CLAY
394407 | 10 | 32 | SAND
394407 | 32 | 65 | SAND & GRAVEL (ORANGE)
394407 | 65 | 70 | FINE BLUE GRAVEL
394407 | 70 | 73 | FINE GRAVEL & SAND
394407 | 73 | 76 | FINE GRAVEL, SAND, CLAY
394409 | 0 | 16 | BROWN CLAY
394409 | 16 | 27 | GRAY CLAY
394409 | 27 | 35 | TAN COURSE GRAVEL
394409 | 35 | 47 | GRAY CLAY
394409 | 47 | 50 | GRAVEL & SAND
394409 | 50 | 53 | GRAY CLAY
394409 | 53 | 56 | SANDY CLAY & GRAVEL
394409 | 56 | 76 | GRAY CLAY
394409 | 76 | 77 | GRAVEL & CLAY
394409 | 77 | 119 | GRAY CLAY
394409 | 119 | 121 | GRAVEL & SANDY CLAY
394409 | 121 | 122 | GRAY CLAY
394409 | 122 | 124.8 | GRAVEL
394409 | 124.8 | 140 | CLAY
394415 | 0 | 13 | BROWN CLAY
394415 | 13 | 107 | SANDY GRAVEL & CLAY
394415 | 107 | 118 | GRAVEL
394415 | 118 | 121 | SAND & ROCKS
394415 | 121 | 125 | SHALE
396301 | 0 | 12 | BROWN CLAY
396301 | 12 | 18 | GRAY CLAY
396301 | 18 | 24 | SAND
396301 | 24 | 55 | SANDY GRAY CLAY
396301 | 55 | 58 | SAND
396301 | 58 | 66 | CLAY
396301 | 66 | 69 | GRAVEL
396301 | 69 | 76 | GREEN CLAY
396301 | 76 | 90 | GRAY CLAY
396307 | 0 | 3 | BROWN DIRT
396307 | 3 | 30 | GRAY SANDY CLAY
396307 | 30 | 43 | WATER BEARING GRAVEL
396317 | 0 | 6 | BROWN DIRT
396317 | 6 | 68 | GRAVELY GRAY CLAY
396317 | 68 | 76 | WB SAND & GRAVEL
396327 | 0 | 4 | BROWN TOP SOIL
396327 | 4 | 30 | GRAY SANDY CLAY
396327 | 30 | 33 | RED GRAVEL
396327 | 33 | 42 | GRAY CLAY
396327 | 42 | 44 | ORANGE CLAY
396327 | 44 | 50 | GRAY SANDY CLAY
396327 | 50 | 63 | WB SAND & GRAVEL
396331 | 0 | 18 | BROWN CLAY & GRAVEL
396331 | 18 | 35 | GRAY CLAY
396331 | 35 | 37 | GRAVEL & CLAY
396331 | 37 | 55 | CLAY
396331 | 55 | 65 | FINE GRAVEL & CLAY MIX
396331 | 65 | 83 | BROWN CLAY
396331 | 83 | 84 | FINE GRAVEL & SAND
396331 | 84 | 92 | FINE GRAVEL
396331 | 92 | 104 | CLAY
396356 | 0 | 6 | SANDY BROWN CLAY
396356 | 6 | 17 | SANDY GRAY CLAY
396356 | 17 | 34 | GRAY CLAY
396356 | 34 | 43 | GRAVEL
396356 | 43 | 46 | GRAVEL & CLAY
396356 | 46 | 61 | GRAVEL
396356 | 61 | 109 | CLAY
396356 | 109 | 112 | FINE GRAVEL & CLAY
396356 | 112 | 124 | GRAY CLAY
396356 | 124 | 127 | GINE GRAVEL
396356 | 127 | 140 | BROWN CLAY
396356 | 140 | 142 | SHALE
396361 | 0 | 15 | BROWN CLAY
396361 | 15 | 27 | TAN GRAVEL
396361 | 27 | 45 | GRAY CLAY
396386 | 0 | 3 | BROWN DIRT
396386 | 3 | 28 | GRAY CLAY
396386 | 28 | 40 | RED GRAVEL
396386 | 40 | 63 | WB BLUE GRAVEL
396391 | 0 | 6 | BLACK DIRT
396391 | 6 | 10 | GRAY SANDY CLAY
396391 | 10 | 13 | GRAVEL
396391 | 13 | 25 | SANDY GRAY CLAY
396391 | 25 | 28 | HARD PAN
396391 | 28 | 44 | WB GRAVEL
399755 | 0 | 9 | BROWN CLAY
399755 | 9 | 13 | BROWN SANDY CLAY
399755 | 13 | 25 | GRAVEL & SAND (TAN)
399755 | 25 | 80 | GRAY CLAY
399755 | 80 | 81.5 | GRAVEL
399755 | 81.5 | 104 | GRAY CLAY
399755 | 104 | 112 | FINE GRAVEL
399755 | 112 | 113 | FINE GRAVEL & CLAY
399755 | 113 | 116 | SMALL GRAVEL
399755 | 116 | 123 | CLAY
399759 | 0 | 12 | BROWN CLAY
399759 | 12 | 18 | SANDY CLAY & GRAVEL
399759 | 18 | 48 | BROWN CLAY
399759 | 48 | 55 | SAND
399759 | 55 | 65 | GRAY CLAY
399759 | 65 | 75 | BROWN CLAY
399759 | 75 | 85 | SAND
399759 | 85 | 90 | GRAVEL
399759 | 90 | 95 | CLAY
399780 | 0 | 16 | SANDY CLAY
399780 | 16 | 17 | GRAVEL & SAND
399780 | 17 | 25 | CLAY
399780 | 25 | 29 | GRAVEL & SANDY CLAY
399780 | 29 | 36 | GRAY CLAY
399780 | 36 | 40 | SANDY CLAY & GRAVEL MIX
399780 | 40 | 49.5 | GRAY CLAY
399780 | 49.5 | 58 | GRAVEL
399780 | 58 | 63 | GRAY CLAY
399784 | 0 | 14 | BROWN CLAY
399784 | 14 | 55 | GRAY CLAY
399784 | 55 | 68 | SANDY CLAY & GRAVEL
399784 | 68 | 100 | GRAY CLAY
399784 | 100 | 130 | GRAVEL
399792 | 0 | 7 | BROWN CLAY
399792 | 7 | 20 | GRAVEL
399792 | 20 | 43 | GRAY CLAY
399792 | 43 | 50 | CLAY & GRAVEL
399792 | 50 | 58 | SANDY CLAY
399792 | 58 | 63 | CLAY
399792 | 63 | 65 | CLAY & GRAVEL
399792 | 65 | 70 | CLAY
399792 | 70 | 94 | SOFT SANDY CLAY
399792 | 94 | 95 | GRAVEL & CLAY
399792 | 95 | 100 | GRAVEL
399792 | 100 | 104 | CLAY
399792 | 104 | 110 | GRAVEL
399800 | 0 | 12 | BROWN CLAY
399800 | 12 | 52 | GRAY CLAY
399800 | 52 | 53 | GRAVEL & CLAY
399800 | 53 | 95 | GRAY CLAY
399800 | 95 | 107 | GRAVEL & CLAY
399800 | 107 | 108 | GRAVEL
399800 | 108 | 117 | GRAY CLAY
399800 | 117 | 123 | GRAVEL
399800 | 123 | 130 | GRAY CLAY
402995 | 0 | 13 | BROWN CLAY
402995 | 13 | 107 | GRAY CLAY
402995 | 107 | 111 | TAN GRAVEL
402995 | 111 | 124 | GRAY CLAY
402995 | 124 | 130 | TAN GRAVEL
402999 | 0 | 14 | BROWN CLAY
402999 | 14 | 33 | GRAY CLAY
402999 | 33 | 43 | GRAVEL & CLAY
402999 | 43 | 51 | GRAY CLAY
402999 | 51 | 57 | SANDY CLAY & GRAVEL
402999 | 57 | 100 | GRAY CLAY
402999 | 100 | 103 | GRAVEL
402999 | 103 | 120 | SANDY CLAY
402999 | 120 | 130 | FINE BLUE GRAVEL
402999 | 130 | 136 | SANDY CLAY
404204 | 0 | 14 | BROWN CLAY
404204 | 14 | 20 | CLAY & GRAVEL MIX
404204 | 20 | 25 | CLAY
404204 | 25 | 32 | CLAY & GRAVEL
404204 | 32 | 48 | CLAY
404204 | 48 | 52 | GRAVEL & SAND
404204 | 52 | 87 | CLAY
404204 | 87 | 92 | SAND
404204 | 92 | 95 | CLAY & GRAVEL
404204 | 95 | 96.5 | GRAVEL
404204 | 96.5 | 141 | CLAY
404204 | 141 | 147 | GRAVEL
404204 | 147 | 150 | CLAY
404212 | 0 | 4 | BROWN CLAY & TREE ROOTS
404212 | 4 | 7 | BROWN CLAY
404212 | 7 | 9 | GRAVEL & CLAY
404212 | 9 | 13 | CLAY
404212 | 13 | 16 | GRAVEL
404212 | 16 | 20 | CLAY
404212 | 20 | 36 | TAN/FINE GRAVEL
404212 | 36 | 70 | CLAY
407126 | 0 | 14 | BROWN CLAY
407126 | 14 | 33 | GRAY CLAY
407126 | 33 | 43 | SAND, CLAY & GRAVEL
407126 | 43 | 69 | GRAY CLAY
407126 | 69 | 70 | CLAY & GRAVEL
407126 | 70 | 88 | CLAY
407126 | 88 | 98 | CLAY & GRAVEL
407126 | 98 | 110 | GRAVEL
407126 | 110 | 115 | CLAY
407130 | 0 | 1 | GRAVEL & CLAY
407130 | 1 | 14 | BROWN CLAY
407130 | 14 | 63 | GRAY CLAY
407130 | 63 | 64 | ROCK
407130 | 64 | 66 | SANDY CLAY
407130 | 66 | 94 | GRAY CLAY
407130 | 94 | 95 | SANDY CLAY & VERY LITTLE GRAVE
407130 | 95 | 148 | CLAY
407130 | 148 | 150 | GRAVEL & CLAY
407130 | 150 | 158 | CLAY
407130 | 158 | 160 | GRAVEL
407130 | 160 | 163 | CLAY
407130 | 163 | 179 | GRAVEL
407130 | 179 | 180 | LIMESTONE & SHALE
407138 | 0 | 14 | BROWN CLAY
407138 | 14 | 23 | GRAY CLAY
407138 | 23 | 32 | GRAVEL & CLAY
407138 | 32 | 63 | GRAY CLAY
407138 | 63 | 72 | GRAVELY & CLAY
407138 | 72 | 130 | GRAY CLAY
407138 | 130 | 138 | GREEN CLAY
407138 | 138 | 140 | GRAVEL
407138 | 140 | 144 | GREEN CLAY
407138 | 144 | 147 | GRAVEL
407138 | 147 | 154 | BROWN CLAY
407158 | 0 | 6 | BROWN CLAY
407158 | 6 | 44 | ORANGE GRAVEL & SAND
407158 | 44 | 48 | GRAVEL
407158 | 48 | 52 | GRAVEL & CLAY
407158 | 52 | 58 | GRAVEL
407158 | 58 | 60 | GRAY CLAY
407158 | 60 | 70 | SANDY FINE GRAVEL & CLAY
407170 | 0 | 12 | BROWN CLAY
407170 | 12 | 60 | GRAY CLAY
407170 | 60 | 63 | GRAVEL & CLAY
407170 | 63 | 70 | CLAY
407170 | 70 | 75 | GRAVEL & CLAY
407170 | 75 | 78 | CLAY
407170 | 78 | 81 | GRAVEL & CLAY
407170 | 81 | 85 | GRAVEL
407170 | 85 | 95 | CLAY
407173 | 0 | 8 | CLAY
407173 | 8 | 30 | CLAY WITH A LITTLE GRAVEL
407173 | 30 | 44 | CLAY & GRAVEL
407173 | 44 | 49.5 | CLAY & GRAVLE
407173 | 49.5 | 74 | CLAY
407173 | 74 | 82 | CLAY & GRAVEL
407173 | 82 | 111 | CLAY
407173 | 111 | 113 | GRAVEL
407173 | 113 | 114 | CLAY
407173 | 114 | 117 | GRAVEL
407173 | 117 | 120 | CLAY
407174 | 0 | 16 | BROWN CLAY
407174 | 16 | 22 | SANDY CLAY
407174 | 22 | 50 | GRAVEL & CLAY
407174 | 50 | 64 | BROWN CLAY
407174 | 64 | 67 | GRAVEL
407174 | 67 | 109 | BROWN CLAY
407174 | 109 | 111 | GRAVEL
407174 | 111 | 126 | BROWN CLAY
407174 | 126 | 150 | GRAVEL
407178 | 0 | 17 | BROWN CLAY
407178 | 17 | 28 | GRAY CLAY
407178 | 28 | 34 | GRAVEL & SAND
407178 | 34 | 35 | ROCK
407178 | 35 | 51 | GRAY CLAY
407178 | 51 | 55 | SANDY CLAY & GRAVEL
407178 | 55 | 62 | GRAY CLAY
407178 | 62 | 63 | FINE GRAVEL
407178 | 63 | 69 | GRAY CLAY
407178 | 69 | 75 | SANDY ORANGE GRAVE, SAND & CLA
407178 | 75 | 97 | CLAY
407178 | 97 | 98 | LIMESTONE
407182 | 0 | 13 | BROWN CLAY
407182 | 13 | 32 | GRAY CLAY
407182 | 32 | 48 | GRAVEL & CLAY
407182 | 48 | 93 | CLAY
407182 | 93 | 98 | GRAVEL
407182 | 98 | 104 | GRAVEL & ROCKS
407185 | 0 | 23 | BROWN CLAY
407185 | 23 | 35 | TAN GRAVEL
407185 | 35 | 57 | CLAY
407185 | 57 | 58 | GREEN SHALE
407563 | 0 | 9 | MIXED SOILS
407563 | 9 | 10 | FINE SAND
407563 | 10 | 12 | CLAY
407563 | 12 | 26 | COARSE SAND
407563 | 26 | 30 | CLAY
407563 | 30 | 45 | SAND - STOPPED ON CLAY
407572 | 0 | 14 | BROWN CLAY
407572 | 14 | 40 | SANDY GRAY CLAY
407572 | 40 | 85 | GRAY CLAY
407572 | 85 | 90 | GRAVEL
407572 | 90 | 134 | CLAY & SAND
407572 | 134 | 136 | GRAVEL
407572 | 136 | 140 | CLAY
407584 | 0 | 16 | SANDY CLAY
407584 | 16 | 21 | 20% GRAVEL 80% CLAY MIX
407584 | 21 | 45 | GRAY CLAY
407584 | 45 | 46 | POOR GRAVEL
407584 | 46 | 62 | GRAY CLAY
407584 | 62 | 70 | SHALE
407588 | 0 | 12 | BROWN CLAY
407588 | 12 | 18 | SAND & GRAVEL
407588 | 18 | 33 | GRAY CLAY
407588 | 33 | 80 | SANDY CLAY
407588 | 80 | 92 | SOFT GREEN CLAY
407588 | 92 | 97 | SHALE
407588 | 97 | 102 | BROKEN LIMESTONE & SHALE
407588 | 102 | 105 | GRAVEL
407588 | 105 | 108 | SHALE
407601 | 0 | 14 | BROWN CLAY
407601 | 14 | 18 | GRAY CLAY
407601 | 18 | 22 | SANDY CLAY
407601 | 22 | 85 | GRAY CLAY
407601 | 85 | 87.1 | GRAVEL & CLAY
407601 | 87.1 | 118 | GRAY CLAY
407601 | 118 | 125 | FINE SMALL GRAVEL
407601 | 125 | 138 | GRAY CLAY
407601 | 138 | 139 | LIMESTONE
407609 | 0 | 17 | SANDY BROWN CLAY
407609 | 17 | 25 | GRAY CLAY
407609 | 25 | 33 | ORANGE GRAVEL
407609 | 33 | 63 | GRAY CLAY
407609 | 63 | 64 | SAND
407609 | 64 | 123 | GRAY CLAY
407609 | 123 | 126 | SANDY FINE GRAVEL
407609 | 126 | 133 | FINE SMALL GRAVEL
407609 | 133 | 146 | GRAY CLAY
407609 | 146 | 150 | SANDY CLAY
407613 | 0 | 12 | BROWN CLAY
407613 | 12 | 65 | GRAY CLAY
407613 | 65 | 72 | CLAY & GRAVEL
407613 | 72 | 78 | CLAY
407613 | 78 | 85 | CLAY & GRAVEL
407613 | 85 | 145 | GRAY CLAY
407613 | 145 | 171 | VERY SOFT CLAY
407613 | 171 | 174 | FINE GRAVEL
407613 | 174 | 179 | CLAY
407613 | 179 | 181 | FINE GRAVEL
407613 | 181 | 183 | CLAY
407661 | 0 | 12 | BROWN CLAY
407661 | 12 | 37 | SANDY GRAVEL
407661 | 37 | 39 | BROWN CLAY
407661 | 39 | 58 | ORANGE GRAVEL
407661 | 58 | 63 | GRAY CLAY
407661 | 63 | 85 | SANDY GRAVEL
407661 | 85 | 96 | GRAVEL
407665 | 0 | 18 | BROWN SANDY CLAY
407665 | 18 | 57 | GRAY CLAY
407665 | 57 | 58 | GRAVEL & CLAY
407665 | 58 | 103 | GRAY CLAY
407665 | 103 | 105 | SANDY FINE GRAVEL
407665 | 105 | 112 | SANDY FINE GRAVEL & CLAY
407665 | 112 | 122 | GRAY CLAY
407665 | 122 | 124 | FINE GRAVEL
407665 | 124 | 129 | GRAY CLAY
407665 | 129 | 130 | GRAVEL & CLAY
407665 | 130 | 132 | GRAY CLAY
410321 | 0 | 7 | BROWN CLAY
410321 | 7 | 42 | TAN GRAVEL
410321 | 42 | 57 | GRAY CLAY
410321 | 57 | 58 | GRAY CLAY & FINE SANDY GRAVEL
410321 | 58 | 96 | GRAY CLAY
410321 | 96 | 98 | BLUE GUMMY SHALE
410325 | 0 | 15 | BROWN CLAY
410325 | 15 | 67 | GRAY CLAY
410325 | 67 | 80 | GRAVEL
410325 | 80 | 83 | GRAVEL & CLAY
410325 | 83 | 90 | GRAVEL
410325 | 90 | 93 | GRAY CLAY
410341 | 0 | 16 | BROWN CLAY
410341 | 16 | 32 | GRAY CLAY
410341 | 32 | 33 | GRAVEL & CLAY
410341 | 33 | 37 | GRAY CLAY
410341 | 37 | 38.5 | GRAVEL & CLAY
410341 | 38.5 | 54 | GRAY CLAY
410341 | 54 | 58 | GRAVEL
410349 | 0 | 17 | BROWN SANDY CLAY
410349 | 17 | 27 | GRAY CLAY
410349 | 27 | 33 | GRAVEL & SANDY CLAY
410349 | 33 | 47 | GRAY CLAY
410349 | 47 | 55 | GREEN SHALE
410349 | 55 | 77 | GRAY CLAY
410349 | 77 | 81 | FINE GRAVEL
410349 | 81 | 90 | GRAY CLAY
410476 | 0 | 17 | BROWN CLAY
410476 | 17 | 26 | GRAVEL & CLAY
410476 | 26 | 33 | GRAVEL
410476 | 33 | 65 | GRAY CLAY
410476 | 65 | 70 | GRAY CLAY & SANDY GRAVEL
410476 | 70 | 73 | GRAVEL
410476 | 73 | 75 | GRAY CLAY & GRAVEL
410476 | 75 | 78 | GRAVEL
410476 | 78 | 81 | GRAY CLAY
411313 | 0 | 8 | BROWN SANDY CLAY
411313 | 8 | 38 | GRAVEL & TAN SAND
411313 | 38 | 45 | CLAY
411313 | 45 | 49 | GRAVEL & SAND
411313 | 49 | 54 | SANDY CLAY
411313 | 54 | 56 | GRAVEL & SAND
411313 | 56 | 68 | GRAY CLAY
411313 | 68 | 90 | GRAVEL
411317 | 0 | 13 | BROWN CLAY
411317 | 13 | 40 | ORANGE & TAN GRAVEL
411317 | 40 | 48 | SANDY GRAY CLAY
411317 | 48 | 126 | GRAY CLAY
411317 | 126 | 136 | SANDY CLAY
411317 | 136 | 175 | CLAY
411317 | 175 | 178 | SHALE
411333 | 0 | 2 | TOP SOIL
411333 | 2 | 7 | GRAVEL & CLAY
411333 | 7 | 30 | SAND & GRAVEL
411333 | 30 | 42 | SANDY CLAY
411333 | 42 | 51 | GRAVEL
411333 | 51 | 60 | CLAY
412401 | 0 | 14
412401 | 14 | 24 | SCHALE
413701 | 0 | 16 | CLAY
413701 | 16 | 60 | ORANGE GRAVEL
413701 | 60 | 62 | CLAY
413701 | 62 | 81 | GRAVEL
413701 | 81 | 90 | CLAY
413717 | 0 | 100 | CLAY
413717 | 100 | 125 | BROWN CLAY
413717 | 125 | 130 | SAND
413717 | 130 | 139 | CLAY
413717 | 139 | 142 | GRAVEL & CLAY
413717 | 142 | 150 | CLAY
413729 | 0 | 12 | BROWN CLAY
413729 | 12 | 40 | GRAY CLAY W/STRKS OF SAND & GR
413729 | 40 | 67 | CLAY
413729 | 67 | 69 | GRAVEL & SANDY CLAY
413729 | 69 | 80 | CLAY
413729 | 80 | 92 | SANDY CLAY & FINE GRAVEL
413729 | 92 | 99 | CLAY
413729 | 99 | 102 | SANDY CLAY & FINE GRAVEL
413729 | 102 | 115 | CLAY
413729 | 115 | 118 | SHALE
413741 | 0 | 7 | HARD CLAY & ROCKS
413741 | 7 | 17 | GRAVEL & CLAY MIX
413741 | 17 | 31 | GRAY CLAY
413741 | 31 | 44 | TAN CLAY & SANDY GRAVEL
413741 | 44 | 46 | CLAY
413741 | 46 | 53 | CLAY & FINE GRAVEL
413741 | 53 | 67 | CLAY
413741 | 67 | 68 | CLAY & FINE GRAVEL
413741 | 68 | 73 | CLAY
413741 | 73 | 76 | VERY SANDY FINE GRAVEL & CLAY
413741 | 76 | 96 | FINE GRAVEL
413741 | 96 | 100 | CLAY
413741 | 100 | 110 | SMALL GRAVEL
416170 | 0 | 18 | BROWN SANDY CLAY
416170 | 18 | 23 | GRAY CLAY
416170 | 23 | 24 | GRAVEL & CLAY
416170 | 24 | 52 | GRAY CLAY
416170 | 52 | 55 | GRAVEL & CLAY
416170 | 55 | 57 | TAN FINE GRAVEL & CLAY
416170 | 57 | 90 | GRAY CLAY
416170 | 90 | 108 | SANDY GRAY CLAY
416170 | 108 | 121 | SANDY CLAY
416170 | 121 | 127 | SANDY CLAY
416170 | 127 | 140 | FINE GRAVEL
416170 | 140 | 150 | GRAVEL
416182 | 0 | 70 | CLAY
416182 | 70 | 181 | SOFT CLAY
416182 | 181 | 183.5 | CLAY & GRAVEL
416182 | 183.5 | 187 | CLAY
416182 | 187 | 189 | BROKEN STONE & SHALE
416182 | 189 | 195 | SHALE
416194 | 0 | 5 | CLAY
416194 | 5 | 26 | GRAVEL & SAND
416194 | 26 | 45 | CLAY
416194 | 45 | 52.6 | SOFT CLAY
416194 | 52.6 | 65 | GRAVEL
416194 | 65 | 70 | CLAY
416198 | 0 | 21 | BROWN CLAY
416198 | 21 | 26 | SANDY DRY GRAVEL & SANDY CLAY
416198 | 26 | 38 | CLAY
416198 | 38 | 41 | SANDY CLAY
416198 | 41 | 63 | CLAY
416198 | 63 | 66 | SAND
416198 | 66 | 68 | CLAY
416206 | 0 | 18 | BROWN CLAY
416206 | 18 | 107 | GRAY CLAY
416206 | 107 | 108 | GRAVEL & CLAY
416206 | 108 | 113 | GRAY CLAY
416206 | 113 | 114 | GRAVEL & CLAY
416206 | 114 | 119.8 | GRAY CLAY
416206 | 119.8 | 122 | GRAVEL & CLAY
416206 | 122 | 123 | GRAY CLAY
416206 | 123 | 126 | GRAVEL
416206 | 126 | 127 | CLAY
416206 | 127 | 132 | GRAVEL
416206 | 132 | 136 | CLAY
416214 | 0 | 15 | CLAY
416214 | 15 | 24 | GRAVEL & SAND
416214 | 24 | 29 | SANDY CLAY
416214 | 29 | 43 | CLAY
416214 | 43 | 44 | CLAY & GRAVEL
416214 | 44 | 56 | CLAY
416214 | 56 | 58 | GRAVEL
416214 | 58 | 104 | CLAY
416214 | 104 | 108 | GRAVEL
416214 | 108 | 109 | CLAY
416214 | 109 | 111 | GRAVEL
416214 | 111 | 128 | CLAY
416226 | 0 | 9 | CLAY
416226 | 9 | 24 | ORANGE GRAVEL
416226 | 24 | 56 | CLAY
416226 | 56 | 58 | GRAVEL & SANDY CLAY
416226 | 58 | 106 | CLAY
416226 | 106 | 130 | RED CLAY
416226 | 130 | 136 | GRAY CLAY
416226 | 136 | 148 | GRAVEL
416226 | 148 | 150 | GRAY CLAY
418445 | 0 | 7 | BROWN CLAY
418445 | 7 | 12 | SANDY CLAY & GRAVEL
418445 | 12 | 17 | BROWN CLAY
418445 | 17 | 22 | CLAY & GRAVEL MIX
418445 | 22 | 61 | GRAY CLAY
418445 | 61 | 64 | TAN GRAVEL & SAND
418445 | 64 | 68 | GRAVEL & CLAY
418445 | 68 | 78 | TAN GRAVEL
418445 | 78 | 90 | CLAY
418453 | 0 | 11 | BROWN CLAY
418453 | 11 | 15 | GRAY SANDY CLAY
418453 | 15 | 16 | GRAVEL & CLAY
418453 | 16 | 73 | GRAY CLAY
418453 | 73 | 76 | SNADY CLAY & FINE GRAVEL
418453 | 76 | 123 | GRAY CLAY
418453 | 123 | 126.5 | GRAVEL
418453 | 126.5 | 128 | GRAVEL & CLAY
418453 | 128 | 129.5 | GRAVEL
418453 | 129.5 | 131 | GRAVEL & CLAY
418453 | 131 | 134 | CLAY
418457 | 0 | 9 | SANDY BROWN CLAY
418457 | 9 | 11 | GRAVEL & CLAY
418457 | 11 | 18 | SANDY CLAY
418457 | 18 | 21 | GRAVEL & CLAY
418457 | 21 | 53 | CLAY
418457 | 53 | 55 | GRAVEL & CLAY
418457 | 55 | 61 | GRAY CLAY
418457 | 61 | 63 | GRAVEL
418457 | 63 | 64 | GRAVEL & CLAY
418457 | 64 | 67 | GRAVEL
418457 | 67 | 74 | CLAY
418461 | 0 | 12 | BROWN CLAY
418461 | 12 | 17 | SANDY CLAY
418461 | 17 | 43 | GRAY CLAY
418461 | 43 | 46 | GRAVEL & SAND
418461 | 46 | 47 | ROCK
418461 | 47 | 79 | CLAY
418461 | 79 | 82 | TAN GRAVEL
418461 | 82 | 103 | CLAY
418461 | 103 | 110 | GRAVEL
418461 | 110 | 115 | CLAY
418465 | 0 | 19 | BROWN SANDY CLAY
418465 | 19 | 38 | HARD BROWN CLAY W/LITTLE GRAVE
418465 | 38 | 42 | BROWN CLAY
418465 | 42 | 56 | TAN GRAVEL
418465 | 56 | 58 | GRAY CLAY & ROCK
418465 | 58 | 84 | GRAY CLAY
418465 | 84 | 87 | SANDY CLAY & FINE GRAVEL
418465 | 87 | 93 | CLAY
418465 | 93 | 96.5 | FINE SANDY GRAVEL
418465 | 96.5 | 133 | CLAY
418465 | 133 | 136 | FINE GRAVEL
418477 | 0 | 7 | SANDY CLAY
418477 | 7 | 12 | GRAVEL & CLAY
418477 | 12 | 25 | SANDY CLAY
418477 | 25 | 27 | TAN GRAVEL
418477 | 27 | 29 | GRAVEL & CLAY
418477 | 29 | 33 | TAN GRAVEL
418477 | 33 | 50 | CLAY
418486 | 0 | 58 | CLAY
418486 | 58 | 60 | TAN GRAVEL & CLAY
418486 | 60 | 112 | CLAY
418486 | 112 | 114 | DARK GRAVEL
418486 | 114 | 135 | SANDY CLAY
418486 | 135 | 140 | FINE GRAVEL
418486 | 140 | 150 | FINE GRAVEL & SAND
420947 | 0 | 20 | CLAY
420947 | 20 | 29 | GRAVEL & CLAY MIX
420947 | 29 | 55 | CLAY
420947 | 55 | 72 | GRAVEL & CLAY MIX
420947 | 72 | 84 | GRAVEL AND SAND
420947 | 84 | 85 | ROCK
420947 | 85 | 102 | CLAY
420947 | 102 | 105 | GRAVEL
420947 | 105 | 115 | CLAY
421217 | 0 | 11 | BROWN CLAY
421217 | 11 | 35 | GRAY CLAY
421217 | 35 | 38 | GRAVEL & CLAY
421217 | 38 | 41 | TAN GRAVEL
421217 | 41 | 47 | CLAY
421217 | 47 | 50 | FINE GRAVEL
421217 | 50 | 60 | CLAY
421217 | 60 | 61 | FINE GRAVEL & CLAY
421217 | 61 | 70 | CLAY