## Load_Duration_Target
LOAD DURATION SUMMARY |  |  |  | Station ID: | 04181500
| Peak to Low |  |  | Station name: | St. Marys at Decatur, IN
| cfs | mm | Load | 621 | = Drainage Area (square miles)
0.004% | 15300 | 23.2737 | 2057.85 | High | Moist | Mid | Dry | Low
0.01% | 14081.2461 | 21.4198 | 1893.9276 | 2420 | 518 | 130 | 41 | 18
0.1% | 9361.95 | 14.241 | 1259.1823 | 3.6812 | 0.78796 | 0.19775 | 0.062368 | 0.027381
1% | 4600 | 6.9973 | 618.7 | 325.49 | 69.671 | 17.485 | 5.5145 | 2.421
5% | 2420 | 3.6812 | 325.49
10% | 1510 | 2.2969 | 203.095
15% | 1030 | 1.5668 | 138.535 |  | 50 | WQ Criteria
20% | 710 | 1.08 | 95.495
25% | 518 | 0.78796 | 69.671 |  | Key Loading Equations
30% | 381 | 0.57956 | 51.2445
35% | 280 | 0.42592 | 37.66 |  | Load (lb/day) = Criteria * Flow * (5.38)
40% | 214 | 0.32553 | 28.783
45% | 165 | 0.25099 | 22.1925 |  | TSS Load (tons/day)
50% | 130 | 0.19775 | 17.485 |  | = Criteria * Flow * (5.38/2000)
55% | 104 | 0.1582 | 13.988
60% | 82 | 0.12474 | 11.029
65% | 66 | 0.1004 | 8.877 |  | Bacteria Load (counts/day)
70% | 51 | 0.077579 | 6.8595 |  | = Criteria * Flow * ((28317/100)*60*60*24)
75% | 41 | 0.062368 | 5.5145 |  |  | Note: 1 ft^3 = 28,317 mL
80% | 34 | 0.051719 | 4.573
85% | 28 | 0.042592 | 3.766
90% | 23 | 0.034987 | 3.0935
95% | 18 | 0.027381 | 2.421
99% | 12 | 0.018254 | 1.614
100% | 5.4 | 0.0082143 | 0.7263

## WQ_Data
Stream Name |  |  | St. Marys at Pleasant Mill
Site ID |  |  | LES040-007 | [9 empty] | Power Point Copy Columns
USGS Gage |  |  | 04181500 | [12 empty] | Delta Q |  |  | Season: | Stormflow: | Year: |  | 237.9171 | 1299.765 | 324.4893 | 40.987 | 14.9408 | 3.3071 | 90th Percentile
8-Digit HUC |  |  | 04100004 | [12 empty] | Decatur Gage |  |  | 2003-06-01 | Threshhold | 1985-01-01 |  | 17.3828 | 603.7974 | 84.1432 | 16.6888 | 6.148 | 2.5905 | Median
Drainage Area |  |  | 621 | [12 empty] | over |  |  | to | 50% | to |  | 131 | 7 | 43 | 30 | 50 | 2 | Number of Values
[16 empty] | 621 | sq.mi. |  | 2003-10-01 | 0.1 | 2003-12-31
Sample Date | Sample Time | Flow (cfs) | Flow Rank | Flow Rank (%) | TSS (mg/L) | E. Coli (CFU/100mL) | NO2+NO3 (mg/L) | Phosphorus, Total (mg/L) | TSS Load | E. Coli Load | NO2+NO3 Load | Total Phosphorus Load | All Data | Seasonal | Stormflow | Delta Q (cfs) | Delta Q (mm) | Stormflow (%) | Flag | Flag | Flag | Flow Rank (%) | Value | High Flows (0-10) | Moist (10-40) | Mid-Range (40-60) | Dry (60-90) | Low Flows (90-100)
1991-01-08 | 12:30 | 540 | 24.5% | 24.5 | 34 | 200 | 3 | 0.05 | 49.3884 | 2642315904000 | 8715.6 | 145.26 | 49.3884 |  |  |  | -0.48677 | 44.44% |  |  | *** | 24.5 | 49.3884 |  | 49.3884 |  |  |  |  | 1299.765 | 603.7974
1991-02-06 | 13:30 | 1800 | 8.1% | 8.1 | 112 | 1200 | 4.2 | 0.21 | 542.304 | 52846318080000 | 40672.8 | 2033.64 | 542.304 |  | 542.304 | 300 | 0.45635 | 83.33% |  | *** | *** | 8.1 | 542.304 | 542.304 | [5 empty] | 1299.765 | 603.7974
1991-03-11 | 16:30 | 134 | 49.7% | 49.7 | 17 | 20 | 2.5 | 0.09 | 6.1278 | 65568579840 | 1802.3 | 64.8828 | 6.1278 |  |  |  | -0.01369 | 9.701% |  |  | *** | 49.7 | 6.1278 |  |  | 6.1278 |  |  |  | 324.4893 | 84.1432
1991-04-02 | 16:50 | 389 | 29.8% | 29.8 | 54 | 180 | 3 | 0.14 | 56.5061 | 1713101477760 | 6278.46 | 292.9948 | 56.5061 |  |  |  | -0.26012 | 37.02% |  |  | *** | 29.8 | 56.5061 |  | 56.5061 |  |  |  |  | 324.4893 | 84.1432
1991-05-30 | 11:30 | 171 | 44.6% | 44.6 | 142 | 1300 | 7.2 | 0.31 | 65.3186 | 5438766902400 | 6623.856 | 285.1938 | 65.3186 |  |  | 32 | 0.048677 | 44.44% |  |  | *** | 44.6 | 65.3186 |  |  | 65.3186 |  |  |  | 40.987 | 16.6888
1991-06-19 | 13:15 | 66 | 65.3% | 65.3 | 11 | 80 | 1.6 | 0.28 | 1.9529 | 129179888640 | 568.128 | 99.4224 | 1.9529 | 1.9529 |  |  | -0.019775 | 30.3% | *** |  | *** | 65.3 | 1.9529 |  |  |  | 1.9529 |  |  | 40.987 | 16.6888
1991-07-17 | 13:35 | 30 | 83.8% | 83.8 | 92 | 4700 | 0.1 | 0.32 | 7.4244 | 3449690208000 | 16.14 | 51.648 | 7.4244 | 7.4244 |  |  | -0.0015212 | 13.33% | *** |  | *** | 83.8 | 7.4244 |  |  |  | 7.4244 |  |  | 14.9408 | 6.148
1991-08-20 | 14:00 | 83 | 60.1% | 60.1 | 145 | 2400 | 2.8 | 0.4 | 32.3742 | 4873604889600 | 1250.312 | 178.616 | 32.3742 | 32.3742 | 32.3742 | 1 | 0.0015212 | 67.47% | *** | *** | *** | 60.1 | 32.3742 |  |  |  | 32.3742 |  |  | 14.9408 | 6.148
1991-09-17 | 14:40 | 34 | 80.6% | 80.6 | 162 | 2000 | 0.2 | 0.38 | 14.8165 | 1663680384000 | 36.584 | 69.5096 | 14.8165 | 14.8165 |  | 1 | 0.0015212 | 23.53% | *** |  | *** | 80.6 | 14.8165 |  |  |  | 14.8165 |  |  | 3.3071 | 2.5905
1991-10-08 | 13:45 | 26 | 87.5% | 87.5 | 64 | 190 | 0.2 | 0.23 | 4.4762 | 120861486720 | 27.976 | 32.1724 | 4.4762 | 4.4762 |  |  | -0.0015212 | 11.54% | *** |  | *** | 87.5 | 4.4762 |  |  |  | 4.4762 |  |  | 3.3071 | 2.5905
1991-11-14 | 13:30 | 34 | 80.6% | 80.6 | 6 | 20 | 1.4 | 0.22 | 0.54876 | 16636803840 | 256.088 | 40.2424 | 0.54876 |  |  |  | 0 | 2.941% |  |  | *** | 80.6 | 0.54876 |  |  |  | 0.54876
1991-12-10 | 13:35 | 124 | 51.4% | 51.4 | 24 | 2100 | 7 | 0.13 | 8.0054 | 6370917235200 | 4669.84 | 86.7256 | 8.0054 |  |  |  | -0.034987 | 16.94% |  |  | *** | 51.4 | 8.0054 |  |  | 8.0054
1992-02-05 | 18:30 | 747 | 19.5% | 19.5 | 49 | 600 | 9.1 | 0.09 | 98.4621 | 10965611001600 | 36571.626 | 361.6974 | 98.4621 |  | 98.4621 | 7 | 0.010648 | 59.97% |  | *** | *** | 19.5 | 98.4621 |  | 98.4621
1992-03-19 | 13:30 | 931 | 16.3% | 16.3 | 264 | 3400 | 12 | 0.38 | 661.159 | 77444321875200 | 60105.36 | 1903.3364 | 661.159 |  | 661.159 | 690 | 1.0496 | 74.11% |  | *** | *** | 16.3 | 661.159 |  | 661.159
1992-04-29 | 15:00 | 391 | 29.7% | 29.7 | 80 |  | 7.2 | 0.16 | 84.1432 |  | 15145.776 | 336.5728 | 84.1432 |  |  |  | -0.28141 | 5.882% |  |  | *** | 29.7 | 84.1432 |  | 84.1432
1992-05-12 | 12:50 | 112 | 53.4% | 53.4 | 52 | 130 | 3.8 | 0.28 | 15.6666 | 356223329280 | 2289.728 | 168.7168 | 15.6666 |  |  |  | -0.010648 | 16.07% |  |  | *** | 53.4 | 15.6666 |  |  | 15.6666
1992-06-10 | 10:45 | 357 | 31.1% | 31.1 | 80 | 120 | 18 | 0.13 | 76.8264 | 1048118641920 | 34571.88 | 249.6858 | 76.8264 | 76.8264 | 76.8264 | 26 | 0.03955 | 57.42% | *** | *** | *** | 31.1 | 76.8264 |  | 76.8264
1992-12-07 | 14:40 | 189 | 42.5% | 42.5 | 10 | 40 | 2.6 | 0.11 | 5.0841 | 184962113280 | 2643.732 | 111.8502 | 5.0841 |  |  |  | -0.021296 | 23.28% |  |  | *** | 42.5 | 5.0841 |  |  | 5.0841
1993-01-26 | 11:40 | 1840 | 7.8% | 7.8 | 68 | 250 | 4.4 | 0.35 | 336.5728 | 11254308480000 | 43556.48 | 3464.72 | 336.5728 |  | 336.5728 |  | -0.89748 | 50.43% |  | *** | *** | 7.8 | 336.5728 | 336.5728
1993-03-22 | 15:30 | 1010 | 15.3% | 15.3 | 44 | 520 | 4 | 0.22 | 119.5436 | 12849484377600 | 21735.2 | 1195.436 | 119.5436 |  | 119.5436 | 176 | 0.26772 | 30.59% |  | *** | *** | 15.3 | 119.5436 |  | 119.5436
1993-04-06 | 16:15 | 758 | 19.2% | 19.2 | 54 | 210 | 3.6 | 0.18 | 110.1071 | 3894480051840 | 14680.944 | 734.0472 | 110.1071 |  |  |  | -0.30727 | 43.4% |  |  | *** | 19.2 | 110.1071 |  | 110.1071
1993-05-06 | 10:45 | 274 | 35.5% | 35.5 | 93 | 510 | 2 | 0.15 | 68.5466 | 3418863189120 | 2948.24 | 221.118 | 68.5466 |  |  |  | -0.092791 | 41.97% |  |  | *** | 35.5 | 68.5466 |  | 68.5466
1993-06-17 | 16:00 | 276 | 35.3% | 35.3 | 156 | 7400 | 7.5 | 0.32 | 115.8206 | 49969129651200 | 11136.6 | 475.1616 | 115.8206 | 115.8206 |  | 28 | 0.042592 | 14.86% | *** |  | *** | 35.3 | 115.8206 |  | 115.8206
1993-07-15 | 8:30 | 511 | 25.3% | 25.3 | 150 | 290 | 3.1 | 0.38 | 206.1885 | 3625599942720 | 8522.458 | 1044.6884 | 206.1885 | 206.1885 |  |  | -0.13082 | 37.77% | *** |  | *** | 25.3 | 206.1885 |  | 206.1885
1993-08-10 | 13:05 | 65 | 65.6% | 65.6 | 129 | 590 | 0.3 | 0.33 | 22.5556 | 938266804800 | 104.91 | 115.401 | 22.5556 | 22.5556 |  | 4 | 0.0060846 | 21.54% | *** |  | *** | 65.6 | 22.5556 |  |  |  | 22.5556
1993-09-15 | 17:10 | 41 | 75.7% | 75.7 | 120 | 590 | 0.5 | 0.33 | 13.2348 | 591829830720 | 110.29 | 72.7914 | 13.2348 | 13.2348 |  | 9 | 0.01369 | 21.95% | *** |  | *** | 75.7 | 13.2348 |  |  |  | 13.2348
1993-10-13 | 11:45 | 27 | 86.4% | 86.4 | 31 | 460 | 3.5 | 0.79 | 2.2515 | 303866328960 | 508.41 | 114.7554 | 2.2515 | 2.2515 |  |  | -0.0030423 | 11.11% | *** |  | *** | 86.4 | 2.2515 |  |  |  | 2.2515
1993-11-09 | 12:30 | 32 | 82.2% | 82.2 | 14 | 10 | 2.3 | 0.15 | 1.2051 | 7829084160 | 395.968 | 25.824 | 1.2051 |  |  |  | -0.0015212 | 15.62% |  |  | *** | 82.2 | 1.2051 |  |  |  | 1.2051
1994-02-25 | 9:00 | 781 | 18.8% | 18.8 | 31 | 11000 | 3.6 | 0.21 | 65.1276 | 210186443808000 | 15126.408 | 882.3738 | 65.1276 |  |  |  | -0.53088 | 39.82% |  |  | *** | 18.8 | 65.1276 |  | 65.1276
1994-03-24 | 10:30 | 178 | 43.7% | 43.7 | 45 | 150 |  |  | 21.5469 | 653239209600 |  |  | 21.5469 |  |  |  | -0.021296 | 20.22% |  |  | *** | 43.7 | 21.5469 |  |  | 21.5469
1994-05-12 | 10:15 | 219 | 39.9% | 39.9 | 170 | 1800 | 4.8 | 0.3 | 100.1487 | 9644453049600 | 5655.456 | 353.466 | 100.1487 |  | 100.1487 | 88 | 0.13386 | 41.55% |  | *** | *** | 39.9 | 100.1487 |  | 100.1487
1994-06-16 | 14:00 | 34 | 80.6% | 80.6 | 102 | 380 | 0.1 | 0.34 | 9.3289 | 316099272960 | 18.292 | 62.1928 | 9.3289 | 9.3289 |  |  | -0.0030423 | 0% | *** |  | *** | 80.6 | 9.3289 |  |  |  | 9.3289
1994-07-21 | 17:20 | 36 | 79% | 79 | 78 | 3800 | 3 | 0.25 | 7.5535 | 3346933478400 | 581.04 | 48.42 | 7.5535 | 7.5535 |  |  | -0.0015212 | 2.778% | *** |  | *** | 79 | 7.5535 |  |  |  | 7.5535
1994-08-16 | 16:00 | 37 | 78.3% | 78.3 | 82 | 2000 | 0.4 | 0.4 | 8.1615 | 1810475712000 | 79.624 | 79.624 | 8.1615 | 8.1615 |  | 4 | 0.0060846 | 10.81% | *** |  | *** | 78.3 | 8.1615 |  |  |  | 8.1615
1994-09-22 | 18:00 | 18 | 95.8% | 95.8 | 72 | 1700 | 0.1 | 0.26 | 3.4862 | 748656172800 | 9.684 | 25.1784 | 3.4862 | 3.4862 |  | 1 | 0.0015212 | 11.11% | *** |  | *** | 95.8 | 3.4862 |  |  |  |  | 3.4862
1994-10-12 | 13:10 | 18 | 95.8% | 95.8 | 35 | 50 | 0.1 | 0.24 | 1.6947 | 22019299200 | 9.684 | 23.2416 | 1.6947 | 1.6947 |  |  | -0.0015212 | 5.556% | *** |  | *** | 95.8 | 1.6947 |  |  |  |  | 1.6947
1994-11-29 | 11:20 | 64 | 65.9% | 65.9 | 20 | 11000 | 1.7 | 0.28 | 3.4432 | 17223985152000 | 585.344 | 96.4096 | 3.4432 |  | 3.4432 | 15 | 0.022817 | 70.31% |  | *** | *** | 65.9 | 3.4432 |  |  |  | 3.4432
1995-01-25 | 11:20 | 540 | 24.5% | 24.5 | 25 | 600 | 11 | 0.28 | 36.315 | 7926947712000 | 31957.2 | 813.456 | 36.315 |  |  |  | -0.21296 | 44.44% |  |  | *** | 24.5 | 36.315 |  | 36.315
1995-03-22 | 14:15 | 180 | 43.6% | 43.6 | 39 |  | 5 | 0.15 | 18.8838 |  | 4842 | 145.26 | 18.8838 |  |  |  | -0.038029 | 29.44% |  |  | *** | 43.6 | 18.8838 |  |  | 18.8838
1995-05-04 | 13:35 | 128 | 50.7% | 50.7 | 48 | 110 | 4.2 | 0.13 | 16.5274 | 344479703040 | 2892.288 | 89.5232 | 16.5274 |  |  |  | -0.015212 | 21.09% |  |  | *** | 50.7 | 16.5274 |  |  | 16.5274
1995-06-01 | 11:00 | 290 | 34.6% | 34.6 | 86 | 210 | 8.4 | 0.19 | 67.0886 | 1489972579200 | 13105.68 | 296.438 | 67.0886 | 67.0886 |  | 4 | 0.0060846 | 1.379% | *** |  | *** | 34.6 | 67.0886 |  | 67.0886
1995-07-05 | 13:50 | 250 | 37.4% | 37.4 | 92 | 530 | 5.4 | 0.22 | 61.87 | 3241730160000 | 7263 | 295.9 | 61.87 | 61.87 | 61.87 |  | -0.15364 | 56.8% | *** | *** | *** | 37.4 | 61.87 |  | 61.87
1995-07-20 | 11:40 | 51 | 70.5% | 70.5 | 77 | 390 | 0.8 | 0.34 | 10.5636 | 486626512320 | 219.504 | 93.2892 | 10.5636 | 10.5636 |  |  | -0.021296 | 0% | *** |  | *** | 70.5 | 10.5636 |  |  |  | 10.5636
1995-08-28 | 11:35 | 42 | 75.1% | 75.1 | 38 | 1400 | 0.4 | 0.26 | 4.2932 | 1438594214400 | 90.384 | 58.7496 | 4.2932 | 4.2932 |  |  | -0.0060846 | 7.143% | *** |  | *** | 75.1 | 4.2932 |  |  |  | 4.2932
1995-09-20 | 16:10 | 33 | 81.4% | 81.4 | 68 | 460 | 0.4 | 0.27 | 6.0364 | 371392179840 | 71.016 | 47.9358 | 6.0364 | 6.0364 |  |  | -0.0045635 | 9.091% | *** |  | *** | 81.4 | 6.0364 |  |  |  | 6.0364
1995-10-18 | 17:00 | 55 | 69% | 69 | 25 | 100 | 1.4 | 0.18 | 3.6987 | 134562384000 | 414.26 | 53.262 | 3.6987 | 3.6987 |  |  | -0.009127 | 7.273% | *** |  | *** | 69 | 3.6987 |  |  |  | 3.6987
1995-11-21 | 16:35 | 355 | 31.1% | 31.1 | 30 | 500 | 6.8 | 0.24 | 28.6485 | 4342695120000 | 12987.32 | 458.376 | 28.6485 |  |  | 4 | 0.0060846 | 32.96% |  |  | *** | 31.1 | 28.6485 |  | 28.6485
1995-12-14 | 16:00 | 43 | 74.5% | 74.5 | 4 | 3900 | 2.5 | 0.11 | 0.46268 | 4102929417600 | 578.35 | 25.4474 | 0.46268 |  |  | 1 | 0.0015212 | 2.326% |  |  | *** | 74.5 | 0.46268 |  |  |  | 0.46268
1996-01-30 | 16:00 | 852 | 17.5% | 17.5 | 15 | 350 | 7.3 | 0.25 | 34.3782 | 7295727801600 | 33461.448 | 1145.94 | 34.3782 |  |  |  | -0.25555 | 48.83% |  |  | *** | 17.5 | 34.3782 |  | 34.3782
1996-02-22 | 15:20 | 103 | 55.3% | 55.3 | 29 | 110 | 3.2 | 0.11 | 8.035 | 277198511040 | 1773.248 | 60.9554 | 8.035 |  |  | 5 | 0.0076058 | 7.767% |  |  | *** | 55.3 | 8.035 |  |  | 8.035
1996-03-21 | 11:45 | 1270 | 12.3% | 12.3 | 100 | 1800 | 13 | 0.23 | 341.63 | 55929019968000 | 88823.8 | 1571.498 | 341.63 |  | 341.63 | 90 | 0.1369 | 79.29% |  | *** | *** | 12.3 | 341.63 |  | 341.63
1996-05-01 | 12:00 | 2080 | 6.5% | 6.5 | 60 | 2300 | 11 | 0.31 | 335.712 | 117044808192000 | 123094.4 | 3469.024 | 335.712 |  |  |  | -0.060846 | 39.42% |  |  | *** | 6.5 | 335.712 | 335.712
1996-06-03 | 14:30 | 704 | 20.3% | 20.3 | 116 | 130 | 6.6 | 0.34 | 219.6762 | 2239118069760 | 24997.632 | 1287.7568 | 219.6762 | 219.6762 |  |  | -0.83055 | 44.74% | *** |  | *** | 20.3 | 219.6762 |  | 219.6762
1996-06-27 | 14:25 | 107 | 54.4% | 54.4 | 76 | 440 | 3 | 0.23 | 21.8751 | 1151854007040 | 1726.98 | 132.4018 | 21.8751 | 21.8751 |  |  | -0.019775 | 0% | *** |  | *** | 54.4 | 21.8751 |  |  | 21.8751
1996-07-23 | 13:30 | 931 | 16.3% | 16.3 | 95 | 800 | 8.4 | 0.31 | 237.9171 | 18222193382400 | 42073.752 | 1552.7218 | 237.9171 | 237.9171 | 237.9171 |  | -0.72864 | 79.05% | *** | *** | *** | 16.3 | 237.9171 |  | 237.9171
1996-08-27 | 17:20 | 46 | 73% | 73 | 80 | 660 | 1 | 0.24 | 9.8992 | 742784359680 | 247.48 | 59.3952 | 9.8992 | 9.8992 |  |  | -0.0076058 | 8.696% | *** |  | *** | 73 | 9.8992 |  |  |  | 9.8992
1996-09-24 | 14:10 | 45 | 73.4% | 73.4 | 90 | 2600 | 0.4 | 0.23 | 10.8945 | 2862508896000 | 96.84 | 55.683 | 10.8945 | 10.8945 |  |  | -0.01369 | 20% | *** |  | *** | 73.4 | 10.8945 |  |  |  | 10.8945
1996-10-16 | 16:15 | 28 | 85.5% | 85.5 | 35 | 180 | 0.2 | 0.21 | 2.6362 | 123308075520 | 30.128 | 31.6344 | 2.6362 | 2.6362 |  | 1 | 0.0015212 | 7.143% | *** |  | *** | 85.5 | 2.6362 |  |  |  | 2.6362
1996-11-06 | 16:20 | 39 | 77% | 77 | 14 | 140 | 0.4 | 0.19 | 1.4687 | 133583748480 | 83.928 | 39.8658 | 1.4687 |  |  |  | -0.0060846 | 0% |  |  | *** | 77 | 1.4687 |  |  |  | 1.4687
1996-12-02 | 15:50 | 1500 | 10.3% | 10.3 | 104 | 1900 | 6.1 | 0.5 | 419.64 | 69727780800000 | 49227 | 4035 | 419.64 |  |  |  | -0.76058 | 44% |  |  | *** | 10.3 | 419.64 |  | 419.64
1997-01-22 | 15:40 | 800 | 18.5% | 18.5 | 260 | 3400 | 2 | 0.7 | 559.52 | 66547215360000 | 8608 | 3012.8 | 559.52 |  | 559.52 | 600 | 0.9127 | 78.12% |  | *** | *** | 18.5 | 559.52 |  | 559.52
1997-02-19 | 16:50 | 500 | 25.8% | 25.8 | 92 | 1000 | 3.5 | 0.37 | 123.74 | 12232944000000 | 9415 | 995.3 | 123.74 |  | 123.74 | 315 | 0.47917 | 67% |  | *** | *** | 25.8 | 123.74 |  | 123.74
1997-03-19 | 15:00 | 900 | 16.8% | 16.8 | 32 | 220 | 4.7 | 0.29 | 77.472 | 4844245824000 | 22757.4 | 1404.18 | 77.472 |  | 77.472 |  | -0.60846 | 55.56% |  | *** | *** | 16.8 | 77.472 |  | 77.472
1997-04-23 | 15:50 | 130 | 50.4% | 50.4 | 76 | 100 | 3 | 0.19 | 26.5772 | 318056544000 | 2098.2 | 132.886 | 26.5772 |  |  |  | -0.015212 | 23.08% |  |  | *** | 50.4 | 26.5772 |  |  | 26.5772
1997-05-21 | 17:25 | 300 | 34% | 34 | 67 | 9200 | 5.3 | 0.2 | 54.069 | 67525850880000 | 8554.2 | 322.8 | 54.069 |  | 54.069 |  | -0.19775 | 73.33% |  | *** | *** | 34 | 54.069 |  | 54.069
1997-06-26 | 16:15 | 220 | 39.8% | 39.8 | 100 | 1000 | 6 | 0.31 | 59.18 | 5382495360000 | 7101.6 | 366.916 | 59.18 | 59.18 |  | 20 | 0.030423 | 45.45% | *** |  | *** | 39.8 | 59.18 |  | 59.18
1997-07-14 | 16:25 | 74 | 62.6% | 62.6 | 78 | 1400 | 1.5 | 0.27 | 15.5267 | 2534665996800 | 597.18 | 107.4924 | 15.5267 | 15.5267 |  |  | -0.016733 | 31.08% | *** |  | *** | 62.6 | 15.5267 |  |  |  | 15.5267
1997-08-11 | 16:10 | 36 | 79% | 79 | 84 | 520 | 0.1 | 0.36 | 8.1346 | 458001423360 | 19.368 | 69.7248 | 8.1346 | 8.1346 |  |  | -0.0015212 | 0% | *** |  | *** | 79 | 8.1346 |  |  |  | 8.1346
1997-09-16 | 17:30 | 50 | 71% | 71 | 52 | 470 | 1 | 0.24 | 6.994 | 574948368000 | 269 | 64.56 | 6.994 | 6.994 |  |  | -0.024339 | 0% | *** |  | *** | 71 | 6.994 |  |  |  | 6.994
1997-10-14 | 16:25 | 55 | 69% | 69 | 30 | 520 | 0.1 | 0.24 | 4.4385 | 699724396800 | 29.59 | 71.016 | 4.4385 | 4.4385 |  | 17 | 0.02586 | 40% | *** |  | *** | 69 | 4.4385 |  |  |  | 4.4385
1997-11-13 | 16:20 | 38 | 77.6% | 77.6 | 9 | 30 | 0.5 | 0.14 | 0.91998 | 27891112320 | 102.22 | 28.6216 | 0.91998 |  |  |  | -0.0045635 | 0% |  |  | *** | 77.6 | 0.91998 |  |  |  | 0.91998
1997-12-22 | 16:05 | 160 | 46.1% | 46.1 | 11 | 400 | 3.6 | 0.14 | 4.7344 | 1565816832000 | 3098.88 | 120.512 | 4.7344 |  |  | 50 | 0.076058 | 31.25% |  |  | *** | 46.1 | 4.7344 |  |  | 4.7344
1998-01-27 | 16:25 | 509 | 25.4% | 25.4 | 40 | 2100 | 6.1 | 0.26 | 54.7684 | 26151587683200 | 16704.362 | 711.9892 | 54.7684 |  | 54.7684 | 117 | 0.17798 | 48.92% |  | *** | *** | 25.4 | 54.7684 |  | 54.7684
1998-02-24 | 16:50 | 1050 | 14.9% | 14.9 | 64 | 60 | 6.3 | 0.27 | 180.768 | 1541350944000 | 35588.7 | 1525.23 | 180.768 |  | 180.768 |  | -0.89748 | 67.05% |  | *** | *** | 14.9 | 180.768 |  | 180.768
1998-03-23 | 17:00 | 3180 | 3% | 3 | 98 | 420 | 5.8 | 0.47 | 838.3116 | 32676640012800 | 99228.72 | 8040.948 | 838.3116 |  | 838.3116 |  | -0.62368 | 63.52% |  | *** | *** | 3 | 838.3116 | 838.3116
1998-04-21 | 15:00 | 462 | 27% | 27 | 102 |  | 4.6 | 0.28 | 126.7636 |  | 11433.576 | 695.9568 | 126.7636 |  | 126.7636 |  | -0.25403 | 50.22% |  | *** | *** | 27 | 126.7636 |  | 126.7636
1998-05-20 | 18:35 | 125 | 51.2% | 51.2 | 100 |  | 3.2 | 0.34 | 33.625 |  | 2152 | 228.65 | 33.625 |  |  | 19 | 0.028902 | 22.4% |  |  | *** | 51.2 | 33.625 |  |  | 33.625
1998-06-17 | 16:00 | 2610 | 4.4% | 4.4 | 86 |  | 16 | 0.3 | 603.7974 |  | 224668.8 | 4212.54 | 603.7974 | 603.7974 | 603.7974 | 230 | 0.34987 | 63.26% | *** | *** | *** | 4.4 | 603.7974 | 603.7974
1998-07-22 | 15:30 | 2000 | 6.9% | 6.9 | 220 |  | 2.8 | 0.65 | 1183.6 |  | 30128 | 6994 | 1183.6 | 1183.6 | 1183.6 | 1940 | 2.951 | 97.2% | *** | *** | *** | 6.9 | 1183.6 | 1183.6
1998-08-20 | 9:30 | 65 | 65.6% | 65.6 | 35 |  | 0.1 | 0.29 | 6.1198 |  | 34.97 | 101.413 | 6.1198 | 6.1198 |  |  | -0.009127 | 21.54% | *** |  | *** | 65.6 | 6.1198 |  |  |  | 6.1198
1998-09-14 | 17:00 | 36 | 79% | 79 | 86 |  | 0.1 | 0.25 | 8.3282 |  | 19.368 | 48.42 | 8.3282 | 8.3282 |  |  | -0.0015212 | 8.333% | *** |  | *** | 79 | 8.3282 |  |  |  | 8.3282
1998-10-19 | 14:10 | 37 | 78.3% | 78.3 | 44 |  | 0.1 | 0.26 | 4.3793 |  | 19.906 | 51.7556 | 4.3793 | 4.3793 |  |  | -0.0015212 | 13.51% | *** |  | *** | 78.3 | 4.3793 |  |  |  | 4.3793
1998-11-09 | 17:20 | 34 | 80.6% | 80.6 | 13 |  | 0.2 | 0.2 | 1.189 |  | 36.584 | 36.584 | 1.189 |  |  |  | 0 | 0% |  |  | *** | 80.6 | 1.189 |  |  |  | 1.189
1998-12-10 | 16:00 | 43 | 74.5% | 74.5 | 11 |  | 0.4 | 0.13 | 1.2724 |  | 92.536 | 30.0742 | 1.2724 |  |  |  | -0.0030423 | 6.977% |  |  | *** | 74.5 | 1.2724 |  |  |  | 1.2724
1999-01-21 | 16:18 | 500 | 25.8% | 25.8 | 34 |  | 5.8 | 0.28 | 45.73 |  | 15602 | 753.2 | 45.73 |  | 45.73 | 434 | 0.66018 | 90% |  | *** | *** | 25.8 | 45.73 |  | 45.73
1999-02-02 | 18:30 | 359 | 31% | 31 | 18 |  | 6.2 | 0.13 | 17.3828 |  | 11974.804 | 251.0846 | 17.3828 |  |  | 3 | 0.0045635 | 0.8357% |  |  | *** | 31 | 17.3828 |  | 17.3828
1999-03-18 | 16:10 | 2660 | 4.3% | 4.3 | 206 |  | 7.2 | 0.44 | 1474.0124 |  | 103037.76 | 6296.752 | 1474.0124 |  | 1474.0124 | 980 | 1.4907 | 89.21% |  | *** | *** | 4.3 | 1474.0124 | 1474.0124
1999-04-06 | 16:55 | 116 | 52.7% | 52.7 | 54 |  | 1.7 | 0.15 | 16.8502 |  | 1060.936 | 93.612 | 16.8502 |  |  |  | -0.022817 | 14.66% |  |  | *** | 52.7 | 16.8502 |  |  | 16.8502
1999-04-06 | 16:55 | 116 | 52.7% | 52.7 | 50 |  | 1.7 | 0.14 | 15.602 |  | 1060.936 | 87.3712 | 15.602 |  |  |  | -0.022817 | 14.66% |  |  | *** | 52.7 | 15.602 |  |  | 15.602
1999-05-06 | 10:45 | 214 | 40.1% | 40.1 | 71 |  | 5 | 0.19 | 40.8719 |  | 5756.6 | 218.7508 | 40.8719 |  |  |  | -0.047156 | 34.58% |  |  | *** | 40.1 | 40.8719 |  |  | 40.8719
1999-05-06 | 10:45 | 214 | 40.1% | 40.1 | 73 |  | 4.9 | 0.18 | 42.0232 |  | 5641.468 | 207.2376 | 42.0232 |  |  |  | -0.047156 | 34.58% |  |  | *** | 40.1 | 42.0232 |  |  | 42.0232
1999-06-03 | 13:30 | 362 | 30.9% | 30.9 | 110 |  | 17 | 0.22 | 107.1158 |  | 33108.52 | 428.4632 | 107.1158 | 107.1158 |  |  | -0.13082 | 49.17% | *** |  | *** | 30.9 | 107.1158 |  | 107.1158
1999-07-07 | 14:00 | 47 | 72.5% | 72.5 | 79 |  | 0.2 | 0.33 | 9.988 |  | 50.572 | 83.4438 | 9.988 | 9.988 |  |  | -0.009127 | 8.511% | *** |  | *** | 72.5 | 9.988 |  |  |  | 9.988
1999-08-04 | 9:30 | 42 | 75.1% | 75.1 | 120 | 880 | 0.6 | 0.33 | 13.5576 | 904259220480 | 135.576 | 74.5668 | 13.5576 | 13.5576 |  |  | -0.009127 | 11.9% | *** |  | *** | 75.1 | 13.5576 |  |  |  | 13.5576
1999-09-01 | 15:30 | 29 | 84.5% | 84.5 | 116 |  | 0.2 | 0.27 | 9.0492 |  | 31.204 | 42.1254 | 9.0492 | 9.0492 |  |  | 0 | 3.448% | *** |  | *** | 84.5 | 9.0492 |  |  |  | 9.0492
1999-10-05 | 13:00 | 40 | 76.3% | 76.3 | 48 |  | 0.4 | 0.25 | 5.1648 |  | 86.08 | 53.8 | 5.1648 | 5.1648 |  |  | -0.027381 | 25% | *** |  | *** | 76.3 | 5.1648 |  |  |  | 5.1648
1999-11-08 | 15:45 | 33 | 81.4% | 81.4 | 42 |  | 0.2 | 0.22 | 3.7283 |  | 35.508 | 39.0588 | 3.7283 |  |  | 2 | 0.0030423 | 18.18% |  |  | *** | 81.4 | 3.7283 |  |  |  | 3.7283
1999-12-07 | 15:15 | 28 | 85.5% | 85.5 | 15 |  | 0.8 | 0.12 | 1.1298 |  | 120.512 | 18.0768 | 1.1298 |  |  |  | -0.0030423 | 14.29% |  |  | *** | 85.5 | 1.1298 |  |  |  | 1.1298
2000-01-11 | 11:15 | 48 | 72% | 72 | 16 |  | 10 | 0.21 | 2.0659 |  | 2582.4 | 54.2304 | 2.0659 |  |  |  | -0.012169 | 35.42% |  |  | *** | 72 | 2.0659 |  |  |  | 2.0659
2000-03-08 | 9:25 | 94 | 57.4% | 57.4 | 70 | 60 | 0.1 | 0.18 | 17.7002 | 137987608320 | 50.572 | 91.0296 | 17.7002 |  |  |  | -0.016733 | 20.21% |  |  | *** | 57.4 | 17.7002 |  |  | 17.7002
2000-04-04 | 16:10 | 134 | 49.7% | 49.7 | 52 |  | 8.6 | 0.17 | 18.7439 |  | 6199.912 | 122.5564 | 18.7439 |  |  | 26 | 0.03955 | 25.37% |  |  | *** | 49.7 | 18.7439 |  |  | 18.7439
2000-05-09 | 16:10 | 206 | 40.9% | 40.9 | 82 |  | 6.7 | 0.22 | 45.4395 |  | 7425.476 | 243.8216 | 45.4395 |  | 45.4395 | 75 | 0.11409 | 36.41% |  | *** | *** | 40.9 | 45.4395 |  |  | 45.4395
2000-05-30 | 13:05 | 369 | 30.6% | 30.6 | 128 |  | 17 | 0.25 | 127.0541 |  | 33748.74 | 496.305 | 127.0541 |  | 127.0541 |  | -0.1004 | 59.08% |  | *** | *** | 30.6 | 127.0541 |  | 127.0541
2000-06-12 | 16:15 | 185 | 43% | 43 |  | 2420 |  |  |  | 10953378057600 | [5 empty] | 24 | 0.036508 | 12.97% | *** |  | *** | 43
2000-06-19 | 17:40 | 1170 | 13.5% | 13.5 |  | 1658 |  |  |  | 47460397495680 | [6 empty] | -0.09127 | 32.74% | *** |  | *** | 13.5
2000-06-19 | 17:40 | 1170 | 13.5% | 13.5 |  | 1396 |  |  |  | 39960624188160 | [6 empty] | -0.09127 | 32.74% | *** |  | *** | 13.5
2000-06-27 | 14:52 | 785 | 18.8% | 18.8 |  | 703 |  |  |  | 13501622622240 | [5 empty] | 10 | 0.015212 | 26.11% | *** |  | *** | 18.8
2000-07-03 | 14:20 | 450 | 27.5% | 27.5 |  | 24200 |  |  |  | 266433520320000 | [5 empty] | 265 | 0.40311 | 58.89% | *** | *** | *** | 27.5
2000-07-10 | 15:20 | 148 | 47.6% | 47.6 |  | 331 |  |  |  | 1198534921344 | [6 empty] | -0.077579 | 48.65% | *** |  | *** | 47.6
2000-07-13 | 11:00 | 76 | 62% | 62 | 66 |  | 3.8 | 0.21 | 13.493 |  | 1553.744 | 85.8648 | 13.493 | 13.493 |  |  | -0.024339 | 30.26% | *** |  | *** | 62 | 13.493 |  |  |  | 13.493
2000-07-13 | 11:00 | 76 | 62% | 62 | 65 |  | 3.8 | 0.21 | 13.2886 |  | 1553.744 | 85.8648 | 13.2886 | 13.2886 |  |  | -0.024339 | 30.26% | *** |  | *** | 62 | 13.2886 |  |  |  | 13.2886
2000-08-09 | 10:30 | 71 | 63.7% | 63.7 | 128 | 580 | 0.7 | 0.33 | 24.4467 | 1007505267840 | 267.386 | 126.0534 | 24.4467 | 24.4467 |  | 11 | 0.016733 | 39.44% | *** |  | *** | 63.7 | 24.4467 |  |  |  | 24.4467
2000-09-06 | 14:00 | 32 | 82.2% | 82.2 | 70 |  | 0.4 | 0.26 | 6.0256 |  | 68.864 | 44.7616 | 6.0256 | 6.0256 |  |  | -0.0015212 | 6.25% | *** |  | *** | 82.2 | 6.0256 |  |  |  | 6.0256
2000-10-11 | 10:05 | 115 | 52.9% | 52.9 | 28 |  | 6.3 | 0.23 | 8.6618 |  | 3897.81 | 142.301 | 8.6618 | 8.6618 | 8.6618 |  | -0.083664 | 53.04% | *** | *** | *** | 52.9 | 8.6618 |  |  | 8.6618
2000-11-14 | 11:10 | 224 | 39.5% | 39.5 | 27 |  | 3.6 | 0.27 | 16.2691 |  | 4338.432 | 325.3824 | 16.2691 |  | 16.2691 | 62 | 0.094312 | 50.89% |  | *** | *** | 39.5 | 16.2691 |  | 16.2691
2000-12-21 | 11:20 | 500 | 25.8% | 25.8 | 26 |  | 12 | 0.3 | 34.97 |  | 32280 | 807 | 34.97 |  |  |  | -0.27381 | 48% |  |  | *** | 25.8 | 34.97 |  | 34.97
2001-02-06 | 13:40 | 353 | 31.2% | 31.2 | 19 |  | 7.5 | 0.2 | 18.0418 |  | 14243.55 | 379.828 | 18.0418 |  |  |  | -0.41376 | 31.44% |  |  | *** | 31.2 | 18.0418 |  | 18.0418
2001-03-20 | 10:55 | 483 | 26.3% | 26.3 | 34 |  | 8.8 | 0.13 | 44.1752 |  | 22867.152 | 337.8102 | 44.1752 |  | 44.1752 |  | -0.03955 | 73.08% |  | *** | *** | 26.3 | 44.1752 |  | 44.1752
2001-04-03 | 14:20 | 90 | 58.5% | 58.5 | 36 |  | 3.4 | 0.13 | 8.7156 |  | 1646.28 | 62.946 | 8.7156 |  |  |  | -0.01369 | 18.89% |  |  | *** | 58.5 | 8.7156 |  |  | 8.7156
2001-05-02 | 13:00 | 93 | 57.7% | 57.7 | 52 |  | 5.3 | 0.14 | 13.0088 |  | 2651.802 | 70.0476 | 13.0088 |  |  |  | -0.012169 | 24.73% |  |  | *** | 57.7 | 13.0088 |  |  | 13.0088
2001-06-05 | 11:35 | 710 | 20.1% | 20.1 | 134 |  | 9.5 | 0.25 | 255.9266 |  | 36288.1 | 954.95 | 255.9266 | 255.9266 | 255.9266 | 325 | 0.49438 | 45.77% | *** | *** | *** | 20.1 | 255.9266 |  | 255.9266
2001-07-10 | 11:00 | 84 | 60% | 60 | 79 |  | 1.2 | 0.27 | 17.8508 |  | 542.304 | 122.0184 | 17.8508 | 17.8508 |  |  | -0.060846 | 42.86% | *** |  | *** | 60 | 17.8508 |  |  | 17.8508 | 17.8508
2001-08-28 | 11:45 | 106 | 54.6% | 54.6 | 112 |  | 1.9 | 0.31 | 31.9357 |  | 1083.532 | 176.7868 | 31.9357 | 31.9357 |  |  | -0.018254 | 42.45% | *** |  | *** | 54.6 | 31.9357 |  |  | 31.9357
2001-09-28 | 11:20 | 70 | 64.2% | 64.2 | 79 |  | 3.9 | 0.22 | 14.8757 |  | 1468.74 | 82.852 | 14.8757 | 14.8757 | 14.8757 |  | -0.031944 | 50% | *** | *** | *** | 64.2 | 14.8757 |  |  |  | 14.8757
2001-10-29 | 15:20 | 1270 | 12.3% | 12.3 | 53 |  | 5.4 | 0.38 | 181.0639 |  | 36896.04 | 2596.388 | 181.0639 | 181.0639 | 181.0639 |  | -0.31944 | 73.39% | *** | *** | *** | 12.3 | 181.0639 |  | 181.0639
2001-11-26 | 11:10 | 82 | 60.4% | 60.4 | 24 |  | 1.5 | 0.13 | 5.2939 |  | 661.74 | 57.3508 | 5.2939 |  |  | 7 | 0.010648 | 20.73% |  |  | *** | 60.4 | 5.2939 |  |  |  | 5.2939
2001-12-10 | 13:45 | 187 | 42.8% | 42.8 | 14 |  | 5.1 | 0.14 | 7.0424 |  | 5130.906 | 140.8484 | 7.0424 |  |  |  | -0.060846 | 23.53% |  |  | *** | 42.8 | 7.0424 |  |  | 7.0424
2002-01-14 | 12:20 | 109 | 54.1% | 54.1 | 4 |  | 3.2365 | 0.0748 | 1.1728 |  | 1897.9483 | 43.8642 | 1.1728 |  |  | 8 | 0.012169 | 9.174% |  |  | *** | 54.1 | 1.1728 |  |  | 1.1728
2002-02-18 | 16:30 | 197 | 41.8% | 41.8 | 6 |  | 5.4712 | 0.0796 | 3.1796 |  | 5798.706 | 84.3649 | 3.1796 |  |  |  | -0.047156 | 0% |  |  | *** | 41.8 | 3.1796 |  |  | 3.1796
2002-02-18 | 16:30 | 197 | 41.8% | 41.8 | 7 |  | 5.4888 | 0.0758 | 3.7095 |  | 5817.3596 | 80.3374 | 3.7095 |  |  |  | -0.047156 | 0% |  |  | *** | 41.8 | 3.7095 |  |  | 3.7095
2002-03-18 | 16:10 | 346 | 31.7% | 31.7 | 33 |  | 5.9022 | 0.1198 | 30.7144 |  | 10986.8273 | 223.0053 | 30.7144 |  |  |  | -0.057804 | 18.5% |  |  | *** | 31.7 | 30.7144 |  | 30.7144
2002-04-15 | 16:00 | 1400 | 11.1% | 11.1 | 120 |  | 5.7464 | 0.4534 | 451.92 |  | 43281.8848 | 3415.0088 | 451.92 |  |  | 40 | 0.060846 | 2.857% |  |  | *** | 11.1 | 451.92 |  | 451.92
2002-05-20 | 14:00 | 650 | 21.5% | 21.5 | 57 |  | 6.2 | 0.24 | 99.6645 |  | 21681.4 | 839.28 | 99.6645 |  | 99.6645 |  | -0.88227 | 68.15% |  | *** | *** | 21.5 | 99.6645 |  | 99.6645
2002-06-18 | 10:20 | 86 | 59.4% | 59.4 | 96 |  | 2.3 | 0.29 | 22.2086 |  | 1064.164 | 134.1772 | 22.2086 | 22.2086 |  |  | -0.015212 | 25.58% | *** |  | *** | 59.4 | 22.2086 |  |  | 22.2086
2002-07-15 | 16:30 | 28 | 85.5% | 85.5 | 82 |  | 0.1 | 0.32 | 6.1762 |  | 15.064 | 48.2048 | 6.1762 | 6.1762 |  |  | 0 | 14.29% | *** |  | *** | 85.5 | 6.1762 |  |  |  | 6.1762
2002-08-19 | 15:50 | 43 | 74.5% | 74.5 | 98 |  | 0.4 | 0.28 | 11.3357 |  | 92.536 | 64.7752 | 11.3357 | 11.3357 |  | 17 | 0.02586 | 39.53% | *** |  | *** | 74.5 | 11.3357 |  |  |  | 11.3357
2002-09-16 | 13:25 | 24 | 89.9% | 89.9 | 55 |  | 0.4 | 0.2 | 3.5508 |  | 51.648 | 25.824 | 3.5508 | 3.5508 |  |  | 0 | 0% | *** |  | *** | 89.9 | 3.5508 |  |  |  | 3.5508